## Sand.panel_t-0,7
Confronto sulle prestazioni meccaniche di diverse celle applicate su sandwich panel quadrati di dimensioni possibilmente simili.
Le dimensioni dei pannelli dipendono dalle dimensioni delle celle, per questo non è possibile ottenere pannelli del tutto uguali.
Il parametro da analizzare risulta sostanzialmente sempre lo spostamento in direzione trasversale alle superifici dei pannelli.
Per sopperire alle diverse lunghezze, riporteremo i risultati come rapporto fra la freccia e la lunghezza della beam.
Celle facoltative
[6 empty] | CELLA 2 | CELLA 4 | CELLA 5 | CELLA 6
| Dimensioni cella |  |  | bt | (mm) | 22 | 30 | 26.1 | 18.8
|  |  |  | ht | (mm) | 15 | 15 | 15 | 15
|  |  |  | ω | (rad) | 0.76719 | 0.61548 | 0.68248 | 0.84564
[5 empty] | (°) | 43.9569 | 35.2644 | 39.1031 | 48.4513
|  |  |  | lt | (mm) | 21.6102 | 25.9808 | 23.7825 | 20.043
| Lato pannello |  |  | L1 | (mm) | 308 | 300 | 313.2 | 300.8
[5 empty] | n° celle | 14 | 10 | 12 | 16
|  |  |  | L2 | (mm) | 594 | 600 | 600.3 | 601.6
[5 empty] | n° celle | 27 | 20 | 23 | 32
|  |  |  | L3 | (mm) | 814 | 810 | 809.1 | 808.4
[5 empty] | n° celle | 37 | 27 | 31 | 43
|  |  |  | L4 | (mm) | 990 | 990 | 991.8 | 996.4
[5 empty] | n° celle | 45 | 33 | 38 | 53
|  |  |  | L5 | (mm) | 1232 | 1230 | 1226.7 | 1222
[5 empty] | n° celle | 56 | 41 | 47 | 65
|  |  |  | L6 | (mm) | 1540 | 1530 | 1539.9 | 1541.6
[5 empty] | n° celle | 70 | 51 | 59 | 82
|  |  |  | L7 | (mm) | 1804 | 1800 | 1800.9 | 1804.8
[5 empty] | n° celle | 82 | 60 | 69 | 96
| In realtà è L8, cambiare!! --> |  |  | L8 | (mm) | 2002 | 2010 | 2009.7 | 2011.6
[5 empty] | n° celle | 91 | 67 | 77 | 107
| Diametro del truss element |  |  | dt.1 | (mm) | 3
|  |  |  | dt.2 | (mm) | 3.5
|  |  |  | dt.3 | (mm) | 4
|  |  |  | dt.4 | (mm) | 5
| Spessore glass pane |  |  | t1 | (mm) | 0.7
(Altri valori usati: t1 = 0,7 mm ; t3 = 1,5 mm ; t4 = 2,0 mm)
| Spessore truss core |  |  | c | (mm) | 15 | 15 | 15
| Spessore pannello |  |  | h | (mm) | 16.4 | 16.4 | 16.4
| Distanza piani mediani |  |  | d | (mm) | 15.7 | 15.7 | 15.7
Proprietà materiali
Riportate diverse possibilità per il core a fini di studio
(faces) | Vetro | modulo elastico |  | Ef | (MPa) | 73000
|  | modulo a taglio |  | Gf | (MPa) | 30000
|  | modulo di Poisson |  | ν | (-) | 0.22
(core 1) | PETG | modulo elastico |  | Ec | (MPa) | 1940
|  | modulo a taglio |  | Gc | (MPa) | 719
|  |  |  | ν | (-) | 0.35
(core 2) | Acciaio | modulo elastico |  | Ec | (MPa) | 210000
|  | modulo a taglio |  | Gc | (MPa) | 81000
|  |  |  | ν | (-) | 0.3
Proprietà di un core omogeneo equivalente al truss core
[6 empty] | CELLA 2 | CELLA 4 | CELLA 5
dt.1
(core 1) | PETG | modulo elastico |  | E33 | (MPa) | 37.9007 | 11.7292 | 20.2031
|  | modulo a taglio |  | G13 | (MPa) | 81.5286 | 46.9169 | 61.1668
(core 2) | Acciaio | modulo elastico |  | E33 | (MPa) | 4102.6529 | 1269.6596 | 2186.9285
|  | modulo a taglio |  | G13 | (MPa) | 8825.2622 | 5078.6382 | 6621.1447
dt.2
| PETG |  |  | E33 | (MPa) | 51.5871 | 15.9648 | 27.4986
|  |  |  | G13 | (MPa) | 110.9695 | 63.8592 | 83.2548
| Acciaio |  |  | E33 | (MPa) | 5584.1664 | 1728.1477 | 2976.6526
|  |  |  | G13 | (MPa) | 12012.1624 | 6912.5909 | 9012.1136
dt.3
| PETG |  |  | E33 | (MPa) | 67.379 | 20.852 | 35.9165
|  |  |  | G13 | (MPa) | 144.9398 | 83.4079 | 108.7409
| Acciaio |  |  | E33 | (MPa) | 7293.6051 | 2257.1725 | 3887.8728
|  |  |  | G13 | (MPa) | 15689.3549 | 9028.6902 | 11770.9238
dt.4
| PETG |  |  | E33 | (MPa) | 105.2797 | 32.5812 | 56.1196
|  |  |  | G13 | (MPa) | 226.4684 | 130.3248 | 169.9077
| Acciaio |  |  | E33 | (MPa) | 11396.258 | 3526.8321 | 6074.8013
|  |  |  | G13 | (MPa) | 24514.6171 | 14107.3284 | 18392.0685
Rigidezza di un sandwich panel
Considerata del tutto simile a quella della sandwich beam, a meno della dimensione della larghezza "b" che in un panel è più rilevante
Nei calcoli che seguiranno si terrà conto delle due dimensioni legandole col modulo di Poisson
Si tratta del risultato di diversi contributi (vedi figura sx):
1) momento di inerzia della sezione del glass pane (moltiplicato per 2 avendo due pannelli)
2) momento di trasporto della sezione del pane rispetto all'asse centrale del pannello - che cade all'interno del core (moltiplicato per 2)
3) momento d'inerzia della sezione del core
Definizione dei casi
| Caso limite 1: empty core |  |  | I due glass panes sono tenuti insieme da un materiale con resistenza praticamente nulla rispetto a quella del vetro (come se fosse aria)
I panes si comportano come se fossero praticamente indipendenti, la rigidezza deriva soltanto dal contributo "1"
| Caso limite 2: full core |  |  | I due glass panes sono tenuti insieme da un core pieno, in grado di trasmettere il taglio da una faccia all'altra della beam
I panes non sono più indipendenti, nella rigidezza concorrono i contributi "1", "2" e "3"
| Caso truss-core |  |  | Si colloca idealmente fra i due casi limite sopra descritti
NB: SI APPLICA ANCHE AI PANNELLI?
Condizioni particolari per la semplificazione delle formule delle propr. eq. (CELLE NASCOSTE)
NB: le proprietà di riferimento del core sono quelle del core omogeneo equivalente al truss core
Ipotesi di facce sottili: se i glass panes sono sufficientemente sottili, il loro
contributo locale di rigidezza è trascurabile, trascurare il primo termine di D
[6 empty] | CELLA 2 | CELLA 4 | CELLA 5
|  |  |  | d/t | (-) | 22.4286 | 22.4286 | 22.4286
Il materiale del core è poco rigido rispetto a quello delle facce: trascurare il
terzo termine di "D"
|  |  |  | Risultati per: |  | CELLA 2 | CELLA 4 | CELLA 5
|  |  |  | full core 1 | (-) | 1.9237 | 1.9237 | 1.9237
|  |  |  | full core 2 | (-) | 0.017772 | 0.017772 | 0.017772
dt.1
|  |  |  | truss core 1 | (-) | 98.4689 | 318.1828 | 184.7266
|  |  |  | truss core 2 | (-) | 0.90967 | 2.9394 | 1.7065
dt.2
|  |  |  | truss core 1 | (-) | 72.3445 | 233.767 | 135.7175
|  |  |  | truss core 2 | (-) | 0.66833 | 2.1596 | 1.2538
dt.3
|  |  |  | truss core 1 | (-) | 55.3888 | 178.9778 | 103.9087
|  |  |  | truss core 2 | (-) | 0.51169 | 1.6534 | 0.95992
dt.4
|  |  |  | truss core 1 | (-) | 35.4488 | 114.5458 | 66.5016
|  |  |  | truss core 2 | (-) | 0.32748 | 1.0582 | 0.61435
La tensione a taglio è uniforme lungo lo spessore del core
|  |  |  | Risultati per: |  | CELLA 2 | CELLA 4 | CELLA 5
|  |  |  | full core 1 | (-) | 1.838 | 1.838 | 1.838
|  |  |  | full core 2 | (-) | 0.016979 | 0.016979 | 0.016979
dt.1
|  |  |  | truss core 1 | (-) | 94.0786 | 303.9963 | 176.4904
|  |  |  | truss core 2 | (-) | 0.86911 | 2.8083 | 1.6304
dt.2
|  |  |  | truss core 1 | (-) | 69.119 | 223.3442 | 129.6664
|  |  |  | truss core 2 | (-) | 0.63853 | 2.0633 | 1.1979
dt.3
|  |  |  | truss core 1 | (-) | 52.9192 | 170.9979 | 99.2758
|  |  |  | truss core 2 | (-) | 0.48887 | 1.5797 | 0.91712
dt.4
|  |  |  | truss core 1 | (-) | 33.8683 | 109.4387 | 63.5365
|  |  |  | truss core 2 | (-) | 0.31288 | 1.011 | 0.58696
Ipotesi di facce molto sottili: la rigidezza a taglio "AG" si semplifica come indicato
[6 empty] | CELLA 2 | CELLA 4 | CELLA 5
|  |  |  | d/t | (-) | 22.4286 | 22.4286 | 22.4286
NB: SI APPLICA ANCHE AI PANNELLI?
PROPRIETÀ EQUIVALENTI DEL PANNELLO SANDWICH
Rigidezza a flessione D
[6 empty] | CELLA 2 | CELLA 4 | CELLA 5
Nota: che modulo di Poisson usare? |  |  |  | 1° termine | (N mm) | 4385.421 | 4385.421 | 4385.421
Per ora considerato solo quello del vetro | [5 empty] | Trascurabile | Trascurabile | Trascurabile
|  |  |  | 2° termine | (N mm) | 6618137.3476 | 6618137.3476 | 6618137.3476
[6 empty] | Mai trascurabile | Mai trascurabile | Mai trascurabile
| → NB: non dipende da t → |  |  | 3° termine per: |  | CELLA 2 | CELLA 4 | CELLA 5
|  |  |  | full core 1 | (N mm) | 621794.8718 | 621794.8718 | 621794.8718 |  | Nota:
[6 empty] | Non trascurabile | Non trascurabile | Non trascurabile |  | Non sapendo come definire un modulo di Poisson equivalente per il truss core
|  |  |  | full core 2 | (N mm) | 64903846.1538 | 64903846.1538 | 64903846.1538 |  | si considera quello del vetro, che è alla fine il materiale dominante nel determinare
[6 empty] | Non trascurabile | Non trascurabile | Non trascurabile |  | la rigidezza flessionale del pannello (i contributi del truss core in PETG sono trascurabili)
dt.1
|  |  |  | truss core 1 | (N mm) | 11201.7353 | 3466.6326 | 5971.1106
[6 empty] | Trascurabile | Trascurabile | Trascurabile
|  |  |  | truss core 2 | (N mm) | 1212558.9717 | 375254.0456 | 646357.3282
[6 empty] | Non trascurabile | Non trascurabile | Non trascurabile
dt.2
|  |  |  | truss core 1 | (N mm) | 15246.8063 | 4718.4722 | 8127.3449
[6 empty] | Trascurabile | Trascurabile | Trascurabile
|  |  |  | truss core 2 | (N mm) | 1650427.4892 | 510762.451 | 879764.1412
[6 empty] | Non trascurabile | Non trascurabile | Non trascurabile
dt.3
|  |  |  | truss core 1 | (N mm) | 19914.196 | 6162.9024 | 10615.3077
[6 empty] | Trascurabile | Trascurabile | Trascurabile
|  |  |  | truss core 2 | (N mm) | 2155660.3941 | 667118.3034 | 1149079.6947
[6 empty] | Non trascurabile | Non trascurabile | Non trascurabile
dt.4
|  |  |  | truss core 1 | (N mm) | 31115.9313 | 9629.535 | 16586.4182
[6 empty] | Trascurabile | Trascurabile | Trascurabile
|  |  |  | truss core 2 | (N mm) | 3368219.3658 | 1042372.349 | 1795437.0229
[6 empty] | Non trascurabile | Non trascurabile | Non trascurabile
D = Termine_1+Termine_2+Termine_3 (salvo trascurabili)
|  |  |  | D |  | CELLA 2 | CELLA 4 | CELLA 5
|  |  |  | empty core | (N mm) | 4385.421 | 4385.421 | 4385.421
|  |  |  | full core 1 | (N mm) | 7244317.6405 | 7244317.6405 | 7244317.6405
|  |  |  | full core 2 | (N mm) | 71526368.9225 | 71526368.9225 | 71526368.9225
dt.1
|  |  |  | truss core 1 | (N mm) | 6633724.5039 | 6625989.4013 | 6628493.8792
|  |  |  | truss core 2 | (N mm) | 7835081.7403 | 6997776.8143 | 7268880.0969
dt.2
|  |  |  | truss core 1 | (N mm) | 6637769.575 | 6627241.2408 | 6630650.1136
|  |  |  | truss core 2 | (N mm) | 8272950.2579 | 7133285.2197 | 7502286.9099
dt.3
|  |  |  | truss core 1 | (N mm) | 6642436.9647 | 6628685.6711 | 6633138.0763
|  |  |  | truss core 2 | (N mm) | 8778183.1628 | 7289641.072 | 7771602.4633
dt.4
|  |  |  | truss core 1 | (N mm) | 6653638.7 | 6632152.3037 | 6639109.1869
|  |  |  | truss core 2 | (N mm) | 9990742.1344 | 7664895.1177 | 8417959.7916
STUDIO AFFIDABILITÀ MODELLO FEM
Operando un confronto fra soluzioni analitiche e soluzioni riportate dal FEM si intuisce l'affidabilità di quest'ultimo
A livello analitico si individuano i risultati per empty core (no contributo di rigidezza a taglio "AG") e full core
La freccia del FEM si colloca presumibilmente fra i due valori analitici
| Carico puntuale al mid-span |  |  | q | (N/mm2) | 0.001
|  |  |  | α | (-) | 0.00406
|  |  | Freccia | w
|  |  |  | Empty core |  | CELLA 2 | CELLA 4 | CELLA 5
|  |  |  | L1 | (mm) | 8.3314 | 7.4989 | 8.9084
| → NB: se la freccia eccede metà |  |  | w/L1 |  | 2.705% | 2.5% | 2.844%
| lunghezza della trave si riporta |  |  | L2 | (mm) | 115.2552 | 119.983 | 120.2232
| "senza senso" → |  |  | w/L2 |  | 19.4% | 20% | 20.03%
|  |  |  | L3 | (mm) | 406.4549 | 398.5243 | 396.756
|  |  |  | w/L3 |  | 49.93% | 49.2% | 49.04%
|  |  |  | L4 | (mm) | 889.3148 | 889.3148 | 895.8002
|  |  |  | w/L4 |  | Senza senso | Senza senso | Senza senso
|  |  |  | L5 | (mm) | 2132.8365 | 2119.0206 | 2096.3713
|  |  |  | w/L5 |  | Senza senso | Senza senso | Senza senso
|  |  |  | L6 | (mm) | 5207.1204 | 5073.1822 | 5205.768
|  |  |  | w/L6 |  | Senza senso | Senza senso | Senza senso
|  |  |  | L7 | (mm) | 9805.2996 | 9718.6235 | 9738.0753
|  |  |  | w/L7 |  | Senza senso | Senza senso | Senza senso
|  |  |  | L8 | (mm) | 14872.0566 | 15111.2005 | 15102.1809
|  |  |  | w/L8 |  | Senza senso | Senza senso | Senza senso
Senza contributo di AG
|  |  |  | Full core 1 |  | CELLA 2 | CELLA 4 | CELLA 5
|  |  |  | L1 | (mm) | 0.0050435 | 0.0045396 | 0.0053928
|  |  |  | w/L1 |  | 0.001637% | 0.001513% | 0.001722%
|  |  |  | L2 | (mm) | 0.069771 | 0.072633 | 0.072778
|  |  |  | w/L2 |  | 0.01175% | 0.01211% | 0.01212%
|  |  |  | L3 | (mm) | 0.24605 | 0.24125 | 0.24018
|  |  |  | w/L3 |  | 0.03023% | 0.02978% | 0.02968%
|  |  |  | L4 | (mm) | 0.53836 | 0.53836 | 0.54228
|  |  |  | w/L4 |  | 0.05438% | 0.05438% | 0.05468%
|  |  |  | L5 | (mm) | 1.2911 | 1.2828 | 1.2691
|  |  |  | w/L5 |  | 0.1048% | 0.1043% | 0.1035%
|  |  |  | L6 | (mm) | 3.1522 | 3.0711 | 3.1514
|  |  |  | w/L6 |  | 0.2047% | 0.2007% | 0.2046%
|  |  |  | L7 | (mm) | 5.9357 | 5.8833 | 5.895
|  |  |  | w/L7 |  | 0.329% | 0.3268% | 0.3273%
|  |  |  | L8 | (mm) | 9.003 | 9.1477 | 9.1423
|  |  |  | w/L8 |  | 0.4497% | 0.4551% | 0.4549%
|  |  |  | Full core 2 |  | CELLA 2 | CELLA 4 | CELLA 5
|  |  |  | L1 | (mm) | 0.00051081 | 0.00045977 | 0.00054619
|  |  |  | w/L1 |  | 0.0001658% | 0.0001533% | 0.0001744%
|  |  |  | L2 | (mm) | 0.0070665 | 0.0073564 | 0.0073711
|  |  |  | w/L2 |  | 0.00119% | 0.001226% | 0.001228%
|  |  |  | L3 | (mm) | 0.024921 | 0.024434 | 0.024326
|  |  |  | w/L3 |  | 0.003061% | 0.003017% | 0.003007%
|  |  |  | L4 | (mm) | 0.054526 | 0.054526 | 0.054923
|  |  |  | w/L4 |  | 0.005508% | 0.005508% | 0.005538%
|  |  |  | L5 | (mm) | 0.13077 | 0.12992 | 0.12853
|  |  |  | w/L5 |  | 0.01061% | 0.01056% | 0.01048%
|  |  |  | L6 | (mm) | 0.31926 | 0.31105 | 0.31918
|  |  |  | w/L6 |  | 0.02073% | 0.02033% | 0.02073%
|  |  |  | L7 | (mm) | 0.60118 | 0.59587 | 0.59706
|  |  |  | w/L7 |  | 0.03332% | 0.0331% | 0.03315%
|  |  |  | L8 | (mm) | 0.91183 | 0.9265 | 0.92594
|  |  |  | w/L8 |  | 0.04555% | 0.04609% | 0.04607%
[6 empty] | dt.1 | Senza contributo di AG
|  |  |  | Truss core 1 |  | CELLA 2 | CELLA 4 | CELLA 5
|  |  |  | L1 | (mm) | 0.0055077 | 0.0049632 | 0.0058938
|  |  |  | w/L1 |  | 0.001788% | 0.001654% | 0.001882%
|  |  |  | L2 | (mm) | 0.076193 | 0.079411 | 0.07954
|  |  |  | w/L2 |  | 0.01283% | 0.01324% | 0.01325%
|  |  |  | L3 | (mm) | 0.2687 | 0.26376 | 0.26249
|  |  |  | w/L3 |  | 0.03301% | 0.03256% | 0.03244%
|  |  |  | L4 | (mm) | 0.58791 | 0.58859 | 0.59266
|  |  |  | w/L4 |  | 0.05938% | 0.05945% | 0.05976%
|  |  |  | L5 | (mm) | 1.41 | 1.4025 | 1.387
|  |  |  | w/L5 |  | 0.1144% | 0.114% | 0.1131%
|  |  |  | L6 | (mm) | 3.4423 | 3.3577 | 3.4441
|  |  |  | w/L6 |  | 0.2235% | 0.2195% | 0.2237%
|  |  |  | L7 | (mm) | 6.4821 | 6.4323 | 6.4427
|  |  |  | w/L7 |  | 0.3593% | 0.3573% | 0.3578%
|  |  |  | L8 | (mm) | 9.8316 | 10.0014 | 9.9916
|  |  |  | w/L8 |  | 0.4911% | 0.4976% | 0.4972%
[6 empty] | Pannello superiore |  |  |  | Pannello inferiore
| → NB: si considera il nodo centrale |  |  |  | FEM | CELLA 2 | CELLA 4 | CELLA 5 |  | CELLA 2 | CELLA 4 | CELLA 5
| di ogni pannello → |  |  | L1 | (mm) | 0.03 | 0.043 | 0.039 |  | 0.03 | 0.044 | 0.039
|  |  |  | w/L1 |  | 0.00974% | 0.01433% | 0.01245% |  | 0.00974% | 0.01467% | 0.01245%
|  |  |  | L2 | (mm) | 0.176 | 0.249 | 0.213 |  | 0.177 | 0.25 | 0.213
|  |  |  | w/L2 |  | 0.02963% | 0.0415% | 0.03548% |  | 0.0298% | 0.04167% | 0.03548%
|  |  |  | L3 | (mm) | 0.473 | 0.591 | 0.521 |  | 0.473 | 0.592 | 0.521
|  |  |  | w/L3 |  | 0.05811% | 0.07296% | 0.06439% |  | 0.05811% | 0.07309% | 0.06439%
|  |  |  | L4 | (mm) | 0.912 | 1.102 | 1.005 |  | 0.913 | 1.103 | 1.005
|  |  |  | w/L4 |  | 0.09212% | 0.1113% | 0.1013% |  | 0.09222% | 0.1114% | 0.1013%
|  |  |  | L5 | (mm) | 1.981 | 2.253 | 2.072 |  | 1.982 | 2.253 | 2.072
|  |  |  | w/L5 |  | 0.1608% | 0.1832% | 0.1689% |  | 0.1609% | 0.1832% | 0.1689%
|  |  |  | L6 | (mm) | 4.464 | 4.841 | 4.685 |  | 4.464 | 4.841 | 4.685
|  |  |  | w/L6 |  | 0.2899% | 0.3164% | 0.3042% |  | 0.2899% | 0.3164% | 0.3042%
|  |  |  | L7 | (mm) | 8.064 | 8.665 | 8.316 |  | 8.064 | 8.665 | 8.316
|  |  |  | w/L7 |  | 0.447% | 0.4814% | 0.4618% |  | 0.447% | 0.4814% | 0.4618%
|  |  |  | L8 | (mm)
|  |  |  | w/L8 |  | 0% | 0% | 0% |  | 0% | 0% | 0%
|  |  |  | Truss core 2 |  | CELLA 2 | CELLA 4 | CELLA 5
|  |  |  | L1 | (mm) | 0.0046632 | 0.0046995 | 0.0053746
|  |  |  | w/L1 |  | 0.001514% | 0.001566% | 0.001716%
|  |  |  | L2 | (mm) | 0.06451 | 0.075192 | 0.072532
|  |  |  | w/L2 |  | 0.01086% | 0.01253% | 0.01208%
|  |  |  | L3 | (mm) | 0.2275 | 0.24975 | 0.23937
|  |  |  | w/L3 |  | 0.02795% | 0.03083% | 0.02958%
|  |  |  | L4 | (mm) | 0.49776 | 0.55732 | 0.54045
|  |  |  | w/L4 |  | 0.05028% | 0.0563% | 0.05449%
|  |  |  | L5 | (mm) | 1.1938 | 1.328 | 1.2648
|  |  |  | w/L5 |  | 0.0969% | 0.108% | 0.1031%
|  |  |  | L6 | (mm) | 2.9145 | 3.1793 | 3.1407
|  |  |  | w/L6 |  | 0.1893% | 0.2078% | 0.204%
|  |  |  | L7 | (mm) | 5.4882 | 6.0905 | 5.8751
|  |  |  | w/L7 |  | 0.3042% | 0.3384% | 0.3262%
|  |  |  | L8 | (mm) | 8.3241 | 9.47 | 9.1114
|  |  |  | w/L8 |  | 0.4158% | 0.4711% | 0.4534%
[6 empty] | dt.2 | Senza contributo di AG
|  |  |  | Truss core 1 |  | CELLA 2 | CELLA 4 | CELLA 5
|  |  |  | L1 | (mm) | 0.0055044 | 0.0049622 | 0.0058919
|  |  |  | w/L1 |  | 0.001787% | 0.001654% | 0.001881%
|  |  |  | L2 | (mm) | 0.076146 | 0.079396 | 0.079514
|  |  |  | w/L2 |  | 0.01282% | 0.01323% | 0.01325%
|  |  |  | L3 | (mm) | 0.26854 | 0.26371 | 0.26241
|  |  |  | w/L3 |  | 0.03299% | 0.03256% | 0.03243%
|  |  |  | L4 | (mm) | 0.58755 | 0.58848 | 0.59247
|  |  |  | w/L4 |  | 0.05935% | 0.05944% | 0.05974%
|  |  |  | L5 | (mm) | 1.4091 | 1.4022 | 1.3865
|  |  |  | w/L5 |  | 0.1144% | 0.114% | 0.113%
|  |  |  | L6 | (mm) | 3.4402 | 3.3571 | 3.443
|  |  |  | w/L6 |  | 0.2234% | 0.2194% | 0.2236%
|  |  |  | L7 | (mm) | 6.4781 | 6.4311 | 6.4406
|  |  |  | w/L7 |  | 0.3591% | 0.3573% | 0.3576%
|  |  |  | L8 | (mm) | 9.8256 | 9.9995 | 9.9884
|  |  |  | w/L8 |  | 0.4908% | 0.4975% | 0.497%
[6 empty] | Pannello superiore |  |  |  | Pannello inferiore
[5 empty] | FEM | CELLA 2 | CELLA 4 | CELLA 5 |  | CELLA 2 | CELLA 4 | CELLA 5
|  |  |  | L1 | (mm) | 0.024 | 0.034 | 0.031 |  | 0.024 | 0.034 | 0.031
|  |  |  | w/L1 |  | 0.007792% | 0.01133% | 0.009898% |  | 0.007792% | 0.01133% | 0.009898%
|  |  |  | L2 | (mm) | 0.155 | 0.211 | 0.183 |  | 0.155 | 0.211 | 0.184
|  |  |  | w/L2 |  | 0.02609% | 0.03517% | 0.03048% |  | 0.02609% | 0.03517% | 0.03065%
|  |  |  | L3 | (mm) | 0.432 | 0.521 | 0.467 |  | 0.432 | 0.521 | 0.467
|  |  |  | w/L3 |  | 0.05307% | 0.06432% | 0.05772% |  | 0.05307% | 0.06432% | 0.05772%
|  |  |  | L4 | (mm) | 0.852 | 0.997 | 0.924 |  | 0.852 | 0.997 | 0.924
|  |  |  | w/L4 |  | 0.08606% | 0.1007% | 0.09316% |  | 0.08606% | 0.1007% | 0.09316%
|  |  |  | L5 | (mm) | 1.886 | 2.089 | 1.947 |  | 1.886 | 2.089 | 1.947
|  |  |  | w/L5 |  | 0.1531% | 0.1698% | 0.1587% |  | 0.1531% | 0.1698% | 0.1587%
|  |  |  | L6 | (mm) | 4.315 | 4.584 | 4.486 |  | 4.315 | 4.584 | 4.486
|  |  |  | w/L6 |  | 0.2802% | 0.2996% | 0.2913% |  | 0.2802% | 0.2996% | 0.2913%
|  |  |  | L7 | (mm) | 7.859 | 8.309 | 8.043 |  | 7.86 | 8.309 | 8.043
|  |  |  | w/L7 |  | 0.4356% | 0.4616% | 0.4466% |  | 0.4357% | 0.4616% | 0.4466%
|  |  |  | L8 | (mm)
|  |  |  | w/L8 |  | 0% | 0% | 0% |  | 0% | 0% | 0%
|  |  |  | Truss core 2 |  | CELLA 2 | CELLA 4 | CELLA 5
|  |  |  | L1 | (mm) | 0.0044164 | 0.0046102 | 0.0052074
|  |  |  | w/L1 |  | 0.001434% | 0.001537% | 0.001663%
|  |  |  | L2 | (mm) | 0.061096 | 0.073763 | 0.070276
|  |  |  | w/L2 |  | 0.01029% | 0.01229% | 0.01171%
|  |  |  | L3 | (mm) | 0.21546 | 0.24501 | 0.23192
|  |  |  | w/L3 |  | 0.02647% | 0.03025% | 0.02866%
|  |  |  | L4 | (mm) | 0.47142 | 0.54674 | 0.52364
|  |  |  | w/L4 |  | 0.04762% | 0.05523% | 0.0528%
|  |  |  | L5 | (mm) | 1.1306 | 1.3027 | 1.2254
|  |  |  | w/L5 |  | 0.09177% | 0.1059% | 0.0999%
|  |  |  | L6 | (mm) | 2.7603 | 3.1189 | 3.043
|  |  |  | w/L6 |  | 0.1792% | 0.2039% | 0.1976%
|  |  |  | L7 | (mm) | 5.1977 | 5.9748 | 5.6923
|  |  |  | w/L7 |  | 0.2881% | 0.3319% | 0.3161%
|  |  |  | L8 | (mm) | 7.8836 | 9.2901 | 8.8279
|  |  |  | w/L8 |  | 0.3938% | 0.4622% | 0.4393%
[6 empty] | dt.3 | Senza contributo di AG
|  |  |  | Truss core 1 |  | CELLA 2 | CELLA 4 | CELLA 5
|  |  |  | L1 | (mm) | 0.0055005 | 0.0049612 | 0.0058897
|  |  |  | w/L1 |  | 0.001786% | 0.001654% | 0.00188%
|  |  |  | L2 | (mm) | 0.076093 | 0.079379 | 0.079484
|  |  |  | w/L2 |  | 0.01281% | 0.01323% | 0.01324%
|  |  |  | L3 | (mm) | 0.26835 | 0.26366 | 0.26231
|  |  |  | w/L3 |  | 0.03297% | 0.03255% | 0.03242%
|  |  |  | L4 | (mm) | 0.58714 | 0.58835 | 0.59225
|  |  |  | w/L4 |  | 0.05931% | 0.05943% | 0.05971%
|  |  |  | L5 | (mm) | 1.4081 | 1.4019 | 1.386
|  |  |  | w/L5 |  | 0.1143% | 0.114% | 0.113%
|  |  |  | L6 | (mm) | 3.4378 | 3.3563 | 3.4417
|  |  |  | w/L6 |  | 0.2232% | 0.2194% | 0.2235%
|  |  |  | L7 | (mm) | 6.4736 | 6.4297 | 6.4382
|  |  |  | w/L7 |  | 0.3588% | 0.3572% | 0.3575%
|  |  |  | L8 | (mm) | 9.8187 | 9.9973 | 9.9846
|  |  |  | w/L8 |  | 0.4904% | 0.4974% | 0.4968%
[6 empty] | Pannello superiore |  |  |  | Pannello inferiore
[5 empty] | FEM | CELLA 2 | CELLA 4 | CELLA 5 |  | CELLA 2 | CELLA 4 | CELLA 5
|  |  |  | L1 | (mm) | 0.02 | 0.028 | 0.026 |  | 0.02 | 0.028 | 0.026
|  |  |  | w/L1 |  | 0.006494% | 0.009333% | 0.008301% |  | 0.006494% | 0.009333% | 0.008301%
|  |  |  | L2 | (mm) | 0.141 | 0.186 | 0.164 |  | 0.141 | 0.186 | 0.164
|  |  |  | w/L2 |  | 0.02374% | 0.031% | 0.02732% |  | 0.02374% | 0.031% | 0.02732%
|  |  |  | L3 | (mm) | 0.406 | 0.475 | 0.432 |  | 0.406 | 0.475 | 0.432
|  |  |  | w/L3 |  | 0.04988% | 0.05864% | 0.05339% |  | 0.04988% | 0.05864% | 0.05339%
|  |  |  | L4 | (mm) | 0.812 | 0.928 | 0.871 |  | 0.812 | 0.928 | 0.871
|  |  |  | w/L4 |  | 0.08202% | 0.09374% | 0.08782% |  | 0.08202% | 0.09374% | 0.08782%
|  |  |  | L5 | (mm) | 1.824 | 1.982 | 1.865 |  | 1.824 | 1.982 | 1.866
|  |  |  | w/L5 |  | 0.1481% | 0.1611% | 0.152% |  | 0.1481% | 0.1611% | 0.1521%
|  |  |  | L6 | (mm) | 4.217 | 4.416 | 4.355 |  | 4.217 | 4.416 | 4.356
|  |  |  | w/L6 |  | 0.2738% | 0.2886% | 0.2828% |  | 0.2738% | 0.2886% | 0.2829%
|  |  |  | L7 | (mm) | 7.725 | 8.076 | 7.864 |  | 7.726 | 8.076 | 7.865
|  |  |  | w/L7 |  | 0.4282% | 0.4487% | 0.4367% |  | 0.4283% | 0.4487% | 0.4367%
|  |  |  | L8 | (mm)
|  |  |  | w/L8 |  | 0% | 0% | 0% |  | 0% | 0% | 0%
|  |  |  | Truss core 2 |  | CELLA 2 | CELLA 4 | CELLA 5
|  |  |  | L1 | (mm) | 0.0041622 | 0.0045113 | 0.0050269
|  |  |  | w/L1 |  | 0.001351% | 0.001504% | 0.001605%
|  |  |  | L2 | (mm) | 0.057579 | 0.072181 | 0.06784
|  |  |  | w/L2 |  | 0.009694% | 0.01203% | 0.0113%
|  |  |  | L3 | (mm) | 0.20306 | 0.23975 | 0.22388
|  |  |  | w/L3 |  | 0.02495% | 0.0296% | 0.02767%
|  |  |  | L4 | (mm) | 0.44429 | 0.53501 | 0.50549
|  |  |  | w/L4 |  | 0.04488% | 0.05404% | 0.05097%
|  |  |  | L5 | (mm) | 1.0655 | 1.2748 | 1.183
|  |  |  | w/L5 |  | 0.08649% | 0.1036% | 0.09643%
|  |  |  | L6 | (mm) | 2.6014 | 3.052 | 2.9376
|  |  |  | w/L6 |  | 0.1689% | 0.1995% | 0.1908%
|  |  |  | L7 | (mm) | 4.8985 | 5.8467 | 5.4951
|  |  |  | w/L7 |  | 0.2715% | 0.3248% | 0.3051%
|  |  |  | L8 | (mm) | 7.4298 | 9.0908 | 8.522
|  |  |  | w/L8 |  | 0.3711% | 0.4523% | 0.424%
[6 empty] | dt.4 | Senza contributo di AG
|  |  |  | Truss core 1 |  | CELLA 2 | CELLA 4 | CELLA 5
|  |  |  | L1 | (mm) | 0.0054912 | 0.0049586 | 0.0058844
|  |  |  | w/L1 |  | 0.001783% | 0.001653% | 0.001879%
|  |  |  | L2 | (mm) | 0.075965 | 0.079337 | 0.079413
|  |  |  | w/L2 |  | 0.01279% | 0.01322% | 0.01323%
|  |  |  | L3 | (mm) | 0.26789 | 0.26352 | 0.26207
|  |  |  | w/L3 |  | 0.03291% | 0.03253% | 0.03239%
|  |  |  | L4 | (mm) | 0.58615 | 0.58805 | 0.59172
|  |  |  | w/L4 |  | 0.05921% | 0.0594% | 0.05966%
|  |  |  | L5 | (mm) | 1.4058 | 1.4012 | 1.3847
|  |  |  | w/L5 |  | 0.1141% | 0.1139% | 0.1129%
|  |  |  | L6 | (mm) | 3.432 | 3.3546 | 3.4386
|  |  |  | w/L6 |  | 0.2229% | 0.2193% | 0.2233%
|  |  |  | L7 | (mm) | 6.4627 | 6.4263 | 6.4324
|  |  |  | w/L7 |  | 0.3582% | 0.357% | 0.3572%
|  |  |  | L8 | (mm) | 9.8022 | 9.9921 | 9.9756
|  |  |  | w/L8 |  | 0.4896% | 0.4971% | 0.4964%
[6 empty] | Pannello superiore |  |  |  | Pannello inferiore
[5 empty] | FEM | CELLA 2 | CELLA 4 | CELLA 5 |  | CELLA 2 | CELLA 4 | CELLA 5
|  |  |  | L1 | (mm) | 0.016 | 0.021 | 0.02 |  | 0.016 | 0.021 | 0.02
|  |  |  | w/L1 |  | 0.005195% | 0.007% | 0.006386% |  | 0.005195% | 0.007% | 0.006386%
|  |  |  | L2 | (mm) | 0.124 | 0.157 | 0.142 |  | 0.124 | 0.157 | 0.142
|  |  |  | w/L2 |  | 0.02088% | 0.02617% | 0.02365% |  | 0.02088% | 0.02617% | 0.02365%
|  |  |  | L3 | (mm) | 0.374 | 0.421 | 0.39 |  | 0.374 | 0.421 | 0.391
|  |  |  | w/L3 |  | 0.04595% | 0.05198% | 0.0482% |  | 0.04595% | 0.05198% | 0.04833%
|  |  |  | L4 | (mm) | 0.765 | 0.846 | 0.808 |  | 0.765 | 0.847 | 0.808
|  |  |  | w/L4 |  | 0.07727% | 0.08545% | 0.08147% |  | 0.07727% | 0.08556% | 0.08147%
|  |  |  | L5 | (mm) | 1.75 | 1.856 | 1.769 |  | 1.75 | 1.856 | 1.769
|  |  |  | w/L5 |  | 0.142% | 0.1509% | 0.1442% |  | 0.142% | 0.1509% | 0.1442%
|  |  |  | L6 | (mm) | 4.101 | 4.215 | 4.2 |  | 4.101 | 4.215 | 4.2
|  |  |  | w/L6 |  | 0.2663% | 0.2755% | 0.2727% |  | 0.2663% | 0.2755% | 0.2727%
|  |  |  | L7 | (mm) | 7.565 | 7.798 | 7.651 |  | 7.565 | 7.798 | 7.651
|  |  |  | w/L7 |  | 0.4193% | 0.4332% | 0.4248% |  | 0.4193% | 0.4332% | 0.4248%
|  |  |  | L8 | (mm)
|  |  |  | w/L8 |  | 0% | 0% | 0% |  | 0% | 0% | 0%
|  |  |  | Truss core 2 |  | CELLA 2 | CELLA 4 | CELLA 5
|  |  |  | L1 | (mm) | 0.0036571 | 0.0042905 | 0.0046409
|  |  |  | w/L1 |  | 0.001187% | 0.00143% | 0.001482%
|  |  |  | L2 | (mm) | 0.050591 | 0.068648 | 0.062631
|  |  |  | w/L2 |  | 0.008517% | 0.01144% | 0.01043%
|  |  |  | L3 | (mm) | 0.17841 | 0.22801 | 0.20669
|  |  |  | w/L3 |  | 0.02192% | 0.02815% | 0.02555%
|  |  |  | L4 | (mm) | 0.39036 | 0.50882 | 0.46668
|  |  |  | w/L4 |  | 0.03943% | 0.0514% | 0.04705%
|  |  |  | L5 | (mm) | 0.93621 | 1.2124 | 1.0921
|  |  |  | w/L5 |  | 0.07599% | 0.09857% | 0.08903%
|  |  |  | L6 | (mm) | 2.2857 | 2.9026 | 2.712
|  |  |  | w/L6 |  | 0.1484% | 0.1897% | 0.1761%
|  |  |  | L7 | (mm) | 4.304 | 5.5604 | 5.0731
|  |  |  | w/L7 |  | 0.2386% | 0.3089% | 0.2817%
|  |  |  | L8 | (mm) | 6.5281 | 8.6458 | 7.8676
|  |  |  | w/L8 |  | 0.3261% | 0.4301% | 0.3915%
NB: l ≡ lt ; d ≡ dt
Per una beam
𝑤=1/48∙(𝐹𝐿^3)/𝐷+1/4∙𝐹𝐿/𝐴𝐺
Per una beam
(Secondo la tesi di Guidi la rigidezza a taglio è risultato dei contributi del core e dei panes: dove n è il numero di panes)
(Secondo la tesi di Guidi la rigidezza a taglio è risultato dei contributi del core e dei panes: 𝐴𝐺=𝐺_𝑓 𝑛𝑏𝑡+𝐺_𝑐 𝑏𝑐 dove n è il numero di panes)
𝐷=𝐸_𝑒𝑞 ℎ^3/12(1−𝜈^2 ) =𝐸_𝑓 𝑡^3/6(1−𝜈_𝑓^2 ) +𝐸_𝑓 (𝑡𝑑^2)/2(1−𝜈_𝑓^2 ) +𝐸_𝑐 𝑐^3/12(1−𝜈_𝑐^2 )
α = f(b/a;tipo di carico)
Dove:
- b = lato lungo del pannello;
- a = lato corto del pannello.
Con carico distribuito q e
b=a=L --> b/a=1:
α = 0,00406
𝑤_𝑚𝑎𝑥=𝛼 (𝑞𝑎^4)/𝐷
α = f(b/a;tipo di carico)
Dove:
- b = lato lungo del pannello;
- a = lato corto del pannello.
Con carico distribuito q e
b=a=L --> b/a=1:
α = 0,00406
𝑤_𝑚𝑎𝑥=𝛼 (𝑞𝐿^4)/𝐷

## w-max_analysis_t-0,7
ANALISI DELLA FRECCIA MASSIMA
Ogni grafico presenta l'evoluzione della freccia massima del pannello conseguenza del carico distribuito ricevuto di 1kN/m2.
Ogni singola curva è ricavata:
- considerando la freccia del pannello superiore fornita dal modello FEM;
- mantenendo il diametro dell'elemento del truss core dt,n = cost. ;
- mantenendo l'angolo alla sommità ω = cost. (quindi la curva è redatta anche in base al tipo di cella);
- in base alla lunghezza "L" del lato del pannello.
La deflessione limite "wlim" che può assumere il pannello è normata; è funzione di L ed è data dalla formula:
| t2 | 0.7 | mm
| dt,1 | 3 | mm
|  | CELLA 2 | L (mm) | wlim | wFE
|  |  | 308 | 1.232 | 0.03
|  |  | 594 | 2.376 | 0.176
|  |  | 814 | 3.256 | 0.473
|  |  | 990 | 3.96 | 0.912
|  |  | 1232 | 4.928 | 1.981
|  |  | 1540 | 6.16 | 4.464
|  |  | 1804 | 7.216 | 8.064
|  |  | 2002 | 8.008 | 0
|  | CELLA 4 | L (mm) | wlim | wFE
|  |  | 300 | 1.2 | 0.043
|  |  | 600 | 2.4 | 0.249
|  |  | 810 | 3.24 | 0.591
|  |  | 990 | 3.96 | 1.102
|  |  | 1230 | 4.92 | 2.253
|  |  | 1530 | 6.12 | 4.841
|  |  | 1800 | 7.2 | 8.665
|  |  | 2010 | 8.04 | 0
|  | CELLA 5 | L (mm) | wlim | wFE
|  |  | 313.2 | 1.2528 | 0.039
|  |  | 600.3 | 2.4012 | 0.213
|  |  | 809.1 | 3.2364 | 0.521
|  |  | 991.8 | 3.9672 | 1.005
|  |  | 1226.7 | 4.9068 | 2.072
|  |  | 1539.9 | 6.1596 | 4.685
|  |  | 1800.9 | 7.2036 | 8.316
|  |  | 2009.7 | 8.0388 | 0
| dt,2 | 3.5 | mm
|  | CELLA 2 | L (mm) | wlim | wFE
|  |  | 308 | 1.232 | 0.024
|  |  | 594 | 2.376 | 0.155
|  |  | 814 | 3.256 | 0.432
|  |  | 990 | 3.96 | 0.852
|  |  | 1232 | 4.928 | 1.886
|  |  | 1540 | 6.16 | 4.315
|  |  | 1804 | 7.216 | 7.859
|  |  | 2002 | 8.008 | 0
|  | CELLA 4 | L (mm) | wlim | wFE
|  |  | 300 | 1.2 | 0.034
|  |  | 600 | 2.4 | 0.211
|  |  | 810 | 3.24 | 0.521
|  |  | 990 | 3.96 | 0.997
|  |  | 1230 | 4.92 | 2.089
|  |  | 1530 | 6.12 | 4.584
|  |  | 1800 | 7.2 | 8.309
|  |  | 2010 | 8.04 | 0
|  | CELLA 5 | L (mm) | wlim | wFE
|  |  | 313.2 | 1.2528 | 0.031
|  |  | 600.3 | 2.4012 | 0.183
|  |  | 809.1 | 3.2364 | 0.467
|  |  | 991.8 | 3.9672 | 0.924
|  |  | 1226.7 | 4.9068 | 1.947
|  |  | 1539.9 | 6.1596 | 4.486
|  |  | 1800.9 | 7.2036 | 8.043
|  |  | 2009.7 | 8.0388 | 0
| dt,3 | 4 | mm
|  | CELLA 2 | L (mm) | wlim | wFE
|  |  | 308 | 1.232 | 0.02
|  |  | 594 | 2.376 | 0.141
|  |  | 814 | 3.256 | 0.406
|  |  | 990 | 3.96 | 0.812
|  |  | 1232 | 4.928 | 1.824
|  |  | 1540 | 6.16 | 4.217
|  |  | 1804 | 7.216 | 7.725
|  |  | 2002 | 8.008 | 0
|  | CELLA 4 | L (mm) | wlim | wFE
|  |  | 300 | 1.2 | 0.028
|  |  | 600 | 2.4 | 0.186
|  |  | 810 | 3.24 | 0.475
|  |  | 990 | 3.96 | 0.928
|  |  | 1230 | 4.92 | 1.982
|  |  | 1530 | 6.12 | 4.416
|  |  | 1800 | 7.2 | 8.076
|  |  | 2010 | 8.04 | 0
|  | CELLA 5 | L (mm) | wlim | wFE
|  |  | 313.2 | 1.2528 | 0.026
|  |  | 600.3 | 2.4012 | 0.164
|  |  | 809.1 | 3.2364 | 0.432
|  |  | 991.8 | 3.9672 | 0.871
|  |  | 1226.7 | 4.9068 | 1.865
|  |  | 1539.9 | 6.1596 | 4.355
|  |  | 1800.9 | 7.2036 | 7.864
|  |  | 2009.7 | 8.0388 | 0
| dt,4 | 5 | mm
|  | CELLA 2 | L (mm) | wlim | wFE
|  |  | 308 | 1.232 | 0.016
|  |  | 594 | 2.376 | 0.124
|  |  | 814 | 3.256 | 0.374
|  |  | 990 | 3.96 | 0.765
|  |  | 1232 | 4.928 | 1.75
|  |  | 1540 | 6.16 | 4.101
|  |  | 1804 | 7.216 | 7.565
|  |  | 2002 | 8.008 | 0
|  | CELLA 4 | L (mm) | wlim | wFE
|  |  | 300 | 1.2 | 0.021
|  |  | 600 | 2.4 | 0.157
|  |  | 810 | 3.24 | 0.421
|  |  | 990 | 3.96 | 0.846
|  |  | 1230 | 4.92 | 1.856
|  |  | 1530 | 6.12 | 4.215
|  |  | 1800 | 7.2 | 7.798
|  |  | 2010 | 8.04 | 0
|  | CELLA 5 | L (mm) | wlim | wFE
|  |  | 313.2 | 1.2528 | 0.02
|  |  | 600.3 | 2.4012 | 0.142
|  |  | 809.1 | 3.2364 | 0.39
|  |  | 991.8 | 3.9672 | 0.808
|  |  | 1226.7 | 4.9068 | 1.769
|  |  | 1539.9 | 6.1596 | 4.2
|  |  | 1800.9 | 7.2036 | 7.651
|  |  | 2009.7 | 8.0388 | 0
VALORI DI Lmax
Per interpolazione lineare ottengo il valore di lato del pannello "Lmax" per cui si eccede la freccia limite consentita "wlim"
- Dall'equazione della retta fra due punti consecutivi di wFE si ottiene una forma con due soli coefficienti "A" e "B" riportati in tabella
| - L'equazione della freccia limite "wlim" è: | [6 empty] | - L'equazione della lunghezza massima "Lmax" perciò è:
|  |  |  | CELLA 2 | CELLA 4 | CELLA 5 |  | NB:
|  | ω | (°) | 43.9569 | 35.2644 | 39.1031 |  |  | = corretto a mano
dt,1
|  | A | (-) | 0.013636 | 0.014163 | 0.013912 |  |  | 0.014163 | 0.013912 | 0.013636
Necessario? |  | B | (-) | -16.536 | -16.8283 | -16.7379 |  |  | -16.8283 | -16.7379 | -16.536
- Valore calcolato |  | Lmax | (mm) | 1716 | 1655.8491 | 1688.671
- Controllo sul |  | Lmax/bt |  | 78 | 55.195 | 64.7
numero di celle |  | n° celle |  | 78 | 55 | 64
- Valore effettivo |  | Lmax | (mm) | 1716 | 1650 | 1670.4
dt,2
|  | A | (-) | 0.013424 | 0.013796 | 0.013628 |  |  | 0.013796 | 0.013628 | 0.013424
|  | B | (-) | -16.3583 | -16.5243 | -16.5003 |  |  | -16.5243 | -16.5003 | -16.3583
|  | Lmax | (mm) | 1735.7717 | 1686.794 | 1713.72
|  | Lmax/bt |  | 78.8987 | 56.2265 | 65.6598
|  | n° celle |  | 78 | 56 | 65
|  | Lmax | (mm) | 1716 | 1680 | 1696.5
dt,3
|  | A | (-) | 0.013288 | 0.013556 | 0.013444 |  |  | 0.013556 | 0.013444 | 0.013288
|  | B | (-) | -16.2463 | -16.324 | -16.3481 |  |  | -16.324 | -16.3481 | -16.2463
|  | Lmax | (mm) | 1749.1974 | 1708.3256 | 1730.9753
|  | Lmax/bt |  | 79.509 | 56.9442 | 66.3209
|  | n° celle |  | 79 | 57 | 66
|  | Lmax | (mm) | 1738 | 1710 | 1722.6
dt,4
|  | A | (-) | 0.013121 | 0.01327 | 0.013222 |  |  | 0.01327 | 0.013222 | 0.013121
|  | B | (-) | -16.1057 | -16.0887 | -16.1609 |  |  | -16.0887 | -16.1609 | -16.1057
|  | Lmax | (mm) | 1765.7375 | 1735.4934 | 1752.3867
|  | Lmax/bt |  | 80.2608 | 57.8498 | 67.1413
|  | n° celle |  | 80 | 57 | 67
|  | Lmax | (mm) | 1760 | 1710 | 1748.7
GRAFICO DI PROGETTO
Calcolato con formule
|  | Lmax |  | dt,1 | dt,2 | dt,3 | dt,4
ω
|  | CELLA 4 | 35.2644 | 1655.8491 | 1686.794 | 1708.3256 | 1735.4934
|  | CELLA 5 | 39.1031 | 1688.671 | 1713.72 | 1730.9753 | 1752.3867
|  | CELLA 2 | 43.9569 | 1716 | 1735.7717 | 1749.1974 | 1765.7375
Ricalcolato in base al lato base della cella
|  | Lmax |  | dt,1 | dt,2 | dt,3 | dt,4
ω
|  | CELLA 4 | 35.2644 | 1650 | 1680 | 1710 | 1710
|  | CELLA 5 | 39.1031 | 1670.4 | 1696.5 | 1722.6 | 1748.7
|  | CELLA 2 | 43.9569 | 1716 | 1716 | 1738 | 1760
𝑤_𝑙𝑖𝑚=𝐿/250
(𝐿−𝐿_1)/(𝐿_2−𝐿_1 )=(𝑤−𝑤_1)/(𝑤_2−𝑤_1 )
𝑤=𝐿/250
𝑤=𝐴 𝐿+𝐵=((𝑤_2−𝑤_1)/(𝐿_2−𝐿_1 ))𝐿+(𝑤_1−𝐿_1 (𝑤_2−𝑤_1)/(𝐿_2−𝐿_1 ))
𝐿_𝑚𝑎𝑥=𝐵/(1/250−𝐴)

## Par.analysis_t-0,7
ANALISI PARAMETRICA
Valutare il rapporto fra i valori delle varie frecce della trave (ottenute tramite diversi metodi, derivanti da diversi contributi) rispetto a quella analitica completa (contributi flessionale+a taglio)
Diverse analisi, diversi parametri che vengono fatti variare, singolarmente o insieme
|  |  | Dove i: | - analitica tot
- FEM: presa al pannello superiore, poiché se io applicassi una F ad una faccia del composito in un esperimento, lo spostamento lo misurerei sulla sup. opposta
| t2 | 0.7 | mm
| dt,1 | 3 | mm
|  | CELLA 2 | L (mm) | wan | wan/wan | wFE | wFE/wan | wan/wFE
|  |  | 308 | 0.0055077 | 1 | 0.03 | 5.4469 | 0.18359
|  |  | 594 | 0.076193 | 1 | 0.176 | 2.3099 | 0.43291
|  |  | 814 | 0.2687 | 1 | 0.473 | 1.7603 | 0.56807
|  |  | 990 | 0.58791 | 1 | 0.912 | 1.5513 | 0.64464
|  |  | 1232 | 1.41 | 1 | 1.981 | 1.405 | 0.71175
|  |  | 1540 | 3.4423 | 1 | 4.464 | 1.2968 | 0.77113
|  |  | 1804 | 6.4821 | 1 | 8.064 | 1.244 | 0.80383
|  |  | 2002 | 9.8316 | 1 | 0 | 0 | #DIV/0!
|  | CELLA 4 | L (mm) | wan | wan/wan | wFE | wFE/wan | wan/wFE
|  |  | 300 | 0.0049632 | 1 | 0.043 | 8.6638 | 0.11542
|  |  | 600 | 0.079411 | 1 | 0.249 | 3.1356 | 0.31892
|  |  | 810 | 0.26376 | 1 | 0.591 | 2.2406 | 0.4463
|  |  | 990 | 0.58859 | 1 | 1.102 | 1.8723 | 0.53411
|  |  | 1230 | 1.4025 | 1 | 2.253 | 1.6064 | 0.62249
|  |  | 1530 | 3.3577 | 1 | 4.841 | 1.4418 | 0.69359
|  |  | 1800 | 6.4323 | 1 | 8.665 | 1.3471 | 0.74233
|  |  | 2010 | 10.0014 | 1 | 0 | 0 | #DIV/0!
|  | CELLA 5 | L (mm) | wan | wan/wan | wFE | wFE/wan | wan/wFE
|  |  | 313.2 | 0.0058938 | 1 | 0.039 | 6.6171 | 0.15112
|  |  | 600.3 | 0.07954 | 1 | 0.213 | 2.6779 | 0.37343
|  |  | 809.1 | 0.26249 | 1 | 0.521 | 1.9848 | 0.50383
|  |  | 991.8 | 0.59266 | 1 | 1.005 | 1.6957 | 0.58971
|  |  | 1226.7 | 1.387 | 1 | 2.072 | 1.4939 | 0.66938
|  |  | 1539.9 | 3.4441 | 1 | 4.685 | 1.3603 | 0.73514
|  |  | 1800.9 | 6.4427 | 1 | 8.316 | 1.2908 | 0.77474
|  |  | 2009.7 | 9.9916 | 1 | 0 | 0 | #DIV/0!
| dt,2 | 3.5 | mm
|  | CELLA 2 | L (mm) | wan | wan/wan | wFE | wFE/wan | wan/wFE
|  |  | 308 | 0.0055044 | 1 | 0.024 | 4.3602 | 0.22935
|  |  | 594 | 0.076146 | 1 | 0.155 | 2.0356 | 0.49127
|  |  | 814 | 0.26854 | 1 | 0.432 | 1.6087 | 0.62161
|  |  | 990 | 0.58755 | 1 | 0.852 | 1.4501 | 0.68961
|  |  | 1232 | 1.4091 | 1 | 1.886 | 1.3384 | 0.74715
|  |  | 1540 | 3.4402 | 1 | 4.315 | 1.2543 | 0.79727
|  |  | 1804 | 6.4781 | 1 | 7.859 | 1.2132 | 0.8243
|  |  | 2002 | 9.8256 | 1 | 0 | 0 | #DIV/0!
|  | CELLA 4 | L (mm) | wan | wan/wan | wFE | wFE/wan | wan/wFE
|  |  | 300 | 0.0049622 | 1 | 0.034 | 6.8517 | 0.14595
|  |  | 600 | 0.079396 | 1 | 0.211 | 2.6576 | 0.37628
|  |  | 810 | 0.26371 | 1 | 0.521 | 1.9756 | 0.50617
|  |  | 990 | 0.58848 | 1 | 0.997 | 1.6942 | 0.59025
|  |  | 1230 | 1.4022 | 1 | 2.089 | 1.4898 | 0.67124
|  |  | 1530 | 3.3571 | 1 | 4.584 | 1.3655 | 0.73234
|  |  | 1800 | 6.4311 | 1 | 8.309 | 1.292 | 0.77399
|  |  | 2010 | 9.9995 | 1 | 0 | 0 | #DIV/0!
|  | CELLA 5 | L (mm) | wan | wan/wan | wFE | wFE/wan | wan/wFE
|  |  | 313.2 | 0.0058919 | 1 | 0.031 | 5.2614 | 0.19006
|  |  | 600.3 | 0.079514 | 1 | 0.183 | 2.3015 | 0.4345
|  |  | 809.1 | 0.26241 | 1 | 0.467 | 1.7797 | 0.5619
|  |  | 991.8 | 0.59247 | 1 | 0.924 | 1.5596 | 0.6412
|  |  | 1226.7 | 1.3865 | 1 | 1.947 | 1.4042 | 0.71213
|  |  | 1539.9 | 3.443 | 1 | 4.486 | 1.3029 | 0.7675
|  |  | 1800.9 | 6.4406 | 1 | 8.043 | 1.2488 | 0.80077
|  |  | 2009.7 | 9.9884 | 1 | 0 | 0 | #DIV/0!
| dt,3 | 4 | mm
|  | CELLA 2 | L (mm) | wan | wan/wan | wFE | wFE/wan | wan/wFE
|  |  | 308 | 0.0055005 | 1 | 0.02 | 3.636 | 0.27502
|  |  | 594 | 0.076093 | 1 | 0.141 | 1.853 | 0.53967
|  |  | 814 | 0.26835 | 1 | 0.406 | 1.513 | 0.66095
|  |  | 990 | 0.58714 | 1 | 0.812 | 1.383 | 0.72307
|  |  | 1232 | 1.4081 | 1 | 1.824 | 1.2953 | 0.772
|  |  | 1540 | 3.4378 | 1 | 4.217 | 1.2267 | 0.81523
|  |  | 1804 | 6.4736 | 1 | 7.725 | 1.1933 | 0.838
|  |  | 2002 | 9.8187 | 1 | 0 | 0 | #DIV/0!
|  | CELLA 4 | L (mm) | wan | wan/wan | wFE | wFE/wan | wan/wFE
|  |  | 300 | 0.0049612 | 1 | 0.028 | 5.6438 | 0.17718
|  |  | 600 | 0.079379 | 1 | 0.186 | 2.3432 | 0.42677
|  |  | 810 | 0.26366 | 1 | 0.475 | 1.8016 | 0.55507
|  |  | 990 | 0.58835 | 1 | 0.928 | 1.5773 | 0.634
|  |  | 1230 | 1.4019 | 1 | 1.982 | 1.4138 | 0.70732
|  |  | 1530 | 3.3563 | 1 | 4.416 | 1.3157 | 0.76004
|  |  | 1800 | 6.4297 | 1 | 8.076 | 1.2561 | 0.79615
|  |  | 2010 | 9.9973 | 1 | 0 | 0 | #DIV/0!
|  | CELLA 5 | L (mm) | wan | wan/wan | wFE | wFE/wan | wan/wFE
|  |  | 313.2 | 0.0058897 | 1 | 0.026 | 4.4145 | 0.22653
|  |  | 600.3 | 0.079484 | 1 | 0.164 | 2.0633 | 0.48466
|  |  | 809.1 | 0.26231 | 1 | 0.432 | 1.6469 | 0.6072
|  |  | 991.8 | 0.59225 | 1 | 0.871 | 1.4707 | 0.67996
|  |  | 1226.7 | 1.386 | 1 | 1.865 | 1.3456 | 0.74316
|  |  | 1539.9 | 3.4417 | 1 | 4.355 | 1.2654 | 0.79029
|  |  | 1800.9 | 6.4382 | 1 | 7.864 | 1.2215 | 0.81869
|  |  | 2009.7 | 9.9846 | 1 | 0 | 0 | #DIV/0!
| dt,4 | 5 | mm
|  | CELLA 2 | L (mm) | wan | wan/wan | wFE | wFE/wan | wan/wFE
|  |  | 308 | 0.0054912 | 1 | 0.016 | 2.9137 | 0.3432
|  |  | 594 | 0.075965 | 1 | 0.124 | 1.6323 | 0.61262
|  |  | 814 | 0.26789 | 1 | 0.374 | 1.3961 | 0.7163
|  |  | 990 | 0.58615 | 1 | 0.765 | 1.3051 | 0.76621
|  |  | 1232 | 1.4058 | 1 | 1.75 | 1.2449 | 0.80329
|  |  | 1540 | 3.432 | 1 | 4.101 | 1.1949 | 0.83687
|  |  | 1804 | 6.4627 | 1 | 7.565 | 1.1706 | 0.85429
|  |  | 2002 | 9.8022 | 1 | 0 | 0 | #DIV/0!
|  | CELLA 4 | L (mm) | wan | wan/wan | wFE | wFE/wan | wan/wFE
|  |  | 300 | 0.0049586 | 1 | 0.021 | 4.2351 | 0.23612
|  |  | 600 | 0.079337 | 1 | 0.157 | 1.9789 | 0.50533
|  |  | 810 | 0.26352 | 1 | 0.421 | 1.5976 | 0.62594
|  |  | 990 | 0.58805 | 1 | 0.846 | 1.4387 | 0.69509
|  |  | 1230 | 1.4012 | 1 | 1.856 | 1.3246 | 0.75494
|  |  | 1530 | 3.3546 | 1 | 4.215 | 1.2565 | 0.79587
|  |  | 1800 | 6.4263 | 1 | 7.798 | 1.2134 | 0.8241
|  |  | 2010 | 9.9921 | 1 | 0 | 0 | #DIV/0!
|  | CELLA 5 | L (mm) | wan | wan/wan | wFE | wFE/wan | wan/wFE
|  |  | 313.2 | 0.0058844 | 1 | 0.02 | 3.3988 | 0.29422
|  |  | 600.3 | 0.079413 | 1 | 0.142 | 1.7881 | 0.55924
|  |  | 809.1 | 0.26207 | 1 | 0.39 | 1.4881 | 0.67199
|  |  | 991.8 | 0.59172 | 1 | 0.808 | 1.3655 | 0.73232
|  |  | 1226.7 | 1.3847 | 1 | 1.769 | 1.2775 | 0.78278
|  |  | 1539.9 | 3.4386 | 1 | 4.2 | 1.2214 | 0.81872
|  |  | 1800.9 | 6.4324 | 1 | 7.651 | 1.1894 | 0.84073
|  |  | 2009.7 | 9.9756 | 1 | 0 | 0 | #DIV/0!
𝑤_𝑖/𝑤_𝑎𝑛𝑎𝑙𝑖𝑡𝑖𝑐𝑎