## Dati impianto INPUT
DATI IMPIANTO
DATI INPUT
Potenza elettrica netta | 500 | MWe
Portata fumi | 580 | kg/s | 503.8844 | m3/s
Pressione fumi ingresso | 1 | bar |  |  | PM CO2 | 44 | g/mol
Temperatura fumi | 40 | °C |  |  | PM fumi | 29.58 | g/mol
Concentrazione CO2 | 13 | %_vol |  |  | densità fumi (0 °C) | 1.3197 | kg/m3
CO2 | 0.13 |  |  |  | densità fumi (T_fumi) | 1.1511 | kg/m3
N2 | 0.75 |  |  |  | densità CO2 (T_fumi) | 1.7122 | kg/m3
O2 | 0.05 |  |  |  | calore specifico fumi | 1100 | J/kg/K
H2O | 0.07
1
CO2
Pressione CO2 compressa | 150 | bar
Temperatura CO2 compressa | 40 | °C
ηpompa | 0.92
Pressione acqua | 1 | bar
Temperatura acqua ingresso | 25 | °C
ΔT | 10 | °C
Temperatura acqua uscita | 35 | °C

## MEA - processo di absorbimento
MEA
CO2 catturata dai gas di scarico (%) |  |  | CARATTERISTICHE MEA |  |  |  | CARATTERISTICHE ACQUA |  |  |  |  | BIBLIOGRAFIA
0.9 |  |  | portata specifica MEA (kg/kgflue gas) |  |  |  | c acqua (J/kg/K) |  |  |  |  | 1) | CO2 capture from waste-to-energy plants: Techno-economic assessment of novel integration concepts of calcium looping technology | [9 empty] | Portata (kg/s) | Temperatura (K) | Pressione (bar) | Potenza (MW)
|  |  | 2.7 |  |  |  | 4186 | [5 empty] | Martin Haafa, Rahul Anantharamanb, Simon Roussanalyb, Jochen Ströhlea,⁎, Bernd Epplea | [7 empty] | compressore CO2 | IN | 100.9412 | 313 | 2
consumo di calore specifico ribollitore (MJth/kgCO2) |  |  | vapore utilizzato rigenerazione solvente (kg/kgCO2) |  |  |  | Temperatura acqua (°C) |  |  |  |  | 2) | An assessment of CCS costs, barriers and potential | [8 empty] | OUT |  |  | 150 | 47.5216
4.5 |  |  | 1.5 |  |  |  | 25 | [5 empty] | Sara Budinisa,b,∗, Samuel Krevorc, Niall Mac Dowellb,d, Nigel Brandonb,c, Adam Hawkesa,b
ηpompa |  |  | perdita di solvente (kg/kgCO2) |  |  |  | ΔT (°C) |  |  |  |  | 3) | Sperimentazione di sistemi di cattura post-combustione
0.92 |  |  | 0.665 |  |  |  | 10 | [5 empty] | ENEA
β |  |  | calore specifico MEA (J/kg/K) | [8 empty] | 4) | Exergetic and exergoeconomic analysis of post-combustion CO2 capture using MEA-solvent chemical absorption
75 |  |  | 3941.6 |  |  |  | CARATTERISTICHE CO2 | [5 empty] | G. Ferrara a, b, A. Lanzini a, P. Leone a, *, M.T. Ho b, c, d, D.E. Wiley b, c, d
|  |  | densità MEA (kg/m^3) |  |  |  | calore specifico CO2 (J/kg/K)
|  |  | 1070 |  |  |  | 846
ϒ
1.31
|  | Portata (kg/s) | Temperatura (K) | Pressione (bar) | Potenza (MW) | [21 empty] | Portata (kg/s) | Temperatura (K) | Pressione (bar) | Potenza (MW)
Ventilatore gas alimentazione | IN | 580 | 313 | 1 | [19 empty] | Condensatore | Solv_ricco | IN | 1666.9412 | 348 | 2
| OUT |  | 344.5203 | 1.5 | 20.1099 | [20 empty] | OUT |  | 313 |  | 229.9645
[11 empty] | massa di solvente da re-iniettare |  | 67.1259 | kg/s | [10 empty] | acqua | IN | 5493.6583 | 298 | 1
[6 empty] | fumi in uscita |  | 479.0588 | kg/s | [16 empty] | OUT |  | 308 |  | 229.9645
portata fumi ingresso | 580 | kg/s |  |  |  | portata CO2 fumi output |  | 11.2157 | kg/s
portata CO2 fumi input | 112.1569 | kg/s
[17 empty] | Portata (kg/s) | Temperatura (K) | Pressione (bar) | Potenza (MW)
[14 empty] | Refrigeratore solvente | Solv_povero | IN | 1566 | 324.0681 | 1.6
[16 empty] | OUT |  | 313 |  | 68.3181
[15 empty] | acqua | IN | 1632.0623 | 298 | 1
[16 empty] | OUT |  | 308 |  | 68.3181
|  |  | Portata (kg/s) | Temperatura (K) | Pressione (bar) | Potenza (MW)
Refrigeratore gas d'alimento | fumi ingresso | IN | 580 | 344.5203 | 1.5
|  | OUT |  | 313 |  | 20.1099
| acqua | IN | 480.4094 | 298 | 1.5
|  | OUT |  | 308 |  | 20.1099
[16 empty] | portata solvente povero |  | 1566 | kg/s
[5 empty] | portata totale |  | 1666.9412 | kg/s
[5 empty] | portata CO2 catturata |  | 100.9412 | kg/s
[5 empty] | portata solvente circolante |  | 1566 | kg/s | [7 empty] | Portata (kg/s) | Temperatura (K) | Pressione (bar) | Potenza (MW) |  |  |  |  | Portata (kg/s) | Temperatura (K) | Pressione (bar) | Potenza (MW)
[13 empty] | Scambiatore di calore | Solv_ricco | IN | 1666.9412 | 313 | 2 |  |  | Ribollitore | Solv_povero | OUT | 1566 | 389 | 1.6 | 454.2353
[15 empty] | OUT |  | 374 |  | 400.7953 |  |  | vapore | IN | 151.4118 | 423 | 5.1
[14 empty] | Solv_povero | IN | 1566 | 389 | 1.6
[8 empty] | Portata (kg/s) | Temperatura (K) | Pressione (bar) | Potenza (MW) |  |  |  | OUT |  | 324.0681 |  | 400.7953
ENERGIA |  |  |  |  | Pompa del solvente |  | IN | 1666.9412 | 313 | 1 | [11 empty] | T_cond (K) top | T_reb (K) bottom | p_vapore (kPa) | ηeff
Consumo di energia CCS | 152.1203 | MWe |  |  |  |  | OUT |  |  | 2 | 0.16934 | [10 empty] | 313 | 389 | 510 | 0.86123
Potenza in uscita con CCS | 347.8797 | MWe | [19 empty] | Equivalente elettrico del calore consumato (MWe)
Penalità energetica | 30.4241 | % | [19 empty] | 84.3195

## IL - processo di absorbimento
IL | [10 empty] | BIBLIOGRAFIA
[11 empty] | 1) | Process simulation and analysis of carbon capture with an aqueous mixture of ionic liquid and monoethanolamine solvent
CO2 catturata dai gas di scarico (%) |  |  |  | CARATTERISTICHE SOLVENTE |  |  |  | CARATTERISTICHE ACQUA |  |  |  | Baptiste Zacchello, Eni Oko, Meihong Wang, Aloui Fethi
0.9 |  |  |  | MEA (%) | IL (%) | acqua (%) |  | c acqua (J/kg/K) |  |  | 2) | Study of CO2 removal in natural gas process using mixture of ionic liquid and MEA through process simulation
|  |  |  | 30 | 30 | 40 |  | 4186 |  |  |  | Toluleke Emmanuel Akinola, Eni Oko, Meihong Wang
consumo di calore specifico ribollitore (MJth/kgCO2) |  |  |  | portata specifica solvente (kg/kgflue gas) |  |  |  | Temperatura acqua (°C) |  |  | 3) | Thermodynamic Modeling and Assessment of Ionic Liquid-Based CO2 Capture Processes
3.2 |  |  |  | 2 |  |  |  | 25 |  |  |  | Ying Huang, Xiangping Zhang, Xin Zhang, Haifeng Dong, Suojiang Zhang
ηpompa |  |  |  | vapore utilizzato rigenerazione solvente (kg/kgCO2) |  |  |  | ΔT (°C)
0.92 |  |  |  | 1.5 |  |  |  | 10 | [16 empty] | Portata (kg/s) | Temperatura (K) | Pressione (bar) | Potenza (MW)
β |  |  |  | perdita di solvente (kg/kgCO2) | [17 empty] | compressore CO2 |  | IN | 100.9412 | 313 | 2
75 |  |  |  | 0.3291 |  |  |  | CARATTERISTICHE CO2 | [15 empty] | OUT |  |  | 150 | 42.7694
|  |  |  | calore specifico solvente (J/kg/K) |  |  |  | calore specifico CO2 (J/kg/K)
|  |  |  | 3340 |  |  |  | 846
| Fumi di alimentazione |  |  | densità solvente (kg/m3) |  |  |  | ϒ
| Solvente ricco |  |  | 1012 |  |  |  | 1.31
Solvente povero
Vapore
CO2 compressa
Acqua
|  |  |  | Portata (kg/s) | Temperatura (K) | Pressione (bar) | Potenza (MW) | [26 empty] | Portata (kg/s) | Temperatura (K) | Pressione (bar) | Potenza (MW)
| Ventilatore gas alimentazione |  | IN | 580 | 313 | 1 | [24 empty] | Condensatore | Solv_ricco | IN | 1260.9412 | 348 | 2
|  |  | OUT |  | 344.5203 | 1.5 | 20.1099 | [25 empty] | OUT |  | 313 |  | 147.404
[32 empty] | acqua | IN | 3521.3575 | 298 | 1
[33 empty] | OUT |  | 308 |  | 147.404
portata fumi ingresso | 580 | kg/s | [17 empty] | Portata (kg/s) | Temperatura (K) | Pressione (bar) | Potenza (MW)
portata CO2 fumi input | 112.1569 | kg/s |  |  |  | fumi in uscita |  | 479.0588 | kg/s |  | massa di solvente da re-iniettare |  | 36.9108 | kg/s |  | Refrigeratore solvente |  | Solv_povero | IN | 1160 | 323.214 | 1.1
[6 empty] | portata CO2 fumi output |  | 11.2157 | kg/s | [9 empty] | OUT |  | 313 |  | 39.5731
[18 empty] | acqua | IN | 945.368 | 298 | 1
[19 empty] | OUT |  | 308 |  | 39.5731
[22 empty] | portata solvente povero |  | 1160 | kg/s
|  |  | Portata (kg/s) | Temperatura (K) | Pressione (bar) | Potenza (MW)
Refrigeratore gas d'alimento | fumi ingresso | IN | 580 | 344.5203 | [5 empty] | portata totale |  | 1260.9412 | kg/s | [10 empty] | Portata (kg/s) | Temperatura (K) | Pressione (bar) | Potenza (MW)
|  | OUT |  | 313 |  | 20.1099 |  |  |  | portata CO2 catturata |  | 100.9412 | kg/s | [6 empty] | Scambiatore di calore |  | Solv_ricco | IN | 1260.9412 | 313 | 2
| acqua | IN | 480.4094 | 298 | [5 empty] | portata solvente circolante |  | 1160 | kg/s | [9 empty] | OUT |  | 368 |  | 231.6349
|  | OUT |  | 308 |  | 20.1099 | [15 empty] | Solv_povero | IN | 1160 | 383 | 1.8 | [5 empty] | Portata (kg/s) | Temperatura (K) | Pressione (bar) | Potenza (MW)
[23 empty] | OUT |  | 323.214 |  | 231.6349 |  | Ribollitore | Solv_povero | OUT | 1160 | 383 | 1.8 | 358.902
[16 empty] | Portata (kg/s) | Temperatura (K) | Pressione (bar) | Potenza (MW) | [10 empty] | vapore | IN | 168.2353 | 413 | 3
[12 empty] | Pompa del solvente |  | Solv_ricco | IN | 1260.9412 | 313 | 1.1
ENERGIA | [14 empty] | OUT |  |  | 2 | 0.12189
Consumo di energia CCS (MWe) |  | 123.6438 | [26 empty] | T_cond (K) top | T_reb (K) bottom | p_steam (kPa) | ηeff
Potenza in uscita con CCS (MWe) |  | 376.3562 | [26 empty] | 313 | 383 | 300 | 0.83005
Penalità energetica (%) |  | 24.7288 | [26 empty] | Equivalente elettrico del calore consumato (MWe)
60.6426

## MEMB - separazione della CO2
MEMBRANE | [15 empty] | BIBLIOGRAFIA
|  |  |  | CARATTERISTICHE ACQUA |  |  |  | CARATTERISTICHE CO2 |  |  |  | CARATTERISTICHE FUMI |  |  |  | 1) | Techno-economic evaluation of membrane and enzymatic-absorption processes for CO2 capture from flue-gas
CO2 catturata dai gas di scarico (%) |  |  |  | c acqua (J/kg/K) |  |  |  | calore specifico CO2 (J/kg/K) |  |  |  | PM fumi | 28.32 | g/mol |  |  | Sina Gilassi, Seyed Mohammad Taghavi, Denis Rodrigue, Serge Kaliaguine
0.9 |  |  |  | 4186 |  |  |  | 846 |  |  |  | densità fumi (0 °C) | 1.3197 | kg/m3 |  | 2) | PILOT TESTING OF A MEMBRANE SYSTEM FOR POSTCOMBUSTION CO2 CAPTURE
Superficie di membrana da impiegare (m2/molCO2) |  |  |  | Temperatura acqua (°C) |  |  |  | ϒ |  |  |  | densità fumi (T_fumi) | 1.1511 | kg/m3 |  |  | Tim Merkel, Director of Research and Development (PI)
292.83 |  |  |  | 25 |  |  |  | 1.31 |  |  |  | calore specifico fumi | 1100 | J/kg/K
ηpompa |  |  |  | ΔT (°C) |  |  |  | PM CO2 | 44 | g/mol
0.92 |  |  |  | 10 |  |  |  | densità CO2 (T_fumi) | 1.7122 | kg/m3
β
150
numero di catene
3.8667
[21 empty] | portata ricircolo | 4096.0452 | mol/s
tipo : Polaris Gen 2 | [20 empty] | CO2 | 1761.2994 | mol/s
permeanza CO2 | [20 empty] | XCO2 | 0.43
1700 | GPU
selettività CO2/N2
50
rapporto di pressione | [15 empty] | portata fumi in uscita | 461.9995 | kg/s | 17779.1456 | mol/s
10 | [15 empty] | CO2 fumi uscita | 12.9412 | kg/s | 294.1176 | mol/s
|  |  |  | XCO2 | 0.19134 | [10 empty] | XCO2 | 0.016543
| fumi d'alimentazione |  |  | portata 1° step | 24576.2712 | mol/s
| 1°step |  |  | CO2 | 4702.4759 | mol/s
| 2° step | [6 empty] | Superficie membrana 1° step |  | 1308174.7185 | m2 | [5 empty] | Superficie membrana 2° step |  | 68851.301 | m2
[15 empty] | portata 2° step |  | 6797.1256 | mol/s
[15 empty] | CO2 |  | 4408.3583 | mol/s
[10 empty] | portata permeata 1° step |  | 6797.1256 | mol/s |  | XCO2 | 0.64856 | [5 empty] | portata permeata 2° step |  | 2701.0804 | mol/s
[10 empty] | CO2 |  | 4408.3583 | mol/s | [8 empty] | CO2 |  | 2647.0588 | mol/s
[11 empty] | XCO2 | 0.64856 | [10 empty] | XCO2 | 0.98
[24 empty] | Portata (kg/s) | Pressione (bar) | Potenza (MW)
|  |  |  | Portata (kg/s) | Temperatura (K) | Pressione (bar) | Potenza (MW) | [14 empty] | pompa 2° step | IN | 118.0005 | 2
|  | Compressore | IN | 261.6177 | 313 | 0.2 | [16 empty] | OUT |  | 0.35 | 12.4418
|  |  | OUT |  | 394.0111 | 2 | 19.8219 | [5 empty] | Portata (kg/s) | Pressione (bar) | Potenza (MW)
[11 empty] | pompa 1° step | IN | 261.6177 | 2
[12 empty] | OUT |  | 0.2 | 33.7865
|  |  | Portata (kg/s) | Temperatura (K) | Pressione (bar) | Potenza (MW)
| 2° Refrigeratore | IN | 261.6177 | 394.0111 | 2
|  | OUT |  | 313 |  | 19.8219
|  | IN_acqua | 473.5294 | 298 | 1 | [16 empty] | portata catturata | 118.0005 | kg/s | 2701.0804 | mol/s
|  | OUT_acqua |  | 308 |  | 19.8219 | [15 empty] | CO2 catturata | 116.4706 | kg/s | 2647.0588 | mol/s
[14 empty] | portata fumi ingresso |  | 580 | kg/s |  |  |  |  | XCO2 | 0.98
[16 empty] | 20480.226 | mol/s | [7 empty] | Portata (kg/s) | Temperatura (K) | Pressione (bar) | Potenza (MW)
[14 empty] | portata CO2 fumi input |  | 129.4118 | kg/s |  |  |  |  | compressore CO2 - espansione fumi uscita |  | IN | 118.0005 | 313 | 1
[16 empty] | 2941.1765 | mol/s | [6 empty] | OUT |  |  | 150 | 39.8583
[16 empty] | XCO2 | 0.14361
|  |  |  | Portata (kg/s) | Temperatura (K) | Pressione (bar) | Potenza (MW)
|  | 1° Refrigeratore | IN | 580 | 368.7911 | 2 | [5 empty] | Portata (kg/s) | Temperatura (K) | Pressione (bar) | Potenza (MW)
|  |  | OUT |  | 313 |  | 35.5947 |  | Ventilatore gas alimentazione |  | IN | 580 | 313 | 1
|  |  | IN_acqua | 850.328 | 298 | 1 |  |  |  |  | OUT |  | 368.7911 | 2 | 35.5947
|  |  | OUT_acqua |  | 308 |  | 35.5947
superficie di membrana impiegata |  | 1377026.0194 | m2
ENERGIA
Consumo di energia CCS |  | 141.5032 | MWe
Potenza in uscita con CCS |  | 358.4968 | MWe
Penalità energetica |  | 28.3006 | %

## MEA - risultati
RISULTATI
MEA
portata solvente circolante | 1566 | kg/s
portata di solvente da re-iniettare | 67.1259 | kg/s
CO2
pressione CO2 compressa | 150 | bar
temperatura CO2 compressa | 40 | °C
portata CO2 catturata | 100.9412 | kg/s
Acqua
portata al refrigeratore gas alimento | 480.4094 | kg/s
portata al condensatore | 5493.6583 | kg/s
portata al refrigeratore solvente | 1632.0623 | kg/s
totale utilizzo acqua | 7606.13 | kg/s
Energia utilizzata
compressore gas alimento | 20.1099 | MW
compressore CO2 | 47.5216 | MW
pompa del solvente | 0.16934 | MW
equivalente elettrico del calore consumato | 84.3195 | MW
totale potenza elettrica consumata | 152.1203 | MW
totale potenza in uscita con CCS | 347.8797 | MW
penalità energetica | 30.4241 | %

## IL - risultati
RISULTATI
Solvente
portata solvente circolante | 1160 | kg/s
portata di solvente da re-iniettare | 36.9108 | kg/s
CO2
pressione CO2 compressa | 150 | bar
temperatura CO2 compressa | 40 | °C
portata CO2 catturata | 100.9412 | kg/s
Acqua
portata al refrigeratore gas alimento | 480.4094 | kg/s
portata al condensatore | 3521.3575 | kg/s
portata al refrigeratore solvente | 945.368 | kg/s
totale utilizzo acqua | 4947.1349 | kg/s
Energia utilizzata
compressore gas alimento | 20.1099 | MW
compressore CO2 | 42.7694 | MW
pompa del solvente | 0.12189 | MW
equivalente elettrico del calore consumato | 60.6426 | MW
totale potenza elettrica consumata | 123.6438 | MW
totale potenza in uscita w CCS | 376.3562 | MW
penalità energetica | 24.7288 | %

## MEMB - risultati
RISULTATI
Membrana
superficie di membrana impiegata | 1377026.0194 | m2
CO2
pressione CO2 compressa | 150 | bar
temperatura CO2 compressa | 40 | °C
portata CO2 catturata | 118.0005 | kg/s
Energia utilizzata
compressore gas alimentazione | 35.5947 | MW
Pompa 1° step | 33.7865 | MW
Compressore | 19.8219 | MW
Pompa 2° step | 12.4418 | MW
compressore CO2 - espansione fumi uscita | 39.8583 | MW
totale potenza elettrica consumata | 141.5032 | MW
totale potenza in uscita con CCS | 358.4968 | MW
penalità energetica | 28.3006 | %