## 2 tasche (asse verticale)
| DATI |  |  |  | Bearing Pad (rectangular) | [11 empty] | https://www.youtube.com/watch?v=mz9_5MYXDw0
[14 empty] | 117057821045.4417 | kg/sm4
| Name | Symbol |  | []
dati provvisori | Diametro mandrino | Dm | 100 | mm | Lunghezza |  | L | 100 | mm |  |  |  |  | 117057821045.4417 | kg/sm4
dati da verificare | Raggio mandrino | Rm | 50 | mm | Larghezza |  | B | 66.7588 | mm
celle automatiche | Lunghezza boccola | Lb | 100 | mm | Land widths |  | Cx | 5 | mm
| n° boccole |  | 4 |  |  |  | Cy | 5 | mm
| ω shaft | ωs | 300 | rpm | Recess depth |  | H | 0.45 | mm
|  |  | 1.5708 | m/s | Raggio interno |  | rb | 51 | mm |  |  |  |  | 0.03 | mm
| Perimetro shaft |  | 0.31416 | m | Effective Area Formula (1) |  | Av | 5842.0902 | mm2 |  |  |  |  | 0.03 | mm
[5 empty] | Effective Area Formula (2) |  |  | 5842.0902
[5 empty] | Arco di circ. occupato |  |  | 75 | ° |  |  |  |  | 0.03 | mm
[8 empty] | 1.309 | rad |  |  |  |  | 0 | mm
| minimum film thickness |  | 0.009 | mm
[5 empty] | Pressure | [5 empty] | THICKNESS
[5 empty] | Supply | Ps | 5000000 | Pa
[7 empty] | 50 | bar |  |  | Projected film thickness |  | h0 | 0.03 | mm
| Fluid characteristics: |  |  |  | Precess Poket up | Prup | 4849537.3516 | Pa |  |  | Film thickness up |  | hup | 0.03 | mm
| OIL "" | [5 empty] | 48.4954 | bar |  |  | Film thickness down |  | hdown | 0.03 | mm
| Name | Symbol |  |  | Precess Poket down | Prdown | 4849537.3516 | Pa |  |  | Disallineamento verticale |  | δ | 0 | mm
| Temperature | T | 20 | °C |  |  | 48.4954 | bar
| Density | ρ | 841.3 | kg/m3 | Pdown-Pup | ΔPr | 0 | Pa
| Din Viscosity | μ | 1.741e-05 | kg/mms |  |  | 0 | bar
|  |  | 0.01741 | Ns/m2 | Ambient | Pa | 101325 | Pa
[7 empty] | 1.0132 | bar
| Flow |  |  |  | Electrical Analogy (Parallel Plates) | [5 empty] | Forces
| Main (x1 plate) | Q | 8.2857e-05 | m3/s | Lenght capillary tube |  | lc | 200 | mm |  | Nominal (design) load capacity |  | Wd | 28331.4345 | N
|  |  | 82.8571 | cm3/s | Diameter capillary tube |  | dc | 2.5 | mm
| Q restrictor up | Qrup | 41.4286 | cm3/s | Inflow resistance (capillary restrictor) |  | Ri | 3631857741.6338 | kg/sm4 |  | Up | Load capacity | Wup | 28331.4345 | N | 28331.4345
| Q restrictor down | Qrdown | 41.4286 | cm3/s | [7 empty] | Ri/Ro (h=h0) | ξ | 0.031026
[5 empty] | Up outflow resistance |  | Roup | 117057821045.4417 | kg/sm4 | 127468317158.6434 |  | ratio hup | hup/h0 | 1
| Out | Qbup | 4.0563e-05 | m3/s | [6 empty] | Down | Load capacity | Wdown | 28331.4345 | N
|  |  | 40.563 | cm3/s | Down outflow resistance |  | Rodown | 117057821045.4417 | kg/sm4 |  |  | Ri/Ro (h=h0) | ξ | 0.031026
|  | Qbdown | 4.0563e-05 | m3/s | [7 empty] | ratio hup | hup/h0 | 1
|  |  | 40.563 | cm3/s |  |  |  | 127468317158.6434 |  |  | Vertical Load |  | W | 0 | N
| Pumping power | Pp | 414.2856 | W
| Transition speed | Nt | 3684.1979 | rpm | Damping | [5 empty] | Stiffness
[5 empty] | tipical daming = 0,1-1 | [5 empty] | Nominal (design) |  | kd | 85256.4533 | N/mm
[5 empty] | bearing geometric factor |  | Ks | 0.27057 | [5 empty] | 85.2565 | N/μm
[5 empty] | Damping factor |  | b | 11.6474 | Ns/m |  | Up | Stiffness | kup | 85256.4533 | N/mm | 1460522.5424
| Velocity | [5 empty] | c | 0.02527 | [5 empty] | 85.2565 | N/μm | 1460.5225
| Velocity up | vup | 0.016072 | m/s |  |  |  | 0.030997 |  |  | Down | Stiffness | kdown | 85256.4533 | N/mm
[14 empty] | 85.2565 | N/μm
| Velocity down | vdown | 0.016072 | m/s |  |  |  | 30996.9445
|  | Reup | 0.046576 |  |  |  |  | 30996.9445
|  | Redown | 0.046576
|  | Dequp | 5.9973e-05 | m
|  | Deqdown | 5.9973e-05 | m
PERDITE DI CARICO
Note on N33: Utente: 200425 Hydrostatic Pad Design parameters
Note on L35: Utente: H-B Rmodel
Note on L44: Utente: 200425 Hydrostatic Pad Design parameters
Note on R44: Utente: 200425 Hydrostatic Pad Design parameters
Note on T44: Utente: H1.pdf
Note on L47: Utente: H1.pdf
Note on D57: Utente: https://www.caleffi.com/sites/default/files/file/aria.pdf

## 3 tasche
| DATI |  |  |  | Bearing Pad (rectangular) | [8 empty] | 312278448642.7332 | kg/sm4 |  |  | https://www.youtube.com/watch?v=mz9_5MYXDw0 | [17 empty] | GRAFICI
| Name | Symbol |  | [] | [5 empty] | angolo associato |  |  |  | 312278448642.7332 | kg/sm4 | [13 empty] | spindle up
dati di progetto | Diametro mandrino | Dm | 100 | mm | Length |  | L | 106 | mm | [19 empty] | k_UP | k_DOWN | K_eq
dati da verificare | Raggio mandrino | Rm | 35 | mm | Width |  | B | 47.6883 | mm |  |  |  |  | 312278448642.7332 | kg/sm4 |  |  |  | Vertical direction | [9 empty] | 4354 | 3379.76 | 974.46
celle automatiche | Lunghezza boccola | Lb | 100 | mm | Land width |  | Cx | 7.9481 | mm | 13 | [8 empty] | Equation (21) |  | Equation (17) |  |  | variando hd (dc=1 mm, β=0,65) |  |  |  |  | 2467 | 1533 | 934
spindle displacement | n° boccole |  | 3 |  |  |  | Cy | 23.2328 | mm | 38 | [8 empty] | k_UP | k_eq | k1 | kT_vert | h1/h0 [mm] | l=500mm; C=21,83mm |  |  |  |  | 1789.3 | 923.25 | 866.05
| ω shaft | ωs | 300 | rpm | Recess depth |  | H | 0.45 | mm |  |  |  |  | 0.03 | mm |  |  |  | 987.21 | 609 | 2.4 | 428.6 | 0.033333 | kT_vert | k [N/um] | Wd | hd[mm] |  | 1405 | 623 | 781.86
|  |  | 5 | giri/s | Internal pad radius |  | rp | 35.03 | mm |  |  |  |  | 0.03 | mm |  |  |  | 1141 | 668 | 59.56 | 504.5 | 0.16667 | 322.3 | 161.15 | 26981 | 0.01 |  | 1144 | 448 | 695.95
|  |  | 1.5708 | m/s | Effective Area Equation |  | Av | 3104.5368 | mm2 | 628 |  |  |  | 0.03 | mm |  |  |  | 1392.61 | 750.8 | 227 | 668.72 | 0.33333 | 661.17 | 330.59 | 25765 | 0.015 | [10 empty] | variando hd (dc=1 mm, β=0,65)
[8 empty] | 3104.5368 | [10 empty] | 1744 | 831.6 | 450.8 | 880.7 | 0.5 | 993.15 | 496.57 | 23685 | 0.02 |  | spindle down | [6 empty] | l=500mm; C=21,83mm | [5 empty] | l=300mm; C=17,46mm
| Perimetro shaft |  | 0.31416 | m | Arc of the circle |  |  | 78 | ° |  |  |  |  | 0.03 | mm |  |  |  | 2340 | 897 | 641 | 1083 | 0.66667 | 1208.43 | 604.22 | 20903 | 0.025 |  | k_UP | k_DOWN | K_eq |  |  |  |  | k1 [N/um] | e | W [N] | k [N/um] |  | h0[mm] | Pr [bar] | W [N] | k [N/um]
[8 empty] | 1.3614 | rad |  |  |  |  | 0 | mm |  |  |  | 3986 | 935 | 726.7 | 1219 | 0.83333 | 1259.7 | 629.85 | 17786 | 0.03 |  | 3066 | 4032 | 966 | [9 empty] | 0.005
| minimum film thickness |  | 0.007 | mm | [14 empty] | 2605.68 | 928 | 608.56 | 1214 | 1.1667 | 1174.64 | 587.32 | 14723 | 0.035 |  | 1247 | 2177 | 930 |  |  |  |  | 655.95 | 0 |  |  |  | 0.01 | 49.18 | 30.495 | 150.83
[5 empty] | Pressure | [13 empty] | 1027 | 893 | 493.98 | 1111.8 | 1.3333 | 1015.32 | 507.66 | 11978 | 0.04 |  | 670 | 1552 | 882 |  |  |  |  | 655.3 | 0.07 |  |  |  | 0.015 | 47.32 | 29.349 | 314.28
[5 empty] | Design pressure ratio | β | 0.51386 |  |  |  | FILM THICKNESS | [7 empty] | 538.39 | 846.9 | 386.53 | 978.3 | 1.5 | 836.47 | 418.24 | 9665 | 0.045 |  | 405 | 1233 | 828 |  |  |  |  | 629.28 | 0.17 |  |  |  | 0.02 | 44.09 | 27.345 | 484.95
[5 empty] | Precess design | Pr design | 25.6928 | bar | [10 empty] | 318.73 | 795.34 | 297.32 | 831.6 | 1.6667 | 670.28 | 335.14 | 7787 | 0.05 |  | 261.99 | 1034 | 772.57 |  |  |  |  | 571.67 | 0.27 |  |  |  | 0.025 | 39.62 | 24.578 | 612.06
[5 empty] | Supply | Ps | 5000000 | Pa |  |  | Design film thickness |  | h0 | 0.03 | mm |  |  |  | 202.8 | 741.8 | 227.58 | 682.6 | 1.8333 | 529.73 | 264.86 | 6294 | 0.055 | [8 empty] | 517.18 | 0.33 |  |  |  | 0.03 | 34.42 | 21.354 | 665.23
[7 empty] | 50 | bar |  |  | Film thickness 1 |  | h1 | 0.03 | mm |  | h1/h0 |  | 146.56 | 699 | 184.03 | 566.8 | 1.9667 | 416.66 | 208.33 | 5117 | 0.06 | [8 empty] | 344.3 | 0.5 |  |  |  | 0.035 | 29.1 | 18.051 | 646.86
| Fluid characteristics: |  |  |  | Precess Poket 1 | Pr1 | 2569276.5583 | Pa |  |  | Film thickness 2 |  | h2 | 0.03 | mm |  | 1 | [6 empty] | 328.04 | 164.02 | 4191 | 0.065 |  | β=0,25 |  |  |  | β=0,65 |  |  | 167.83 | 0.67 |  |  |  | 0.04 | 24.13 | 14.969 | 580.95
| OIL "Mobil Velocite N°6" | [5 empty] | 25.6928 | bar |  |  | Film thickness 3 |  | h3 | 0.03 | mm | [8 empty] | 259.42 | 129.71 | 3461 | 0.07 |  | k_UP |  | k1 | h1/h0 | k_UP | k1 | h1/h0 | 43.46 | 0.83 |  |  |  | 0.045 | 19.79 | 12.278 | 494.6
| Name | Symbol |  | [] | Precess Poket 2 | Pr2 | 2569276.5583 | Pa |  |  | Spindle Displacement | δ/h0 | e | 0 | [14 empty] | 1131.08 | 237.8 | 229.54 | 0.167 | 1144 | 43.46 | 0.167 | [5 empty] | 0.05 | 16.16 | 10.027 | 407.2
| Temperature | T | 20 | °C |  |  | 25.6928 | bar |  |  |  | Module | δ | 0 | mm | [13 empty] | 1292 | 788 | 766.23 | 0.333 | 1405 | 167.83 | 0.333 | [5 empty] | 0.055 | 13.2 | 8.193 | 328.9
| Density | ρ | 841.3 | kg/m3 | Precess Poket 3 | Pr3 | 2569276.5583 | Pa |  |  |  | Direction | -- | 90 | ° | [13 empty] | 1395 | 1149 | 1130 | 0.5 | 1789.3 | 344.3 | 0.5 | [5 empty] | 0.06 | 10.83 | 6.719 | 263.22
| Din Viscosity | μ | 1.741e-05 | kg/mms |  |  | 25.6928 | bar | [10 empty] | Rigidezza calcolata manualmente (asse verticale) |  |  |  |  | variando lc |  |  |  |  | 1527 | 1073 | 1070 | 0.667 | 2467.11 | 517.18 | 0.667 | [5 empty] | 0.065 | 8.93 | 5.542 | 210.11
|  |  | 0.01741 | Ns/m2 | Ambient | Pa | 101325 | Pa | [10 empty] | k_UP |  | k_DOWN | K_eq |  | dc=1 mm; Ps=50 bar; hd=0,03 mm; C=17,46 mm |  |  |  |  | 2113.88 | 793 | 800.92 | 0.833 | 4354.22 | 629.28 | 0.833 | [5 empty] | 0.07 | 7.41 | 4.602 | 167.97
[7 empty] | 1.0132 | bar | [9 empty] | W | 8352.7163 | N | 8352.7163 | 0 | N | lc | k pad | Pr | β |  |  | 531.5 | 541.28 | 1 |  | 655.95 | 1 | [5 empty] | 0.075 | 6.2 | 3.848 | 134.85
[11 empty] | Design load capacity |  |  | Wd | 8352.7163 | N |  | k | #DIV/0! | N/μm | #DIV/0! | #DIV/0! | N/μm | 100 | 326.04 | 43.45 | 0.869 |  | 1006 | 347.18 | 355.54 | 1.167 | 3066.19 | 611.61 | 1.167 | [5 empty] | 0.08 | 5.22 | 3.242 | 108.89
[5 empty] | Electrical Analogy (Parallel Plates) | [5 empty] | Load Capacity (integal) | [6 empty] | Stiffness | [5 empty] | 150 | 430.76 | 40.78 | 0.8156 |  | 357.68 | 228.46 | 234.81 | 1.333 | 1247.1 | 528.6 | 1.33
[5 empty] | Lenght capillary tube |  | lc | 100 | mm |  | Pad 1 | Central area | Horizontal | Wc_h(1) | 8.2703e-13 | N |  | Libro: "Hydrostatic Pad Design Parameters" | Nominal (design) |  | kd | 406062.8646 | N/mm | 200 | 509.72 | 38.41 | 0.7682 |  | 173.93 |  | 158.11 | 1.5 | 670.7 | 435.43 | 1.5
[5 empty] | Diameter capillary tube |  | dc | 0.7 | mm |  |  |  | Vertical | Wc_v(1) | 6531.0249 | N | [5 empty] | 406.0629 | N/μm | 250 | 569.28 | 36.31 | 0.7262 |  | 97.5 |  | 109.05 | 1.67 | 405.26 | 348.87 | 1.667
| Flow |  |  |  | Inflow resistance (capillary restrictor) |  | Ri | 295438240384.3624 | kg/sm4 |  |  | Right and Left land | Horizontal | Wl_h(1) | -1.0592e-12 | N |  |  | 1 | Stiffness 1 | k1 | 406062.8646 | N/mm | 300 | 614.04 | 34.42 | 0.6884 |  | 59.6 |  | 77 | 1.83 | 261.99 | 275.67 | 1.83
| Qtot | Q | 2.4182e-05 | m3/s | [8 empty] | Vertical | Wl_v(1) | 1821.6914 | N | [5 empty] | 406.0629 | N/μm | 350 | 647.41 | 32.73 | 0.6546 |  | variando C (l=500mm; dc=1mm; Ps=50bar)
|  |  | 24.1824 | cm3/s | Outflow resistance 1 |  | Ro1 | 312278448642.7332 | kg/sm4 |  |  | Horizontal Load |  | Wh(1) | -2.3215e-13 | N |  |  | 2 | Stiffness 2 | k2 | 406062.8646 | N/mm | 400 | 671.93 | 31.19 | 0.6238 |  | angolo associato C | C [mm] | C/L | Av [mm2] | h0=0,08 mm |  |  | h0=0,04 mm |  |  | h0=0,03 mm |  |  | h0=0,02 mm
[12 empty] | Vertical Load |  | Wv(1) | 8352.7163 | N | [5 empty] | 406.0629 | N/μm | 450 | 689.53 | 29.78 | 0.5956 | [5 empty] | Pr [bar] | W [kN] | k [N/um] | Pr [bar] | W [kN] | k [N/um] | Pr [bar] | W [kN] | k [N/um] | Pr [bar] | W [kN] | k pad [N/um]
[5 empty] | Outflow resistance 2 |  | Ro2 | 312278448642.7332 | kg/sm4 |  |  | Total Load |  | W(1) | 8352.7163 | N |  |  | 3 | Stiffness 3 | k3 | 406062.8646 | N/mm | 500 | 701.69 | 28.5 | 0.57 |  | 5 | 3.0569 | 0.028839 | 4585.1463 |  |  |  | 7.74 | 6.07 | 213.42 | 15.13 | 11.868 | 522.9 | 29.71 | 23.301 | 1191.25
| Q | Qb1 | 8.0608e-06 | m3/s | [6 empty] | Pad 2 | Central area | Horizontal | Wc_h(2) | -5656.0335 | N | [5 empty] | 406.0629 | N/μm | 600 | 713.97 | 26.25 | 0.525 |  | 10 | 6.1139 | 0.057678 | 4115.3296 | 2.35 | 1.709 | 61.08 | 14.14 | 10.277 | 357.65 | 24.16 | 17.552 | 709.35 | 37.96 | 27.58 | 1045.35
|  |  | 8.0608 | cm3/s | Outflow resistance 3 |  | Ro3 | 312278448642.7332 | kg/sm4 |  |  |  | Vertical | Wc_v(2) | -3265.5124 | N |  |  | TOT vert | Stiffness Tot_vert | kT_vert | 812.1257 | N/μm | 650 | 715.68 | 25.25 | 0.505 |  | 15 | 9.1708 | 0.086517 | 3645.513 |  |  |  | 19.53 | 13.119 | 447.26 | 30.15 | 20.25 | 741.46 | 41.84 | 28.095 | 825.34
|  | Qb2 | 8.0608e-06 | m3/s | [7 empty] | Right and Left land | Horizontal | Wl_h(2) | -1577.631 | N |  | Rowe | Hydrostatic Stiffness |  | λhs | 812.0475 | N/μm | 700 | 715.22 | 24.32 | 0.4864 |  | 20 | 12.2278 | 0.11536 | 3175.6963 | 5.22 | 3.242 | 108.89 | 24.13 | 14.969 | 494.07 | 34.42 | 21.354 | 701.69 | 44.09 | 27.345 | 641.03
|  |  | 8.0608 | cm3/s | [8 empty] | Vertical | Wl_v(2) | -910.8457 | N | [7 empty] | 800 | 709.48 | 22.66 | 0.4532 |  | 25 | 15.2847 | 0.1442 | 2705.8797 |  |  |  | 28.1 | 16.117 | 507.66 | 37.62 | 21.58 | 629.85 | 45.56 | 26.127 | 496.57
|  | Qb3 | 8.0608e-06 | m3/s | Transition speed (laminar to turbulent) | Nt | 3684.1979 |  |  |  |  | Horizontal Load |  | Wh(2) | -7233.6645 | N |  | Damping | [5 empty] | 900 | 699.3 | 21.21 | 0.4242 |  | 30 | 18.3417 | 0.17303 | 2236.063 | 8.81 | 4.852 | 149.8 | 31.55 | 16.793 | 495.85 | 40.11 | 21.341 | 545.98 | 46.59 | 24.789 | 383.93
|  |  | 8.0608 | cm3/s | [7 empty] | Vertical Load |  | Wv(2) | -4176.3581 | N |  | massa |  |  | m | 20 | kg | 1000 | 686.36 | 19.93 | 0.3986 |  | 35 | 21.3986 | 0.20187 | 1766.2464 |  |  |  | 34.6 | 17.182 | 465.01 | 42.09 | 20.901 | 460.36 | 47.36 | 23.514 | 295.42
[12 empty] | Total Load |  | W(2) | 8352.7163 | N |  | Pressure ratio Pr/Ps |  |  | β | 0.51386 |  | 1200 | 656.29 | 17.79 | 0.3558 |  | 40 | 24.4556 | 0.23071 | 1296.4297 | 13.43 | 6.283 | 172.33 | 37.3 | 17.437 | 420.36 | 43.72 | 20.435 | 378.25 | 47.96 | 22.414 | 225.21
[5 empty] | Pumping power | Pp | 0.12091 | kW |  |  | Pad 3 | Central area | Horizontal | Wc_h(3) | 5656.0335 | N |  |  |  |  | Sh | 0.023738 |  | 1500 | 608.58 | 15.33 | 0.3066 |  | 45 | 27.5125 | 0.25955 | 826.6131 |  |  |  | 39.7 | 17.682 | 366.18 | 45.07 | 20.068 | 302.25 | 48.43 | 21.561 | 169.06
[13 empty] | Vertical | Wc_v(3) | -3265.5124 | N |  |  |  |  | Z | 1.057 |  | 2000 | 535.34 | 12.45 | 0.249 |  | 50 | 30.5694 | 0.28839 | 356.7965 | 19.56 | 8.439 | 192.46 | 41.87 | 18.021 | 305.96 | 46.21 | 19.888 | 233.49 | 48.81 | 21.004 | 123.86
[12 empty] | Right and Left land | Horizontal | Wl_h(3) | 1577.631 | N |  |  |  |  | γ | 0.18531
[9 empty] | y . |  |  |  | Vertical | Wl_v(3) | -910.8457 | N |  | ω shaft |  |  | N | 300 | rpm
[12 empty] | Horizontal Load |  | Wh(3) | 7233.6645 | N |  | hydrostatic stiffness |  |  | λhs | 812.0475 | N/μm
[12 empty] | Vertical Load |  | Wv(3) | -4176.3581 | N |  | hydrodinamic stiffness |  |  | λhd | 24.5891 | N/μm | variando dc
[10 empty] | x . |  | Total Load |  | W(3) | 8352.7163 | N |  | damping squeeze |  |  | Csq | 1.5654 | Ns/μm |  | lc=500 | lc=300 | lc=100 | lc=50
[11 empty] | TOT | Horizontal Load |  | Wh | -1.1416e-12 | N |  | natural frequency |  |  | ωn | 6371.9992 | rad/s | dc | k [N/um] | k [N/um] | k [N/um] | k [N/um]
[12 empty] | Vertical Load |  | Wv | 0 | N | [5 empty] | 1014.1352 | Hz | 0.5 | 202.35 | 305.3 | 593.05 | 709.48
[12 empty] | Total Load |  | W | 1.1416e-12 | N |  | damping ratio |  |  | ξ | 6.1417 |  | 0.6 | 358.29 | 495.53 | 711.65 | 665.75
[21 empty] | c | 4556.2912 |  | 0.7 | 524.43 | 648.45 | 678.42 | 520.74
[22 empty] | 1.3333e-08 |  | 0.8 | 653.02 | 713.98 | 563.14 | 375.94
|  |  | y(t) step | [7 empty] | s1 | s2 | y(t) step | y(t) | δ(=A) | t [s] |  | PHASE AND AMPLITUDE | [5 empty] | 0.9 | 712.29 | 691.6 | 435.11 | 264.72
|  |  | -5.0654e-18 | [7 empty] | 0 | 0 | 9.8654e-17 | 0 | 0.02 | 0 |  | A | 0.99998 |  | ω | 31.4159 | rad/s | 1 | 701.69 | 614.04 | 326.04 | 186.69
|  |  | 0.012373 | [7 empty] | -0.83116 | -123.7388 | 0.01123 | 739.2128 |  | 0.01 |  | B | 0.060561 |  | ω/ωn | 0.0049303 |  | 1.2 | 559.9 | 420.96 | 180.96 | 96.94
|  |  | 0.01715 | [7 empty] | -1.6623 | -247.4776 | 0.01618 | 321.9588 |  | 0.02 |  | C | 0.9972 |  |  |  |  | 1.4 | 392.7 | 269.89 | 104.07 | 54.06
|  |  | 0.018935 | [7 empty] | -2.4935 | -371.2164 | 0.018336 | 140.2268 |  | 0.03 |  | D | 0.12112 | [25 empty] | #REF!
|  |  | 0.019602 | [7 empty] | -3.3246 | -494.9552 | 0.019275 | 61.0748 |  | 0.04 |  | AMPLITUDE |  | PHASE
|  |  | 0.019851 | [7 empty] | -4.1558 | -618.694 | 0.019684 | 26.6007 |  | 0.05 |  | X/Y | 0.030226 | φ1 | -16.4917 | -944.9069
|  |  | 0.019944 | [7 empty] | -4.987 | -742.4328 | 0.019863 | 11.5857 |  | 0.06 |  | λhsY/W | 0.99729 | φ2 | -24.6845 | -1414.3156
|  |  | 0.019979 | [7 empty] | -5.8181 | -866.1716 | 0.01994 | 5.0461 |  | 0.07 |  | λhsX/W | 0.030144 | φ3 | -8.1927 | -469.4087
|  |  | 0.019992 | [7 empty] | -6.6493 | -989.9104 | 0.019974 | 2.1978 |  | 0.08 |  | T
|  |  | 0.019997 | [7 empty] | -7.4805 | -1113.6492 | 0.019989 | 0.95723 |  | 0.09
|  |  | 0.019999 | [7 empty] | -8.3116 | -1237.388 | 0.019995 | 0.41691 |  | 0.1
|  |  | 0.02 | [7 empty] | -9.1428 | -1361.1268 | 0.019998 | 0.18158 |  | 0.11
|  |  | 0.02 | [7 empty] | -9.9739 | -1484.8656 | 0.019999 | 0.079088 |  | 0.12 |  |  |  | t
|  |  | 0.02 | [7 empty] | -10.8051 | -1608.6044 | 0.02 | 0.034446 |  | 0.13 |  |  |  | 35039.7445
|  |  | 0.02 | [7 empty] | -11.6363 | -1732.3432 | 0.02 | 0.015003 |  | 0.14
|  |  | 0.02 | [7 empty] | -12.4674 | -1856.082 | 0.02 | 0.0065343 |  | 0.15 |  |  | hd | 30χ | p*Wd
|  |  | 0.02 | [7 empty] | -13.2986 | -1979.8208 | 0.02 | 0.002846 |  | 0.16
|  |  | 0.02 | [7 empty] | -14.1298 | -2103.5596 | 0.02 | 0.0012395 |  | 0.17 |  |  | 0.005
|  |  | 0.02 | [7 empty] | -14.9609 | -2227.2984 | 0.02 | 0.00053988 |  | 0.18 | pad piccolo |  | 0.01 | 0.0033854 | 0 | 101.5606 | 0.01
|  |  | 0.02 | [7 empty] | -15.7921 | -2351.0372 | 0.02 | 0.00023514 |  | 0.19 |  |  | 0.015 | 0.0070502 | 0 | 211.5058 | 0.015
|  |  | 0.02 | [7 empty] | -16.6232 | -2474.776 | 0.02 | 0.00010241 |  | 0.2 |  |  | 0.02 | 0.010947 | 0 | 328.416 | 0.02
[11 empty] | -17.4544 | -2598.5147 | 0.02 | 4.4605e-05 |  | 0.21 |  |  | 0.025 | 0.014152 | 0 | 424.5537 | 0.025
[11 empty] | -18.2856 | -2722.2535 | 0.02 | 1.9428e-05 |  | 0.22 |  |  | 0.03 | 0.016205 | 0 | 486.1447 | 0.03
[11 empty] | -19.1167 | -2845.9923 | 0.02 | 8.4615e-06 |  | 0.23 |  |  | 0.035 | 0.017153 | 0 | 514.6048 | 0.035
[11 empty] | -19.9479 | -2969.7311 | 0.02 | 3.6853e-06 |  | 0.24 |  |  | 0.04 | 0.01729 | 0 | 518.7001 | 0.04
[11 empty] | -20.7791 | -3093.4699 | 0.02 | 1.6051e-06 |  | 0.25 |  |  | 0.045 | 0.016922 | 0 | 507.6714 | 0.045
[11 empty] | -21.6102 | -3217.2087 | 0.02 | 6.991e-07 |  | 0.26 | pad grande |  | 0.05 | 0.016283 | 0 | 488.4752 | 0.05
[11 empty] | -22.4414 | -3340.9475 | 0.02 | 3.0449e-07 |  | 0.27 |  |  | 0.055 | 0.01552 | 0 | 465.5899 | 0.055 | [21 empty] | #REF!
[11 empty] | -23.2725 | -3464.6863 | 0.02 | 1.3262e-07 |  | 0.28 |  |  | 0.06 | 0.014722 | 0 | 441.6473 | 0.06
[11 empty] | -24.1037 | -3588.4251 | 0.02 | 5.7761e-08 |  | 0.29 |  |  | 0.065 | 0.013936 | 0 | 418.0905 | 0.065
[11 empty] | -24.9349 | -3712.1639 | 0.02 | 2.5157e-08 |  | 0.3 |  |  | 0.07 | 0.013188 | 0 | 395.6516 | 0.07
[11 empty] | -25.766 | -3835.9027 | 0.02 | 1.0957e-08 |  | 0.31 |  |  | 0.075 | 0.012489 | 0 | 374.6553
[5 empty] | Forces (Hydrost. Pad Design) | [5 empty] | -26.5972 | -3959.6415 | 0.02 | 4.7723e-09 |  | 0.32 |  |  | 0.08 | 0.01184 | 0 | 355.201
[5 empty] | Nominal (design) load capacity |  | Wd | 7976.4137 | N |  | -27.4284 | -4083.3803 | 0.02 | 2.0785e-09 |  | 0.33 |  |  | 0.085 | 0.011242
[5 empty] | 1 | Load capacity | W1 | 7976.4137 | N |  | -28.2595 | -4207.1191 | 0.02 | 9.0529e-10 |  | 0.34 |  |  | 0.09 | 0.010693
[6 empty] | Ri/Ro (h=h0) | ξ | 0.94607 |  |  | -29.0907 | -4330.8579 | 0.02 | 3.9429e-10 |  | 0.35 |  |  | 0.095 | 0.010187
[6 empty] | ratio h1 | h1/h0 | 1 |  |  | -29.9218 | -4454.5967 | 0.02 | 1.7173e-10 |  | 0.36 |  |  | 0.1 | 0.0097225
[7 empty] | phi1 | 1.5708 | rad |  | -30.753 | -4578.3355 | 0.02 | 7.4796e-11 |  | 0.37 |  |  | 0.105 | 0.0092947
[5 empty] | 2 | Load capacity | W2 | 7976.4137 | N |  | -31.5842 | -4702.0743 | 0.02 | 3.2577e-11 |  | 0.38 |  |  | 0.11 | 0.0089001
[6 empty] | Ri/Ro (h=h0) | ξ | 0.94607 |  |  | -32.4153 | -4825.8131 | 0.02 | 1.4189e-11 |  | 0.39 |  |  | 0.115 | 0.0085355
[6 empty] | ratio hup | h2/h0 | 1 |  |  | -33.2465 | -4949.5519 | 0.02 | 6.1798e-12 |  | 0.4
[7 empty] | phi2 | 3.6652 | rad |  | -34.0777 | -5073.2907 | 0.02 | 2.6916e-12 |  | 0.41
[5 empty] | 3 | Load capacity | W3 | 7976.4137 | N |  | -34.9088 | -5197.0295 | 0.02 | 1.1723e-12 |  | 0.42
[6 empty] | Ri/Ro (h=h0) | ξ | 0.94607 |  |  | -35.74 | -5320.7683 | 0.02 | 5.1058e-13 |  | 0.43
[6 empty] | ratio hup | h3/h0 | 1 |  |  | -36.5711 | -5444.5071 | 0.02 | 2.2238e-13 |  | 0.44
[7 empty] | phi3 | 5.7596 | rad |  | -37.4023 | -5568.2459 | 0.02 | 9.6856e-14 |  | 0.45
[5 empty] | Vertical load |  | Wv | 0 | N |  | -38.2335 | -5691.9847 | 0.02 | 4.2185e-14 |  | 0.46
[5 empty] | Horizontal load |  | Wh | -4.5475e-12 | N |  | -39.0646 | -5815.7235 | 0.02 | 1.8373e-14 |  | 0.47
[5 empty] | Total Load |  | W | 4.5475e-12 | N |  | -39.8958 | -5939.4623 | 0.02 | 8.0024e-15 |  | 0.48
[11 empty] | -40.7269 | -6063.2011 | 0.02 | 3.4854e-15 |  | 0.49
[11 empty] | -41.5581 | -6186.9399 | 0.02 | 1.518e-15 |  | 0.5
[11 empty] | -42.3893 | -6310.6787 | 0.02 | 6.6117e-16 |  | 0.51
[11 empty] | -43.2204 | -6434.4175 | 0.02 | 2.8797e-16 |  | 0.52
[11 empty] | -44.0516 | -6558.1563 | 0.02 | 1.2542e-16 |  | 0.53
[11 empty] | -44.8828 | -6681.8951 | 0.02 | 5.4627e-17 |  | 0.54
[11 empty] | -45.7139 | -6805.6339 | 0.02 | 2.3792e-17 |  | 0.55
[11 empty] | -46.5451 | -6929.3727 | 0.02 | 1.0363e-17 |  | 0.56
[11 empty] | -47.3762 | -7053.1115 | 0.02 | 4.5133e-18 |  | 0.57
[11 empty] | -48.2074 | -7176.8503 | 0.02 | 1.9657e-18 |  | 0.58
[11 empty] | -49.0386 | -7300.5891 | 0.02 | 8.5617e-19 |  | 0.59
[11 empty] | -49.8697 | -7424.3279 | 0.02 | 3.729e-19 |  | 0.6
[11 empty] | -50.7009 | -7548.0667 | 0.02 | 1.6241e-19 |  | 0.61
[11 empty] | -51.5321 | -7671.8054 | 0.02 | 7.0738e-20 |  | 0.62
[11 empty] | -52.3632 | -7795.5442 | 0.02 | 3.0809e-20 |  | 0.63
[11 empty] | -53.1944 | -7919.283 | 0.02 | 1.3419e-20 |  | 0.64
[11 empty] | -54.0255 | -8043.0218 | 0.02 | 5.8444e-21 |  | 0.65
[11 empty] | -54.8567 | -8166.7606 | 0.02 | 2.5455e-21 |  | 0.66
[11 empty] | -55.6879 | -8290.4994 | 0.02 | 1.1087e-21 |  | 0.67
[11 empty] | -56.519 | -8414.2382 | 0.02 | 4.8288e-22 |  | 0.68
[11 empty] | -57.3502 | -8537.977 | 0.02 | 2.1031e-22 |  | 0.69
[11 empty] | -58.1814 | -8661.7158 | 0.02 | 9.16e-23 |  | 0.7
[11 empty] | -59.0125 | -8785.4546 | 0.02 | 3.9896e-23 |  | 0.71
[11 empty] | -59.8437 | -8909.1934 | 0.02 | 1.7376e-23 |  | 0.72
[11 empty] | -60.6748 | -9032.9322 | 0.02 | 7.5681e-24 |  | 0.73
[11 empty] | -61.506 | -9156.671 | 0.02 | 3.2963e-24 |  | 0.74
[11 empty] | -62.3372 | -9280.4098 | 0.02 | 1.4357e-24 |  | 0.75
[11 empty] | -63.1683 | -9404.1486 | 0.02 | 6.2529e-25 |  | 0.76
[11 empty] | -63.9995 | -9527.8874 | 0.02 | 2.7234e-25 |  | 0.77
[11 empty] | -64.8307 | -9651.6262 | 0.02 | 1.1862e-25 |  | 0.78
[11 empty] | -65.6618 | -9775.365 | 0.02 | 5.1662e-26 |  | 0.79
[11 empty] | -66.493 | -9899.1038 | 0.02 | 2.2501e-26 |  | 0.8
[11 empty] | -67.3241 | -10022.8426 | 0.02 | 9.8002e-27 |  | 0.81
[11 empty] | -68.1553 | -10146.5814 | 0.02 | 4.2684e-27 |  | 0.82
[11 empty] | -68.9865 | -10270.3202 | 0.02 | 1.8591e-27 |  | 0.83
[11 empty] | -69.8176 | -10394.059 | 0.02 | 8.0971e-28 |  | 0.84
[11 empty] | -70.6488 | -10517.7978 | 0.02 | 3.5266e-28 |  | 0.85
[11 empty] | -71.48 | -10641.5366 | 0.02 | 1.536e-28 |  | 0.86
[11 empty] | -72.3111 | -10765.2754 | 0.02 | 6.6899e-29 |  | 0.87
[11 empty] | -73.1423 | -10889.0142 | 0.02 | 2.9137e-29 |  | 0.88
[11 empty] | -73.9734 | -11012.753 | 0.02 | 1.2691e-29 |  | 0.89
[11 empty] | -74.8046 | -11136.4918 | 0.02 | 5.5273e-30 |  | 0.9
[11 empty] | -75.6358 | -11260.2306 | 0.02 | 2.4074e-30 |  | 0.91
[11 empty] | -76.4669 | -11383.9694 | 0.02 | 1.0485e-30 |  | 0.92
[11 empty] | -77.2981 | -11507.7082 | 0.02 | 4.5667e-31 |  | 0.93
[11 empty] | -78.1292 | -11631.447 | 0.02 | 1.989e-31 |  | 0.94
[11 empty] | -78.9604 | -11755.1858 | 0.02 | 8.663e-32 |  | 0.95
[11 empty] | -79.7916 | -11878.9246 | 0.02 | 3.7731e-32 |  | 0.96
[11 empty] | -80.6227 | -12002.6634 | 0.02 | 1.6433e-32 |  | 0.97
[11 empty] | -81.4539 | -12126.4022 | 0.02 | 7.1575e-33 |  | 0.98
[11 empty] | -82.2851 | -12250.141 | 0.02 | 3.1174e-33 |  | 0.99
[11 empty] | -83.1162 | -12373.8798 | 0.02 | 1.3578e-33 |  | 1
[11 empty] | -83.9474 | -12497.6186 | 0.02 | 5.9136e-34 |  | 1.01
[11 empty] | -84.7785 | -12621.3574 | 0.02 | 2.5756e-34 |  | 1.02
[11 empty] | -85.6097 | -12745.0961 | 0.02 | 1.1218e-34 |  | 1.03
[11 empty] | -86.4409 | -12868.8349 | 0.02 | 4.8859e-35 |  | 1.04
[11 empty] | -87.272 | -12992.5737 | 0.02 | 2.128e-35 |  | 1.05
[11 empty] | -88.1032 | -13116.3125 | 0.02 | 9.2684e-36 |  | 1.06
[11 empty] | -88.9344 | -13240.0513 | 0.02 | 4.0368e-36 |  | 1.07
[11 empty] | -89.7655 | -13363.7901 | 0.02 | 1.7582e-36 |  | 1.08
[11 empty] | -90.5967 | -13487.5289 | 0.02 | 7.6577e-37 |  | 1.09
[11 empty] | -91.4278 | -13611.2677 | 0.02 | 3.3353e-37 |  | 1.1
[11 empty] | -92.259 | -13735.0065 | 0.02 | 1.4527e-37 |  | 1.11
[11 empty] | -93.0902 | -13858.7453 | 0.02 | 6.3269e-38 |  | 1.12
[11 empty] | -93.9213 | -13982.4841 | 0.02 | 2.7556e-38 |  | 1.13
[11 empty] | -94.7525 | -14106.2229 | 0.02 | 1.2002e-38 |  | 1.14
[11 empty] | -95.5837 | -14229.9617 | 0.02 | 5.2274e-39 |  | 1.15
[11 empty] | -96.4148 | -14353.7005 | 0.02 | 2.2768e-39 |  | 1.16
[11 empty] | -97.246 | -14477.4393 | 0.02 | 9.9162e-40 |  | 1.17
[11 empty] | -98.0771 | -14601.1781 | 0.02 | 4.3189e-40 |  | 1.18
[11 empty] | -98.9083 | -14724.9169 | 0.02 | 1.8811e-40 |  | 1.19
[11 empty] | -99.7395 | -14848.6557 | 0.02 | 8.1929e-41 |  | 1.2
[11 empty] | -100.5706 | -14972.3945 | 0.02 | 3.5684e-41 |  | 1.21
[11 empty] | -101.4018 | -15096.1333 | 0.02 | 1.5542e-41 |  | 1.22
[11 empty] | -102.233 | -15219.8721 | 0.02 | 6.7691e-42 |  | 1.23
[11 empty] | -103.0641 | -15343.6109 | 0.02 | 2.9482e-42 |  | 1.24
[11 empty] | -103.8953 | -15467.3497 | 0.02 | 1.2841e-42 |  | 1.25
[11 empty] | -104.7264 | -15591.0885 | 0.02 | 5.5927e-43 |  | 1.26
[11 empty] | -105.5576 | -15714.8273 | 0.02 | 2.4359e-43 |  | 1.27
[11 empty] | -106.3888 | -15838.5661 | 0.02 | 1.0609e-43 |  | 1.28
[11 empty] | -107.2199 | -15962.3049 | 0.02 | 4.6208e-44 |  | 1.29
[11 empty] | -108.0511 | -16086.0437 | 0.02 | 2.0126e-44 |  | 1.3
[11 empty] | -108.8823 | -16209.7825 | 0.02 | 8.7655e-45 |  | 1.31
[11 empty] | -109.7134 | -16333.5213 | 0.02 | 3.8178e-45 |  | 1.32
[11 empty] | -110.5446 | -16457.2601 | 0.02 | 1.6628e-45 |  | 1.33
[11 empty] | -111.3757 | -16580.9989 | 0.02 | 7.2422e-46 |  | 1.34
[11 empty] | -112.2069 | -16704.7377 | 0.02 | 3.1543e-46 |  | 1.35
[11 empty] | -113.0381 | -16828.4765 | 0.02 | 1.3738e-46 |  | 1.36
[11 empty] | -113.8692 | -16952.2153 | 0.02 | 5.9836e-47 |  | 1.37
[11 empty] | -114.7004 | -17075.9541 | 0.02 | 2.6061e-47 |  | 1.38
[11 empty] | -115.5315 | -17199.6929 | 0.02 | 1.1351e-47 |  | 1.39
[11 empty] | -116.3627 | -17323.4317 | 0.02 | 4.9437e-48 |  | 1.4
[11 empty] | -117.1939 | -17447.1705 | 0.02 | 2.1532e-48 |  | 1.41
[11 empty] | -118.025 | -17570.9093 | 0.02 | 9.3781e-49 |  | 1.42
[11 empty] | -118.8562 | -17694.6481 | 0.02 | 4.0846e-49 |  | 1.43
[11 empty] | -119.6874 | -17818.3868 | 0.02 | 1.779e-49 |  | 1.44
[11 empty] | -120.5185 | -17942.1256 | 0.02 | 7.7484e-50 |  | 1.45
[11 empty] | -121.3497 | -18065.8644 | 0.02 | 3.3747e-50 |  | 1.46
[11 empty] | -122.1808 | -18189.6032 | 0.02 | 1.4698e-50 |  | 1.47
[11 empty] | -123.012 | -18313.342 | 0.02 | 6.4018e-51 |  | 1.48
[11 empty] | -123.8432 | -18437.0808 | 0.02 | 2.7883e-51 |  | 1.49
[11 empty] | -124.6743 | -18560.8196 | 0.02 | 1.2144e-51 |  | 1.5
[11 empty] | -125.5055 | -18684.5584 | 0.02 | 5.2893e-52 |  | 1.51
[11 empty] | -126.3367 | -18808.2972 | 0.02 | 2.3037e-52 |  | 1.52
[11 empty] | -127.1678 | -18932.036 | 0.02 | 1.0034e-52 |  | 1.53
[11 empty] | -127.999 | -19055.7748 | 0.02 | 4.3701e-53 |  | 1.54
[11 empty] | -128.8301 | -19179.5136 | 0.02 | 1.9033e-53 |  | 1.55
[11 empty] | -129.6613 | -19303.2524 | 0.02 | 8.2899e-54 |  | 1.56
[11 empty] | -130.4925 | -19426.9912 | 0.02 | 3.6106e-54 |  | 1.57
[11 empty] | -131.3236 | -19550.73 | 0.02 | 1.5726e-54 |  | 1.58
[11 empty] | -132.1548 | -19674.4688 | 0.02 | 6.8492e-55 |  | 1.59
[11 empty] | -132.986 | -19798.2076 | 0.02 | 2.9831e-55 |  | 1.6
[11 empty] | -133.8171 | -19921.9464 | 0.02 | 1.2993e-55 |  | 1.61
[11 empty] | -134.6483 | -20045.6852 | 0.02 | 5.6589e-56 |  | 1.62
[11 empty] | -135.4794 | -20169.424 | 0.02 | 2.4647e-56 |  | 1.63
[11 empty] | -136.3106 | -20293.1628 | 0.02 | 1.0735e-56 |  | 1.64
[11 empty] | -137.1418 | -20416.9016 | 0.02 | 4.6755e-57 |  | 1.65
[11 empty] | -137.9729 | -20540.6404 | 0.02 | 2.0364e-57 |  | 1.66
[11 empty] | -138.8041 | -20664.3792 | 0.02 | 8.8693e-58 |  | 1.67
[11 empty] | -139.6353 | -20788.118 | 0.02 | 3.8629e-58 |  | 1.68
[11 empty] | -140.4664 | -20911.8568 | 0.02 | 1.6825e-58 |  | 1.69
[11 empty] | -141.2976 | -21035.5956 | 0.02 | 7.3279e-59 |  | 1.7
[11 empty] | -142.1287 | -21159.3344 | 0.02 | 3.1916e-59 |  | 1.71
[11 empty] | -142.9599 | -21283.0732 | 0.02 | 1.3901e-59 |  | 1.72
[11 empty] | -143.7911 | -21406.812 | 0.02 | 6.0544e-60 |  | 1.73
[11 empty] | -144.6222 | -21530.5508 | 0.02 | 2.637e-60 |  | 1.74
[11 empty] | -145.4534 | -21654.2896 | 0.02 | 1.1485e-60 |  | 1.75
[11 empty] | -146.2846 | -21778.0284 | 0.02 | 5.0023e-61 |  | 1.76
[11 empty] | -147.1157 | -21901.7672 | 0.02 | 2.1787e-61 |  | 1.77
[11 empty] | -147.9469 | -22025.506 | 0.02 | 9.4891e-62 |  | 1.78
[11 empty] | -148.778 | -22149.2448 | 0.02 | 4.1329e-62 |  | 1.79
[11 empty] | -149.6092 | -22272.9836 | 0.02 | 1.8001e-62 |  | 1.8
[11 empty] | -150.4404 | -22396.7224 | 0.02 | 7.8401e-63 |  | 1.81
[11 empty] | -151.2715 | -22520.4612 | 0.02 | 3.4147e-63 |  | 1.82
[11 empty] | -152.1027 | -22644.2 | 0.02 | 1.4872e-63 |  | 1.83
[11 empty] | -152.9338 | -22767.9387 | 0.02 | 6.4776e-64 |  | 1.84
[11 empty] | -153.765 | -22891.6775 | 0.02 | 2.8213e-64 |  | 1.85
[11 empty] | -154.5962 | -23015.4163 | 0.02 | 1.2288e-64 |  | 1.86
[11 empty] | -155.4273 | -23139.1551 | 0.02 | 5.3519e-65 |  | 1.87
[11 empty] | -156.2585 | -23262.8939 | 0.02 | 2.331e-65 |  | 1.88
[11 empty] | -157.0897 | -23386.6327 | 0.02 | 1.0152e-65 |  | 1.89
[11 empty] | -157.9208 | -23510.3715 | 0.02 | 4.4218e-66 |  | 1.9
[11 empty] | -158.752 | -23634.1103 | 0.02 | 1.9259e-66 |  | 1.91
[11 empty] | -159.5831 | -23757.8491 | 0.02 | 8.388e-67 |  | 1.92
[11 empty] | -160.4143 | -23881.5879 | 0.02 | 3.6533e-67 |  | 1.93
[11 empty] | -161.2455 | -24005.3267 | 0.02 | 1.5912e-67 |  | 1.94
[11 empty] | -162.0766 | -24129.0655 | 0.02 | 6.9303e-68 |  | 1.95
[11 empty] | -162.9078 | -24252.8043 | 0.02 | 3.0184e-68 |  | 1.96
[11 empty] | -163.739 | -24376.5431 | 0.02 | 1.3147e-68 |  | 1.97
[11 empty] | -164.5701 | -24500.2819 | 0.02 | 5.7259e-69 |  | 1.98
[11 empty] | -165.4013 | -24624.0207 | 0.02 | 2.4939e-69 |  | 1.99
[11 empty] | -166.2324 | -24747.7595 | 0.02 | 1.0862e-69 |  | 2
[11 empty] | -167.0636 | -24871.4983 | 0.02 | 4.7308e-70 |  | 2.01
[11 empty] | -167.8948 | -24995.2371 | 0.02 | 2.0605e-70 |  | 2.02
[11 empty] | -168.7259 | -25118.9759 | 0.02 | 8.9742e-71 |  | 2.03
[11 empty] | -169.5571 | -25242.7147 | 0.02 | 3.9087e-71 |  | 2.04
[11 empty] | -170.3883 | -25366.4535 | 0.02 | 1.7024e-71 |  | 2.05
[11 empty] | -171.2194 | -25490.1923 | 0.02 | 7.4146e-72 |  | 2.06
[11 empty] | -172.0506 | -25613.9311 | 0.02 | 3.2294e-72 |  | 2.07
[11 empty] | -172.8817 | -25737.6699 | 0.02 | 1.4065e-72 |  | 2.08
[11 empty] | -173.7129 | -25861.4087 | 0.02 | 6.1261e-73 |  | 2.09
[11 empty] | -174.5441 | -25985.1475 | 0.02 | 2.6682e-73 |  | 2.1
[11 empty] | -175.3752 | -26108.8863 | 0.02 | 1.1621e-73 |  | 2.11
[11 empty] | -176.2064 | -26232.6251 | 0.02 | 5.0615e-74 |  | 2.12
[11 empty] | -177.0376 | -26356.3639 | 0.02 | 2.2045e-74 |  | 2.13
[11 empty] | -177.8687 | -26480.1027 | 0.02 | 9.6015e-75 |  | 2.14
[11 empty] | -178.6999 | -26603.8415 | 0.02 | 4.1818e-75 |  | 2.15
[11 empty] | -179.531 | -26727.5803 | 0.02 | 1.8214e-75 |  | 2.16
[11 empty] | -180.3622 | -26851.3191 | 0.02 | 7.9329e-76 |  | 2.17
[11 empty] | -181.1934 | -26975.0579 | 0.02 | 3.4551e-76 |  | 2.18
[11 empty] | -182.0245 | -27098.7967 | 0.02 | 1.5048e-76 |  | 2.19
[11 empty] | -182.8557 | -27222.5355 | 0.02 | 6.5542e-77 |  | 2.2
[11 empty] | -183.6869 | -27346.2743 | 0.02 | 2.8547e-77 |  | 2.21
[11 empty] | -184.518 | -27470.0131 | 0.02 | 1.2433e-77 |  | 2.22
[11 empty] | -185.3492 | -27593.7519 | 0.02 | 5.4152e-78 |  | 2.23
[11 empty] | -186.1803 | -27717.4907 | 0.02 | 2.3586e-78 |  | 2.24
[11 empty] | -187.0115 | -27841.2294 | 0.02 | 1.0273e-78 |  | 2.25
[11 empty] | -187.8427 | -27964.9682 | 0.02 | 4.4741e-79 |  | 2.26
[11 empty] | -188.6738 | -28088.707 | 0.02 | 1.9487e-79 |  | 2.27
[11 empty] | -189.505 | -28212.4458 | 0.02 | 8.4873e-80 |  | 2.28
[11 empty] | -190.3361 | -28336.1846 | 0.02 | 3.6966e-80 |  | 2.29
[11 empty] | -191.1673 | -28459.9234 | 0.02 | 1.61e-80 |  | 2.3
[11 empty] | -191.9985 | -28583.6622 | 0.02 | 7.0123e-81 |  | 2.31
[11 empty] | -192.8296 | -28707.401 | 0.02 | 3.0542e-81 |  | 2.32
[11 empty] | -193.6608 | -28831.1398 | 0.02 | 1.3302e-81 |  | 2.33
[11 empty] | -194.492 | -28954.8786 | 0.02 | 5.7937e-82 |  | 2.34
[11 empty] | -195.3231 | -29078.6174 | 0.02 | 2.5234e-82 |  | 2.35
[11 empty] | -196.1543 | -29202.3562 | 0.02 | 1.099e-82 |  | 2.36
[11 empty] | -196.9854 | -29326.095 | 0.02 | 4.7868e-83 |  | 2.37
[11 empty] | -197.8166 | -29449.8338 | 0.02 | 2.0849e-83 |  | 2.38
[11 empty] | -198.6478 | -29573.5726 | 0.02 | 9.0805e-84 |  | 2.39
[11 empty] | -199.4789 | -29697.3114 | 0.02 | 3.9549e-84 |  | 2.4
[11 empty] | -200.3101 | -29821.0502 | 0.02 | 1.7225e-84 |  | 2.41
[11 empty] | -201.1413 | -29944.789 | 0.02 | 7.5024e-85 |  | 2.42
[11 empty] | -201.9724 | -30068.5278 | 0.02 | 3.2676e-85 |  | 2.43
[11 empty] | -202.8036 | -30192.2666 | 0.02 | 1.4232e-85 |  | 2.44
[11 empty] | -203.6347 | -30316.0054 | 0.02 | 6.1986e-86 |  | 2.45
[11 empty] | -204.4659 | -30439.7442 | 0.02 | 2.6998e-86 |  | 2.46
[11 empty] | -205.2971 | -30563.483 | 0.02 | 1.1759e-86 |  | 2.47
[11 empty] | -206.1282 | -30687.2218 | 0.02 | 5.1214e-87 |  | 2.48
[11 empty] | -206.9594 | -30810.9606 | 0.02 | 2.2306e-87 |  | 2.49
[11 empty] | -207.7906 | -30934.6994 | 0.02 | 9.7151e-88 |  | 2.5
[11 empty] | -208.6217 | -31058.4382 | 0.02 | 4.2313e-88 |  | 2.51
[11 empty] | -209.4529 | -31182.177 | 0.02 | 1.8429e-88 |  | 2.52
[11 empty] | -210.284 | -31305.9158 | 0.02 | 8.0267e-89 |  | 2.53
[11 empty] | -211.1152 | -31429.6546 | 0.02 | 3.496e-89 |  | 2.54
[11 empty] | -211.9464 | -31553.3934 | 0.02 | 1.5227e-89 |  | 2.55
[11 empty] | -212.7775 | -31677.1322 | 0.02 | 6.6318e-90 |  | 2.56
[11 empty] | -213.6087 | -31800.871 | 0.02 | 2.8884e-90 |  | 2.57
[11 empty] | -214.4399 | -31924.6098 | 0.02 | 1.258e-90 |  | 2.58
[11 empty] | -215.271 | -32048.3486 | 0.02 | 5.4793e-91 |  | 2.59
[11 empty] | -216.1022 | -32172.0874 | 0.02 | 2.3865e-91 |  | 2.6
[11 empty] | -216.9333 | -32295.8262 | 0.02 | 1.0394e-91 |  | 2.61
[11 empty] | -217.7645 | -32419.565 | 0.02 | 4.5271e-92 |  | 2.62
[11 empty] | -218.5957 | -32543.3038 | 0.02 | 1.9717e-92 |  | 2.63
[11 empty] | -219.4268 | -32667.0426 | 0.02 | 8.5877e-93 |  | 2.64
[11 empty] | -220.258 | -32790.7814 | 0.02 | 3.7403e-93 |  | 2.65
[11 empty] | -221.0892 | -32914.5201 | 0.02 | 1.6291e-93 |  | 2.66
[11 empty] | -221.9203 | -33038.2589 | 0.02 | 7.0953e-94 |  | 2.67
[11 empty] | -222.7515 | -33161.9977 | 0.02 | 3.0903e-94 |  | 2.68
[11 empty] | -223.5826 | -33285.7365 | 0.02 | 1.346e-94 |  | 2.69
[11 empty] | -224.4138 | -33409.4753 | 0.02 | 5.8622e-95 |  | 2.7
[11 empty] | -225.245 | -33533.2141 | 0.02 | 2.5533e-95 |  | 2.71
[11 empty] | -226.0761 | -33656.9529 | 0.02 | 1.1121e-95 |  | 2.72
[11 empty] | -226.9073 | -33780.6917 | 0.02 | 4.8435e-96 |  | 2.73
[11 empty] | -227.7384 | -33904.4305 | 0.02 | 2.1095e-96 |  | 2.74
[11 empty] | -228.5696 | -34028.1693 | 0.02 | 9.1879e-97 |  | 2.75
[11 empty] | -229.4008 | -34151.9081 | 0.02 | 4.0017e-97 |  | 2.76
[11 empty] | -230.2319 | -34275.6469 | 0.02 | 1.7429e-97 |  | 2.77
[11 empty] | -231.0631 | -34399.3857 | 0.02 | 7.5912e-98 |  | 2.78
[11 empty] | -231.8943 | -34523.1245 | 0.02 | 3.3063e-98 |  | 2.79
[11 empty] | -232.7254 | -34646.8633 | 0.02 | 1.44e-98 |  | 2.8
[11 empty] | -233.5566 | -34770.6021 | 0.02 | 6.272e-99 |  | 2.81
[11 empty] | -234.3877 | -34894.3409 | 0.02 | 2.7317e-99 |  | 2.82
[11 empty] | -235.2189 | -35018.0797 | 0.02 | 1.1898e-99 |  | 2.83
[11 empty] | -236.0501 | -35141.8185 | 0.02 | 5.182e-100 |  | 2.84
[11 empty] | -236.8812 | -35265.5573 | 0.02 | 2.257e-100 |  | 2.85
[11 empty] | -237.7124 | -35389.2961 | 0.02 | 9.8301e-101 |  | 2.86
[11 empty] | -238.5436 | -35513.0349 | 0.02 | 4.2814e-101 |  | 2.87
[11 empty] | -239.3747 | -35636.7737 | 0.02 | 1.8647e-101 |  | 2.88
[11 empty] | -240.2059 | -35760.5125 | 0.02 | 8.1218e-102 |  | 2.89
[11 empty] | -241.037 | -35884.2513 | 0.02 | 3.5374e-102 |  | 2.9
[11 empty] | -241.8682 | -36007.9901 | 0.02 | 1.5407e-102 |  | 2.91
[11 empty] | -242.6994 | -36131.7289 | 0.02 | 6.7103e-103 |  | 2.92
[11 empty] | -243.5305 | -36255.4677 | 0.02 | 2.9226e-103 |  | 2.93
[11 empty] | -244.3617 | -36379.2065 | 0.02 | 1.2729e-103 |  | 2.94
[11 empty] | -245.1929 | -36502.9453 | 0.02 | 5.5441e-104 |  | 2.95
[11 empty] | -246.024 | -36626.6841 | 0.02 | 2.4147e-104 |  | 2.96
[11 empty] | -246.8552 | -36750.4229 | 0.02 | 1.0517e-104 |  | 2.97
[11 empty] | -247.6863 | -36874.1617 | 0.02 | 4.5807e-105 |  | 2.98
[11 empty] | -248.5175 | -36997.9005 | 0.02 | 1.9951e-105 |  | 2.99
[11 empty] | -249.3487 | -37121.6393 | 0.02 | 8.6894e-106 |  | 3
[11 empty] | -250.1798 | -37245.3781 | 0.02 | 3.7846e-106 |  | 3.01
[11 empty] | -251.011 | -37369.1169 | 0.02 | 1.6484e-106 |  | 3.02
[11 empty] | -251.8422 | -37492.8557 | 0.02 | 7.1793e-107 |  | 3.03
[11 empty] | -252.6733 | -37616.5945 | 0.02 | 3.1269e-107 |  | 3.04
[11 empty] | -253.5045 | -37740.3333 | 0.02 | 1.3619e-107 |  | 3.05
[11 empty] | -254.3356 | -37864.0721 | 0.02 | 5.9316e-108 |  | 3.06
[11 empty] | -255.1668 | -37987.8108 | 0.02 | 2.5835e-108 |  | 3.07
[11 empty] | -255.998 | -38111.5496 | 0.02 | 1.1252e-108 |  | 3.08
[11 empty] | -256.8291 | -38235.2884 | 0.02 | 4.9008e-109 |  | 3.09
[11 empty] | -257.6603 | -38359.0272 | 0.02 | 2.1345e-109 |  | 3.1
[11 empty] | -258.4915 | -38482.766 | 0.02 | 9.2967e-110 |  | 3.11
[11 empty] | -259.3226 | -38606.5048 | 0.02 | 4.0491e-110 |  | 3.12
[11 empty] | -260.1538 | -38730.2436 | 0.02 | 1.7636e-110 |  | 3.13
[11 empty] | -260.9849 | -38853.9824 | 0.02 | 7.681e-111 |  | 3.14
[11 empty] | -261.8161 | -38977.7212 | 0.02 | 3.3454e-111 |  | 3.15
[11 empty] | -262.6473 | -39101.46 | 0.02 | 1.4571e-111 |  | 3.16
[11 empty] | -263.4784 | -39225.1988 | 0.02 | 6.3462e-112 |  | 3.17
[11 empty] | -264.3096 | -39348.9376 | 0.02 | 2.764e-112 |  | 3.18
[11 empty] | -265.1407 | -39472.6764 | 0.02 | 1.2039e-112 |  | 3.19
[11 empty] | -265.9719 | -39596.4152 | 0.02 | 5.2433e-113 |  | 3.2
[11 empty] | -266.8031 | -39720.154 | 0.02 | 2.2837e-113 |  | 3.21
[11 empty] | -267.6342 | -39843.8928 | 0.02 | 9.9464e-114 |  | 3.22
[11 empty] | -268.4654 | -39967.6316 | 0.02 | 4.3321e-114 |  | 3.23
[11 empty] | -269.2966 | -40091.3704 | 0.02 | 1.8868e-114 |  | 3.24
[11 empty] | -270.1277 | -40215.1092 | 0.02 | 8.2179e-115 |  | 3.25
[11 empty] | -270.9589 | -40338.848 | 0.02 | 3.5792e-115 |  | 3.26
[11 empty] | -271.79 | -40462.5868 | 0.02 | 1.5589e-115 |  | 3.27
[11 empty] | -272.6212 | -40586.3256 | 0.02 | 6.7897e-116 |  | 3.28
[11 empty] | -273.4524 | -40710.0644 | 0.02 | 2.9572e-116 |  | 3.29
[11 empty] | -274.2835 | -40833.8032 | 0.02 | 1.288e-116 |  | 3.3
[11 empty] | -275.1147 | -40957.542 | 0.02 | 5.6098e-117 |  | 3.31
[11 empty] | -275.9459 | -41081.2808 | 0.02 | 2.4433e-117 |  | 3.32
[11 empty] | -276.777 | -41205.0196 | 0.02 | 1.0642e-117 |  | 3.33
[11 empty] | -277.6082 | -41328.7584 | 0.02 | 4.6349e-118 |  | 3.34
[11 empty] | -278.4393 | -41452.4972 | 0.02 | 2.0187e-118 |  | 3.35
[11 empty] | -279.2705 | -41576.236 | 0.02 | 8.7922e-119 |  | 3.36
[11 empty] | -280.1017 | -41699.9748 | 0.02 | 3.8294e-119 |  | 3.37
[11 empty] | -280.9328 | -41823.7136 | 0.02 | 1.6679e-119 |  | 3.38
[11 empty] | -281.764 | -41947.4524 | 0.02 | 7.2643e-120 |  | 3.39
[11 empty] | -282.5952 | -42071.1912 | 0.02 | 3.1639e-120 |  | 3.4
[11 empty] | -283.4263 | -42194.93 | 0.02 | 1.378e-120 |  | 3.41
[11 empty] | -284.2575 | -42318.6688 | 0.02 | 6.0018e-121 |  | 3.42
[11 empty] | -285.0886 | -42442.4076 | 0.02 | 2.6141e-121 |  | 3.43
[11 empty] | -285.9198 | -42566.1464 | 0.02 | 1.1385e-121 |  | 3.44
[11 empty] | -286.751 | -42689.8852 | 0.02 | 4.9588e-122 |  | 3.45
[11 empty] | -287.5821 | -42813.624 | 0.02 | 2.1598e-122 |  | 3.46
[11 empty] | -288.4133 | -42937.3628 | 0.02 | 9.4067e-123 |  | 3.47
[11 empty] | -289.2445 | -43061.1015 | 0.02 | 4.097e-123 |  | 3.48
[11 empty] | -290.0756 | -43184.8403 | 0.02 | 1.7844e-123 |  | 3.49
[11 empty] | -290.9068 | -43308.5791 | 0.02 | 7.772e-124 |  | 3.5
[11 empty] | -291.7379 | -43432.3179 | 0.02 | 3.385e-124 |  | 3.51
[11 empty] | -292.5691 | -43556.0567 | 0.02 | 1.4743e-124 |  | 3.52
[11 empty] | -293.4003 | -43679.7955 | 0.02 | 6.4213e-125 |  | 3.53
[11 empty] | -294.2314 | -43803.5343 | 0.02 | 2.7968e-125 |  | 3.54
[11 empty] | -295.0626 | -43927.2731 | 0.02 | 1.2181e-125 |  | 3.55
[11 empty] | -295.8938 | -44051.0119 | 0.02 | 5.3054e-126 |  | 3.56
[11 empty] | -296.7249 | -44174.7507 | 0.02 | 2.3107e-126 |  | 3.57
[11 empty] | -297.5561 | -44298.4895 | 0.02 | 1.0064e-126 |  | 3.58
[11 empty] | -298.3872 | -44422.2283 | 0.02 | 4.3834e-127 |  | 3.59
[11 empty] | -299.2184 | -44545.9671 | 0.02 | 1.9091e-127 |  | 3.6
[11 empty] | -300.0496 | -44669.7059 | 0.02 | 8.3151e-128 |  | 3.61
[11 empty] | -300.8807 | -44793.4447 | 0.02 | 3.6216e-128 |  | 3.62
[11 empty] | -301.7119 | -44917.1835 | 0.02 | 1.5774e-128 |  | 3.63
[11 empty] | -302.543 | -45040.9223 | 0.02 | 6.8701e-129 |  | 3.64
[11 empty] | -303.3742 | -45164.6611 | 0.02 | 2.9922e-129 |  | 3.65
[11 empty] | -304.2054 | -45288.3999 | 0.02 | 1.3032e-129 |  | 3.66
[11 empty] | -305.0365 | -45412.1387 | 0.02 | 5.6762e-130 |  | 3.67
[11 empty] | -305.8677 | -45535.8775 | 0.02 | 2.4722e-130 |  | 3.68
[11 empty] | -306.6989 | -45659.6163 | 0.02 | 1.0768e-130 |  | 3.69
[11 empty] | -307.53 | -45783.3551 | 0.02 | 4.6897e-131 |  | 3.7
[11 empty] | -308.3612 | -45907.0939 | 0.02 | 2.0426e-131 |  | 3.71
[11 empty] | -309.1923 | -46030.8327 | 0.02 | 8.8963e-132 |  | 3.72
[11 empty] | -310.0235 | -46154.5715 | 0.02 | 3.8747e-132 |  | 3.73
[11 empty] | -310.8547 | -46278.3103 | 0.02 | 1.6876e-132 |  | 3.74
[11 empty] | -311.6858 | -46402.0491 | 0.02 | 7.3502e-133 |  | 3.75
[11 empty] | -312.517 | -46525.7879 | 0.02 | 3.2013e-133 |  | 3.76
[11 empty] | -313.3482 | -46649.5267 | 0.02 | 1.3943e-133 |  | 3.77
[11 empty] | -314.1793 | -46773.2655 | 0.02 | 6.0729e-134 |  | 3.78
[11 empty] | -315.0105 | -46897.0043 | 0.02 | 2.645e-134 |  | 3.79
[11 empty] | -315.8416 | -47020.7431 | 0.02 | 1.152e-134 |  | 3.8
[11 empty] | -316.6728 | -47144.4819 | 0.02 | 5.0175e-135 |  | 3.81
[11 empty] | -317.504 | -47268.2207 | 0.02 | 2.1853e-135 |  | 3.82
[11 empty] | -318.3351 | -47391.9595 | 0.02 | 9.5181e-136 |  | 3.83
[11 empty] | -319.1663 | -47515.6983 | 0.02 | 4.1455e-136 |  | 3.84
[11 empty] | -319.9975 | -47639.4371 | 0.02 | 1.8056e-136 |  | 3.85
[11 empty] | -320.8286 | -47763.1759 | 0.02 | 7.8639e-137 |  | 3.86
[11 empty] | -321.6598 | -47886.9147 | 0.02 | 3.4251e-137 |  | 3.87
[11 empty] | -322.4909 | -48010.6535 | 0.02 | 1.4918e-137 |  | 3.88
[11 empty] | -323.3221 | -48134.3922 | 0.02 | 6.4973e-138 |  | 3.89
[11 empty] | -324.1533 | -48258.131 | 0.02 | 2.8299e-138 |  | 3.9
[11 empty] | -324.9844 | -48381.8698 | 0.02 | 1.2325e-138 |  | 3.91
[11 empty] | -325.8156 | -48505.6086 | 0.02 | 5.3682e-139 |  | 3.92
[11 empty] | -326.6468 | -48629.3474 | 0.02 | 2.3381e-139 |  | 3.93
[11 empty] | -327.4779 | -48753.0862 | 0.02 | 1.0183e-139 |  | 3.94
[11 empty] | -328.3091 | -48876.825 | 0.02 | 4.4352e-140 |  | 3.95
[11 empty] | -329.1402 | -49000.5638 | 0.02 | 1.9317e-140 |  | 3.96
[11 empty] | -329.9714 | -49124.3026 | 0.02 | 8.4136e-141 |  | 3.97
[11 empty] | -330.8026 | -49248.0414 | 0.02 | 3.6645e-141 |  | 3.98
[11 empty] | -331.6337 | -49371.7802 | 0.02 | 1.596e-141 |  | 3.99
[11 empty] | -332.4649 | -49495.519 | 0.02 | 6.9514e-142 |  | 4
[11 empty] | -333.2961 | -49619.2578 | 0.02 | 3.0276e-142 |  | 4.01
[11 empty] | -334.1272 | -49742.9966 | 0.02 | 1.3187e-142 |  | 4.02
[11 empty] | -334.9584 | -49866.7354 | 0.02 | 5.7433e-143 |  | 4.03
[11 empty] | -335.7895 | -49990.4742 | 0.02 | 2.5015e-143 |  | 4.04
[11 empty] | -336.6207 | -50114.213 | 0.02 | 1.0895e-143 |  | 4.05
[11 empty] | -337.4519 | -50237.9518 | 0.02 | 4.7452e-144 |  | 4.06
[11 empty] | -338.283 | -50361.6906 | 0.02 | 2.0668e-144 |  | 4.07
[11 empty] | -339.1142 | -50485.4294 | 0.02 | 9.0016e-145 |  | 4.08
[11 empty] | -339.9453 | -50609.1682 | 0.02 | 3.9206e-145 |  | 4.09
[11 empty] | -340.7765 | -50732.907 | 0.02 | 1.7076e-145 |  | 4.1
[11 empty] | -341.6077 | -50856.6458 | 0.02 | 7.4372e-146 |  | 4.11
[11 empty] | -342.4388 | -50980.3846 | 0.02 | 3.2392e-146 |  | 4.12
[11 empty] | -343.27 | -51104.1234 | 0.02 | 1.4108e-146 |  | 4.13
[11 empty] | -344.1012 | -51227.8622 | 0.02 | 6.1447e-147 |  | 4.14
[11 empty] | -344.9323 | -51351.601 | 0.02 | 2.6763e-147 |  | 4.15
[11 empty] | -345.7635 | -51475.3398 | 0.02 | 1.1656e-147 |  | 4.16
[11 empty] | -346.5946 | -51599.0786 | 0.02 | 5.0769e-148 |  | 4.17
[11 empty] | -347.4258 | -51722.8174 | 0.02 | 2.2112e-148 |  | 4.18
[11 empty] | -348.257 | -51846.5562 | 0.02 | 9.6307e-149 |  | 4.19
[11 empty] | -349.0881 | -51970.295 | 0.02 | 4.1946e-149 |  | 4.2
[11 empty] | -349.9193 | -52094.0338 | 0.02 | 1.8269e-149 |  | 4.21
[11 empty] | -350.7505 | -52217.7726 | 0.02 | 7.957e-150 |  | 4.22
[11 empty] | -351.5816 | -52341.5114 | 0.02 | 3.4656e-150 |  | 4.23
[11 empty] | -352.4128 | -52465.2502 | 0.02 | 1.5094e-150 |  | 4.24
[11 empty] | -353.2439 | -52588.989 | 0.02 | 6.5742e-151 |  | 4.25
[11 empty] | -354.0751 | -52712.7278 | 0.02 | 2.8633e-151 |  | 4.26
[11 empty] | -354.9063 | -52836.4666 | 0.02 | 1.2471e-151 |  | 4.27
[11 empty] | -355.7374 | -52960.2054 | 0.02 | 5.4317e-152 |  | 4.28
[11 empty] | -356.5686 | -53083.9442 | 0.02 | 2.3657e-152 |  | 4.29
[11 empty] | -357.3998 | -53207.6829 | 0.02 | 1.0304e-152 |  | 4.3
[11 empty] | -358.2309 | -53331.4217 | 0.02 | 4.4877e-153 |  | 4.31
[11 empty] | -359.0621 | -53455.1605 | 0.02 | 1.9546e-153 |  | 4.32
[11 empty] | -359.8932 | -53578.8993 | 0.02 | 8.5131e-154 |  | 4.33
[11 empty] | -360.7244 | -53702.6381 | 0.02 | 3.7078e-154 |  | 4.34
[11 empty] | -361.5556 | -53826.3769 | 0.02 | 1.6149e-154 |  | 4.35
[11 empty] | -362.3867 | -53950.1157 | 0.02 | 7.0337e-155 |  | 4.36
[11 empty] | -363.2179 | -54073.8545 | 0.02 | 3.0635e-155 |  | 4.37
[11 empty] | -364.0491 | -54197.5933 | 0.02 | 1.3343e-155 |  | 4.38
[11 empty] | -364.8802 | -54321.3321 | 0.02 | 5.8113e-156 |  | 4.39
[11 empty] | -365.7114 | -54445.0709 | 0.02 | 2.5311e-156 |  | 4.4
[11 empty] | -366.5425 | -54568.8097 | 0.02 | 1.1024e-156 |  | 4.41
[11 empty] | -367.3737 | -54692.5485 | 0.02 | 4.8014e-157 |  | 4.42
[11 empty] | -368.2049 | -54816.2873 | 0.02 | 2.0912e-157 |  | 4.43
[11 empty] | -369.036 | -54940.0261 | 0.02 | 9.1081e-158 |  | 4.44
[11 empty] | -369.8672 | -55063.7649 | 0.02 | 3.967e-158 |  | 4.45
[11 empty] | -370.6984 | -55187.5037 | 0.02 | 1.7278e-158 |  | 4.46
[11 empty] | -371.5295 | -55311.2425 | 0.02 | 7.5253e-159 |  | 4.47
[11 empty] | -372.3607 | -55434.9813 | 0.02 | 3.2776e-159 |  | 4.48
[11 empty] | -373.1918 | -55558.7201 | 0.02 | 1.4275e-159 |  | 4.49
[11 empty] | -374.023 | -55682.4589 | 0.02 | 6.2175e-160 |  | 4.5
[11 empty] | -374.8542 | -55806.1977 | 0.02 | 2.708e-160 |  | 4.51
[11 empty] | -375.6853 | -55929.9365 | 0.02 | 1.1794e-160 |  | 4.52
[11 empty] | -376.5165 | -56053.6753 | 0.02 | 5.137e-161 |  | 4.53
[11 empty] | -377.3476 | -56177.4141 | 0.02 | 2.2374e-161 |  | 4.54
[11 empty] | -378.1788 | -56301.1529 | 0.02 | 9.7447e-162 |  | 4.55
[11 empty] | -379.01 | -56424.8917 | 0.02 | 4.2442e-162 |  | 4.56
[11 empty] | -379.8411 | -56548.6305 | 0.02 | 1.8485e-162 |  | 4.57
[11 empty] | -380.6723 | -56672.3693 | 0.02 | 8.0512e-163 |  | 4.58
[11 empty] | -381.5035 | -56796.1081 | 0.02 | 3.5066e-163 |  | 4.59
[11 empty] | -382.3346 | -56919.8469 | 0.02 | 1.5273e-163 |  | 4.6
[11 empty] | -383.1658 | -57043.5857 | 0.02 | 6.652e-164 |  | 4.61
[11 empty] | -383.9969 | -57167.3245 | 0.02 | 2.8972e-164 |  | 4.62
[11 empty] | -384.8281 | -57291.0633 | 0.02 | 1.2619e-164 |  | 4.63
[11 empty] | -385.6593 | -57414.8021 | 0.02 | 5.496e-165 |  | 4.64
[11 empty] | -386.4904 | -57538.5409 | 0.02 | 2.3937e-165 |  | 4.65
[11 empty] | -387.3216 | -57662.2797 | 0.02 | 1.0426e-165 |  | 4.66
[11 empty] | -388.1528 | -57786.0185 | 0.02 | 4.5409e-166 |  | 4.67
[11 empty] | -388.9839 | -57909.7573 | 0.02 | 1.9777e-166 |  | 4.68
[11 empty] | -389.8151 | -58033.4961 | 0.02 | 8.6139e-167 |  | 4.69
[11 empty] | -390.6462 | -58157.2348 | 0.02 | 3.7517e-167 |  | 4.7
[11 empty] | -391.4774 | -58280.9736 | 0.02 | 1.634e-167 |  | 4.71
[11 empty] | -392.3086 | -58404.7124 | 0.02 | 7.1169e-168 |  | 4.72
[11 empty] | -393.1397 | -58528.4512 | 0.02 | 3.0997e-168 |  | 4.73
[11 empty] | -393.9709 | -58652.19 | 0.02 | 1.3501e-168 |  | 4.74
[11 empty] | -394.8021 | -58775.9288 | 0.02 | 5.8801e-169 |  | 4.75
[11 empty] | -395.6332 | -58899.6676 | 0.02 | 2.561e-169 |  | 4.76
[11 empty] | -396.4644 | -59023.4064 | 0.02 | 1.1154e-169 |  | 4.77
[11 empty] | -397.2955 | -59147.1452 | 0.02 | 4.8582e-170 |  | 4.78
[11 empty] | -398.1267 | -59270.884 | 0.02 | 2.116e-170 |  | 4.79
[11 empty] | -398.9579 | -59394.6228 | 0.02 | 9.2159e-171 |  | 4.8
[11 empty] | -399.789 | -59518.3616 | 0.02 | 4.0139e-171 |  | 4.81
[11 empty] | -400.6202 | -59642.1004 | 0.02 | 1.7482e-171 |  | 4.82
[11 empty] | -401.4514 | -59765.8392 | 0.02 | 7.6143e-172 |  | 4.83
[11 empty] | -402.2825 | -59889.578 | 0.02 | 3.3164e-172 |  | 4.84
[11 empty] | -403.1137 | -60013.3168 | 0.02 | 1.4444e-172 |  | 4.85
[11 empty] | -403.9448 | -60137.0556 | 0.02 | 6.2911e-173 |  | 4.86
[11 empty] | -404.776 | -60260.7944 | 0.02 | 2.74e-173 |  | 4.87
[11 empty] | -405.6072 | -60384.5332 | 0.02 | 1.1934e-173 |  | 4.88
[11 empty] | -406.4383 | -60508.272 | 0.02 | 5.1978e-174 |  | 4.89
[11 empty] | -407.2695 | -60632.0108 | 0.02 | 2.2638e-174 |  | 4.9
[11 empty] | -408.1007 | -60755.7496 | 0.02 | 9.86e-175 |  | 4.91
[11 empty] | -408.9318 | -60879.4884 | 0.02 | 4.2945e-175 |  | 4.92
[11 empty] | -409.763 | -61003.2272 | 0.02 | 1.8704e-175 |  | 4.93
[11 empty] | -410.5941 | -61126.966 | 0.02 | 8.1465e-176 |  | 4.94
[11 empty] | -411.4253 | -61250.7048 | 0.02 | 3.5481e-176 |  | 4.95
[11 empty] | -412.2565 | -61374.4436 | 0.02 | 1.5454e-176 |  | 4.96
[11 empty] | -413.0876 | -61498.1824 | 0.02 | 6.7307e-177 |  | 4.97
[11 empty] | -413.9188 | -61621.9212 | 0.02 | 2.9315e-177 |  | 4.98
[11 empty] | -414.7499 | -61745.66 | 0.02 | 1.2768e-177 |  | 4.99
[11 empty] | -415.5811 | -61869.3988 | 0.02 | 5.561e-178 |  | 5
Note on L7: Utente: Cambiando questo valore si deve modificare il foglio "forze" manualmente
Note on L10: Utente:
Note on L12: Utente: cambiando questo dato si devono modificare alcune celle manualmente
Note on K20: Utente: Hydrostatic pad design
Note on Z33: Utente: 200425 Hydrostatic Pad Design parameters
Note on L34: Utente: Utente: 200425 Hydrostatic Pad Design parameters

## Analisi FEM
Pattino da disegno fornito (L=78,5 mm; C=8 mm) - Supporto in Acciaio (30CrNiMo8)
Condizione limite Pr=50 bar
[mm] |  |  |  | SPOSTAMENTO MAX [μm]
γ | Spessore s | Raggio supporto rs | Profondità supporto ϳ | Bronzo | Acciaio (30CrNiMo8)
5.4 | 18 | 15.08 | 7.5 | 12.05 | 6.59
5.4 | 18 | 15.08 | 9.5 | 10.7 | 5.77
5.4 | 21 | 15.08 | 7.5 | 9.08 | 5.05
5.4 | 21 | 15.08 | 9.5 | 8.1 | 4.4
5.4 | 21 | 15.08 | 10.5 | 7.78 | 4.23
5.4 | 18 | 16.08 | 7.5 | 11.58 | 6.35
6.4 | 18 | 16.08 | 7.5 | 11.34 | 6.19
6.4 | 18 | 16.08 | 9.5 | 9.89 | 5.27
6.4 | 21 | 16.08 | 9.5 | 7.52 | 4.03
6.4 | 21 | 16.08 | 7.5 | 8.59 | 4.73
6.4 | 18 | 15.08 | 7.5 | 11.74 | 6.41
7.4 | 18 | 15.08 | 7.5 | 11.32 | 6.18