## 2 tasche (asse verticale)
| DATI |  |  |  | Bearing Pad (rectangular) | [11 empty] | https://www.youtube.com/watch?v=mz9_5MYXDw0
[14 empty] | 117057821045.4417 | kg/sm4
| Name | Symbol |  | []
dati provvisori | Diametro mandrino | Dm | 100 | mm | Lunghezza |  | L | 100 | mm |  |  |  |  | 117057821045.4417 | kg/sm4
dati da verificare | Raggio mandrino | Rm | 50 | mm | Larghezza |  | B | 66.7588 | mm
celle automatiche | Lunghezza boccola | Lb | 100 | mm | Land widths |  | Cx | 5 | mm
| n° boccole |  | 4 |  |  |  | Cy | 5 | mm
| ω shaft | ωs | 300 | rpm | Recess depth |  | H | 0.45 | mm
|  |  | 1.5708 | m/s | Raggio interno |  | rb | 51 | mm |  |  |  |  | 0.03 | mm
| Perimetro shaft |  | 0.31416 | m | Effective Area Formula (1) |  | Av | 5842.0902 | mm2 |  |  |  |  | 0.03 | mm
[5 empty] | Effective Area Formula (2) |  |  | 5842.0902
[5 empty] | Arco di circ. occupato |  |  | 75 | ° |  |  |  |  | 0.03 | mm
[8 empty] | 1.309 | rad |  |  |  |  | 0 | mm
| minimum film thickness |  | 0.009 | mm
[5 empty] | Pressure | [5 empty] | THICKNESS
[5 empty] | Supply | Ps | 5000000 | Pa
[7 empty] | 50 | bar |  |  | Projected film thickness |  | h0 | 0.03 | mm
| Fluid characteristics: |  |  |  | Precess Poket up | Prup | 4849537.3516 | Pa |  |  | Film thickness up |  | hup | 0.03 | mm
| OIL "" | [5 empty] | 48.4954 | bar |  |  | Film thickness down |  | hdown | 0.03 | mm
| Name | Symbol |  |  | Precess Poket down | Prdown | 4849537.3516 | Pa |  |  | Disallineamento verticale |  | δ | 0 | mm
| Temperature | T | 20 | °C |  |  | 48.4954 | bar
| Density | ρ | 841.3 | kg/m3 | Pdown-Pup | ΔPr | 0 | Pa
| Din Viscosity | μ | 1.741e-05 | kg/mms |  |  | 0 | bar
|  |  | 0.01741 | Ns/m2 | Ambient | Pa | 101325 | Pa
[7 empty] | 1.0132 | bar
| Flow |  |  |  | Electrical Analogy (Parallel Plates) | [5 empty] | Forces
| Main (x1 plate) | Q | 8.2857e-05 | m3/s | Lenght capillary tube |  | lc | 200 | mm |  | Nominal (design) load capacity |  | Wd | 28331.4345 | N
|  |  | 82.8571 | cm3/s | Diameter capillary tube |  | dc | 2.5 | mm
| Q restrictor up | Qrup | 41.4286 | cm3/s | Inflow resistance (capillary restrictor) |  | Ri | 3631857741.6338 | kg/sm4 |  | Up | Load capacity | Wup | 28331.4345 | N | 28331.4345
| Q restrictor down | Qrdown | 41.4286 | cm3/s | [7 empty] | Ri/Ro (h=h0) | ξ | 0.031026
[5 empty] | Up outflow resistance |  | Roup | 117057821045.4417 | kg/sm4 | 127468317158.6434 |  | ratio hup | hup/h0 | 1
| Out | Qbup | 4.0563e-05 | m3/s | [6 empty] | Down | Load capacity | Wdown | 28331.4345 | N
|  |  | 40.563 | cm3/s | Down outflow resistance |  | Rodown | 117057821045.4417 | kg/sm4 |  |  | Ri/Ro (h=h0) | ξ | 0.031026
|  | Qbdown | 4.0563e-05 | m3/s | [7 empty] | ratio hup | hup/h0 | 1
|  |  | 40.563 | cm3/s |  |  |  | 127468317158.6434 |  |  | Vertical Load |  | W | 0 | N
| Pumping power | Pp | 414.2856 | W
| Transition speed | Nt | 3684.1979 | rpm | Damping | [5 empty] | Stiffness
[5 empty] | tipical daming = 0,1-1 | [5 empty] | Nominal (design) |  | kd | 85256.4533 | N/mm
[5 empty] | bearing geometric factor |  | Ks | 0.27057 | [5 empty] | 85.2565 | N/μm
[5 empty] | Damping factor |  | b | 11.6474 | Ns/m |  | Up | Stiffness | kup | 85256.4533 | N/mm | 1460522.5424
| Velocity | [5 empty] | c | 0.02527 | [5 empty] | 85.2565 | N/μm | 1460.5225
| Velocity up | vup | 0.016072 | m/s |  |  |  | 0.030997 |  |  | Down | Stiffness | kdown | 85256.4533 | N/mm
[14 empty] | 85.2565 | N/μm
| Velocity down | vdown | 0.016072 | m/s |  |  |  | 30996.9445
|  | Reup | 0.046576 |  |  |  |  | 30996.9445
|  | Redown | 0.046576
|  | Dequp | 5.9973e-05 | m
|  | Deqdown | 5.9973e-05 | m
PERDITE DI CARICO
Note on N33: Utente: 200425 Hydrostatic Pad Design parameters
Note on L35: Utente: H-B Rmodel
Note on L44: Utente: 200425 Hydrostatic Pad Design parameters
Note on R44: Utente: 200425 Hydrostatic Pad Design parameters
Note on T44: Utente: H1.pdf
Note on L47: Utente: H1.pdf
Note on D57: Utente: https://www.caleffi.com/sites/default/files/file/aria.pdf

## 3 tasche
| DATI |  |  |  | Bearing Pad (rectangular) | [8 empty] | 335250343769.8086 | kg/sm4 |  |  | https://www.youtube.com/watch?v=mz9_5MYXDw0 | [17 empty] | GRAFICI
| Name | Symbol |  | [] | [5 empty] | angolo associato |  |  |  | 335250343769.8086 | kg/sm4 | [13 empty] | spindle up
dati di progetto | Diametro mandrino | Dm | 100 | mm | Length |  | L | 78.5 | mm | [19 empty] | k_UP | k_DOWN | K_eq
dati da verificare | Raggio mandrino | Rm | 28 | mm | Width |  | B | 38.1588 | mm |  |  |  |  | 335250343769.8086 | kg/sm4 |  |  |  | Vertical direction | [9 empty] | 4354 | 3379.76 | 974.46
celle automatiche | Lunghezza boccola | Lb | 100 | mm | Land width |  | Cx | 8.0231 | mm | 16.4 | [8 empty] | Equation (21) |  | Equation (17) |  |  | variando hd (dc=1 mm, β=0,65) |  |  |  |  | 2467 | 1533 | 934
spindle displacement | n° boccole |  | 3 |  |  |  | Cy | 8.0231 | mm | 16.4 | [8 empty] | k_UP | k_eq | k1 | kT_vert | h1/h0 [mm] | l=500mm; C=21,83mm |  |  |  |  | 1789.3 | 923.25 | 866.05
| ω shaft | ωs | 300 | rpm | Recess depth |  | H | 0.45 | mm |  |  |  |  | 0.03 | mm |  |  |  | 987.21 | 609 | 2.4 | 428.6 | 0.033333 | kT_vert | k [N/um] | Wd | hd[mm] |  | 1405 | 623 | 781.86
|  |  | 5 | giri/s | Internal pad radius |  | rp | 28.03 | mm |  |  |  |  | 0.03 | mm |  |  |  | 1141 | 668 | 59.56 | 504.5 | 0.16667 | 322.3 | 161.15 | 26981 | 0.01 |  | 1144 | 448 | 695.95
|  |  | 1.5708 | m/s | Effective Area Equation |  | Av | 2059.4983 | mm2 | 628 |  |  |  | 0.03 | mm |  |  |  | 1392.61 | 750.8 | 227 | 668.72 | 0.33333 | 661.17 | 330.59 | 25765 | 0.015 | [10 empty] | variando hd (dc=1 mm, β=0,65)
[8 empty] | 2059.4983 | [10 empty] | 1744 | 831.6 | 450.8 | 880.7 | 0.5 | 993.15 | 496.57 | 23685 | 0.02 |  | spindle down | [6 empty] | l=500mm; C=21,83mm | [5 empty] | l=300mm; C=17,46mm
| Perimetro shaft |  | 0.31416 | m | Arc of the circle |  |  | 78 | ° |  |  |  |  | 0.03 | mm |  |  |  | 2340 | 897 | 641 | 1083 | 0.66667 | 1208.43 | 604.22 | 20903 | 0.025 |  | k_UP | k_DOWN | K_eq |  |  |  |  | k1 [N/um] | e | W [N] | k [N/um] |  | h0[mm] | Pr [bar] | W [N] | k [N/um]
[8 empty] | 1.3614 | rad |  |  |  |  | 0 | mm |  |  |  | 3986 | 935 | 726.7 | 1219 | 0.83333 | 1259.7 | 629.85 | 17786 | 0.03 |  | 3066 | 4032 | 966 | [9 empty] | 0.005
| minimum film thickness |  | 0.007 | mm | [14 empty] | 2605.68 | 928 | 608.56 | 1214 | 1.1667 | 1174.64 | 587.32 | 14723 | 0.035 |  | 1247 | 2177 | 930 |  |  |  |  | 655.95 | 0 |  |  |  | 0.01 | 49.18 | 30.495 | 150.83
[5 empty] | Pressure | [13 empty] | 1027 | 893 | 493.98 | 1111.8 | 1.3333 | 1015.32 | 507.66 | 11978 | 0.04 |  | 670 | 1552 | 882 |  |  |  |  | 655.3 | 0.07 |  |  |  | 0.015 | 47.32 | 29.349 | 314.28
[5 empty] | Design pressure ratio | β | 0.53156 |  |  |  | FILM THICKNESS | [7 empty] | 538.39 | 846.9 | 386.53 | 978.3 | 1.5 | 836.47 | 418.24 | 9665 | 0.045 |  | 405 | 1233 | 828 |  |  |  |  | 629.28 | 0.17 |  |  |  | 0.02 | 44.09 | 27.345 | 484.95
[5 empty] | Precess design | Pr design | 26.5781 | bar | [10 empty] | 318.73 | 795.34 | 297.32 | 831.6 | 1.6667 | 670.28 | 335.14 | 7787 | 0.05 |  | 261.99 | 1034 | 772.57 |  |  |  |  | 571.67 | 0.27 |  |  |  | 0.025 | 39.62 | 24.578 | 612.06
[5 empty] | Supply | Ps | 5000000 | Pa |  |  | Design film thickness |  | h0 | 0.03 | mm |  |  |  | 202.8 | 741.8 | 227.58 | 682.6 | 1.8333 | 529.73 | 264.86 | 6294 | 0.055 | [8 empty] | 517.18 | 0.33 |  |  |  | 0.03 | 34.42 | 21.354 | 665.23
[7 empty] | 50 | bar |  |  | Film thickness 1 |  | h1 | 0.03 | mm |  | h1/h0 |  | 146.56 | 699 | 184.03 | 566.8 | 1.9667 | 416.66 | 208.33 | 5117 | 0.06 | [8 empty] | 344.3 | 0.5 |  |  |  | 0.035 | 29.1 | 18.051 | 646.86
| Fluid characteristics: |  |  |  | Precess Poket 1 | Pr1 | 2657812.0501 | Pa |  |  | Film thickness 2 |  | h2 | 0.03 | mm |  | 1 | [6 empty] | 328.04 | 164.02 | 4191 | 0.065 |  | β=0,25 |  |  |  | β=0,65 |  |  | 167.83 | 0.67 |  |  |  | 0.04 | 24.13 | 14.969 | 580.95
| OIL "Mobil Velocite N°6" | [5 empty] | 26.5781 | bar |  |  | Film thickness 3 |  | h3 | 0.03 | mm | [8 empty] | 259.42 | 129.71 | 3461 | 0.07 |  | k_UP |  | k1 | h1/h0 | k_UP | k1 | h1/h0 | 43.46 | 0.83 |  |  |  | 0.045 | 19.79 | 12.278 | 494.6
| Name | Symbol |  | [] | Precess Poket 2 | Pr2 | 2657812.0501 | Pa |  |  | Spindle Displacement | δ/h0 | e | 0 | [14 empty] | 1131.08 | 237.8 | 229.54 | 0.167 | 1144 | 43.46 | 0.167 | [5 empty] | 0.05 | 16.16 | 10.027 | 407.2
| Temperature | T | 20 | °C |  |  | 26.5781 | bar |  |  |  | Module | δ | 0 | mm | [13 empty] | 1292 | 788 | 766.23 | 0.333 | 1405 | 167.83 | 0.333 | [5 empty] | 0.055 | 13.2 | 8.193 | 328.9
| Density | ρ | 841.3 | kg/m3 | Precess Poket 3 | Pr3 | 2657812.0501 | Pa |  |  |  | Direction | -- | 90 | ° | [13 empty] | 1395 | 1149 | 1130 | 0.5 | 1789.3 | 344.3 | 0.5 | [5 empty] | 0.06 | 10.83 | 6.719 | 263.22
| Din Viscosity | μ | 1.741e-05 | kg/mms |  |  | 26.5781 | bar | [10 empty] | Rigidezza calcolata manualmente (asse verticale) |  |  |  |  | variando lc |  |  |  |  | 1527 | 1073 | 1070 | 0.667 | 2467.11 | 517.18 | 0.667 | [5 empty] | 0.065 | 8.93 | 5.542 | 210.11
|  |  | 0.01741 | Ns/m2 | Ambient | Pa | 101325 | Pa | [10 empty] | k_UP |  | k_DOWN | K_eq |  | dc=1 mm; Ps=50 bar; hd=0,03 mm; C=17,46 mm |  |  |  |  | 2113.88 | 793 | 800.92 | 0.833 | 4354.22 | 629.28 | 0.833 | [5 empty] | 0.07 | 7.41 | 4.602 | 167.97
[7 empty] | 1.0132 | bar | [9 empty] | W | 5468.361 | N | 5468.361 | 0 | N | lc | k pad | Pr | β |  |  | 531.5 | 541.28 | 1 |  | 655.95 | 1 | [5 empty] | 0.075 | 6.2 | 3.848 | 134.85
[11 empty] | Design load capacity |  |  | Wd | 5468.361 | N |  | k | #DIV/0! | N/μm | #DIV/0! | #DIV/0! | N/μm | 100 | 326.04 | 43.45 | 0.869 |  | 1006 | 347.18 | 355.54 | 1.167 | 3066.19 | 611.61 | 1.167 | [5 empty] | 0.08 | 5.22 | 3.242 | 108.89
[5 empty] | Electrical Analogy (Parallel Plates) | [5 empty] | Load Capacity (integal) | [6 empty] | Stiffness | [5 empty] | 150 | 430.76 | 40.78 | 0.8156 |  | 357.68 | 228.46 | 234.81 | 1.333 | 1247.1 | 528.6 | 1.33
[5 empty] | Lenght capillary tube |  | lc | 100 | mm |  | Pad 1 | Central area | Horizontal | Wc_h(1) | 5.8291e-13 | N |  | Libro: "Hydrostatic Pad Design Parameters" | Nominal (design) |  | kd | 256158.583 | N/mm | 200 | 509.72 | 38.41 | 0.7682 |  | 173.93 |  | 158.11 | 1.5 | 670.7 | 435.43 | 1.5
[5 empty] | Diameter capillary tube |  | dc | 0.7 | mm |  |  |  | Vertical | Wc_v(1) | 4035.4225 | N | [5 empty] | 256.1586 | N/μm | 250 | 569.28 | 36.31 | 0.7262 |  | 97.5 |  | 109.05 | 1.67 | 405.26 | 348.87 | 1.667
| Flow |  |  |  | Inflow resistance (capillary restrictor) |  | Ri | 295438240384.3624 | kg/sm4 |  |  | Right and Left land | Horizontal | Wl_h(1) | -6.4927e-13 | N |  |  | 1 | Stiffness 1 | k1 | 256158.583 | N/mm | 300 | 614.04 | 34.42 | 0.6884 |  | 59.6 |  | 77 | 1.83 | 261.99 | 275.67 | 1.83
| Qtot | Q | 2.3302e-05 | m3/s | [8 empty] | Vertical | Wl_v(1) | 1432.9385 | N | [5 empty] | 256.1586 | N/μm | 350 | 647.41 | 32.73 | 0.6546 |  | variando C (l=500mm; dc=1mm; Ps=50bar)
|  |  | 23.3016 | cm3/s | Outflow resistance 1 |  | Ro1 | 335250343769.8086 | kg/sm4 |  |  | Horizontal Load |  | Wh(1) | -6.6359e-14 | N |  |  | 2 | Stiffness 2 | k2 | 256158.583 | N/mm | 400 | 671.93 | 31.19 | 0.6238 |  | angolo associato C | C [mm] | C/L | Av [mm2] | h0=0,08 mm |  |  | h0=0,04 mm |  |  | h0=0,03 mm |  |  | h0=0,02 mm
[12 empty] | Vertical Load |  | Wv(1) | 5468.361 | N | [5 empty] | 256.1586 | N/μm | 450 | 689.53 | 29.78 | 0.5956 | [5 empty] | Pr [bar] | W [kN] | k [N/um] | Pr [bar] | W [kN] | k [N/um] | Pr [bar] | W [kN] | k [N/um] | Pr [bar] | W [kN] | k pad [N/um]
[5 empty] | Outflow resistance 2 |  | Ro2 | 335250343769.8086 | kg/sm4 |  |  | Total Load |  | W(1) | 5468.361 | N |  |  | 3 | Stiffness 3 | k3 | 256158.583 | N/mm | 500 | 701.69 | 28.5 | 0.57 |  | 5 | 2.4461 | 0.03116 | 2710.1116 |  |  |  | 7.74 | 6.07 | 213.42 | 15.13 | 11.868 | 522.9 | 29.71 | 23.301 | 1191.25
| Q | Qb1 | 7.7672e-06 | m3/s | [6 empty] | Pad 2 | Central area | Horizontal | Wc_h(2) | -3494.7784 | N | [5 empty] | 256.1586 | N/μm | 600 | 713.97 | 26.25 | 0.525 |  | 10 | 4.8922 | 0.06232 | 2424.7549 | 2.35 | 1.709 | 61.08 | 14.14 | 10.277 | 357.65 | 24.16 | 17.552 | 709.35 | 37.96 | 27.58 | 1045.35
|  |  | 7.7672 | cm3/s | Outflow resistance 3 |  | Ro3 | 335250343769.8086 | kg/sm4 |  |  |  | Vertical | Wc_v(2) | -2017.7112 | N |  |  | TOT vert | Stiffness Tot_vert | kT_vert | 512.3172 | N/μm | 650 | 715.68 | 25.25 | 0.505 |  | 15 | 7.3382 | 0.093481 | 2139.3981 |  |  |  | 19.53 | 13.119 | 447.26 | 30.15 | 20.25 | 741.46 | 41.84 | 28.095 | 825.34
|  | Qb2 | 7.7672e-06 | m3/s | [7 empty] | Right and Left land | Horizontal | Wl_h(2) | -1240.9611 | N |  | Rowe | Hydrostatic Stiffness |  | λhs | 388.3633 | N/μm | 700 | 715.22 | 24.32 | 0.4864 |  | 20 | 9.7843 | 0.12464 | 1854.0414 | 5.22 | 3.242 | 108.89 | 24.13 | 14.969 | 494.07 | 34.42 | 21.354 | 701.69 | 44.09 | 27.345 | 641.03
|  |  | 7.7672 | cm3/s | [8 empty] | Vertical | Wl_v(2) | -716.4692 | N | [7 empty] | 800 | 709.48 | 22.66 | 0.4532 |  | 25 | 12.2304 | 0.1558 | 1568.6847 |  |  |  | 28.1 | 16.117 | 507.66 | 37.62 | 21.58 | 629.85 | 45.56 | 26.127 | 496.57
|  | Qb3 | 7.7672e-06 | m3/s | Transition speed (laminar to turbulent) | Nt | 3684.1979 |  |  |  |  | Horizontal Load |  | Wh(2) | -4735.7395 | N |  | Damping | [5 empty] | 900 | 699.3 | 21.21 | 0.4242 |  | 30 | 14.6765 | 0.18696 | 1283.328 | 8.81 | 4.852 | 149.8 | 31.55 | 16.793 | 495.85 | 40.11 | 21.341 | 545.98 | 46.59 | 24.789 | 383.93
|  |  | 7.7672 | cm3/s | [7 empty] | Vertical Load |  | Wv(2) | -2734.1805 | N |  | massa |  |  | m | 20 | kg | 1000 | 686.36 | 19.93 | 0.3986 |  | 35 | 17.1226 | 0.21812 | 997.9713 |  |  |  | 34.6 | 17.182 | 465.01 | 42.09 | 20.901 | 460.36 | 47.36 | 23.514 | 295.42
[12 empty] | Total Load |  | W(2) | 5468.361 | N |  | Pressure ratio Pr/Ps |  |  | β | 0.53156 |  | 1200 | 656.29 | 17.79 | 0.3558 |  | 40 | 19.5686 | 0.24928 | 712.6146 | 13.43 | 6.283 | 172.33 | 37.3 | 17.437 | 420.36 | 43.72 | 20.435 | 378.25 | 47.96 | 22.414 | 225.21
[5 empty] | Pumping power | Pp | 0.11651 | kW |  |  | Pad 3 | Central area | Horizontal | Wc_h(3) | 3494.7784 | N |  |  |  |  | Sh | 0.015199 |  | 1500 | 608.58 | 15.33 | 0.3066 |  | 45 | 22.0147 | 0.28044 | 427.2579 |  |  |  | 39.7 | 17.682 | 366.18 | 45.07 | 20.068 | 302.25 | 48.43 | 21.561 | 169.06
[13 empty] | Vertical | Wc_v(3) | -2017.7112 | N |  |  |  |  | Z | 1.1348 |  | 2000 | 535.34 | 12.45 | 0.249 |  | 50 | 24.4608 | 0.3116 | 141.9012 | 19.56 | 8.439 | 192.46 | 41.87 | 18.021 | 305.96 | 46.21 | 19.888 | 233.49 | 48.81 | 21.004 | 123.86
[12 empty] | Right and Left land | Horizontal | Wl_h(3) | 1240.9611 | N |  |  |  |  | γ | 0.51333
[9 empty] | y . |  |  |  | Vertical | Wl_v(3) | -716.4692 | N |  | ω shaft |  |  | N | 300 | rpm
[12 empty] | Horizontal Load |  | Wh(3) | 4735.7395 | N |  | hydrostatic stiffness |  |  | λhs | 388.3633 | N/μm
[12 empty] | Vertical Load |  | Wv(3) | -2734.1805 | N |  | hydrodinamic stiffness |  |  | λhd | 9.1808 | N/μm | variando dc
[10 empty] | x . |  | Total Load |  | W(3) | 5468.361 | N |  | damping squeeze |  |  | Csq | 0.58447 | Ns/μm |  | lc=500 | lc=300 | lc=100 | lc=50
[11 empty] | TOT | Horizontal Load |  | Wh | 8.4314e-13 | N |  | natural frequency |  |  | ωn | 4406.6045 | rad/s | dc | k [N/um] | k [N/um] | k [N/um] | k [N/um]
[12 empty] | Vertical Load |  | Wv | 0 | N | [5 empty] | 701.3329 | Hz | 0.5 | 202.35 | 305.3 | 593.05 | 709.48
[12 empty] | Total Load |  | W | 8.4314e-13 | N |  | damping ratio |  |  | ξ | 3.3159 |  | 0.6 | 358.29 | 495.53 | 711.65 | 665.75
[21 empty] | c | 3849.0304 |  | 0.7 | 524.43 | 648.45 | 678.42 | 520.74
[22 empty] | 1.3333e-08 |  | 0.8 | 653.02 | 713.98 | 563.14 | 375.94
|  |  | y(t) step | [7 empty] | s1 | s2 | y(t) step | y(t) | δ(=A) | t [s] |  | PHASE AND AMPLITUDE | [5 empty] | 0.9 | 712.29 | 691.6 | 435.11 | 264.72
|  |  | -5.0654e-18 | [7 empty] | 0 | 0 | -2.9143e-18 | 0 | 0.02 | 0 |  | A | 0.99995 |  | ω | 31.4159 | rad/s | 1 | 701.69 | 614.04 | 326.04 | 186.69
|  |  | 0.012373 | [7 empty] | -1.0827 | -45.4277 | 0.013061 | 526.8981 |  | 0.01 |  | B | 0.047279 |  | ω/ωn | 0.0071293 |  | 1.2 | 559.9 | 420.96 | 180.96 | 96.94
|  |  | 0.01715 | [7 empty] | -2.1655 | -90.8554 | 0.01765 | 178.441 |  | 0.02 |  | C | 0.99822 |  |  |  |  | 1.4 | 392.7 | 269.89 | 104.07 | 54.06
|  |  | 0.018935 | [7 empty] | -3.2482 | -136.2831 | 0.019204 | 60.4314 |  | 0.03 |  | D | 0.094554 | [25 empty] | #REF!
|  |  | 0.019602 | [7 empty] | -4.331 | -181.7107 | 0.01973 | 20.4659 |  | 0.04 |  | AMPLITUDE |  | PHASE
|  |  | 0.019851 | [7 empty] | -5.4137 | -227.1384 | 0.019909 | 6.931 |  | 0.05 |  | X/Y | 0.023615 | φ1 | -21.134 | -1210.8902
|  |  | 0.019944 | [7 empty] | -6.4965 | -272.5661 | 0.019969 | 2.3473 |  | 0.06 |  | λhsY/W | 0.99838 | φ2 | -31.6596 | -1813.9609
|  |  | 0.019979 | [7 empty] | -7.5792 | -317.9938 | 0.01999 | 0.79494 |  | 0.07 |  | λhsX/W | 0.023576 | φ3 | -10.5256 | -603.0707
|  |  | 0.019992 | [7 empty] | -8.662 | -363.4215 | 0.019996 | 0.26922 |  | 0.08 |  | T
|  |  | 0.019997 | [7 empty] | -9.7447 | -408.8492 | 0.019999 | 0.091174 |  | 0.09
|  |  | 0.019999 | [7 empty] | -10.8275 | -454.2768 | 0.02 | 0.030877 |  | 0.1
|  |  | 0.02 | [7 empty] | -11.9102 | -499.7045 | 0.02 | 0.010457 |  | 0.11
|  |  | 0.02 | [7 empty] | -12.993 | -545.1322 | 0.02 | 0.0035414 |  | 0.12 |  |  |  | t
|  |  | 0.02 | [7 empty] | -14.0757 | -590.5599 | 0.02 | 0.0011993 |  | 0.13 |  |  |  | 32638.7646
|  |  | 0.02 | [7 empty] | -15.1585 | -635.9876 | 0.02 | 0.00040617 |  | 0.14
|  |  | 0.02 | [7 empty] | -16.2412 | -681.4153 | 0.02 | 0.00013756 |  | 0.15 |  |  | hd | 30χ | p*Wd
|  |  | 0.02 | [7 empty] | -17.324 | -726.843 | 0.02 | 4.6585e-05 |  | 0.16
|  |  | 0.02 | [7 empty] | -18.4067 | -772.2706 | 0.02 | 1.5777e-05 |  | 0.17 |  |  | 0.005
|  |  | 0.02 | [7 empty] | -19.4895 | -817.6983 | 0.02 | 5.343e-06 |  | 0.18 | pad piccolo |  | 0.01 | 0.0031607 | 0 | 94.8214 | 0.01
|  |  | 0.02 | [7 empty] | -20.5722 | -863.126 | 0.02 | 1.8095e-06 |  | 0.19 |  |  | 0.015 | 0.006615 | 0 | 198.4511 | 0.015
|  |  | 0.02 | [7 empty] | -21.655 | -908.5537 | 0.02 | 6.128e-07 |  | 0.2 |  |  | 0.02 | 0.010352 | 0 | 310.5717 | 0.02
[11 empty] | -22.7377 | -953.9814 | 0.02 | 2.0753e-07 |  | 0.21 |  |  | 0.025 | 0.01351 | 0 | 405.2879 | 0.025
[11 empty] | -23.8205 | -999.4091 | 0.02 | 7.0284e-08 |  | 0.22 |  |  | 0.03 | 0.015615 | 0 | 468.4376 | 0.03
[11 empty] | -24.9032 | -1044.8367 | 0.02 | 2.3803e-08 |  | 0.23 |  |  | 0.035 | 0.016664 | 0 | 499.9088 | 0.035
[11 empty] | -25.986 | -1090.2644 | 0.02 | 8.0611e-09 |  | 0.24 |  |  | 0.04 | 0.016906 | 0 | 507.1936 | 0.04
[11 empty] | -27.0687 | -1135.6921 | 0.02 | 2.73e-09 |  | 0.25 |  |  | 0.045 | 0.016631 | 0 | 498.9183 | 0.045
[11 empty] | -28.1515 | -1181.1198 | 0.02 | 9.2455e-10 |  | 0.26 | pad grande |  | 0.05 | 0.016063 | 0 | 481.8862 | 0.05
[11 empty] | -29.2342 | -1226.5475 | 0.02 | 3.1311e-10 |  | 0.27 |  |  | 0.055 | 0.015354 | 0 | 460.6285 | 0.055 | [21 empty] | #REF!
[11 empty] | -30.317 | -1271.9752 | 0.02 | 1.0604e-10 |  | 0.28 |  |  | 0.06 | 0.014596 | 0 | 437.888 | 0.06
[11 empty] | -31.3997 | -1317.4029 | 0.02 | 3.5911e-11 |  | 0.29 |  |  | 0.065 | 0.013841 | 0 | 415.2152 | 0.065
[11 empty] | -32.4825 | -1362.8305 | 0.02 | 1.2162e-11 |  | 0.3 |  |  | 0.07 | 0.013114 | 0 | 393.4285 | 0.07
[11 empty] | -33.5652 | -1408.2582 | 0.02 | 4.1188e-12 |  | 0.31 |  |  | 0.075 | 0.012431 | 0 | 372.9171
[5 empty] | Forces (Hydrost. Pad Design) | [5 empty] | -34.648 | -1453.6859 | 0.02 | 1.3949e-12 |  | 0.32 |  |  | 0.08 | 0.011794 | 0 | 353.8268
[5 empty] | Nominal (design) load capacity |  | Wd | 5473.7593 | N |  | -35.7307 | -1499.1136 | 0.02 | 4.7239e-13 |  | 0.33 |  |  | 0.085 | 0.011206
[5 empty] | 1 | Load capacity | W1 | 5473.7593 | N |  | -36.8135 | -1544.5413 | 0.02 | 1.5998e-13 |  | 0.34 |  |  | 0.09 | 0.010663
[6 empty] | Ri/Ro (h=h0) | ξ | 0.88125 |  |  | -37.8962 | -1589.969 | 0.02 | 5.418e-14 |  | 0.35 |  |  | 0.095 | 0.010163
[6 empty] | ratio h1 | h1/h0 | 1 |  |  | -38.979 | -1635.3966 | 0.02 | 1.8349e-14 |  | 0.36 |  |  | 0.1 | 0.0097027
[7 empty] | phi1 | 1.5708 | rad |  | -40.0617 | -1680.8243 | 0.02 | 6.2141e-15 |  | 0.37 |  |  | 0.105 | 0.0092782
[5 empty] | 2 | Load capacity | W2 | 5473.7593 | N |  | -41.1445 | -1726.252 | 0.02 | 2.1045e-15 |  | 0.38 |  |  | 0.11 | 0.0088864
[6 empty] | Ri/Ro (h=h0) | ξ | 0.88125 |  |  | -42.2272 | -1771.6797 | 0.02 | 7.1271e-16 |  | 0.39 |  |  | 0.115 | 0.0085239
[6 empty] | ratio hup | h2/h0 | 1 |  |  | -43.31 | -1817.1074 | 0.02 | 2.4137e-16 |  | 0.4
[7 empty] | phi2 | 3.6652 | rad |  | -44.3927 | -1862.5351 | 0.02 | 8.1743e-17 |  | 0.41
[5 empty] | 3 | Load capacity | W3 | 5473.7593 | N |  | -45.4755 | -1907.9628 | 0.02 | 2.7683e-17 |  | 0.42
[6 empty] | Ri/Ro (h=h0) | ξ | 0.88125 |  |  | -46.5582 | -1953.3904 | 0.02 | 9.3753e-18 |  | 0.43
[6 empty] | ratio hup | h3/h0 | 1 |  |  | -47.641 | -1998.8181 | 0.02 | 3.1751e-18 |  | 0.44
[7 empty] | phi3 | 5.7596 | rad |  | -48.7237 | -2044.2458 | 0.02 | 1.0753e-18 |  | 0.45
[5 empty] | Vertical load |  | Wv | 0 | N |  | -49.8065 | -2089.6735 | 0.02 | 3.6416e-19 |  | 0.46
[5 empty] | Horizontal load |  | Wh | 0 | N |  | -50.8892 | -2135.1012 | 0.02 | 1.2333e-19 |  | 0.47
[5 empty] | Total Load |  | W | 0 | N |  | -51.972 | -2180.5289 | 0.02 | 4.1766e-20 |  | 0.48
[11 empty] | -53.0547 | -2225.9565 | 0.02 | 1.4145e-20 |  | 0.49
[11 empty] | -54.1375 | -2271.3842 | 0.02 | 4.7903e-21 |  | 0.5
[11 empty] | -55.2202 | -2316.8119 | 0.02 | 1.6223e-21 |  | 0.51
[11 empty] | -56.303 | -2362.2396 | 0.02 | 5.4941e-22 |  | 0.52
[11 empty] | -57.3857 | -2407.6673 | 0.02 | 1.8607e-22 |  | 0.53
[11 empty] | -58.4684 | -2453.095 | 0.02 | 6.3014e-23 |  | 0.54
[11 empty] | -59.5512 | -2498.5226 | 0.02 | 2.134e-23 |  | 0.55
[11 empty] | -60.6339 | -2543.9503 | 0.02 | 7.2272e-24 |  | 0.56
[11 empty] | -61.7167 | -2589.378 | 0.02 | 2.4476e-24 |  | 0.57
[11 empty] | -62.7994 | -2634.8057 | 0.02 | 8.2891e-25 |  | 0.58
[11 empty] | -63.8822 | -2680.2334 | 0.02 | 2.8072e-25 |  | 0.59
[11 empty] | -64.9649 | -2725.6611 | 0.02 | 9.507e-26 |  | 0.6
[11 empty] | -66.0477 | -2771.0888 | 0.02 | 3.2197e-26 |  | 0.61
[11 empty] | -67.1304 | -2816.5164 | 0.02 | 1.0904e-26 |  | 0.62
[11 empty] | -68.2132 | -2861.9441 | 0.02 | 3.6927e-27 |  | 0.63
[11 empty] | -69.2959 | -2907.3718 | 0.02 | 1.2506e-27 |  | 0.64
[11 empty] | -70.3787 | -2952.7995 | 0.02 | 4.2353e-28 |  | 0.65
[11 empty] | -71.4614 | -2998.2272 | 0.02 | 1.4343e-28 |  | 0.66
[11 empty] | -72.5442 | -3043.6549 | 0.02 | 4.8576e-29 |  | 0.67
[11 empty] | -73.6269 | -3089.0825 | 0.02 | 1.6451e-29 |  | 0.68
[11 empty] | -74.7097 | -3134.5102 | 0.02 | 5.5713e-30 |  | 0.69
[11 empty] | -75.7924 | -3179.9379 | 0.02 | 1.8868e-30 |  | 0.7
[11 empty] | -76.8752 | -3225.3656 | 0.02 | 6.3899e-31 |  | 0.71
[11 empty] | -77.9579 | -3270.7933 | 0.02 | 2.164e-31 |  | 0.72
[11 empty] | -79.0407 | -3316.221 | 0.02 | 7.3287e-32 |  | 0.73
[11 empty] | -80.1234 | -3361.6487 | 0.02 | 2.482e-32 |  | 0.74
[11 empty] | -81.2062 | -3407.0763 | 0.02 | 8.4055e-33 |  | 0.75
[11 empty] | -82.2889 | -3452.504 | 0.02 | 2.8466e-33 |  | 0.76
[11 empty] | -83.3717 | -3497.9317 | 0.02 | 9.6405e-34 |  | 0.77
[11 empty] | -84.4544 | -3543.3594 | 0.02 | 3.2649e-34 |  | 0.78
[11 empty] | -85.5372 | -3588.7871 | 0.02 | 1.1057e-34 |  | 0.79
[11 empty] | -86.6199 | -3634.2148 | 0.02 | 3.7446e-35 |  | 0.8
[11 empty] | -87.7027 | -3679.6424 | 0.02 | 1.2682e-35 |  | 0.81
[11 empty] | -88.7854 | -3725.0701 | 0.02 | 4.2948e-36 |  | 0.82
[11 empty] | -89.8682 | -3770.4978 | 0.02 | 1.4545e-36 |  | 0.83
[11 empty] | -90.9509 | -3815.9255 | 0.02 | 4.9258e-37 |  | 0.84
[11 empty] | -92.0337 | -3861.3532 | 0.02 | 1.6682e-37 |  | 0.85
[11 empty] | -93.1164 | -3906.7809 | 0.02 | 5.6495e-38 |  | 0.86
[11 empty] | -94.1992 | -3952.2086 | 0.02 | 1.9133e-38 |  | 0.87
[11 empty] | -95.2819 | -3997.6362 | 0.02 | 6.4796e-39 |  | 0.88
[11 empty] | -96.3647 | -4043.0639 | 0.02 | 2.1944e-39 |  | 0.89
[11 empty] | -97.4474 | -4088.4916 | 0.02 | 7.4316e-40 |  | 0.9
[11 empty] | -98.5302 | -4133.9193 | 0.02 | 2.5168e-40 |  | 0.91
[11 empty] | -99.6129 | -4179.347 | 0.02 | 8.5235e-41 |  | 0.92
[11 empty] | -100.6957 | -4224.7747 | 0.02 | 2.8866e-41 |  | 0.93
[11 empty] | -101.7784 | -4270.2023 | 0.02 | 9.7759e-42 |  | 0.94
[11 empty] | -102.8612 | -4315.63 | 0.02 | 3.3107e-42 |  | 0.95
[11 empty] | -103.9439 | -4361.0577 | 0.02 | 1.1212e-42 |  | 0.96
[11 empty] | -105.0267 | -4406.4854 | 0.02 | 3.7972e-43 |  | 0.97
[11 empty] | -106.1094 | -4451.9131 | 0.02 | 1.286e-43 |  | 0.98
[11 empty] | -107.1922 | -4497.3408 | 0.02 | 4.3551e-44 |  | 0.99
[11 empty] | -108.2749 | -4542.7685 | 0.02 | 1.4749e-44 |  | 1
[11 empty] | -109.3577 | -4588.1961 | 0.02 | 4.995e-45 |  | 1.01
[11 empty] | -110.4404 | -4633.6238 | 0.02 | 1.6916e-45 |  | 1.02
[11 empty] | -111.5232 | -4679.0515 | 0.02 | 5.7289e-46 |  | 1.03
[11 empty] | -112.6059 | -4724.4792 | 0.02 | 1.9402e-46 |  | 1.04
[11 empty] | -113.6887 | -4769.9069 | 0.02 | 6.5706e-47 |  | 1.05
[11 empty] | -114.7714 | -4815.3346 | 0.02 | 2.2252e-47 |  | 1.06
[11 empty] | -115.8541 | -4860.7622 | 0.02 | 7.536e-48 |  | 1.07
[11 empty] | -116.9369 | -4906.1899 | 0.02 | 2.5522e-48 |  | 1.08
[11 empty] | -118.0196 | -4951.6176 | 0.02 | 8.6433e-49 |  | 1.09
[11 empty] | -119.1024 | -4997.0453 | 0.02 | 2.9272e-49 |  | 1.1
[11 empty] | -120.1851 | -5042.473 | 0.02 | 9.9132e-50 |  | 1.11
[11 empty] | -121.2679 | -5087.9007 | 0.02 | 3.3572e-50 |  | 1.12
[11 empty] | -122.3506 | -5133.3284 | 0.02 | 1.137e-50 |  | 1.13
[11 empty] | -123.4334 | -5178.756 | 0.02 | 3.8505e-51 |  | 1.14
[11 empty] | -124.5161 | -5224.1837 | 0.02 | 1.304e-51 |  | 1.15
[11 empty] | -125.5989 | -5269.6114 | 0.02 | 4.4163e-52 |  | 1.16
[11 empty] | -126.6816 | -5315.0391 | 0.02 | 1.4956e-52 |  | 1.17
[11 empty] | -127.7644 | -5360.4668 | 0.02 | 5.0651e-53 |  | 1.18
[11 empty] | -128.8471 | -5405.8945 | 0.02 | 1.7154e-53 |  | 1.19
[11 empty] | -129.9299 | -5451.3221 | 0.02 | 5.8093e-54 |  | 1.2
[11 empty] | -131.0126 | -5496.7498 | 0.02 | 1.9674e-54 |  | 1.21
[11 empty] | -132.0954 | -5542.1775 | 0.02 | 6.6629e-55 |  | 1.22
[11 empty] | -133.1781 | -5587.6052 | 0.02 | 2.2565e-55 |  | 1.23
[11 empty] | -134.2609 | -5633.0329 | 0.02 | 7.6418e-56 |  | 1.24
[11 empty] | -135.3436 | -5678.4606 | 0.02 | 2.588e-56 |  | 1.25
[11 empty] | -136.4264 | -5723.8883 | 0.02 | 8.7646e-57 |  | 1.26
[11 empty] | -137.5091 | -5769.3159 | 0.02 | 2.9683e-57 |  | 1.27
[11 empty] | -138.5919 | -5814.7436 | 0.02 | 1.0052e-57 |  | 1.28
[11 empty] | -139.6746 | -5860.1713 | 0.02 | 3.4044e-58 |  | 1.29
[11 empty] | -140.7574 | -5905.599 | 0.02 | 1.1529e-58 |  | 1.3
[11 empty] | -141.8401 | -5951.0267 | 0.02 | 3.9046e-59 |  | 1.31
[11 empty] | -142.9229 | -5996.4544 | 0.02 | 1.3223e-59 |  | 1.32
[11 empty] | -144.0056 | -6041.882 | 0.02 | 4.4783e-60 |  | 1.33
[11 empty] | -145.0884 | -6087.3097 | 0.02 | 1.5166e-60 |  | 1.34
[11 empty] | -146.1711 | -6132.7374 | 0.02 | 5.1363e-61 |  | 1.35
[11 empty] | -147.2539 | -6178.1651 | 0.02 | 1.7395e-61 |  | 1.36
[11 empty] | -148.3366 | -6223.5928 | 0.02 | 5.8909e-62 |  | 1.37
[11 empty] | -149.4194 | -6269.0205 | 0.02 | 1.995e-62 |  | 1.38
[11 empty] | -150.5021 | -6314.4481 | 0.02 | 6.7565e-63 |  | 1.39
[11 empty] | -151.5849 | -6359.8758 | 0.02 | 2.2882e-63 |  | 1.4
[11 empty] | -152.6676 | -6405.3035 | 0.02 | 7.7492e-64 |  | 1.41
[11 empty] | -153.7504 | -6450.7312 | 0.02 | 2.6244e-64 |  | 1.42
[11 empty] | -154.8331 | -6496.1589 | 0.02 | 8.8877e-65 |  | 1.43
[11 empty] | -155.9159 | -6541.5866 | 0.02 | 3.01e-65 |  | 1.44
[11 empty] | -156.9986 | -6587.0143 | 0.02 | 1.0194e-65 |  | 1.45
[11 empty] | -158.0814 | -6632.4419 | 0.02 | 3.4522e-66 |  | 1.46
[11 empty] | -159.1641 | -6677.8696 | 0.02 | 1.1691e-66 |  | 1.47
[11 empty] | -160.2469 | -6723.2973 | 0.02 | 3.9594e-67 |  | 1.48
[11 empty] | -161.3296 | -6768.725 | 0.02 | 1.3409e-67 |  | 1.49
[11 empty] | -162.4124 | -6814.1527 | 0.02 | 4.5412e-68 |  | 1.5
[11 empty] | -163.4951 | -6859.5804 | 0.02 | 1.5379e-68 |  | 1.51
[11 empty] | -164.5779 | -6905.008 | 0.02 | 5.2084e-69 |  | 1.52
[11 empty] | -165.6606 | -6950.4357 | 0.02 | 1.7639e-69 |  | 1.53
[11 empty] | -166.7434 | -6995.8634 | 0.02 | 5.9737e-70 |  | 1.54
[11 empty] | -167.8261 | -7041.2911 | 0.02 | 2.0231e-70 |  | 1.55
[11 empty] | -168.9089 | -7086.7188 | 0.02 | 6.8514e-71 |  | 1.56
[11 empty] | -169.9916 | -7132.1465 | 0.02 | 2.3203e-71 |  | 1.57
[11 empty] | -171.0744 | -7177.5742 | 0.02 | 7.858e-72 |  | 1.58
[11 empty] | -172.1571 | -7223.0018 | 0.02 | 2.6612e-72 |  | 1.59
[11 empty] | -173.2398 | -7268.4295 | 0.02 | 9.0126e-73 |  | 1.6
[11 empty] | -174.3226 | -7313.8572 | 0.02 | 3.0522e-73 |  | 1.61
[11 empty] | -175.4053 | -7359.2849 | 0.02 | 1.0337e-73 |  | 1.62
[11 empty] | -176.4881 | -7404.7126 | 0.02 | 3.5007e-74 |  | 1.63
[11 empty] | -177.5708 | -7450.1403 | 0.02 | 1.1856e-74 |  | 1.64
[11 empty] | -178.6536 | -7495.5679 | 0.02 | 4.015e-75 |  | 1.65
[11 empty] | -179.7363 | -7540.9956 | 0.02 | 1.3597e-75 |  | 1.66
[11 empty] | -180.8191 | -7586.4233 | 0.02 | 4.6049e-76 |  | 1.67
[11 empty] | -181.9018 | -7631.851 | 0.02 | 1.5595e-76 |  | 1.68
[11 empty] | -182.9846 | -7677.2787 | 0.02 | 5.2815e-77 |  | 1.69
[11 empty] | -184.0673 | -7722.7064 | 0.02 | 1.7887e-77 |  | 1.7
[11 empty] | -185.1501 | -7768.1341 | 0.02 | 6.0576e-78 |  | 1.71
[11 empty] | -186.2328 | -7813.5617 | 0.02 | 2.0515e-78 |  | 1.72
[11 empty] | -187.3156 | -7858.9894 | 0.02 | 6.9476e-79 |  | 1.73
[11 empty] | -188.3983 | -7904.4171 | 0.02 | 2.3529e-79 |  | 1.74
[11 empty] | -189.4811 | -7949.8448 | 0.02 | 7.9684e-80 |  | 1.75
[11 empty] | -190.5638 | -7995.2725 | 0.02 | 2.6986e-80 |  | 1.76
[11 empty] | -191.6466 | -8040.7002 | 0.02 | 9.1391e-81 |  | 1.77
[11 empty] | -192.7293 | -8086.1278 | 0.02 | 3.0951e-81 |  | 1.78
[11 empty] | -193.8121 | -8131.5555 | 0.02 | 1.0482e-81 |  | 1.79
[11 empty] | -194.8948 | -8176.9832 | 0.02 | 3.5498e-82 |  | 1.8
[11 empty] | -195.9776 | -8222.4109 | 0.02 | 1.2022e-82 |  | 1.81
[11 empty] | -197.0603 | -8267.8386 | 0.02 | 4.0714e-83 |  | 1.82
[11 empty] | -198.1431 | -8313.2663 | 0.02 | 1.3788e-83 |  | 1.83
[11 empty] | -199.2258 | -8358.694 | 0.02 | 4.6696e-84 |  | 1.84
[11 empty] | -200.3086 | -8404.1216 | 0.02 | 1.5814e-84 |  | 1.85
[11 empty] | -201.3913 | -8449.5493 | 0.02 | 5.3557e-85 |  | 1.86
[11 empty] | -202.4741 | -8494.977 | 0.02 | 1.8138e-85 |  | 1.87
[11 empty] | -203.5568 | -8540.4047 | 0.02 | 6.1426e-86 |  | 1.88
[11 empty] | -204.6396 | -8585.8324 | 0.02 | 2.0803e-86 |  | 1.89
[11 empty] | -205.7223 | -8631.2601 | 0.02 | 7.0452e-87 |  | 1.9
[11 empty] | -206.8051 | -8676.6877 | 0.02 | 2.3859e-87 |  | 1.91
[11 empty] | -207.8878 | -8722.1154 | 0.02 | 8.0803e-88 |  | 1.92
[11 empty] | -208.9706 | -8767.5431 | 0.02 | 2.7365e-88 |  | 1.93
[11 empty] | -210.0533 | -8812.9708 | 0.02 | 9.2675e-89 |  | 1.94
[11 empty] | -211.1361 | -8858.3985 | 0.02 | 3.1386e-89 |  | 1.95
[11 empty] | -212.2188 | -8903.8262 | 0.02 | 1.0629e-89 |  | 1.96
[11 empty] | -213.3016 | -8949.2539 | 0.02 | 3.5997e-90 |  | 1.97
[11 empty] | -214.3843 | -8994.6815 | 0.02 | 1.2191e-90 |  | 1.98
[11 empty] | -215.4671 | -9040.1092 | 0.02 | 4.1286e-91 |  | 1.99
[11 empty] | -216.5498 | -9085.5369 | 0.02 | 1.3982e-91 |  | 2
[11 empty] | -217.6326 | -9130.9646 | 0.02 | 4.7352e-92 |  | 2.01
[11 empty] | -218.7153 | -9176.3923 | 0.02 | 1.6036e-92 |  | 2.02
[11 empty] | -219.7981 | -9221.82 | 0.02 | 5.4309e-93 |  | 2.03
[11 empty] | -220.8808 | -9267.2476 | 0.02 | 1.8393e-93 |  | 2.04
[11 empty] | -221.9636 | -9312.6753 | 0.02 | 6.2289e-94 |  | 2.05
[11 empty] | -223.0463 | -9358.103 | 0.02 | 2.1095e-94 |  | 2.06
[11 empty] | -224.1291 | -9403.5307 | 0.02 | 7.1441e-95 |  | 2.07
[11 empty] | -225.2118 | -9448.9584 | 0.02 | 2.4194e-95 |  | 2.08
[11 empty] | -226.2946 | -9494.3861 | 0.02 | 8.1938e-96 |  | 2.09
[11 empty] | -227.3773 | -9539.8138 | 0.02 | 2.7749e-96 |  | 2.1
[11 empty] | -228.46 | -9585.2414 | 0.02 | 9.3977e-97 |  | 2.11
[11 empty] | -229.5428 | -9630.6691 | 0.02 | 3.1826e-97 |  | 2.12
[11 empty] | -230.6255 | -9676.0968 | 0.02 | 1.0778e-97 |  | 2.13
[11 empty] | -231.7083 | -9721.5245 | 0.02 | 3.6503e-98 |  | 2.14
[11 empty] | -232.791 | -9766.9522 | 0.02 | 1.2362e-98 |  | 2.15
[11 empty] | -233.8738 | -9812.3799 | 0.02 | 4.1866e-99 |  | 2.16
[11 empty] | -234.9565 | -9857.8075 | 0.02 | 1.4178e-99 |  | 2.17
[11 empty] | -236.0393 | -9903.2352 | 0.02 | 4.8017e-100 |  | 2.18
[11 empty] | -237.122 | -9948.6629 | 0.02 | 1.6262e-100 |  | 2.19
[11 empty] | -238.2048 | -9994.0906 | 0.02 | 5.5072e-101 |  | 2.2
[11 empty] | -239.2875 | -10039.5183 | 0.02 | 1.8651e-101 |  | 2.21
[11 empty] | -240.3703 | -10084.946 | 0.02 | 6.3164e-102 |  | 2.22
[11 empty] | -241.453 | -10130.3736 | 0.02 | 2.1391e-102 |  | 2.23
[11 empty] | -242.5358 | -10175.8013 | 0.02 | 7.2444e-103 |  | 2.24
[11 empty] | -243.6185 | -10221.229 | 0.02 | 2.4534e-103 |  | 2.25
[11 empty] | -244.7013 | -10266.6567 | 0.02 | 8.3088e-104 |  | 2.26
[11 empty] | -245.784 | -10312.0844 | 0.02 | 2.8139e-104 |  | 2.27
[11 empty] | -246.8668 | -10357.5121 | 0.02 | 9.5296e-105 |  | 2.28
[11 empty] | -247.9495 | -10402.9398 | 0.02 | 3.2273e-105 |  | 2.29
[11 empty] | -249.0323 | -10448.3674 | 0.02 | 1.093e-105 |  | 2.3
[11 empty] | -250.115 | -10493.7951 | 0.02 | 3.7015e-106 |  | 2.31
[11 empty] | -251.1978 | -10539.2228 | 0.02 | 1.2536e-106 |  | 2.32
[11 empty] | -252.2805 | -10584.6505 | 0.02 | 4.2454e-107 |  | 2.33
[11 empty] | -253.3633 | -10630.0782 | 0.02 | 1.4378e-107 |  | 2.34
[11 empty] | -254.446 | -10675.5059 | 0.02 | 4.8691e-108 |  | 2.35
[11 empty] | -255.5288 | -10720.9335 | 0.02 | 1.649e-108 |  | 2.36
[11 empty] | -256.6115 | -10766.3612 | 0.02 | 5.5846e-109 |  | 2.37
[11 empty] | -257.6943 | -10811.7889 | 0.02 | 1.8913e-109 |  | 2.38
[11 empty] | -258.777 | -10857.2166 | 0.02 | 6.4051e-110 |  | 2.39
[11 empty] | -259.8598 | -10902.6443 | 0.02 | 2.1692e-110 |  | 2.4
[11 empty] | -260.9425 | -10948.072 | 0.02 | 7.3462e-111 |  | 2.41
[11 empty] | -262.0253 | -10993.4997 | 0.02 | 2.4879e-111 |  | 2.42
[11 empty] | -263.108 | -11038.9273 | 0.02 | 8.4255e-112 |  | 2.43
[11 empty] | -264.1908 | -11084.355 | 0.02 | 2.8534e-112 |  | 2.44
[11 empty] | -265.2735 | -11129.7827 | 0.02 | 9.6635e-113 |  | 2.45
[11 empty] | -266.3563 | -11175.2104 | 0.02 | 3.2727e-113 |  | 2.46
[11 empty] | -267.439 | -11220.6381 | 0.02 | 1.1083e-113 |  | 2.47
[11 empty] | -268.5218 | -11266.0658 | 0.02 | 3.7535e-114 |  | 2.48
[11 empty] | -269.6045 | -11311.4934 | 0.02 | 1.2712e-114 |  | 2.49
[11 empty] | -270.6873 | -11356.9211 | 0.02 | 4.305e-115 |  | 2.5
[11 empty] | -271.77 | -11402.3488 | 0.02 | 1.4579e-115 |  | 2.51
[11 empty] | -272.8528 | -11447.7765 | 0.02 | 4.9375e-116 |  | 2.52
[11 empty] | -273.9355 | -11493.2042 | 0.02 | 1.6722e-116 |  | 2.53
[11 empty] | -275.0183 | -11538.6319 | 0.02 | 5.663e-117 |  | 2.54
[11 empty] | -276.101 | -11584.0596 | 0.02 | 1.9178e-117 |  | 2.55
[11 empty] | -277.1838 | -11629.4872 | 0.02 | 6.495e-118 |  | 2.56
[11 empty] | -278.2665 | -11674.9149 | 0.02 | 2.1996e-118 |  | 2.57
[11 empty] | -279.3493 | -11720.3426 | 0.02 | 7.4494e-119 |  | 2.58
[11 empty] | -280.432 | -11765.7703 | 0.02 | 2.5228e-119 |  | 2.59
[11 empty] | -281.5148 | -11811.198 | 0.02 | 8.5439e-120 |  | 2.6
[11 empty] | -282.5975 | -11856.6257 | 0.02 | 2.8935e-120 |  | 2.61
[11 empty] | -283.6803 | -11902.0533 | 0.02 | 9.7992e-121 |  | 2.62
[11 empty] | -284.763 | -11947.481 | 0.02 | 3.3186e-121 |  | 2.63
[11 empty] | -285.8457 | -11992.9087 | 0.02 | 1.1239e-121 |  | 2.64
[11 empty] | -286.9285 | -12038.3364 | 0.02 | 3.8062e-122 |  | 2.65
[11 empty] | -288.0112 | -12083.7641 | 0.02 | 1.289e-122 |  | 2.66
[11 empty] | -289.094 | -12129.1918 | 0.02 | 4.3655e-123 |  | 2.67
[11 empty] | -290.1767 | -12174.6195 | 0.02 | 1.4784e-123 |  | 2.68
[11 empty] | -291.2595 | -12220.0471 | 0.02 | 5.0069e-124 |  | 2.69
[11 empty] | -292.3422 | -12265.4748 | 0.02 | 1.6956e-124 |  | 2.7
[11 empty] | -293.425 | -12310.9025 | 0.02 | 5.7425e-125 |  | 2.71
[11 empty] | -294.5077 | -12356.3302 | 0.02 | 1.9448e-125 |  | 2.72
[11 empty] | -295.5905 | -12401.7579 | 0.02 | 6.5863e-126 |  | 2.73
[11 empty] | -296.6732 | -12447.1856 | 0.02 | 2.2305e-126 |  | 2.74
[11 empty] | -297.756 | -12492.6132 | 0.02 | 7.554e-127 |  | 2.75
[11 empty] | -298.8387 | -12538.0409 | 0.02 | 2.5583e-127 |  | 2.76
[11 empty] | -299.9215 | -12583.4686 | 0.02 | 8.6639e-128 |  | 2.77
[11 empty] | -301.0042 | -12628.8963 | 0.02 | 2.9341e-128 |  | 2.78
[11 empty] | -302.087 | -12674.324 | 0.02 | 9.9368e-129 |  | 2.79
[11 empty] | -303.1697 | -12719.7517 | 0.02 | 3.3652e-129 |  | 2.8
[11 empty] | -304.2525 | -12765.1794 | 0.02 | 1.1397e-129 |  | 2.81
[11 empty] | -305.3352 | -12810.607 | 0.02 | 3.8597e-130 |  | 2.82
[11 empty] | -306.418 | -12856.0347 | 0.02 | 1.3071e-130 |  | 2.83
[11 empty] | -307.5007 | -12901.4624 | 0.02 | 4.4268e-131 |  | 2.84
[11 empty] | -308.5835 | -12946.8901 | 0.02 | 1.4992e-131 |  | 2.85
[11 empty] | -309.6662 | -12992.3178 | 0.02 | 5.0772e-132 |  | 2.86
[11 empty] | -310.749 | -13037.7455 | 0.02 | 1.7195e-132 |  | 2.87
[11 empty] | -311.8317 | -13083.1731 | 0.02 | 5.8232e-133 |  | 2.88
[11 empty] | -312.9145 | -13128.6008 | 0.02 | 1.9721e-133 |  | 2.89
[11 empty] | -313.9972 | -13174.0285 | 0.02 | 6.6788e-134 |  | 2.9
[11 empty] | -315.08 | -13219.4562 | 0.02 | 2.2619e-134 |  | 2.91
[11 empty] | -316.1627 | -13264.8839 | 0.02 | 7.6601e-135 |  | 2.92
[11 empty] | -317.2455 | -13310.3116 | 0.02 | 2.5942e-135 |  | 2.93
[11 empty] | -318.3282 | -13355.7393 | 0.02 | 8.7855e-136 |  | 2.94
[11 empty] | -319.411 | -13401.1669 | 0.02 | 2.9753e-136 |  | 2.95
[11 empty] | -320.4937 | -13446.5946 | 0.02 | 1.0076e-136 |  | 2.96
[11 empty] | -321.5765 | -13492.0223 | 0.02 | 3.4125e-137 |  | 2.97
[11 empty] | -322.6592 | -13537.45 | 0.02 | 1.1557e-137 |  | 2.98
[11 empty] | -323.742 | -13582.8777 | 0.02 | 3.9139e-138 |  | 2.99
[11 empty] | -324.8247 | -13628.3054 | 0.02 | 1.3255e-138 |  | 3
[11 empty] | -325.9075 | -13673.733 | 0.02 | 4.489e-139 |  | 3.01
[11 empty] | -326.9902 | -13719.1607 | 0.02 | 1.5202e-139 |  | 3.02
[11 empty] | -328.073 | -13764.5884 | 0.02 | 5.1485e-140 |  | 3.03
[11 empty] | -329.1557 | -13810.0161 | 0.02 | 1.7436e-140 |  | 3.04
[11 empty] | -330.2385 | -13855.4438 | 0.02 | 5.905e-141 |  | 3.05
[11 empty] | -331.3212 | -13900.8715 | 0.02 | 1.9998e-141 |  | 3.06
[11 empty] | -332.404 | -13946.2991 | 0.02 | 6.7726e-142 |  | 3.07
[11 empty] | -333.4867 | -13991.7268 | 0.02 | 2.2936e-142 |  | 3.08
[11 empty] | -334.5695 | -14037.1545 | 0.02 | 7.7677e-143 |  | 3.09
[11 empty] | -335.6522 | -14082.5822 | 0.02 | 2.6306e-143 |  | 3.1
[11 empty] | -336.735 | -14128.0099 | 0.02 | 8.9089e-144 |  | 3.11
[11 empty] | -337.8177 | -14173.4376 | 0.02 | 3.0171e-144 |  | 3.12
[11 empty] | -338.9005 | -14218.8653 | 0.02 | 1.0218e-144 |  | 3.13
[11 empty] | -339.9832 | -14264.2929 | 0.02 | 3.4604e-145 |  | 3.14
[11 empty] | -341.066 | -14309.7206 | 0.02 | 1.1719e-145 |  | 3.15
[11 empty] | -342.1487 | -14355.1483 | 0.02 | 3.9689e-146 |  | 3.16
[11 empty] | -343.2314 | -14400.576 | 0.02 | 1.3441e-146 |  | 3.17
[11 empty] | -344.3142 | -14446.0037 | 0.02 | 4.552e-147 |  | 3.18
[11 empty] | -345.3969 | -14491.4314 | 0.02 | 1.5416e-147 |  | 3.19
[11 empty] | -346.4797 | -14536.859 | 0.02 | 5.2208e-148 |  | 3.2
[11 empty] | -347.5624 | -14582.2867 | 0.02 | 1.7681e-148 |  | 3.21
[11 empty] | -348.6452 | -14627.7144 | 0.02 | 5.9879e-149 |  | 3.22
[11 empty] | -349.7279 | -14673.1421 | 0.02 | 2.0279e-149 |  | 3.23
[11 empty] | -350.8107 | -14718.5698 | 0.02 | 6.8677e-150 |  | 3.24
[11 empty] | -351.8934 | -14763.9975 | 0.02 | 2.3258e-150 |  | 3.25
[11 empty] | -352.9762 | -14809.4252 | 0.02 | 7.8767e-151 |  | 3.26
[11 empty] | -354.0589 | -14854.8528 | 0.02 | 2.6676e-151 |  | 3.27
[11 empty] | -355.1417 | -14900.2805 | 0.02 | 9.0341e-152 |  | 3.28
[11 empty] | -356.2244 | -14945.7082 | 0.02 | 3.0595e-152 |  | 3.29
[11 empty] | -357.3072 | -14991.1359 | 0.02 | 1.0361e-152 |  | 3.3
[11 empty] | -358.3899 | -15036.5636 | 0.02 | 3.509e-153 |  | 3.31
[11 empty] | -359.4727 | -15081.9913 | 0.02 | 1.1884e-153 |  | 3.32
[11 empty] | -360.5554 | -15127.4189 | 0.02 | 4.0246e-154 |  | 3.33
[11 empty] | -361.6382 | -15172.8466 | 0.02 | 1.363e-154 |  | 3.34
[11 empty] | -362.7209 | -15218.2743 | 0.02 | 4.6159e-155 |  | 3.35
[11 empty] | -363.8037 | -15263.702 | 0.02 | 1.5632e-155 |  | 3.36
[11 empty] | -364.8864 | -15309.1297 | 0.02 | 5.2941e-156 |  | 3.37
[11 empty] | -365.9692 | -15354.5574 | 0.02 | 1.7929e-156 |  | 3.38
[11 empty] | -367.0519 | -15399.9851 | 0.02 | 6.072e-157 |  | 3.39
[11 empty] | -368.1347 | -15445.4127 | 0.02 | 2.0564e-157 |  | 3.4
[11 empty] | -369.2174 | -15490.8404 | 0.02 | 6.9641e-158 |  | 3.41
[11 empty] | -370.3002 | -15536.2681 | 0.02 | 2.3585e-158 |  | 3.42
[11 empty] | -371.3829 | -15581.6958 | 0.02 | 7.9874e-159 |  | 3.43
[11 empty] | -372.4657 | -15627.1235 | 0.02 | 2.705e-159 |  | 3.44
[11 empty] | -373.5484 | -15672.5512 | 0.02 | 9.1609e-160 |  | 3.45
[11 empty] | -374.6312 | -15717.9788 | 0.02 | 3.1025e-160 |  | 3.46
[11 empty] | -375.7139 | -15763.4065 | 0.02 | 1.0507e-160 |  | 3.47
[11 empty] | -376.7967 | -15808.8342 | 0.02 | 3.5583e-161 |  | 3.48
[11 empty] | -377.8794 | -15854.2619 | 0.02 | 1.2051e-161 |  | 3.49
[11 empty] | -378.9622 | -15899.6896 | 0.02 | 4.0811e-162 |  | 3.5
[11 empty] | -380.0449 | -15945.1173 | 0.02 | 1.3821e-162 |  | 3.51
[11 empty] | -381.1277 | -15990.545 | 0.02 | 4.6808e-163 |  | 3.52
[11 empty] | -382.2104 | -16035.9726 | 0.02 | 1.5852e-163 |  | 3.53
[11 empty] | -383.2932 | -16081.4003 | 0.02 | 5.3685e-164 |  | 3.54
[11 empty] | -384.3759 | -16126.828 | 0.02 | 1.8181e-164 |  | 3.55
[11 empty] | -385.4587 | -16172.2557 | 0.02 | 6.1573e-165 |  | 3.56
[11 empty] | -386.5414 | -16217.6834 | 0.02 | 2.0852e-165 |  | 3.57
[11 empty] | -387.6242 | -16263.1111 | 0.02 | 7.062e-166 |  | 3.58
[11 empty] | -388.7069 | -16308.5387 | 0.02 | 2.3916e-166 |  | 3.59
[11 empty] | -389.7897 | -16353.9664 | 0.02 | 8.0995e-167 |  | 3.6
[11 empty] | -390.8724 | -16399.3941 | 0.02 | 2.743e-167 |  | 3.61
[11 empty] | -391.9552 | -16444.8218 | 0.02 | 9.2896e-168 |  | 3.62
[11 empty] | -393.0379 | -16490.2495 | 0.02 | 3.146e-168 |  | 3.63
[11 empty] | -394.1207 | -16535.6772 | 0.02 | 1.0654e-168 |  | 3.64
[11 empty] | -395.2034 | -16581.1049 | 0.02 | 3.6083e-169 |  | 3.65
[11 empty] | -396.2862 | -16626.5325 | 0.02 | 1.222e-169 |  | 3.66
[11 empty] | -397.3689 | -16671.9602 | 0.02 | 4.1384e-170 |  | 3.67
[11 empty] | -398.4517 | -16717.3879 | 0.02 | 1.4015e-170 |  | 3.68
[11 empty] | -399.5344 | -16762.8156 | 0.02 | 4.7465e-171 |  | 3.69
[11 empty] | -400.6171 | -16808.2433 | 0.02 | 1.6075e-171 |  | 3.7
[11 empty] | -401.6999 | -16853.671 | 0.02 | 5.4439e-172 |  | 3.71
[11 empty] | -402.7826 | -16899.0986 | 0.02 | 1.8436e-172 |  | 3.72
[11 empty] | -403.8654 | -16944.5263 | 0.02 | 6.2438e-173 |  | 3.73
[11 empty] | -404.9481 | -16989.954 | 0.02 | 2.1145e-173 |  | 3.74
[11 empty] | -406.0309 | -17035.3817 | 0.02 | 7.1611e-174 |  | 3.75
[11 empty] | -407.1136 | -17080.8094 | 0.02 | 2.4252e-174 |  | 3.76
[11 empty] | -408.1964 | -17126.2371 | 0.02 | 8.2133e-175 |  | 3.77
[11 empty] | -409.2791 | -17171.6648 | 0.02 | 2.7815e-175 |  | 3.78
[11 empty] | -410.3619 | -17217.0924 | 0.02 | 9.4201e-176 |  | 3.79
[11 empty] | -411.4446 | -17262.5201 | 0.02 | 3.1902e-176 |  | 3.8
[11 empty] | -412.5274 | -17307.9478 | 0.02 | 1.0804e-176 |  | 3.81
[11 empty] | -413.6101 | -17353.3755 | 0.02 | 3.659e-177 |  | 3.82
[11 empty] | -414.6929 | -17398.8032 | 0.02 | 1.2392e-177 |  | 3.83
[11 empty] | -415.7756 | -17444.2309 | 0.02 | 4.1966e-178 |  | 3.84
[11 empty] | -416.8584 | -17489.6585 | 0.02 | 1.4212e-178 |  | 3.85
[11 empty] | -417.9411 | -17535.0862 | 0.02 | 4.8132e-179 |  | 3.86
[11 empty] | -419.0239 | -17580.5139 | 0.02 | 1.63e-179 |  | 3.87
[11 empty] | -420.1066 | -17625.9416 | 0.02 | 5.5203e-180 |  | 3.88
[11 empty] | -421.1894 | -17671.3693 | 0.02 | 1.8695e-180 |  | 3.89
[11 empty] | -422.2721 | -17716.797 | 0.02 | 6.3314e-181 |  | 3.9
[11 empty] | -423.3549 | -17762.2247 | 0.02 | 2.1442e-181 |  | 3.91
[11 empty] | -424.4376 | -17807.6523 | 0.02 | 7.2617e-182 |  | 3.92
[11 empty] | -425.5204 | -17853.08 | 0.02 | 2.4593e-182 |  | 3.93
[11 empty] | -426.6031 | -17898.5077 | 0.02 | 8.3287e-183 |  | 3.94
[11 empty] | -427.6859 | -17943.9354 | 0.02 | 2.8206e-183 |  | 3.95
[11 empty] | -428.7686 | -17989.3631 | 0.02 | 9.5524e-184 |  | 3.96
[11 empty] | -429.8514 | -18034.7908 | 0.02 | 3.235e-184 |  | 3.97
[11 empty] | -430.9341 | -18080.2184 | 0.02 | 1.0956e-184 |  | 3.98
[11 empty] | -432.0169 | -18125.6461 | 0.02 | 3.7104e-185 |  | 3.99
[11 empty] | -433.0996 | -18171.0738 | 0.02 | 1.2566e-185 |  | 4
[11 empty] | -434.1824 | -18216.5015 | 0.02 | 4.2555e-186 |  | 4.01
[11 empty] | -435.2651 | -18261.9292 | 0.02 | 1.4412e-186 |  | 4.02
[11 empty] | -436.3479 | -18307.3569 | 0.02 | 4.8808e-187 |  | 4.03
[11 empty] | -437.4306 | -18352.7845 | 0.02 | 1.6529e-187 |  | 4.04
[11 empty] | -438.5134 | -18398.2122 | 0.02 | 5.5979e-188 |  | 4.05
[11 empty] | -439.5961 | -18443.6399 | 0.02 | 1.8958e-188 |  | 4.06
[11 empty] | -440.6789 | -18489.0676 | 0.02 | 6.4204e-189 |  | 4.07
[11 empty] | -441.7616 | -18534.4953 | 0.02 | 2.1743e-189 |  | 4.08
[11 empty] | -442.8444 | -18579.923 | 0.02 | 7.3637e-190 |  | 4.09
[11 empty] | -443.9271 | -18625.3507 | 0.02 | 2.4938e-190 |  | 4.1
[11 empty] | -445.0099 | -18670.7783 | 0.02 | 8.4456e-191 |  | 4.11
[11 empty] | -446.0926 | -18716.206 | 0.02 | 2.8602e-191 |  | 4.12
[11 empty] | -447.1754 | -18761.6337 | 0.02 | 9.6865e-192 |  | 4.13
[11 empty] | -448.2581 | -18807.0614 | 0.02 | 3.2805e-192 |  | 4.14
[11 empty] | -449.3409 | -18852.4891 | 0.02 | 1.111e-192 |  | 4.15
[11 empty] | -450.4236 | -18897.9168 | 0.02 | 3.7625e-193 |  | 4.16
[11 empty] | -451.5064 | -18943.3444 | 0.02 | 1.2742e-193 |  | 4.17
[11 empty] | -452.5891 | -18988.7721 | 0.02 | 4.3153e-194 |  | 4.18
[11 empty] | -453.6719 | -19034.1998 | 0.02 | 1.4614e-194 |  | 4.19
[11 empty] | -454.7546 | -19079.6275 | 0.02 | 4.9493e-195 |  | 4.2
[11 empty] | -455.8374 | -19125.0552 | 0.02 | 1.6761e-195 |  | 4.21
[11 empty] | -456.9201 | -19170.4829 | 0.02 | 5.6765e-196 |  | 4.22
[11 empty] | -458.0028 | -19215.9106 | 0.02 | 1.9224e-196 |  | 4.23
[11 empty] | -459.0856 | -19261.3382 | 0.02 | 6.5105e-197 |  | 4.24
[11 empty] | -460.1683 | -19306.7659 | 0.02 | 2.2049e-197 |  | 4.25
[11 empty] | -461.2511 | -19352.1936 | 0.02 | 7.4671e-198 |  | 4.26
[11 empty] | -462.3338 | -19397.6213 | 0.02 | 2.5288e-198 |  | 4.27
[11 empty] | -463.4166 | -19443.049 | 0.02 | 8.5642e-199 |  | 4.28
[11 empty] | -464.4993 | -19488.4767 | 0.02 | 2.9004e-199 |  | 4.29
[11 empty] | -465.5821 | -19533.9043 | 0.02 | 9.8226e-200 |  | 4.3
[11 empty] | -466.6648 | -19579.332 | 0.02 | 3.3265e-200 |  | 4.31
[11 empty] | -467.7476 | -19624.7597 | 0.02 | 1.1266e-200 |  | 4.32
[11 empty] | -468.8303 | -19670.1874 | 0.02 | 3.8153e-201 |  | 4.33
[11 empty] | -469.9131 | -19715.6151 | 0.02 | 1.2921e-201 |  | 4.34
[11 empty] | -470.9958 | -19761.0428 | 0.02 | 4.3759e-202 |  | 4.35
[11 empty] | -472.0786 | -19806.4705 | 0.02 | 1.4819e-202 |  | 4.36
[11 empty] | -473.1613 | -19851.8981 | 0.02 | 5.0188e-203 |  | 4.37
[11 empty] | -474.2441 | -19897.3258 | 0.02 | 1.6997e-203 |  | 4.38
[11 empty] | -475.3268 | -19942.7535 | 0.02 | 5.7562e-204 |  | 4.39
[11 empty] | -476.4096 | -19988.1812 | 0.02 | 1.9494e-204 |  | 4.4
[11 empty] | -477.4923 | -20033.6089 | 0.02 | 6.602e-205 |  | 4.41
[11 empty] | -478.5751 | -20079.0366 | 0.02 | 2.2358e-205 |  | 4.42
[11 empty] | -479.6578 | -20124.4642 | 0.02 | 7.572e-206 |  | 4.43
[11 empty] | -480.7406 | -20169.8919 | 0.02 | 2.5644e-206 |  | 4.44
[11 empty] | -481.8233 | -20215.3196 | 0.02 | 8.6845e-207 |  | 4.45
[11 empty] | -482.9061 | -20260.7473 | 0.02 | 2.9411e-207 |  | 4.46
[11 empty] | -483.9888 | -20306.175 | 0.02 | 9.9605e-208 |  | 4.47
[11 empty] | -485.0716 | -20351.6027 | 0.02 | 3.3733e-208 |  | 4.48
[11 empty] | -486.1543 | -20397.0304 | 0.02 | 1.1424e-208 |  | 4.49
[11 empty] | -487.2371 | -20442.458 | 0.02 | 3.8689e-209 |  | 4.5
[11 empty] | -488.3198 | -20487.8857 | 0.02 | 1.3103e-209 |  | 4.51
[11 empty] | -489.4026 | -20533.3134 | 0.02 | 4.4373e-210 |  | 4.52
[11 empty] | -490.4853 | -20578.7411 | 0.02 | 1.5028e-210 |  | 4.53
[11 empty] | -491.5681 | -20624.1688 | 0.02 | 5.0893e-211 |  | 4.54
[11 empty] | -492.6508 | -20669.5965 | 0.02 | 1.7236e-211 |  | 4.55
[11 empty] | -493.7336 | -20715.0241 | 0.02 | 5.8371e-212 |  | 4.56
[11 empty] | -494.8163 | -20760.4518 | 0.02 | 1.9768e-212 |  | 4.57
[11 empty] | -495.8991 | -20805.8795 | 0.02 | 6.6947e-213 |  | 4.58
[11 empty] | -496.9818 | -20851.3072 | 0.02 | 2.2672e-213 |  | 4.59
[11 empty] | -498.0646 | -20896.7349 | 0.02 | 7.6783e-214 |  | 4.6
[11 empty] | -499.1473 | -20942.1626 | 0.02 | 2.6004e-214 |  | 4.61
[11 empty] | -500.2301 | -20987.5903 | 0.02 | 8.8065e-215 |  | 4.62
[11 empty] | -501.3128 | -21033.0179 | 0.02 | 2.9824e-215 |  | 4.63
[11 empty] | -502.3956 | -21078.4456 | 0.02 | 1.01e-215 |  | 4.64
[11 empty] | -503.4783 | -21123.8733 | 0.02 | 3.4206e-216 |  | 4.65
[11 empty] | -504.5611 | -21169.301 | 0.02 | 1.1584e-216 |  | 4.66
[11 empty] | -505.6438 | -21214.7287 | 0.02 | 3.9232e-217 |  | 4.67
[11 empty] | -506.7266 | -21260.1564 | 0.02 | 1.3287e-217 |  | 4.68
[11 empty] | -507.8093 | -21305.584 | 0.02 | 4.4997e-218 |  | 4.69
[11 empty] | -508.8921 | -21351.0117 | 0.02 | 1.5239e-218 |  | 4.7
[11 empty] | -509.9748 | -21396.4394 | 0.02 | 5.1608e-219 |  | 4.71
[11 empty] | -511.0576 | -21441.8671 | 0.02 | 1.7478e-219 |  | 4.72
[11 empty] | -512.1403 | -21487.2948 | 0.02 | 5.919e-220 |  | 4.73
[11 empty] | -513.2231 | -21532.7225 | 0.02 | 2.0046e-220 |  | 4.74
[11 empty] | -514.3058 | -21578.1502 | 0.02 | 6.7887e-221 |  | 4.75
[11 empty] | -515.3885 | -21623.5778 | 0.02 | 2.2991e-221 |  | 4.76
[11 empty] | -516.4713 | -21669.0055 | 0.02 | 7.7862e-222 |  | 4.77
[11 empty] | -517.554 | -21714.4332 | 0.02 | 2.6369e-222 |  | 4.78
[11 empty] | -518.6368 | -21759.8609 | 0.02 | 8.9302e-223 |  | 4.79
[11 empty] | -519.7195 | -21805.2886 | 0.02 | 3.0243e-223 |  | 4.8
[11 empty] | -520.8023 | -21850.7163 | 0.02 | 1.0242e-223 |  | 4.81
[11 empty] | -521.885 | -21896.1439 | 0.02 | 3.4687e-224 |  | 4.82
[11 empty] | -522.9678 | -21941.5716 | 0.02 | 1.1747e-224 |  | 4.83
[11 empty] | -524.0505 | -21986.9993 | 0.02 | 3.9783e-225 |  | 4.84
[11 empty] | -525.1333 | -22032.427 | 0.02 | 1.3473e-225 |  | 4.85
[11 empty] | -526.216 | -22077.8547 | 0.02 | 4.5629e-226 |  | 4.86
[11 empty] | -527.2988 | -22123.2824 | 0.02 | 1.5453e-226 |  | 4.87
[11 empty] | -528.3815 | -22168.71 | 0.02 | 5.2333e-227 |  | 4.88
[11 empty] | -529.4643 | -22214.1377 | 0.02 | 1.7723e-227 |  | 4.89
[11 empty] | -530.547 | -22259.5654 | 0.02 | 6.0022e-228 |  | 4.9
[11 empty] | -531.6298 | -22304.9931 | 0.02 | 2.0327e-228 |  | 4.91
[11 empty] | -532.7125 | -22350.4208 | 0.02 | 6.8841e-229 |  | 4.92
[11 empty] | -533.7953 | -22395.8485 | 0.02 | 2.3314e-229 |  | 4.93
[11 empty] | -534.878 | -22441.2762 | 0.02 | 7.8955e-230 |  | 4.94
[11 empty] | -535.9608 | -22486.7038 | 0.02 | 2.6739e-230 |  | 4.95
[11 empty] | -537.0435 | -22532.1315 | 0.02 | 9.0556e-231 |  | 4.96
[11 empty] | -538.1263 | -22577.5592 | 0.02 | 3.0668e-231 |  | 4.97
[11 empty] | -539.209 | -22622.9869 | 0.02 | 1.0386e-231 |  | 4.98
[11 empty] | -540.2918 | -22668.4146 | 0.02 | 3.5174e-232 |  | 4.99
[11 empty] | -541.3745 | -22713.8423 | 0.02 | 1.1912e-232 |  | 5
Note on L7: Utente: Cambiando questo valore si deve modificare il foglio "forze" manualmente
Note on L10: Utente:
Note on L12: Utente: cambiando questo dato si devono modificare alcune celle manualmente
Note on K20: Utente: Hydrostatic pad design
Note on Z33: Utente: 200425 Hydrostatic Pad Design parameters
Note on L34: Utente: Utente: 200425 Hydrostatic Pad Design parameters

## Analisi FEM
Pattino da disegno fornito (L=78,5 mm; C=8 mm) - Supporto in Acciaio (30CrNiMo8)
Condizione limite Pr=50 bar
[mm] |  |  |  | SPOSTAMENTO MAX [μm]
γ | Spessore s | Raggio supporto rs | Profondità supporto ϳ | Bronzo | Acciaio (30CrNiMo8)
5.4 | 18 | 15.08 | 7.5 | 12.05 | 6.59
5.4 | 18 | 15.08 | 9.5 | 10.7 | 5.77
5.4 | 21 | 15.08 | 7.5 | 9.08 | 5.05
5.4 | 21 | 15.08 | 9.5 | 8.1 | 4.4
5.4 | 21 | 15.08 | 10.5 | 7.78 | 4.23
5.4 | 18 | 16.08 | 7.5 | 11.58 | 6.35
6.4 | 18 | 16.08 | 7.5 | 11.34 | 6.19
6.4 | 18 | 16.08 | 9.5 | 9.89 | 5.27
6.4 | 21 | 16.08 | 9.5 | 7.52 | 4.03
6.4 | 21 | 16.08 | 7.5 | 8.59 | 4.73
6.4 | 18 | 15.08 | 7.5 | 11.74 | 6.41
7.4 | 18 | 15.08 | 7.5 | 11.32 | 6.18