## length and diameter
| Length | Average | Diameter | Average |  | Core sample | average diameter (mm) | Average Legth(mm) | Section area(mm2)
AL1 | 100.03 | 100.166 | 37.78 | 37.818 |  | AL1 | 37.818 | 100.166 | 1123.2773
| 100.35 |  | 37.76 |  |  | AL2 | 37.752 | 100.156 | 1119.3601
| 100.11 |  | 37.92 |  |  | AL3 | 37.758 | 100.036 | 1119.7159
| 100.08 |  | 37.79 |  |  | AL4 | 37.838 | 99.992 | 1124.4657
| 100.26 |  | 37.84 |  |  | AL5 | 37.898 | 100.24 | 1128.0347
[6 empty] | AL6 | 37.83 | 100.044 | 1123.9903
AL2 | 100.7 | 100.156 | 37.76 | 37.752
| 100.17 |  | 37.77
| 99.98 |  | 37.75
| 100 |  | 37.76
| 99.93 |  | 37.72
AL3 | 100.03 | 100.036 | 37.75 | 37.758 | `
| 100.11 |  | 37.79
| 100.01 |  | 37.75
| 100.05 |  | 37.79
| 99.98 |  | 37.71
AL4 | 99.85 | 99.992 | 37.81 | 37.838
| 100.11 |  | 37.98
| 100.12 |  | 37.8
| 99.82 |  | 37.79
| 100.06 |  | 37.81
AL5 | 100.25 | 100.24 | 37.85 | 37.898
| 100.3 |  | 37.87
| 100.26 |  | 37.9
| 100.2 |  | 37.87
| 100.19 |  | 38
AL6 | 100.26 | 100.044 | 37.8 | 37.83
| 99.91 |  | 37.82
| 100 |  | 37.79
| 100.02 |  | 37.9
| 100.03 |  | 37.84

## porosity
Sample | Dry Weight(g) | saturated weight (g) | Weight difference (kg) | Bulk Volume (m3) | Pore volume(m3) | Porosity | weight before drying
AL1 | 258.588 | 273.13 | 0.014542 | 0.00011251 | 1.419e-05 | 0.12612
AL2 | 260.57 | 274.34 | 0.01377 | 0.00011211 | 1.3437e-05 | 0.11985
AL3 | 259.72 | 273.96 | 0.01424 | 0.00011201 | 1.3896e-05 | 0.12405 | 259.79
AL4 | 258.28 | 272.8 | 0.01452 | 0.00011244 | 1.4169e-05 | 0.12601 | 258.35
AL5 | 262.47 | 275.99 | 0.01352 | 0.00011307 | 1.3193e-05 | 0.11668 | 262.51
AL6 | 261.47 | 274.9 | 0.01343 | 0.00011245 | 1.3105e-05 | 0.11654 | 261.5
Samples | Dry weight | Wet weight | Length | Cross section are | Porosity
AL4 | 258.28 | 272.8 | 99.992 | 1124.4657 | 0.12601
AL5 | 262.47 | 275.99 | 100.24 | 1128.0347 | 0.11668
AL6 | 261.47 | 274.9 | 100.044 | 1123.9903 | 0.11654

## AL1 absolute perm @40
time (min) | press.(bar) | water (ml) | rate(ml/10min) | rate (ml/h) | Absolute permeability
0 | 0 | 1 | 0 | 0 | 1.9544e-16 | m2
10 | 0 | 1 | 0 | 0 | 0.19802 | mD
20 | 2 | 1 | 0 | 0
30 | 4 | 1 | 0 | 0
40 | 5 | 1 | 0 | 0
50 | 5.5 | 1 | 0 | 0
60 | 5.5 | 1 | 0 | 0
70 | 5.5 | 1 | 0 | 0
80 | 5.5 | 1 | 0 | 0
90 | 5.5 | 1.6 | 0.6 | 3.6
100 | 5.5 | 2 | 0.4 | 2.4
110 | 5.5 | 2.6 | 0.6 | 3.6
120 | 5.5 | 3.4 | 0.8 | 4.8
130 | 5.5 | 4.2 | 0.8 | 4.8
140 | 5.5 | 5 | 0.8 | 4.8

## AL 1 relative permeability @40
time(min) | press(bar) | water (ml) | total | isooctane | water rate (m3/s) | isooctane rate | relative permeability to isooctane
0 | 0 | 0 |  |  | 0 | 0 | 7.9086e-17 | m2
10 | 0 | 0 |  |  | 0 | 0 | 0.080134 | mD
20 | 0 | 0 |  |  | 0 | 0
30 | 0 | 0 |  |  | 0 | 0
40 | 0 | 0 |  |  | 0 | 0
50 | 0 | 0 |  |  | 0 | 0
60 | 0 | 0 |  |  | 0 | 0
70 | 0 | 0 |  |  | 0 | 0
80 | 0 | 0 |  |  | 0 | 0
90 | 0 | 0 |  |  | 0 | 0
100 | 0 | 0 |  |  | 0 | 0
110 | 0 | 0 |  |  | 0 | 0
120 | 0 | 0 |  |  | 0 | 0
130 | 0 | 0 |  |  | 0 | 0
140 | 1 | 0 |  |  | 0 | 0
150 | 2 | 0 |  |  | 0 | 0
160 | 2 | 0 |  |  | 0 | 0
170 | 5 | 0 |  |  | 0 | 0
180 | 7 | 0 |  |  | 0 | 0
190 | 8 | 0 |  |  | 0 | 0
200 | 8 | 0.5 |  |  | 8.3333e-10 | 0
210 | 9 | 1.2 |  |  | 1.1667e-09 | 0
220 | 6 | 1.6 |  |  | 6.6667e-10 | 0
230 | 9 | 1.6 |  |  | 0 | 0
240 | 10 | 2.4 |  |  | 1.3333e-09 | 0
250 | 10 | 3.2 |  |  | 1.3333e-09 | 0
260 | 10 | 4.2 |  |  | 1.6667e-09 | 0
270 | 10 | 6 |  |  | 3e-09 | 0
280 | 10 | 7.5 |  |  | 2.5e-09 | 0
290 | 10 | 8.2 |  |  | 1.1667e-09 | 0
300 | 10 |  | 2.4 | 1.4 | 0 | 2.3333e-09
310 | 10 |  | 3.4 | 2.4 | 0 | 1.6667e-09
320 | 9 |  | 4.4 | 3.4 | 0 | 1.6667e-09
330 | 5 |  | 5 | 4 | 0 | 1e-09
340 | 9 |  | 5.6 | 4.6 | 0 | 1e-09
350 | 9 |  | 6.5 | 5.5 | 0 | 1.5e-09
360 | 9 |  | 7.4 | 6.4 | 0 | 1.5e-09
370 | 9 |  | 8.4 | 7.4 | 0 | 1.6667e-09
380 | 9 |  | 9.2 | 8.2 | 0 | 1.3333e-09

## AL 1 brine injection3rd
time(min) | press(bar) | isooctane | total | water(ml) | brine | RF(%)
0 | 0 | 0 | 1 | 1 | 0 | 51.2195
10 | 1 | 0 | 1 | 1 | 0
20 | 5 | 0 | 1 | 1 | 0
30 | 9 | 0 | 1 | 1 | 0
40 | 12 | 0 | 1 | 1 | 0
50 | 16 | 0 | 1 | 1 | 0
60 | 21 | 0.8 | 1.8 | 1 | 0
70 | 22 | 1.6 | 2.6 | 1 | 0
80 | 22 | 2.4 | 3.4 | 1 | 0
90 | 22 | 3 | 4 | 1 | 0
100 | 22 | 3.8 | 4.8 | 1 | 0
110 | 22 | 4 | 5.2 | 1.2 | 0.2
120 | 20 | 4.1 | 5.9 | 1.8 | 0.8
130 | 22 | 3.9 | 6.7 | 2.8 | 1.8
140 | 22 | 4.2 | 7.6 | 3.4 | 2.4
150 | 22 | 4.2 | 8.4 | 4.2 | 3.2
160 | 22 | 4.2 | 9.2 | 5 | 4

## AL 2 absolute perm@60
time | press.(bar) | water (ml) | rate (ml/h) | Absolute permeability
0 | 0 | 1 | 0 | 1.0524e-16 | m2
10 | 1 | 1 | 0 | 0.10664 | mD
20 | 3 | 1 | 0
30 | 7 | 1 | 0
40 | 7 | 1 | 0
50 | 7 | 1 | 0
60 | 6 | 1.2 | 1.2
70 | 7 | 2.2 | 6
80 | 7 | 3 | 4.8
90 | 7 | 3.8 | 4.8
100 | 7 | 4.7 | 5.4
110 | 7 | 5.5 | 4.8
120 | 7 | 6.2 | 4.2
130 | 7 | 7 | 4.8

## AL2 relative perm @60
time(min) | press(bar) | water (ml) | total | isooctane | brine rate | isooctane rate | Relative perm.
0 | 1 | 0 | 1 |  | 0 | 0 | 7.0525e-17 | m2
10 | 2 | 0 | 1 |  | 0 | 0 | 0.071459 | mD
20 | 4 | 0.2 | 1.2 |  | 3.3333e-10 | 0
30 | 7 | 0.2 | 1.2 |  | 0 | 0
40 | 8 | 0.4 | 1.4 |  | 3.3333e-10 | 0
50 | 10 | 1.1 | 2.1 |  | 1.1667e-09 | 0
60 | 11 | 1.8 | 2.8 |  | 1.1667e-09 | 0
70 | 11 | 2.6 | 3.6 |  | 1.3333e-09 | 0
80 | 12 | 3 | 4 |  | 6.6667e-10 | 0
90 | 12 | 3.7 | 4.7 |  | 1.1667e-09 | 0
100 | 12 | 4.5 | 5.5 |  | 1.3333e-09 | 0
110 | 13 | 5.3 | 6.3 |  | 1.3333e-09 | 0
120 | 12 | 6.2 | 7.2 |  | 1.5e-09 | 0
130 | 12 | 7.6 | 8.6 |  | 2.3333e-09 | 5e-10
140 | 12 | 8.3 | 9.6 | 0.3 | 1.1667e-09 | 1.1667e-09
150 | 12 | 8.3 | 2 | 1 | 2.9606e-24 | 1.3333e-09
160 | 11 | 8.3 | 2.8 | 1.8 | 0 | 6.6667e-10
170 | 11 |  | 3.2 | 2.2 | 0 | 1e-09
180 | 10 |  | 3.8 | 2.8 | 0 | 1.6667e-09
190 | 10 |  | 4.8 | 3.8 | 0 | 6.6667e-10
200 | 10 |  | 5.4 | 4.2 | 0 | 1e-09
210 | 10 |  | 6 | 4.8 | 0

## AL2 brine injection
time(min) | press(bar) | isooctane | total | water(ml) | brine | RF(%)
0 | 1 | 0 | 1 | 1 | 0 | 36.1446
10 | 17 | 0.2 | 1.2 | 1 | 0
20 | 21 | 0.7 | 1.7 | 1 | 0
30 | 24 | 1.2 | 2.2 | 1 | 0
40 | 28 | 1.4 | 2.4 | 1 | 0
50 | 28 | 1.8 | 2.8 | 1 | 0
60 | 28 | 2.4 | 3.4 | 1 | 0
70 | 28 | 2.8 | 3.8 | 1 | 0
80 | 28 | 2.8 | 3.8 | 1 | 0
90 | 28 | 3 | 4.4 | 1.4 | 0.4
100 | 28 | 3 | 5 | 2 | 1
110 | 26 | 3 | 6 | 3 | 2
120 | 26 | 3 | 6.6 | 3.6 | 2.6

## AL3 Absolute perm @80
time (mins) | press.(bar) | water (ml) | rate (ml/h) | Abs. Permeability
0 | 0 | 1 | 0 | 1.6078e-16 | m2
10 | 3 | 1 | 0 | 0.16291 | mD
20 | 4 | 1 | 0
30 | 4 | 1 | 0
40 | 4 | 1.5 | 3
50 | 4 | 2.3 | 4.8
60 | 4 | 3.2 | 5.4
70 | 4 | 4 | 4.8
80 | 4 | 4.9 | 5.4
90 | 4 | 5.8 | 5.4
100 | 4 | 6.6 | 4.8
110 | 4 | 7.4 | 4.8

## AL3 relative perm @80
time(min) | press(bar) | isooctane | brine | total | brine rate | isooctane rate | relative perm
0 | 0 | 0 | 0 | 1 | 0 | 0 | 1.057e-16 | m2
10 | 2 | 0 | 0 | 1 | 0 | 0 | 0.10711 | mD
20 | 6 | 0 | 0.6 | 1.6 | 1e-09 | 0
30 | 7 | 0 | 1.4 | 2.4 | 1.3333e-09 | 0
40 | 7 | 0 | 2.2 | 3.2 | 1.3333e-09 | 0
50 | 7 | 0 | 3 | 4 | 1.3333e-09 | 0
60 | 8 | 0 | 3.8 | 4.8 | 1.3333e-09 | 0
70 | 8 | 0 | 4.5 | 5.5 | 1.1667e-09 | 0
80 | 8 | 0 | 6.2 | 7.2 | 2.8333e-09 | 0
90 | 8 | 0 | 7.6 | 8.6 | 2.3333e-09 | 0
100 | 8 | 0.7 | 8 | 9.7 | 6.6667e-10 | 1.1667e-09
110 | 8 | 1.4 | 8 |  | 0 | 1.1667e-09
120 | 7 | 2.2 | 8 |  | 0 | 1.3333e-09
130 | 7 | 2.8 | 8 |  | 0 | 1e-09
140 | 7 | 3.6 | 8 |  | 0 | 1.3333e-09
150 | 7 | 4.2 | 8 |  | 0 | 1e-09

## AL3 brine injection
time(min) | press(bar) | isooctane | total | water(ml) | brine
0 | 0 |  | 1 | 1 | -
10 | 0 |  |  | 1 | -
20 | 2 |  |  | 1 | -
30 | 5 |  |  | 1 | -
40 | 8 |  |  | 1 | -
50 | 12 |  |  | 1 | -
60 | 14 |  |  | 1 | -
70 | 14 | 0.1 | 1.1 |  | -
80 | 14 | 0.4 | 1.4 |  | -
90 | 14 | 0.4 | 2.2 | 1.8 | -
100 | 14 | 0.4 | 3 | 2.6 | -
110 | 14 | 0.4 | 4 | 3.6 | -
120 | 14 | 0.4 | 4.5 |  | -
130 | 14 | 0.4 | 5.4 |  | -
140 | 14 |  | 6.2 |  | -
150 | 14 |  | 7 |  | -
160 | 14 |  | 8 |  | -

## Sheet1
samples | Kabs(mD) | Krel(mD) | RF (%)
AL1 | 0.19802 | 0.080134 | 51.2195
Al2 | 0.10664 | 0.071459 | 36.1446
Al3 | 0.16291 | 0.10711 | -