## AL4 100bar
Temperature | 20 C |  | 40 C |  | 60 C |  | 80 C
time (min) | Press.(bar) | water (ml) | Press. (bar) | water (ml) | Press. (bar) | water (ml) | pressure (bar) | water (ml)
0 | 0 | 1 | 0 | 1 | 0 | 0 | 0 | 1
10 | 4 | 1 | 5 | 1.3 | 4 | 1.2 | 4 | 1.4
20 | 7 | 1 | 5 | 2 | 4.5 | 2 | 4 | 2.4
30 | 7 | 1 | 5 | 3 | 4.5 | 2.8 | 4 | 3.2
40 | 7 | 1 | 5 | 3.8 | 4.5 | 3.2 | 4 | 4
50 | 7 | 1.4 |  |  | 4.5 | 4.2
60 | 7 | 2.4
70 | 7 | 3.2
80 | 7 | 4
Kabs |  |  |  | Kabs |  |  |  | Kabs |  | Kabs
2.2156e-16 | m2 |  |  | 2.1933e-16 | m2 |  |  | 1.7959e-16 | m2 | 1.6003e-16 | m2
0.2245 | mD |  |  | 0.22224 | mD |  |  | 0.18197 | mD | 0.16215 | mD
Temp© | Kabs(mD) | PRF | PRF (%)
20 | 0.2245 | 0 | 0
40 | 0.22224 | 0.010078 | 1.0078
60 | 0.18197 | 0.18946 | 18.9461
80 | 0.16215 | 0.27773 | 27.7731

## AL4 150bar
Temp. | 20 C |  | 40 C |  | 60 C |  | 80 C
tim(min) | pressure (bar) | water (ml) | pressure (bar) | water (ml) | pressure (bar) | water (ml) | pressure (bar) | water (ml)
0 | 0 | 1 | 0 | 1 | 0 | 1 | 2 | 5
10 | 0 | 1 | 6 | 1.2 | 5 | 1.4 | 4.1 | 5.5
20 | 0 | 1 | 6 | 2 | 5 | 2.2 | 4.1 | 6.5
30 | 1 | 1 | 6 | 2.8 |  |  | 4.1 | 7.5
40 | 1 | 1 | 6 | 3.2
50 | 3 | 1
60 | 4 | 1
70 | 5 | 1
80 | 5 | 1
90 | 6 | 1
100 | 7 | 1
110 | 8 | 1
120 | 8 | 1
130 | 8 | 1
140 | 8 | 1.6
Kabs |  |  |  | Kabs |  |  |  | Kabs |  | Kabs
1.8985e-16 | m2 |  |  | 1.7535e-16 | m2 |  |  | 1.5706e-16 | m2 | 1.5484e-16 | m2
0.19237 | mD |  |  | 0.17767 | mD |  |  | 0.15914 | mD | 0.1569 | mD
Temp© | Kabs(mD) | PRF | PRF (%)
20 | 0.19237 | 0.14313 | 14.3128
40 | 0.17767 | 0.20859 | 20.8588
60 | 0.15914 | 0.29111 | 29.1115
80 | 0.1569 | 0.30113 | 30.113

## AL4 200bar
Temp. | 20 C |  | 40 C |  | 60 C |  | 80 C
tim(min) | pressure (bar) | water (ml) | pressure (bar) | water (ml) | pressure (bar) | water (ml) | pressure (bar) | water (ml)
0 | 1 | 1 | 0 | 0 | 2 | 5 | 2 | 5
10 | 7 | 1.2 | 5 | 1.2 | 5 | 5 | 4.1 | 5.5
20 | 8 | 2 | 6 | 2 | 5 | 5.5 | 4.1 | 6.5
30 | 8 | 3.6 | 6 | 2.8 | 5 | 6 | 4.1 | 7
40 | 8 | 4.4 | 6 | 3.6 | 5 | 6.5 | 4.1
10
Kabs |  |  |  | Kabs |  |  |  | Kabs |  |  | Kabs
1.8985e-16 | m2 |  |  | 1.7535e-16 | m2 |  |  | 1.5706e-16 | m2 |  | 1.5484e-16 | m2
0.19237 | mD |  |  | 0.17767 | mD |  |  | 0.15914 | mD |  | 0.1569 | mD
Temp© | Kabs(mD) | PRF | PRF (%)
20 | 0.19237 | 0.14313 | 14.3128
40 | 0.17767 | 0.20859 | 20.8588
60 | 0.15914 | 0.29111 | 29.1115
80 | 0.1569 | 0.30113 | 30.113

## AL4 final
Temp. |  | 20 |  | 40 |  | 60 |  | 80
Pressure | Kabs | PRF (%) | Kabs | PRF (%) | Kabs | PRF (%) | Kabs | PRF (%)
100 | 0.2245 | 0 | 0.22224 | 1.0078 | 0.18197 | 18.9461 | 0.16215 | 27.7731
150 | 0.19237 | 14.3128 | 0.17767 | 20.8588 | 0.15914 | 29.1115 | 0.1569 | 30.113
200 | 0.19237 | 14.3128 | 0.17767 | 20.8588 | 0.15914 | 29.1115 | 0.1569 | 30.113

## AL5 100bar
Temperature | 20 C |  | 40 C |  | 60 C |  | 80 C
tim(min) | pressure (bar) | water (ml) | pressure (bar) | water (ml) | pressure (bar) | water (ml) | pressure (bar) | water (ml)
0 | 2 | 5 | 9 | 5.5 | 0 | 5 | 0 | 5
10 | 7 | 5 | 9 | 6 | 7 | 5.5 | 6 | 5.5
20 | 11 | 5 | 9 | 6.5 | 7 | 6.5 | 6 | 6.5
30 | 11 | 5 | 9 | 7 | 7 | 7
40 | 11 | 5 | 9 | 7.5
50 | 11 | 5.5
60 | 11 | 5.5
Kabs |  |  |  | Kabs |  |  |  | Kabs |  | Kabs
1.3273e-16 |  |  |  | 1.0941e-16 |  |  |  | 1.0452e-16 |  | 9.5781e-17
0.13449 | mD |  |  | 0.11086 | mD |  |  | 0.10591 | mD | 0.09705 | mD
Temp© | Kabs(mD) | PRF | PRF (%)
20 | 0.13449 | 0 | 0
40 | 0.11086 | 0.1757 | 17.5704
60 | 0.10591 | 0.21253 | 21.2525
80 | 0.09705 | 0.27837 | 27.8372

## AL5 150bar
Temp. | 20 C |  | 40 C |  | 60 C |  | 80 C
time(min) | pressure (bar) | water (ml) | pressure (bar) | water (ml) | pressure (bar) | water (ml) | pressure (bar) | water (ml)
0 | 0 | 1 | 0 | 1 | 0 | 1 | 0 | 1
10 | 5 | 1 | 8 | 1.2 | 7 | 1.2 | 6 | 1.4
20 | 10 | 1 | 9 | 2 | 7 | 2 | 6 | 2.2
30 | 11 | 1 | 9 | 2.8 | 7 | 3 | 6 | 3.2
40 | 11 | 1 | 9 | 3.6
50 | 10 | 1.2
60 | 12 | 1.6
70 | 12 | 2.2
80 | 12 | 3
90
Kabs |  |  |  |  | Kabs |  |  |  | Kabs |  | Kabs
1.2065e-16 |  |  |  |  | 1.0941e-16 |  |  |  | 1.0452e-16 |  | 9.5781e-17
0.12225 | mD |  |  |  | 0.11086 | mD |  |  | 0.10591 | mD | 0.09705 | mD
Temp© | Kabs(mD) | PRF | PRF (%)
20 | 0.12225 | 0.091019 | 9.1019
40 | 0.11086 | 0.1757 | 17.5704
60 | 0.10591 | 0.21253 | 21.2525
80 | 0.09705 | 0.27837 | 27.8372

## AL5 200bar
Temp. | 20 C |  | 40 C |  | 60 C |  | 80 C
tim(min) | pressure (bar) | water (ml) | pressure (bar) | water (ml) | pressure (bar) | water (ml) | pressure (bar) | water (ml)
0 | 2 | 5 | 1 | 5 | 2 | 5 | 2 | 5
10 | 12 | 5.5 | 7 | 5.5 | 7 | 6 | 6 | 5.5
20 | 13 | 6.5 | 9 | 6.5 | 7 | 6.5 | 6 | 6
30 | 13 | 7 | 9 | 7 | 7 | 7.5
Kabs |  |  |  | Kabs |  |  |  | Kabs |  | Kabs
1.1058e-16 |  |  |  | 1.0941e-16 |  |  |  | 1.0452e-16 |  | 9.5781e-17
0.11205 | mD |  |  | 0.11086 | mD |  |  | 0.10591 | mD | 0.09705 | mD
Temp© | Kabs(mD) | PRF | PRF (%)
20 | 0.11205 | 0.16685 | 16.6851
40 | 0.11086 | 0.1757 | 17.5704
60 | 0.10591 | 0.21253 | 21.2525
80 | 0.09705 | 0.27837 | 27.8372

## AL5 final
Temp. |  | 20 |  | 40 |  | 60 |  | 80
Pressure | Kabs | PRF | Kabs | PRF | Kabs | PRF | Kabs | PRF
100 | 0.13449 | 0 | 0.11086 | 17.5704 | 0.10591 | 21.2525 | 0.09705 | 27.8372
150 | 0.12225 | 9.1019 | 0.11086 | 17.5704 | 0.10591 | 21.2525 | 0.09705 | 27.8372
200 | 0.11205 | 16.6851 | 0.11086 | 17.5704 | 0.10591 | 21.2525 | 0.09705 | 27.8372

## AL6 100bar
Temp. | 20 C |  | 40 C |  | 60 C |  | 80 C
time(min) | pressure (bar) | water (ml) | pressure (bar) | water (ml) | pressure (bar) | water (ml) | pressure (bar) | water (ml)
0 | 4 | 1 | 0 | 1 | 2 | 1 | 1 | 1
10 | 11 | 1.1 | 8 | 1.4 | 6.75 | 1.4 | 5.5 | 1.4
20 | 11 | 1.6 | 9 | 2.2 | 6.75 | 2 | 5.5 | 2.2
30 | 11 | 1.8 | 9 | 3 | 6.75 | 2.4
40 | 11 | 2.6 | 9 | 4.8
50 | 11 | 3.6
Kabs |  |  |  | Kabs |  |  |  | Kabs |  | Kabs
1.3295e-16 | m2 |  |  | 1.0959e-16 | m2 |  |  | 1.0925e-16 | m2 | 1.0663e-16 | m2
0.13471 | mD |  |  | 0.11104 | mD |  |  | 0.1107 | mD | 0.10804 | mD
Temp© | Kabs(mD) | PRF | PRF (%)
20 | 0.13471 | 0 | 0
40 | 0.11104 | 0.1757 | 17.5704
60 | 0.1107 | 0.17821 | 17.8208
80 | 0.10804 | 0.19795 | 19.7955

## AL6 150 bar
Temp. | 20 C |  | 40 C |  | 60 C |  | 80 C
tim(min) | pressure (bar) | water (ml) | pressure (bar) | water (ml) | pressure (bar) | water (ml) | pressure (bar) | water (ml)
0 | 2 | 1 | 7 | 1.2 | 2 | 1 | 1 | 1
10 | 11 | 1.6 | 9 | 1.8 | 4 | 1.5 | 5 | 1.8
20 | 11 | 2.4 | 9 | 2.6 | 6.5 | 2.3 | 5 | 2.6
30 | 11 | 3.2 |  |  | 6.5 | 3.2
40 | 11 | 4
50 | 11 | 5
Kabs |  |  |  | Kabs |  |  |  | Kabs |  | Kabs
1.3295e-16 | m2 |  |  | 1.0959e-16 | m2 |  |  | 1.0925e-16 | m2 | 1.0663e-16 | m2
0.13471 | mD |  |  | 0.11104 | mD |  |  | 0.1107 | mD | 0.10804 | mD
Temp© | Kabs(mD) | PRF | PRF (%)
20 | 0.13471 | 0 | 0
40 | 0.11104 | 0.1757 | 17.5704
60 | 0.1107 | 0.17821 | 17.8208
80 | 0.10804 | 0.19795 | 19.7955

## AL6 200 bar
Temp. | 20 C |  | 40 C |  | 60 C |  | 80 C
time(min) | pressure (bar) | water (ml) | pressure (bar) | water (ml) | pressure (bar) | water (ml) | pressure (bar) | water (ml)
0 | 0 | 1 | 0 | 1 | 0 | 1 | 0 | 1
10 | 5 | 1 | 7 | 1.2 | 7 | 1.4 | 5.75 | 1.3
20 | 9 | 1 | 9 | 1.8 | 7 | 2.1 | 5.75 | 2.2
30 | 12 | 1 | 9 | 2.2 | 7 | 3 | 5.75 | 3
40 | 12 | 1 | 9 | 3
50 | 12 | 1.4
60 | 12 | 2.2
Kabs |  |  |  | Kabs |  |  |  | Kabs |  | Kabs
1.2085e-16 | m2 |  |  | 1.0959e-16 | m2 |  |  | 1.0469e-16 | m2 | 1.01e-16 | m2
0.12245 | mD |  |  | 0.11104 | mD |  |  | 0.10608 | mD | 0.10234 | mD
Temp© | Kabs(mD) | PRF | PRF (%)
20 | 0.12245 | 0.091019 | 9.1019
40 | 0.11104 | 0.1757 | 17.5704
60 | 0.10608 | 0.21253 | 21.2525
80 | 0.10234 | 0.24029 | 24.0286

## Al6 final
Temp. |  | 20 |  | 40 |  | 60 |  | 80
Pressure | Kabs | PRF | Kabs | PRF | Kabs | PRF | Kabs | PRF
100 | 0.13471 | 0 | 0.11104 | 17.5704 | 0.1107 | 17.8208 | 0.10804 | 19.7955
150 | 0.13471 | 0 | 0.11104 | 17.5704 | 0.1107 | 17.8208 | 0.10804 | 19.7955
200 | 0.12245 | 9.1019 | 0.11104 | 17.5704 | 0.10608 | 21.2525 | 0.10234 | 24.0286

## 3 in 1 perm vs pres
Temp. | 20 |  | 40 |  | 60 |  | 80 |  | 20 | Samples | AL4 | AL5 | AL6 | average | 40 | Samples | AL4 | AL5 | AL6 | average | Samples | AL4 | AL5 | AL6 | average | Samples | AL4 | AL5 | AL6 | average
Pressure | Kabs | PRF (%) | Kabs | PRF (%) | Kabs | PRF (%) | Kabs | PRF (%) |  | Pressure | Kabs | Kabs | Kabs | Kabs |  | Pressure | Kabs | Kabs | Kabs | Kabs | Pressure | Kabs | Kabs | Kabs | Kabs | Pressure | Kabs | Kabs | Kabs | Kabs
100 | 0.2245 | 0 | 0.22224 | 1.0078 | 0.18197 | 18.9461 | 0.16215 | 27.7731 |  | 100 | 0.2245 | 0.13449 | 0.13471 | 0.16457 |  | 100 | 0.22224 | 0.11086 | 0.11104 | 0.14804 | 100 | 0.18197 | 0.10591 | 0.1107 | 0.099643 | 100 | 0.16215 | 0.09705 | 0.10804 | 0.12241
150 | 0.19237 | 14.3128 | 0.17767 | 20.8588 | 0.15914 | 29.1115 | 0.1569 | 30.113 |  | 150 | 0.19237 | 0.12225 | 0.13471 | 0.14977 |  | 150 | 0.17767 | 0.11086 | 0.11104 | 0.13319 | 150 | 0.15914 | 0.10591 | 0.1107 | 0.093938 | 150 | 0.1569 | 0.09705 | 0.10804 | 0.12066
200 | 0.19237 | 14.3128 | 0.17767 | 20.8588 | 0.15914 | 29.1115 | 0.1569 | 30.113 |  | 200 | 0.19237 | 0.11205 | 0.12245 | 0.14229 |  | 200 | 0.17767 | 0.11086 | 0.11104 | 0.13319 | 200 | 0.15914 | 0.10591 | 0.10608 | 0.092782 | 200 | 0.1569 | 0.09705 | 0.10234 | 0.11876
Temp. | 20 |  | 40 |  | 60 |  | 80 |  |  |  | 100 | 150 | 200 |  |  |  | 100 | 150 | 200 |  |  | 100 | 150 | 200 |  |  | 100 | 150 | 200
Pressure | Kabs | PRF | Kabs | PRF | Kabs | PRF | Kabs | PRF |  | min | 0.13449 | 0.12225 | 0.11205 |  |  | min | 0.11086 | 0.11086 | 0.11086 |  | min | 0.10591 | 0.10591 | 0.10591 |  | min | 0.09705 | 0.09705 | 0.09705
100 | 0.13449 | 0 | 0.11086 | 17.5704 | 0.10591 | 21.2525 | 0.09705 | 27.8372 |  | max | 0.2245 | 0.19237 | 0.19237 |  |  | max | 0.22224 | 0.17767 | 0.17767 |  | max | 0.18197 | 0.15914 | 0.15914 |  | max | 0.16215 | 0.1569 | 0.1569
150 | 0.12225 | 9.1019 | 0.11086 | 17.5704 | 0.10591 | 21.2525 | 0.09705 | 27.8372 |  | average | 0.16457 | 0.14977 | 0.14229 |  |  | average | 0.14804 | 0.13319 | 0.13319 |  | average | 0.13286 | 0.12525 | 0.12371 |  | average | 0.12241 | 0.12066 | 0.11876
200 | 0.11205 | 16.6851 | 0.11086 | 17.5704 | 0.10591 | 21.2525 | 0.09705 | 27.8372
Temp. | 20 |  | 40 |  | 60 |  | 80 |  |  | average table
Pressure | Kabs | PRF | Kabs | PRF | Kabs | PRF | Kabs | PRF |  | Temp. | 20 |  | 40 |  | 60 |  | 80
100 | 0.13471 | 0 | 0.11104 | 17.5704 | 0.1107 | 17.8208 | 0.10804 | 19.7955 |  | Pressure | Kabs | PRF (%) | Kabs | PRF (%) | Kabs | PRF (%) | Kabs | PRF (%)
150 | 0.13471 | 0 | 0.11104 | 17.5704 | 0.1107 | 17.8208 | 0.10804 | 19.7955 |  | 100 | 0.16457 | 0 | 0.14804 | 12.0495 | 0.13286 | 19.3398 | 0.12241 | 25.1353
200 | 0.12245 | 9.1019 | 0.11104 | 17.5704 | 0.10608 | 21.2525 | 0.10234 | 24.0286 |  | 150 | 0.14977 | 7.8049 | 0.13319 | 18.6666 | 0.12525 | 22.7283 | 0.12066 | 25.9152
[10 empty] | 200 | 0.14229 | 13.3666 | 0.13319 | 18.6666 | 0.12371 | 23.8722 | 0.11876 | 27.3263

## 3 in 1 prf vs temp
Temp. |  | 20 |  | 40 |  | 60 |  | 80 | 100 bar | samples | AL4 | AL5 | AL6 | Average | 150 bar | samples | AL4 | AL5 | AL6 | Average | 200 bar | samples | AL4 | AL5 | AL6 | Average
Pressure | Kabs | PRF (%) | Kabs | PRF (%) | Kabs | PRF (%) | Kabs | PRF (%) |  | temp | PRF (%) | PRF (%) | PRF (%) | PRF (%) |  | temp | PRF (%) | PRF (%) | PRF (%) | PRF (%) |  | temp | PRF (%) | PRF (%) | PRF (%) | PRF (%)
100 | 0.2245 | 0 | 0.22224 | 1.0078 | 0.18197 | 18.9461 | 0.16215 | 27.7731 |  | 20 | 0 | 0 | 0 | 0 |  | 20 | 14.3128 | 9.1019 | 0 | 7.8049 |  | 20 | 14.3128 | 16.6851 | 9.1019 | 13.3666
150 | 0.19237 | 14.3128 | 0.17767 | 20.8588 | 0.15914 | 29.1115 | 0.1569 | 30.113 |  | 40 | 1.0078 | 17.5704 | 17.5704 | 12.0495 |  | 40 | 20.8588 | 17.5704 | 17.5704 | 18.6666 |  | 40 | 20.8588 | 17.5704 | 17.5704 | 18.6666
200 | 0.19237 | 14.3128 | 0.17767 | 20.8588 | 0.15914 | 29.1115 | 0.1569 | 30.113 |  | 60 | 18.9461 | 21.2525 | 17.8208 | 19.3398 |  | 60 | 29.1115 | 21.2525 | 17.8208 | 22.7283 |  | 60 | 29.1115 | 21.2525 | 21.2525 | 23.8722
[10 empty] | 80 | 27.7731 | 27.8372 | 19.7955 | 25.1353 |  | 80 | 30.113 | 27.8372 | 19.7955 | 25.9152 |  | 80 | 30.113 | 27.8372 | 24.0286 | 27.3263
Temp. |  | 20 |  | 40 |  | 60 |  | 80
Pressure | Kabs | PRF | Kabs | PRF | Kabs | PRF | Kabs | PRF
100 | 0.13449 | 0 | 0.11086 | 17.5704 | 0.10591 | 21.2525 | 0.09705 | 27.8372
150 | 0.12225 | 9.1019 | 0.11086 | 17.5704 | 0.10591 | 21.2525 | 0.09705 | 27.8372
200 | 0.11205 | 16.6851 | 0.11086 | 17.5704 | 0.10591 | 21.2525 | 0.09705 | 27.8372
Temp. |  | 20 |  | 40 |  | 60 |  | 80
Pressure | Kabs | PRF | Kabs | PRF | Kabs | PRF | Kabs | PRF
100 | 0.13471 | 0 | 0.11104 | 17.5704 | 0.1107 | 17.8208 | 0.10804 | 19.7955
150 | 0.13471 | 0 | 0.11104 | 17.5704 | 0.1107 | 17.8208 | 0.10804 | 19.7955
200 | 0.12245 | 9.1019 | 0.11104 | 17.5704 | 0.10608 | 21.2525 | 0.10234 | 24.0286

## 3 in 1 PRF vs pres
Temp. |  | 20 |  | 40 |  | 60 |  | 80 | 20 C | Sample | AL4 | AL5 | AL5 | Average | 40 C | Sample | AL4 | AL5 | AL5 | Average | 60 C | Sample | AL4 | AL5 | AL5 | Average | 80 C | Sample | AL4 | AL5 | AL5 | Average
Pressure | Kabs | PRF (%) | Kabs | PRF (%) | Kabs | PRF (%) | Kabs | PRF (%) |  | press | PRF (%) | PRF (%) | PRF (%) | PRF (%) |  | press | PRF (%) | PRF (%) | PRF (%) | PRF (%) |  | press | PRF (%) | PRF (%) | PRF (%) | PRF (%) |  | press | PRF (%) | PRF (%) | PRF (%) | PRF (%)
100 | 0.2245 | 0 | 0.22224 | 1.0078 | 0.18197 | 18.9461 | 0.16215 | 27.7731 |  | 100 | 0 | 0 | 0 | 0 |  | 100 | 1.0078 | 17.5704 | 17.5704 | 12.0495 |  | 100 | 18.9461 | 21.2525 | 17.8208 | 19.3398 |  | 100 | 27.7731 | 27.8372 | 19.7955 | 25.1353
150 | 0.19237 | 14.3128 | 0.17767 | 20.8588 | 0.15914 | 29.1115 | 0.1569 | 30.113 |  | 150 | 14.3128 | 9.1019 | 0 | 7.8049 |  | 150 | 20.8588 | 17.5704 | 17.5704 | 18.6666 |  | 150 | 29.1115 | 21.2525 | 17.8208 | 22.7283 |  | 150 | 30.113 | 27.8372 | 19.7955 | 25.9152
200 | 0.19237 | 14.3128 | 0.17767 | 20.8588 | 0.15914 | 29.1115 | 0.1569 | 30.113 |  | 200 | 14.3128 | 16.6851 | 9.1019 | 13.3666 |  | 200 | 20.8588 | 17.5704 | 17.5704 | 18.6666 |  | 200 | 29.1115 | 21.2525 | 21.2525 | 23.8722 |  | 200 | 30.113 | 27.8372 | 24.0286 | 27.3263
Temp. |  | 20 |  | 40 |  | 60 |  | 80
Pressure | Kabs | PRF | Kabs | PRF | Kabs | PRF | Kabs | PRF
100 | 0.13449 | 0 | 0.11086 | 17.5704 | 0.10591 | 21.2525 | 0.09705 | 27.8372
150 | 0.12225 | 9.1019 | 0.11086 | 17.5704 | 0.10591 | 21.2525 | 0.09705 | 27.8372
200 | 0.11205 | 16.6851 | 0.11086 | 17.5704 | 0.10591 | 21.2525 | 0.09705 | 27.8372
Temp. |  | 20 |  | 40 |  | 60 |  | 80
Pressure | Kabs | PRF | Kabs | PRF | Kabs | PRF | Kabs | PRF
100 | 0.13471 | 0 | 0.11104 | 17.5704 | 0.1107 | 17.8208 | 0.10804 | 19.7955
150 | 0.13471 | 0 | 0.11104 | 17.5704 | 0.1107 | 17.8208 | 0.10804 | 19.7955
200 | 0.12245 | 9.1019 | 0.11104 | 17.5704 | 0.10608 | 21.2525 | 0.10234 | 24.0286