## Calcolo Uw
TRASMITTANZA DEI SERRAMENTI
SERRAMENTO LALL_TV_M
DATI
area vetro |  | Ag | mq | 1.17
trasmittanza vetro |  | Ug | W/m2K | 1
area telaio |  | Af | mq | 0.63
trasmittanza telaio |  | Uf | W/m2K | 1
perimetro vetro |  | lg | m | 7
trasm. Termica lineica |  | Ψg | W/mK | 0.038
Trasmittanza finestra |  | Uw | W/m2K | 1.1478
U vetro max
DATI
area vetro |  | Ag | mq | 1.17
trasmittanza vetro |  | Ug | W/m2K | 1.2462
area telaio |  | Af | mq | 0.63
trasmittanza telaio |  | Uf | W/m2K | 1 | Uw | 1.3 | W/m2K
perimetro vetro |  | lg | m | 7
trasm. Termica lineica |  | Ψg | W/mK | 0.036
serramento | 1.2 |  | Aw | 1.8
1.5

## U opaco
| U (W/m2K) | λ (W/mK) | Sp (m) | R (mqK/W) | Tipo di materiale
Parete esistente | 0.617 |  | 0.3 | 1.6207
Malta |  | 0.32 | 0.005 | 0.015625 | Incollare e rasare tutti i tipi di isolanti
Isolante |  | 0.035 | 0.1
Rasatura |  | 0.32 | 0.01 | 0.03125 | Incollare e rasare tutti i tipi di isolanti
Intonaco |  | 0.05 | 0.01 | 0.2 | Intonaco di base
U limite | 0.21165
| U (W/m2K) | λ (W/mK) | Sp (m) | R (mqK/W) | Tipo di materiale
Parete | 1.15 |  | 0.3 | 0.86957
Malta |  | 0.32 | 0.005 | 0.015625 | Incollare e rasare tutti i tipi di isolanti
Isolante |  | 0.035 | 0.12
Rasatura |  | 0.32 | 0.01 | 0.03125 | Incollare e rasare tutti i tipi di isolanti
Intonaco |  | 0.05 | 0.01 | 0.2 | Intonaco di base
U limite | 0.22002

## Confronto isolanti
B1 | sughero | fibra di legno | lana di roccia | eps | lana di vetro | poliuretano | aerogel | manti ceramic | B2 | sughero | fibra di legno | lana di roccia | eps | lana di vetro | poliuretano | aerogel | manti ceramic
λ [w/mk] min | 0.041 | 0.04 | 0.035 | 0.035 | 0.034 | 0.028 | 0.015 | 0.0019 | λ [w/mk] min | 0.041 | 0.04 | 0.035 | 0.035 | 0.034 | 0.028 | 0.015 | 0.0019
U [W/(m2K)] | 0.23 | 0.23 | 0.23 | 0.23 | 0.23 | 0.23 | 0.23 | 0.23 | U [W/(m2K)] | 0.23 | 0.23 | 0.23 | 0.23 | 0.23 | 0.23 | 0.23 | 0.23
€/mq | 51.75 | 21.18 | 12.25 | 9.06 | 10.44 | 25.6 |  | 59.4 | €/mq | 51.75 | 21.18 | 12.25 | 9.06 | 10.44 | 25.6 |  | 69.3
spessore | 14 | 13 | 12 | 12 | 11 | 9 | 5 | 0.6 | spessore | 14 | 14 | 12 | 12 | 12 | 10 | 6 | 0.7
C1 | sughero | fibra di legno | lana di roccia | eps | lana di vetro | poliuretano | aerogel | manti ceramic | C2 | sughero | fibra di legno | lana di roccia | eps | lana di vetro | poliuretano | aerogel | manti ceramic
λ [w/mk] min | 0.041 | 0.04 | 0.035 | 0.035 | 0.034 | 0.028 | 0.015 | 0.0019 | λ [w/mk] min | 0.041 | 0.04 | 0.035 | 0.035 | 0.034 | 0.028 | 0.015 | 0.0019
U [W/(m2K)] | 0.23 | 0.23 | 0.23 | 0.23 | 0.23 | 0.23 | 0.23 | 0.23 | U [W/(m2K)] | 0.23 | 0.23 | 0.23 | 0.23 | 0.23 | 0.23 | 0.23 | 0.23
€/mq | 51.75 | 21.18 | 12.25 | 9.06 | 10.44 | 25.6 |  | 59.4 | €/mq | 51.75 | 21.18 | 12.25 | 9.06 | 10.44 | 25.6 |  | 59.4
spessore | 14 | 13 | 12 | 12 | 11 | 9 | 5 | 0.6 | spessore | 14 | 13 | 12 | 12 | 11 | 9 | 5 | 0.6
C3 | sughero | fibra di legno | lana di roccia | eps | lana di vetro | poliuretano | aerogel | manti ceramic | F | sughero | fibra di legno | lana di roccia | eps | lana di vetro | poliuretano | aerogel | manti ceramic
λ [w/mk] min | 0.041 | 0.04 | 0.035 | 0.035 | 0.034 | 0.028 | 0.015 | 0.0019 | λ [w/mk] min | 0.041 | 0.04 | 0.035 | 0.035 | 0.034 | 0.028 | 0.015 | 0.0019
U [W/(m2K)] | 0.23 | 0.23 | 0.23 | 0.23 | 0.23 | 0.23 | 0.23 | 0.23 | U [W/(m2K)] | 0.23 | 0.23 | 0.23 | 0.23 | 0.23 | 0.23 | 0.23 | 0.23
€/mq | 41.53 | 17.6 | 9.51 | 7.54 | 8.96 | 21.2 |  | 49.5 | €/mq | 17.05 | 8.12 | 5.71 | 4.53 | 3.78 | 7.74 |  | 19.8
spessore | 12 | 12 | 10 | 10 | 10 | 8 | 5 | 0.5 | spessore | 5 | 5 | 5 | 5 | 4 | 4 | 2 | 0.2
Pareti verticali

## Solaio sottotetto
1 | lana di roccia | EPS | lana di vetro | xps | lana di legno | lana di pecora | solaio multifamiliare | 7 | lana di roccia | EPS | lana di vetro | xps | lana di legno | lana di pecora | Solaio 1921-1945
λ [w/mk] min | 0.035 | 0.034 | 0.039 | 0.032 | 0.04 | 0.038 | solaio verso sottotetto 1946, 1961, 1971 | λ [w/mk] min | 0.035 | 0.034 | 0.039 | 0.032 | 0.04 | 0.038 | tetto a falda in edificio in blocco (isolamento esterno)
U [W/(m2K)] | 0.193 | 0.188 | 0.191 | 0.189 | 0.186 | 0.187 |  | U [W/(m2K)] | 0.199 | 0.194 | 0.197 | 0.183 | 0.183 | 0.193
€/mq | 17.74 | 13.78 | 6.59 | 55.23 | 27.64 | 32.36 |  | €/mq | 17.74 | 13.78 | 6.59 | 55.23 | 32.97 | 32.36
spessore | 16 | 16 | 18 | 15 | 18 | 18 | U=1,65 | spessore | 16 | 16 | 18 | 16 | 20 | 18 | U=2,20 | 1961-1975
2 | lana di roccia | EPS | lana di vetro | xps | lana di legno | lana di pecora | Solaio 1900 | 8 | lana di roccia | EPS | lana di vetro | xps | lana di legno | lana di pecora | Solaio 1946-1975
λ [w/mk] min | 0.035 | 0.034 | 0.039 | 0.032 | 0.04 | 0.038 | Verso sottotetto non riscaldato | λ [w/mk] min | 0.035 | 0.034 | 0.039 | 0.032 | 0.04 | 0.038 | Verso sottotetto non riscaldato
U [W/(m2K)] | 0.182 | 0.198 | 0.183 | 0.199 | 0.187 | 0.197 |  | U [W/(m2K)] | 0.193 | 0.188 | 0.191 | 0.189 | 0.186 | 0.187
€/mq | 19.96 | 13.78 | 7.32 | 55.23 | 32.97 | 32.36 |  | €/mq | 17.74 | 13.78 | 7.32 | 55.23 | 27.64 | 32.36 | U=1,65
spessore | 18 | 16 | 20 | 15 | 20 | 18 | U=2,86 | spessore | 16 | 16 | 18 | 15 | 18 | 18
3 | lana di roccia | EPS | lana di vetro | xps | lana di legno | lana di pecora | Solaio 1900 | 9 | lana di roccia | EPS | lana di vetro | xps | lana di legno | lana di pecora | Solaio 1976-1990
λ [w/mk] min | 0.035 | 0.034 | 0.039 | 0.032 | 0.04 | 0.038 | tetto a falda in edificio in blocco (isolamento interno) | λ [w/mk] min | 0.035 | 0.034 | 0.039 | 0.032 | 0.04 | 0.038 | tetto piano verso esterno
U [W/(m2K)] | 0.2 | 0.2 | 0.2 | 0.2 | 0.2 | 0.2 |  | U [W/(m2K)] | 0.199 | 0.194 | 0.195 | 0.185 | 0.199 | 0.191
€/mq | 17.74 | 13.78 | 6.59 | 55.23 | 27.64 | 32.36 |  | €/mq | 14.29 | 12.06 | 5.87 | 45.62 | 23.5 | 28.82
spessore | 15.7 | 15.3 | 17.5 | 14.4 | 18 | 17.1 | U=1,8 | spessore | 14 | 14 | 16 | 14 | 16 | 16 | U=0,97
4 | lana di roccia | EPS | lana di vetro | xps | lana di legno | lana di pecora | Solaio 1901-1920 | 10 | lana di roccia | EPS | lana di vetro | xps | lana di legno | lana di pecora | Solaio 2006
λ [w/mk] min | 0.035 | 0.034 | 0.039 | 0.032 | 0.04 | 0.038 | Verso sottotetto non riscaldato | λ [w/mk] min | 0.035 | 0.034 | 0.039 | 0.032 | 0.04 | 0.038 | tetto piano verso esterno
U [W/(m2K)] | 0.2 | 0.2 | 0.2 | 0.2 | 0.2 | 0.2 |  | U [W/(m2K)] | 0.196 | 0.194 | 0.184 | 0.19 | 0.186 | 0.182
€/mq | 19.96 | 13.78 | 7.32 | 55.23 | 32.97 | 32.36 | U=2,60 | €/mq | 5.71 | 5.16 | 3.18 | 18.52 | 12.38 | 14.41 | U=0,30
spessore | 16.3 | 15.9 | 18.2 | 14.9 | 18.7 | 17.7 |  | spessore | 6 | 6 | 8 | 6 | 8 | 8
5 | lana di roccia | EPS | lana di vetro | xps | lana di legno | lana di pecora | Solaio 1901-1920
λ [w/mk] min | 0.035 | 0.034 | 0.039 | 0.032 | 0.04 | 0.038 | tetto a falda in edificio in blocco (isolamento interno)
U [W/(m2K)] | 0.2 | 0.2 | 0.2 | 0.2 | 0.2 | 0.2
€/mq | 17.74 | 13.78 | 6.59 | 55.23 | 27.64 | 32.36
spessore | 15.7 | 15.3 | 17.5 | 14.4 | 18 | 17.1 | U=1,80
6 | lana di roccia | EPS | lana di vetro | xps | lana di legno | lana di pecora | Solaio 1921-1945
λ [w/mk] min | 0.035 | 0.034 | 0.039 | 0.032 | 0.04 | 0.038 | Verso sottotetto non riscaldato
U [W/(m2K)] | 0.18 | 0.198 | 0.199 | 0.185 | 0.185 | 0.194
€/mq | 19.96 | 13.78 | 6.59 | 55.23 | 32.97 | 32.36 | U=2,48
spessore | 18 | 16 | 18 | 16 | 20 | 18

## Solaio ANR INF
Sol. 1 | lana di roccia | EPS | lana di vetro | xps | fibra di legno | lana di pecora | solaio multifamiliare
λ [w/mk] min | 0.035 | 0.034 | 0.039 | 0.032 | 0.04 | 0.038 | solaio inferiore ANR 1946, 1961, 1971
U [W/(m2K)] | 0.238 | 0.233 | 0.23 | 0.222 | 0.235 | 0.225
€/mq | 12.25 | 10.34 | 5.19 | 39.1 | 21.18 | 25.21 | U=1,30
spessore | 12 | 12 | 14 | 12 | 14 | 14
Sol. 2 | lana di roccia | EPS | lana di vetro | xps | fibra di legno | lana di pecora | Solaio 1900 | Sol. 8 | lana di roccia | EPS | lana di vetro | xps | fibra di legno | lana di pecora | Solaio 1946-1975
λ [w/mk] min | 0.035 | 0.034 | 0.039 | 0.032 | 0.04 | 0.038 | solaio inferiore ANR | λ [w/mk] min | 0.035 | 0.034 | 0.039 | 0.032 | 0.04 | 0.038 | B: Solaio inferiore verso ANR in laterocemento
U [W/(m2K)] | 0.246 | 0.24 | 0.236 | 0.228 | 0.242 | 0.231 |  | U [W/(m2K)] | 0.238 | 0.233 | 0.23 | 0.222 | 0.235 | 0.225
€/mq | 12.25 | 10.34 | 5.19 | 39.1 | 21.18 | 25.21 | U=1,58 | €/mq | 12.25 | 10.34 | 5.19 | 39.1 | 21.18 | 25.21 | U=1,30
spessore | 12 | 12 | 14 | 12 | 14 | 14 |  | spessore | 12 | 12 | 14 | 12 | 14 | 14 | Anche Multifamiliare
Sol. 3 | lana di roccia | EPS | lana di vetro | xps | fibra di legno | lana di pecora | Solaio 1901-1920 | Sol. 9 | lana di roccia | EPS | lana di vetro | xps | fibra di legno | lana di pecora | Solaio 1946-1975
λ [w/mk] min | 0.035 | 0.034 | 0.039 | 0.032 | 0.04 | 0.038 | solaio inferiore verso ANR | λ [w/mk] min | 0.035 | 0.034 | 0.039 | 0.032 | 0.04 | 0.038 | B: Solaio inferiore verso esterno
U [W/(m2K)] | 0.22 | 0.246 | 0.242 | 0.233 | 0.247 | 0.237 |  | U [W/(m2K)] | 0.246 | 0.24 | 0.237 | 0.228 | 0.242 | 0.232
€/mq | 14.29 | 10.34 | 5.19 | 39.1 | 21.18 | 25.21 |  | €/mq | 12.25 | 10.34 | 5.19 | 39.1 | 21.18 | 25.21 | U=1,65
spessore | 14 | 12 | 14 | 12 | 14 | 14 | U=1,87 | spessore | 12 | 12 | 14 | 12 | 14 | 14 | Anche multifamiliare
Sol. 4 | lana di roccia | EPS | lana di vetro | xps | fibra di legno | lana di pecora | Solaio 1921-1945
λ [w/mk] min | 0.035 | 0.034 | 0.039 | 0.032 | 0.04 | 0.038 | solaio inferiore verso ANR
U [W/(m2K)] | 0.22 | 0.245 | 0.241 | 0.232 | 0.247 | 0.236
€/mq | 14.29 | 10.34 | 5.19 | 39.1 | 21.18 | 25.21 | U=1,81 |  |  | maggior resistenza a compressione
spessore | 14 | 12 | 14 | 12 | 14 | 14
U=0,25
Sol.6 | lana di roccia | EPS | lana di vetro | xps | fibra di legno | lana di pecora | Solaio 1976-1990
λ [w/mk] min | 0.035 | 0.034 | 0.039 | 0.032 | 0.04 | 0.038 | Solaio inferiore verso ANR
U [W/(m2K)] | 0.225 | 0.22 | 0.244 | 0.241 | 0.249 | 0.239
€/mq | 12.25 | 10.34 | 4.49 | 30.87 | 17.6 | 21.6 | U=0,98
spessore | 12 | 12 | 12 | 10 | 12 | 12
Sol. 7 | lana di roccia | EPS | lana di vetro | xps | fibra di legno | lana di pecora | Solaio 2006
λ [w/mk] min | 0.035 | 0.034 | 0.039 | 0.032 | 0.04 | 0.038 | Solaio verso ANR
U [W/(m2K)] | 0.237 | 0.225 | 0.229 | 0.231 | 0.245 | 0.242
€/mq | 3.81 | 3.45 | 2.16 | 12.35 | 6.56 | 7.21 | U=0,33
spessore | 4 | 4 | 5 | 4 | 4 | 4

## Serramenti
PVC | TELAIO |  |  |  | ALLUMINIO | TELAIO
Ut [W/(m2K)] | normale U=1,6 |  | migliorato U=1 |  | Ut [W/(m2K)] | normale U=2,0 |  | migliorato U=1,8
vetro | doppio | triplo | doppio | triplo | vetro | doppio | triplo | doppio | triplo
Ug [W/(m2K)] |  | 0.8 | 1.1 | 1 | Ug [W/(m2K)] |  | 0.6 |  | 0.8
Ψ[W/(mK)] | 0.036 | 0.034 | 0.036 | 0.034 | Ψ[W/(mK)] | 0.043 | 0.038 | 0.043 | 0.038
Uw [W/(m2K)] |  | 1.21 | 1.21 | 1.13 | Uw [W/(m2K)] |  | 1.24 |  | 1.3
Telaio €/mq |  | 217.54 | 261.05 | 261.05 | Telaio €/mq |  | 334.19 |  | 384.32
Vetro €/mq |  | 88.82 | 50.3 | 81.02 | Vetro €/mq |  | 88.82 |  | 88.82
Tot. |  | 306.36 | 311.35 | 342.07 | Tot. |  | 423.01 |  | 473.14
LEGNO | TELAIO |  |  |  | L_ALL | TELAIO
Ut [W/(m2K)] | normale U=1,8 |  | migliorato U=1,6 |  | Ut [W/(m2K)] | normale U=1,4 |  | migliorato U=1,0
vetro | doppio | triplo | doppio | triplo | vetro | doppio | triplo | doppio | triplo
Ug [W/(m2K)] |  | 0.8 |  | 0.8 | Ug [W/(m2K)] | 1 | 1 | 1 | 1
Ψ[W/(mK)] | 0.036 | 0.034 | 0.036 | 0.034 | Ψ[W/(mK)] | 0.038 | 0.036 | 0.038 | 0.036
Uw [W/(m2K)] |  | 1.28 |  | 1.21 | Uw [W/(m2K)] | 1.29 | 1.28 | 1.15 | 1.14
Telaio €/mq |  | 283.74 |  | 326.3 | Telaio €/mq | 304.9 | 304.9 | 335.39 | 335.39
Vetro €/mq |  | 88.82 |  | 88.82 | Vetro €/mq | 58.08 | 81.02 | 58.08 | 81.02
Tot. |  | 372.56 |  | 415.12 | Tot. | 362.98 | 385.92 | 393.47 | 416.41
fino al 1920
1921-45, 76-90
1946-75, 2006

## Classe energetica
INSERISCI QUI il valore dell'Epgl,nr dell'Edificio Standard (classificazione) |  |  |  |  | >>>>>>> | 0 | kWh/m2*anno
|  | A4 | ≤ 0,40 EPgl,nren,rif,standard (2019/21)
|  |  | 0 | kWh/m2*anno
0,40 EPgl,nren,rif,standard (2019/21) < |  | A3 | ≤ 0,60 EPgl,nren,rif,standard (2019/21)
0 | kWh/m2*anno |  | 0 | kWh/m2*anno
0,60 EPgl,nren,rif,standard (2019/21) < |  | A2 | ≤ 0,80 EPgl,nren,rif,standard (2019/21)
0 | kWh/m2*anno |  | 0 | kWh/m2*anno
0,80 EPgl,nren,rif,standard (2019/21) < |  | A1 | ≤ 1,00 EPgl,nren,rif,standard (2019/21)
0 | kWh/m2*anno |  | 0 | kWh/m2*anno
1,00 EPgl,nren,rif,standard (2019/21) < |  | B | ≤ 1,20 EPgl,nren,rif,standard (2019/21)
0 | kWh/m2*anno |  | 0 | kWh/m2*anno
1,20 EPgl,nren,rif,standard (2019/21) < |  | C | ≤ 1,50 EPgl,nren,rif,standard (2019/21)
0 | kWh/m2*anno |  | 0 | kWh/m2*anno
1,50 EPgl,nren,rif,standard (2019/21) < |  | D | ≤ 2,00 EPgl,nren,rif,standard (2019/21)
0 | kWh/m2*anno |  | 0 | kWh/m2*anno
2,00 EPgl,nren,rif,standard (2019/21) < |  | E | ≤ 2,60 EPgl,nren,rif,standard (2019/21)
0 | kWh/m2*anno |  | 0 | kWh/m2*anno
2,60 EPgl,nren,rif,standard (2019/21) < |  | F | ≤ 3,50 EPgl,nren,rif,standard (2019/21)
0 | kWh/m2*anno |  | 0 | kWh/m2*anno
|  | G | > 3,50 EPgl,nren,rif,standard (2019/21)
|  |  | 0 | kWh/m2*anno
| INSERISCI QUI il valore dell'Epgl,nr del tuo Edificio |  |  |  | >>>>>>> | 0 | kWh/m2*anno
A4
| La CLASSE ENERGETICA del tuo edificio è |  |  |  | >>>>>>>