## -1900
1900 | STATO ATTUALE |  |  | INTERVENTO
Componente | Descrizione | valore |  | Descrizione | valore
|  | U.M. | valore |  | U.M | valore
Parete verticale B1 | Muratura in mattoni pieni 50 cm | U [W/(m2K)] | 1.14 | isolamento dall'interno con pannello bassa trasmittanza e termointonaco | U [W/(m2K)] | 0.167
Serramenti | Infisso in legno con vetro singolo | U [W/(m2K)] | 4.9 | sostituzione dei telai in legno con triplo vetro | U [W/(m2K)] | 1.28
Tetto | Tetto a falde con struttura e tavolato in legno | U [W/(m2K)] | 1.8 | nessun intervento | U [W/(m2K)]
Solaio verso sottotetto | Solaio in legno e tavelle in laterizio | U [W/(m2K)] | 2.86 | isolamento sull'estradosso con lana di vetro 20 cm | U [W/(m2K)] | 0.183
Solaio verso inferiore ANR | solaio a volte in laterizio | U [W/(m2K)] | 1.58 | isolamento in EPS da 12 cm | U [W/(m2K)] | 0.24
Impianto riscaldamento | Riscaldamento autonomo a gas. Caldaia non condensante a bruciatore atmosferico | Eph | 2.03 |  | Eph
Impianto ACS | Impianto sanitario a gas. Caldaia non condensante a bruciatore atmosferico | Epw | 1.71 |  | Epw
Ascensore |  | unità | no |  | unità | SI
Fotovoltaico
INTERVENTO B1
CODICE | DESCRIZIONE | U.M. | € | Mano Lorda | % Mano lorda
01.A02.C00.005 | Rimozione di serramenti, cassonetti e tapparelle | mq | 13 | 12.99 | 99.9% | 25.7%
03.A07.A01.015 | Realizzazione isolamento dall'interno | mq | 54.77 | 42.03 |  | 0%
01.P09.Q00.015 | Pannello in acido silicico pirogelato pressato | mq | 113.46 |  |  | 0%
N.P. | Termointonaco Laterlite a base di vetro espanso | mq | 6.47 | per ogni cm
01.P20.L00.045 | Telaio per serramenti in legno | mq | 283.74 |  |  | 0%
01.A17.B30.005 | Posa in opera serramenti in legno | mq | 41.27 | 40.27 | 97.57% | 25.1%
01.P20.B05.010 | Vetrata isolante vetrocamera U=0,8 | mq | 88.82
01.P08.B08.010 | Cassonetto | mq | 117 |  |  | 0%
01.A16.B30.005 | Posa del cassonetto | mq | 20.15 | 18.49 | 91.75% | 23.6%
01.P08.B09.015 | Tapparella in PVC | mq | 20.35 |  |  | 0%
01.A16.B60.020 | Posa della tapparella | mq | 7.15 | 7.11 | 99.48% | 25.59%
30.P50.D00.045 | feltro in lana di vetro 20 cm | mq | 7.32
01.P09.A19.035 | isolante in EPS 12 cm | mq | 10.34
03.A07.A01.010 | realizzazione isolmento a cappotto su struttura orizzontale | mq | 42.12 | 30.2
TOTALE |  | mq | 825.96 | 151.09 | 100%
1900 | STATO ATTUALE |  |  | INTERVENTO
Componente | Descrizione | valore |  | Descrizione | valore
|  | U.M. | valore |  | U.M | valore
Parete verticale B1 | Muratura in mattoni pieni 50 cm | U [W/(m2K)] | 1.14 | Isolamento dall'interno con pannello bassa trasmittanza e termointonaco | U [W/(m2K)] | 0.167
Serramenti | Infisso in legno con vetro singolo | U [W/(m2K)] | 4.9 | Sostituzione dei telai in legno con triplo vetro | U [W/(m2K)] | 1.28
Tetto | Tetto a falde con struttura e tavolato in legno | U [W/(m2K)] | 1.8 | Isolamento dall'interno con EPS da 16 cm | U [W/(m2K)] | 0.2
Solaio verso sottotetto | Solaio in legno e tavelle in laterizio | U [W/(m2K)] | 2.86 | Nessun intervento | U [W/(m2K)]
Solaio verso inferiore ANR | solaio a volte in laterizio | U [W/(m2K)] | 1.58 | Isolamento in EPS da 12 cm | U [W/(m2K)] | 0.24
Impianto riscaldamento | Riscaldamento autonomo a gas. Caldaia non condensante a bruciatore atmosferico | Eph | 2.03 |  | Eph
Impianto ACS | Impianto sanitario a gas. Caldaia non condensante a bruciatore atmosferico | Epw | 1.71 |  | Epw
Ascensore |  | unità | no |  | unità | SI
Fotovoltaico
INTERVENTO B1
CODICE | DESCRIZIONE | U.M. | € | Mano Lorda | % Mano lorda
01.A02.B60.005 | Spicconatura di intonaco | mq | 6.74 | 6.49 | 96.26% | 19.85%
01.A02.C00.005 | Rimozione di serramenti, cassonetti e tapparelle | mq | 13 | 12.99 | 99.9% | 20.6%
03.A07.A01.015 | Realizzazione isolamento dall'interno | mq | 54.77 | 42.03 |  | 0%
01.P09.Q00.015 | Pannello in acido silicico pirogelato pressato | mq | 113.46 |  |  | 0%
N.P. | Termointonaco Laterlite a base di vetro espanso | mq | 6.47 | per ogni cm |  | 0%
01.P20.L00.045 | Telaio per serramenti in legno | mq | 283.74 |  |  | 0%
01.A17.B30.005 | Posa in opera serramenti in legno | mq | 41.27 | 40.27 | 97.57% | 20.12%
01.P20.B05.010 | Vetrata isolante vetrocamera U=0,8 | mq | 88.82 |  |  | 0%
01.P08.B08.010 | Cassonetto | mq | 117 |  |  | 0%
01.A16.B30.005 | Posa del cassonetto | mq | 20.15 | 18.49 | 91.75% | 18.92%
01.P08.B09.015 | Tapparella in PVC | mq | 20.35 |  |  | 0%
01.A16.B60.020 | Posa della tapparella | mq | 7.15 | 7.11 | 99.48% | 20.51%
01.P09.A19.045 | isolante in EPS 16 cm | mq | 13.78
01.P09.A19.035 | isolante in EPS 12 cm | mq | 10.34
03.A07.A01.010 | realizzazione isolmento a cappotto su struttura orizzontale | mq | 42.12 | 30.2
TOTALE |  | mq | 839.16 | 157.58 | 100%

## 1901-1920
1901-1920 | STATO ATTUALE |  |  | INTERVENTO |  |  | 1901-1920 | STATO ATTUALE |  |  | INTERVENTO
Componente | Descrizione | valore |  | Descrizione | valore |  | Componente | Descrizione | valore |  | Descrizione | valore
|  | U.M. | valore |  | U.M | valore |  |  | U.M. | valore |  | U.M | valore
Parete verticale B1 | Muratura in mattoni pieni 50 cm | U [W/(m2K)] | 1.14 | isolamento a cappotto in EPS da 12 cm | U [W/(m2K)] | 0.23 | Parete verticale B1 | Muratura in mattoni pieni 50 cm | U [W/(m2K)] | 1.14 | isolamento a cappotto in EPS da 12 cm | U [W/(m2K)] | 0.23
Infisso | Infisso in legno | U [W/(m2K)] | 4.9 | infisso in legno con triplo vetro | U [W/(m2K)] | 1.28 | Infisso | Infisso in legno | U [W/(m2K)] | 4.9 | infisso in legno con triplo vetro | U [W/(m2K)] | 1.28
Tetto | Tetto a falde con struttura e tavolato in legno | U [W/(m2K)] | 1.8 | isolamento dall'interno con EPS da 16 cm | U [W/(m2K)] | 0.19 | Tetto | Tetto a falde con struttura e tavolato in legno | U [W/(m2K)] | 1.8 | nessun intervento | U [W/(m2K)]
Solaio verso sottotetto | solaio a profili in acciaio e voltini in laterizio | U [W/(m2K)] | 2.6 | nessun intervento | U [W/(m2K)] |  | Solaio verso sottotetto | solaio a profili in acciaio e voltini in laterizio | U [W/(m2K)] | 2.6 | isolamento sull'estradosso in lana di vetro da 20 cm | U [W/(m2K)] | 0.19
Solaio verso INF ANR | solaio a profili in acciaio e voltini in laterizio | U [W/(m2K)] | 1.87 | isolamento con EPS da 12 cm | U [W/(m2K)] | 0.246 | Solaio verso INF ANR | solaio a profili in acciaio e voltini in laterizio | U [W/(m2K)] | 1.87 | isolamento con EPS da 12 cm | U [W/(m2K)] | 0.246
Impianto riscaldamento | Riscaldamento autonomo a gasolio con caldaia non condensante a tiraggio forzato | Eph | 1.92 |  | Eph |  | Impianto riscaldamento | Riscaldamento autonomo a gasolio con caldaia non condensante a tiraggio forzato | Eph | 1.92 |  | Eph
Impianto ACS | Impianto sanitario individuale con boiler istantaneo a gas | Epw | 1.71 |  | Epw |  | Impianto ACS | Impianto sanitario individuale con boiler istantaneo a gas | Epw | 1.71 |  | Epw
Ascensore |  | unità | no |  | unità | SI | Ascensore |  | unità | no |  | unità | SI
Fotovoltaico | [6 empty] | Fotovoltaico
INTERVENTO B1 | [6 empty] | INTERVENTO B1
CODICE | DESCRIZIONE | U.M. | € | Mano Lorda | % Mano lorda |  | CODICE | DESCRIZIONE | U.M. | € | Mano Lorda | % Mano lorda
01.A02.B60.005 | Spicconatura di intonaco | mq | 6.74 | 6.49 | 0.9626 | 0.19849 | 01.A02.B60.005 | Spicconatura di intonaco | mq | 6.74 | 6.49 | 0.9626 | 0.19849
01.A02.C00.005 | Rimozione di serramenti, cassonetti e tapparelle | mq | 13 | 12.99 | 0.999 | 0.206 | 01.A02.C00.005 | Rimozione di serramenti, cassonetti e tapparelle | mq | 13 | 12.99 | 0.999 | 0.206
03.A07.A01.005 | Realizzazione isolamento a cappotto | mq | 44.96 | 33.04 |  | 0 | 03.A07.A01.005 | Realizzazione isolamento a cappotto | mq | 44.96 | 33.04 |  | 0
01.P09.A12.035 | Pannello in EPS 12 cm | mq | 9.06 |  |  | 0 | 01.P09.A12.035 | Pannello in EPS 12 cm | mq | 9.06 |  |  | 0
01.P20.L00.045 | Telaio per serramenti in legno | mq | 283.74 |  |  | 0 | 01.P20.L00.045 | Telaio per serramenti in legno | mq | 283.74 |  |  | 0
01.A17.B30.005 | Posa in opera serramenti in legno | mq | 41.27 | 40.27 | 0.9757 | 0.20119 | 01.A17.B30.005 | Posa in opera serramenti in legno | mq | 41.27 | 40.27 | 0.9757 | 0.20119
01.P20.B05.010 | Vetrata isolante vetrocamera U=0,8 | mq | 88.82 |  |  |  | 01.P20.B05.010 | Vetrata isolante vetrocamera U=0,8 | mq | 88.82 |  |  | 0
01.P08.B08.010 | Cassonetto | mq | 117 |  |  | 0 | 01.P08.B08.010 | Cassonetto | mq | 117 |  |  | 0
01.A16.B30.005 | Posa del cassonetto | mq | 20.15 | 18.49 | 0.9175 | 0.18919 | 01.A16.B30.005 | Posa del cassonetto | mq | 20.15 | 18.49 | 0.9175 | 0.18919
01.P08.B09.015 | Tapparella in PVC | mq | 20.35 |  |  | 0 | 01.P08.B09.015 | Tapparella in PVC | mq | 20.35 |  |  | 0
01.A16.B60.020 | Posa della tapparella | mq | 7.15 | 7.11 | 0.9948 | 0.20513 | 01.A16.B60.020 | Posa della tapparella | mq | 7.15 | 7.11 | 0.9948 | 0.20513
01.P09.A19.045 | isolante in EPS 16 cm | mq | 13.78 |  |  |  | 30.P50.D00.046 | feltro in lana di vetro 20 cm | mq | 8.32 |  |  | 0
03.A07.A01.010 | realizzazione isolmento a cappotto su struttura orizzontale | mq | 42.12 | 30.2 |  |  | 03.A07.A01.010 | realizzazione isolmento a cappotto su struttura orizzontale | mq | 42.12 | 30.2 |  | 0
01.P25.A60.005 | Nolo ponteggio primi 30 giorni | mq | 9.47 |  |  | 0 | 01.P25.A60.005 | Nolo ponteggio primi 30 giorni | mq | 9.47 |  |  | 0
01.P25.A70 | Montaggio e smontaggio del ponteggio | mq | 2.97 |  |  | 0 | 01.P25.A70 | Montaggio e smontaggio del ponteggio | mq | 2.97 |  |  | 0
TOTALE |  | mq | 720.58 | 148.59 | 1 |  | TOTALE |  | mq | 715.12 | 148.59 | 1
1901-1920 | STATO ATTUALE |  |  | INTERVENTO
Componente | Descrizione | valore |  | Descrizione | valore
|  | U.M. | valore |  | U.M | valore
Parete verticale B1 | Muratura in mattoni pieni 50 cm | U [W/(m2K)] | 1.14 | isolamento dall'interno con pannello bassa trasmittanza e termointonaco | U [W/(m2K)] | 0.23
Infisso | Infisso in legno | U [W/(m2K)] | 4.9 | infisso in legno con triplo vetro | U [W/(m2K)] | 1.28
Tetto | Tetto a falde con struttura e tavolato in legno | U [W/(m2K)] | 1.8 | nessun intervento | U [W/(m2K)]
Solaio verso sottotetto | solaio a profili in acciaio e voltini in laterizio | U [W/(m2K)] | 2.6 | isolamento sull'estradosso in lana di vetro da 20 cm | U [W/(m2K)] | 0.19
Solaio verso INF ANR | solaio a profili in acciaio e voltini in laterizio | U [W/(m2K)] | 1.87 | isolamento con EPS da 12 cm | U [W/(m2K)] | 0.246
Impianto riscaldamento | Riscaldamento autonomo a gasolio con caldaia non condensante a tiraggio forzato | Eph | 1.92 |  | Eph
Impianto ACS | Impianto sanitario individuale con boiler istantaneo a gas | Epw | 1.71 |  | Epw
Ascensore |  | unità | no |  | unità | SI
Fotovoltaico
INTERVENTO B1
CODICE | DESCRIZIONE | U.M. | € | Mano Lorda | % Mano lorda
01.A02.C00.005 | Rimozione di serramenti, cassonetti e tapparelle | mq | 13 | 12.99 | 0.999 | 0.25701
03.A07.A01.015 | Realizzazione isolamento dall'interno | mq | 54.77 | 42.03 |  | 0
01.P09.Q00.015 | Pannello in acido silicico pirogelato pressato | mq | 113.46 |  |  | 0
N.P. | Termointonaco Laterlite a base di vetro espanso | mq | 6.47 | per ogni cm |  | 0
01.P20.L00.045 | Telaio per serramenti in legno | mq | 283.74 |  |  | 0
01.A17.B30.005 | Posa in opera serramenti in legno | mq | 41.27 | 40.27 | 0.9757 | 0.25102
01.P20.B05.010 | Vetrata isolante vetrocamera U=0,8 | mq | 88.82 |  |  | 0
01.P08.B08.010 | Cassonetto | mq | 117 |  |  | 0
01.A16.B30.005 | Posa del cassonetto | mq | 20.15 | 18.49 | 0.9175 | 0.23604
01.P08.B09.015 | Tapparella in PVC | mq | 20.35 |  |  | 0
01.A16.B60.020 | Posa della tapparella | mq | 7.15 | 7.11 | 0.9948 | 0.25593
30.P50.D00.045 | feltro in lana di vetro 20 cm | mq | 7.32 |  |  | 0
01.P09.A19.035 | isolante in EPS 12 cm | mq | 10.34 |  |  | 0
03.A07.A01.010 | realizzazione isolmento a cappotto su struttura orizzontale | mq | 42.12 | 30.2 |  | 0
TOTALE |  | mq | 825.96 | 151.09 | 1

## 1921-1945
1921-1945 | STATO ATTUALE |  |  | INTERVENTO
Componente | Descrizione | valore |  | Descrizione | valore
|  | U.M. | valore |  | U.M | valore
Parete verticale B1 | Muratura in mattoni pieni 50 cm | U [W/(m2K)] | 1.14 | Isolamento a cappotto in EPS da 12 cm | U [W/(m2K)] | 0.23
Infisso | Infisso in metallo senza taglio termico | U [W/(m2K)] | 5.7 | Infisso in pvc con triplo vetro | U [W/(m2K)] | 1.21
Tetto | tetto a falde in laterizio* | U [W/(m2K)] | 2.2 | Isolamento con lana di vetro da 18 cm | U [W/(m2K)] | 0.197 | Solo un edificio
Solaio verso sottotetto | Solaio in profilato in acciaio e tavelloni in laterizio | U [W/(m2K)] | 2.48 | Isolamento con lana di vetro da 18 cm | U [W/(m2K)] | 0.199
Solaio verso INT ANR | Solaio in profilato in acciaio e tavelloni in laterizio | U [W/(m2K)] | 1.81 | isolamento con EPS da 12 cm | U [W/(m2K)] | 0.245
Impianto riscaldamento | Riscaldamento autonomo a gas. Caldaia non condensante a bruciatore atmosferico | Eph | 1.95 |  | Eph
Impianto ACS | Impianto sanitario a gas. Caldaia non condensante a bruciatore atmosferico | Epw | 1.71 |  | Epw
Ascensore |  | unità | no |  | unità | SI
Fotovoltaico
INTERVENTO B1
CODICE | DESCRIZIONE | U.M. | € | Mano Lorda | % Mano lorda
01.A02.B60.005 | Spicconatura di intonaco | mq | 6.74 | 6.49 | 96.26% | 19.99%
01.A02.C00.005 | Rimozione di serramenti, cassonetti e tapparelle | mq | 13 | 12.99 | 99.9% | 20.74%
03.A07.A01.005 | Realizzazione isolamento a cappotto | mq | 44.96 | 33.04 |  | 0%
01.P09.B03.030 | Pannello in EPS 12 cm | mq | 9.06 |  |  | 0%
01.P20.G00.045 | Telaio per serramenti in PVC | mq | 217.54 |  |  | 0%
01.A16.B00.005 | Posa in opera serramenti in PVC | mq | 28.69 | 27.03 | 94.2% | 19.56%
01.P20.B05.010 | Vetrata isolante vetrocamera U=0,8 | mq | 88.82
01.P08.B08.010 | Cassonetto | mq | 117 |  |  | 0%
01.A16.B30.005 | Posa del cassonetto | mq | 20.15 | 18.49 | 91.75% | 19.05%
01.P08.B09.015 | Tapparella in PVC | mq | 20.35 |  |  | 0%
01.A16.B60.020 | Posa della tapparella | mq | 7.15 | 7.11 | 99.48% | 20.66%
30.P50.D00.040 | feltro in lana di vetro da 18 cm | mq | 6.59
03.A07.A01.010 | realizzazione isolmento a cappotto su struttura orizzontale | mq | 42.12 | 30.2
01.P25.A60.005 | Nolo ponteggio primi 30 giorni | mq | 9.47 |  |  | 0%
01.P25.A70 | Montaggio e smontaggio del ponteggio | mq | 2.97 |  |  | 0%
TOTALE |  | mq | 634.61 | 135.35 | 100%

## 1946-1960
1946-1960 | STATO ATTUALE |  |  | INTERVENTO
Componente | Descrizione | valore |  | Descrizione | valore
|  | U.M. | valore |  | U.M | valore
Parete verticale C2 | Muratura cassa vuota con mattoni forati 30 cm | U [W/(m2K)] | 1.15 | Isolamento a cappotto con EPS da 12 cm | U [W/(m2K)] | 0.23
Infisso | Infisso in legno | U [W/(m2K)] | 4.9 | infisso in legno-alluminio con doppio vetro | U [W/(m2K)] | 1.29
Tetto | tetto a falde con struttura e tavolato in legno | U [W/(m2K)] | 1.8 | nessun intervento | U [W/(m2K)]
Solaio verso sottotetto | Solaio in laterocemento | U [W/(m2K)] | 1.65 | isolamento in lana di vetro da 18 cm | U [W/(m2K)] | 0.191
Solaio verso ANR | Solaio in laterocemento | U [W/(m2K)] | 1.3 | isolamento in EPS da 12 cm | U [W/(m2K)] | 0.233
Impianto riscaldamento | Riscaldamento autonomo a gas, caldaia non condensante a tiraggio forzato | Eph | 1.95 |  | Eph
Impianto ACS | Impianto sanitario individuale a resistenza elettrica | Epw | 1.71 |  | Epw
Ascensore |  | unità | si |  | unità
Fotovoltaico
INTERVENTO C2
CODICE | DESCRIZIONE | U.M. | € | Mano Lorda | % Mano lorda
01.A02.B60.005 | Spicconatura di intonaco | mq | 6.74 | 6.49 | 96.26% | 19.93%
01.A02.C00.005 | Rimozione di serramenti, cassonetti e tapparelle | mq | 13 | 12.99 | 99.9% | 20.68%
03.A07.A01.005 | Realizzazione isolamento a cappotto | mq | 44.96 | 33.04 |  | 0%
01.P09.A12.035 | Pannello in EPS 12 cm | mq | 9.06 |  |  | 0%
01.P20.M00.045 | Telaio per serramenti in legno alluminio | mq | 304.9 |  |  | 0%
01.A17.L00.005 | Posa in opera serramenti in legno alluminio | mq | 41.66 | 39.83 | 95.61% | 19.8%
01.P20.B04.090 | Vetrata isolante vetrocamera U=1 | mq | 54.08
01.P08.B08.010 | Cassonetto | mq | 117 |  |  | 0%
01.A16.B30.005 | Posa del cassonetto | mq | 20.15 | 18.49 | 91.75% | 19%
01.P08.B09.015 | Tapparella in PVC | mq | 20.35 |  |  | 0%
01.A16.B60.020 | Posa della tapparella | mq | 7.15 | 7.11 | 99.48% | 20.6%
30.P50.D00.040 | feltro in lana di vetro da 18 cm | mq | 6.59
03.A07.A01.010 | realizzazione isolmento a cappotto su struttura orizzontale | mq | 42.12 | 30.2
01.P25.A60.005 | Nolo ponteggio primi 30 giorni | mq | 9.47 |  |  | 0%
01.P25.A70 | Montaggio e smontaggio del ponteggio | mq | 2.97 |  |  | 0%
TOTALE |  | mq | 700.2 | 148.15 | 100%

## 1961-1975
1961-1975 | STATO ATTUALE |  |  | INTERVENTO
Componente | Descrizione | valore |  | Descrizione | valore
|  | U.M. | valore |  | U.M | valore
Parete verticale C1 | Muratura cassa vuota con mattoni forati 40 cm | U [W/(m2K)] | 1.1 | Isolamento a cappotto con EPS da 12 cm | U [W/(m2K)] | 0.23
Infisso | Infisso in legno | U [W/(m2K)] | 4.9 | infisso in legno-alluminio con doppio vetro | U [W/(m2K)] | 1.29
Tetto | tetto a falde in laterizio * | U [W/(m2K)] | 2.2 | isolamento con lana di vetro da 18 cm | U [W/(m2K)] | 0.197
Solaio verso sottotetto | solaio in laterocemento * | U [W/(m2K)] | 1.65 | isolamento con lana di vetro da 18 cm | U [W/(m2K)] | 0.191
Solaio inf verso ANR | solaio in laterocemento * | U [W/(m2K)] | 1.3 | isolamento in EPS da 12 cm | U [W/(m2K)] | 0.233
Solaio inf. Esterno | solaio in laterocemento * | U [W/(m2K)] | 1.56 | isolamento in EPS da 12 cm | U [W/(m2K)] | 0.24
Impianto riscaldamento | Riscaldamento autonomo a gas. Caldaia non condensante a bruciatore atmosferico | Eph | 1.97 |  | Eph
Impianto ACS | Impianto sanitario a gas. Caldaia non condensante a bruciatore atmosferico | Epw | 1.71 |  | Epw
Ascensore |  | unità | si |  | unità
Fotovoltaico
INTERVENTO C1
CODICE | DESCRIZIONE | U.M. | € | Mano Lorda | % Mano lorda
01.A02.B60.005 | Spicconatura di intonaco | mq | 6.74 | 6.49 | 96.26% | 19.93%
01.A02.C00.005 | Rimozione di serramenti, cassonetti e tapparelle | mq | 13 | 12.99 | 99.9% | 20.68%
03.A07.A01.005 | Realizzazione isolamento a cappotto | mq | 44.96 | 33.04 |  | 0%
01.P09.A12.035 | Pannello in EPS 12 cm | mq | 9.06 |  |  | 0%
01.P20.M00.045 | Telaio per serramenti in legno alluminio | mq | 304.9 |  |  | 0%
01.A17.L00.005 | Posa in opera serramenti in legno alluminio | mq | 41.66 | 39.83 | 95.61% | 19.8%
01.P20.B04.090 | Vetrata isolante vetrocamera U=1 | mq | 54.08
01.P08.B08.010 | Cassonetto | mq | 117 |  |  | 0%
01.A16.B30.005 | Posa del cassonetto | mq | 20.15 | 18.49 | 91.75% | 19%
01.P08.B09.015 | Tapparella in PVC | mq | 20.35 |  |  | 0%
01.A16.B60.020 | Posa della tapparella | mq | 7.15 | 7.11 | 99.48% | 20.6%
30.P50.D00.040 | feltro in lana di vetro da 18 cm | mq | 6.59
03.A07.A01.010 | realizzazione isolmento a cappotto su struttura orizzontale | mq | 42.12 | 30.2
01.P25.A60.005 | Nolo ponteggio primi 30 giorni | mq | 9.47 |  |  | 0%
01.P25.A70 | Montaggio e smontaggio del ponteggio | mq | 2.97 |  |  | 0%
TOTALE |  | mq | 700.2 | 148.15 | 100%

## 1976-1990
1976-1990 | STATO ATTUALE |  |  | INTERVENTO
Componente | Descrizione | valore |  | Descrizione | valore
|  | U.M. | valore |  | U.M | valore
Parete verticale C3 | Muratura cassa vuota con mattoni forati, basso livello di isolamento 40 cm | U [W/(m2K)] | 0.76 | Isolamento a cappotto con EPS da 10 cm | U [W/(m2K)] | 0.23
Infisso | telaio in metallo senza taglio termico | U [W/(m2K)] | 3.7 | infisso in PVC con triplo vetro | U [W/(m2K)] | 1.21
Tetto | tetto piano in laterocemento | U [W/(m2K)] | 1.85 | isolamento in lana di vetro da 16 cm | U [W/(m2K)] | 0.195
Solaio verso sottotetto | Solaio in latero cemento con basso livello di isolamento | U [W/(m2K)] | 0.97 | nessun intervento | U [W/(m2K)]
Solaio inf verso ANR | Solaio in latero cemento con basso livello di isolamento | U [W/(m2K)] | 0.98 | isolamento in EPS da 12 cm | U [W/(m2K)] | 0.22
Impianto riscaldamento | Riscaldamento autonomo a gas. Caldaia non condensante a tiraggio forzato | Eph | 2.22 |  | Eph
Impianto ACS | Impianto sanitario individuale con boiler istantaneo a gas | Epw | 1.71 |  | Epw
Ascensore |  | unità | si |  | unità
Fotovoltaico
INTERVENTO C3
CODICE | DESCRIZIONE | U.M. | € | Mano Lorda | % Mano lorda
01.A02.B60.005 | Spicconatura di intonaco | mq | 6.74 | 6.49 | 96.26% | 19.99%
01.A02.C00.005 | Rimozione di serramenti, cassonetti e tapparelle | mq | 13 | 12.99 | 99.9% | 20.74%
03.A07.A01.005 | Realizzazione isolamento a cappotto | mq | 44.96 | 33.04 |  | 0%
01.P09.A12.030 | Pannello in EPS 10 cm | mq | 7.54 |  |  | 0%
01.P20.G00.045 | Telaio per serramenti in PVC | mq | 217.54 |  |  | 0%
01.A16.B00.005 | Posa in opera serramenti in PVC | mq | 28.69 | 27.03 | 94.2% | 19.56%
01.P20.B05.010 | Vetrata isolante vetrocamera U=0,8 | mq | 88.82
01.P08.B08.010 | Cassonetto | mq | 117 |  |  | 0%
01.A16.B30.005 | Posa del cassonetto | mq | 20.15 | 18.49 | 91.75% | 19.05%
01.P08.B09.015 | Tapparella in PVC | mq | 20.35 |  |  | 0%
01.A16.B60.020 | Posa della tapparella | mq | 7.15 | 7.11 | 99.48% | 20.66%
01.P09.B75.055 | pannello in lana di vetro da 16 cm | mq | 21.06
01.P09.A12.035 | Pannello in EPS 12 cm | mq | 9.06
03.A07.A01.010 | realizzazione isolmento a cappotto su struttura orizzontale | mq | 42.12 | 30.2
01.P25.A60.005 | Nolo ponteggio primi 30 giorni | mq | 9.47 |  |  | 0%
01.P25.A70 | Montaggio e smontaggio del ponteggio | mq | 2.97 |  |  | 0%
TOTALE |  | mq | 656.62 | 135.35 | 100%

## 1991-2005
1991-2005 | STATO ATTUALE |  |  | INTERVENTO
Componente | Descrizione | valore |  | Descrizione | valore
|  | U.M. | valore |  | U.M | valore
Parete verticale E | Muratura in calcestruzzo, medio livello di isolamento 30 cm | U [W/(m2K)] | 0.6 |  | U [W/(m2K)]
Parete verticale D | Muratura in mattoni forati, medio livello di isolamento 30 cm | U [W/(m2K)] | 0.59
Infisso | telaio in metallo con taglio termico | U [W/(m2K)] | 3.4 |  | U [W/(m2K)]
Vetro | vetro doppio con camera d'aria | g [-] | 0.75 |  | g [-]
Tetto | tetto a falde in laterizio | U [W/(m2K)] | 2.2 |  | U [W/(m2K)]
Solaio verso sottotetto | Solaio in laterocemento con medio livello di isolamento | U [W/(m2K)] | 0.69 |  | U [W/(m2K)]
Solaio verso ANR | Solaio in laterocemento con medio livello di isolamento | U [W/(m2K)] | 0.77 |  | U [W/(m2K)]
Impianto riscaldamento | Riscaldamento autonomo a gas. Caldaia non condensante per appartamento | Eph | 2.21 |  | Eph
Impianto ACS | Impianto sanitario individuale combinato con il riscaldamento, per appartamento | Epw | 1.71 |  | Epw
Ascensore |  | unità | SI |  | unità
Fotovoltaico

## 2006-
2006> | STATO ATTUALE |  |  | INTERVENTO
Componente | Descrizione | valore |  | Descrizione | valore
|  | U.M. | valore |  | U.M | valore
Parete verticale F | Muratura in mattoni alveolari con alta resistenza termica, con alto livello di isolamento | U [W/(m2K)] | 0.34 | Isolamento a cappotto con lana di vetro da 4 cm | U [W/(m2K)] | 0.23
Infisso | Infisso in legno | U [W/(m2K)] | 2.2 | Infisso in legno-alluminio con doppio vetro | U [W/(m2K)] | 1.29
Tetto | tetto piano in laterocemento | U [W/(m2K)] | 0.74 | Nessun intervento | U [W/(m2K)]
Solaio verso sottotetto | Solaio in laterocemento con alto livello di isolamento | U [W/(m2K)] | 0.3 | Isolamento in lana di vetro da 8 cm | U [W/(m2K)] | 0.184
Solaio inf verso ANR | Solaio in laterocemento con alto livello di isolamento | U [W/(m2K)] | 0.33 | Isolamento in EPS da 4 cm | U [W/(m2K)] | 0.225
Impianto riscaldamento | Riscaldamento autonomo a gas. Caldaia non condensante | Eph | 1.4 |  | Eph
Impianto ACS | Impianto sanitario individuale per appartamento con boiler istantaneo a gas a condensazione | Epw | 1.16 |  | Epw
Ascensore |  | unità | si |  | unità
Fotovoltaico
INTERVENTO F
CODICE | DESCRIZIONE | U.M. | € | Mano Lorda | % Mano lorda
01.A02.B60.005 | Spicconatura di intonaco | mq | 6.74 | 6.49 | 96.26% | 19.93%
01.A02.C00.005 | Rimozione di serramenti, cassonetti e tapparelle | mq | 13 | 12.99 | 99.9% | 20.68%
03.A07.A01.005 | Realizzazione isolamento a cappotto | mq | 44.96 | 33.04 |  | 0%
01.P09.A12.010 | Pannello in lana di vetro 4 cm | mq | 3.78 |  |  | 0%
01.P20.M00.045 | Telaio per serramenti in legno alluminio | mq | 304.9 |  |  | 0%
01.A17.L00.005 | Posa in opera serramenti in legno alluminio | mq | 41.66 | 39.83 | 95.61% | 19.8%
01.P20.B04.090 | Vetrata isolante vetrocamera U=1 | mq | 54.08
01.P08.B08.010 | Cassonetto | mq | 117 |  |  | 0%
01.A16.B30.005 | Posa del cassonetto | mq | 20.15 | 18.49 | 91.75% | 19%
01.P08.B09.015 | Tapparella in PVC | mq | 20.35 |  |  | 0%
01.A16.B60.020 | Posa della tapparella | mq | 7.15 | 7.11 | 99.48% | 20.6%
01.P09.B70.025 | feltro in lana di vetro da 8 cm | mq | 9.42
01.P09.A19.010 | Pannello in EPS 4 cm | mq | 3.45
03.A07.A01.010 | realizzazione isolmento a cappotto su struttura orizzontale | mq | 42.12 | 30.2
01.P25.A60.005 | Nolo ponteggio primi 30 giorni | mq | 9.47 |  |  | 0%
01.P25.A70 | Montaggio e smontaggio del ponteggio | mq | 2.97 |  |  | 0%
TOTALE |  | mq | 701.2 | 148.15 | 100%