## Sheet1
[10 empty] | z[m] | 13
[10 empty] | zmin | 1
[10 empty] | z0 | 0.01
[10 empty] | zmax | 200
[10 empty] | z0ll | 0.05
Terrain roughness
[10 empty] | ct(z) | 0.12172
case 1
[12 empty] | alfa | 21
[12 empty] | cpe for 0 degrees | -0.9
[12 empty] | cpe for 180 degrees | -2.8
[12 empty] | case 2 | 0.2
vb
| cdir | 1
| cseason | 1
| vb0 | 25 | m/s
| vb | 25
| c0z | 1
| vm | 3.0429 | m/s
| ῤ | 1.25 | kg/m3
| qb | 390.625 | N/m2
| ce(z) | 3
| qp= | 1.1719 | kN/m2
|  | cp | -1 | -2.5 | -0.8 | -2 | -0.6 | -1.5
kN/m2 | we= | -1.1719 | -2.9297 | -0.9375 | -2.3438 | -0.70312 | -1.7578
kN |  | -3261.3281 | -8153.3203 | -2609.0625 | -6522.6562 | -1956.7969 | -4891.9922