## SensorBoard
Comment | Description | Designator | Footprint | LibRef | Quantity | Mouser Part Number | link
Capacitor 4.7µF +/-20% 10V 0603 | Chip Capacitor, 4.7µF +/-20%, 6.3V, 0603, Thickness 1 mm | C1, C2 | CAPC0603(1608)100_L | CMP-001-00076-4 | 2
Capacitor 100nF +/-20% 25V 0402 | Chip Capacitor, 100nF +/-20%, 25V, 0402, Thickness 0.6 mm | C3 | CAPC0402(1005)60_L | CMP-001-00065-4 | 1
Sensor | Header, 8-Pin | P1 | MHDR1X8 | MHDR1X8 | 1 | 855-M50-3930842 | https://www.mouser.ch/ProductDetail/Harwin/M50-3930842?qs=%2Fha2pyFaduj1BWOXToypvOBkU0FfePqMkZOM2qN1Td0%2F401K5xBvYw%3D%3D
Extra IOs | Header, 2-Pin | P2 | MHDR1X2 | MHDR1X2 | 1 |  | https://www.mouser.ch/ProductDetail/Harwin/M50-3930242?qs=%2Fha2pyFadujUphaX0VYgQaRL3MGxw2GdLdqvfLBLbsz3%2FyQXLF6GUQ%3D%3D
Resistor 47K5 +/-1 % 0402 63 mW | Chip Resistor, 47,5 kOhms, +/-1 %, 63 mW, -55 to 155 degC, 0402 | R1, R2, R3, R4 | RESC0402(1005)_L | CMP-009-00137-3 | 4 | 660-RN73R1ETP4702B25 | https://www.mouser.ch/ProductDetail/KOA-Speer/RN73R1ETTP4702B25?qs=sGAEpiMZZMtlubZbdhIBIBxun8lRlHAq7AePVMif85c%3D
VL53L5 Forward | No Description Available | U1 | ARRAY_53L5_STM | VL53L5 | 1