## Foglio1
Semola di grano duro
Output, prodotti | Semola di grano duro |  | 1 kg
Input | Wheat grain {ES}¦wheat production ¦ Cut-Off, S |  | 1 kg
| Electricity, medium voltage {IT}¦ market for ¦ Cut-off, S |  | 50 Wh
| Transport, freight, lorry 16-32 metric ton, EURO4 {RER}¦ transport, freight, lorry 16-32 metric ton, EURO4 ¦ Cut Off, S |  | 100 km
Spaghetti di grano duro |  |  |  | ALLOCAZIONE Spaghetti di grano duro
Output, prodotti | Spaghetti |  | 1 kg
|  |  | 0,5 €/kg | Massa Spaghetti [kg] | 1
| Grano per mangime, co-prodotto |  | 0,5 kg | Massa Grano per mangime [kg] | 0.5
0,25 €/kg
Input | Semola di grano duro |  | 1,5 kg | Valore economico Spaghetti [€/kg] | 0.5
| Tap water {Europe without Switzerland}¦ market for ¦ Cut-off, S |  | 2 kg | Valore economico Grano per mangime [€/kg] | 0.25
| Electricity, medium voltage {IT}¦ market for ¦ Cut-off, S |  | 0,2 kWh
Output, rifiuti | Wastewater, unpolluted {CH}¦ treatment of, capacity 5E9l/year ¦ Cut-off, S |  | 2 l | Formula utilizzata: Valore economico Prodotto x Massa Prodotto
|  |  |  | Valore economico di 1 kg di Spaghetti [€] | 0.5
|  |  |  | Valore economico di 0,5 kg di Grano per mangime [€] | 0.125
|  |  |  | Valore economico totale di 1 kg di Spaghetti + 0,5 kg di Grano per Mangime [€] | 0.625
Spaghetti di grano duro (incluso trasporto)
Output, prodotti | Spaghetti (incluso trasporto) |  | 1 kg
Input | Spaghetti |  | 1 kg | Formula utilizzata: Valore economico Prodotto / Valore economico totale
| Transport, freight, lorry 16-32 metric ton, EURO4 {RER}¦ transport, freight, lorry 16-32 metric ton, EURO4 ¦ Cut Off, S |  | 100 km
|  |  |  | Valore economico % di 1 kg di Spaghetti | 80%
|  |  |  | Valore economico % di 0,5 kg di Grano per mangime | 20%
Cottura con fornello a gas
Output, prodotti | Cottura con fornello a gas |  | 1 m3
Input | Natural gas, high pressure {IT}¦ market for ¦ Cut-Off, S |  | 1 m3
Emissioni in aria | Carbon dioxide, fossil |  | 2,2 kg
| Methane, fossil |  | 80 mg
| Sulfur dioxide |  | 20 mg
| Nitrogen dioxide |  | 5 mg
| Particulates, < 2.5 um |  | 0,6 mg
Sale
Output, prodotti | Sale |  | 1 kg
Input | Sodium chloride, powder {RER}¦ production ¦ Cut-Off, S |  | 1 kg
| Transport, freight, lorry 16-32 metric ton, EURO4 {RER}¦ transport, freight, lorry 16-32 metric ton, EURO4 ¦ Cut Off, S |  | 100 km
Spaghetti al dente
Output, prodotti | Spaghetti al dente |  | 1 kg
Input | Spaghetti (incluso trasporto) |  | 0,5 kg
| Tap water {Europe without Switzerland}¦ market for ¦ Cut-off, S |  | 2 kg
| Sale |  | 5 g
| Cottura con fornello a gas |  | Portata 0,2 m3/h
20 min di cottura
(bollitura+cottura)
Emissioni in aria | Water |  | 0,505 kg
Output, rifiuti | Wastewater, unpolluted {CH}¦ treatment of, capacity 5E9l/year ¦ Cut-off, S |  | 1 l
Pomodoro
Output, prodotti | Pomodoro |  | 1 kg
Input | Tomato, processing grade {IT}¦ tomato production, processing grade, open field ¦ Cut-off, S |  | 1 kg
| Transport, freight, lorry 16-32 metric ton, EURO4 {RER}¦ transport, freight, lorry 16-32 metric ton, EURO4 ¦ Cut Off, S |  | 100 km
Olio d'oliva |  |  |  | ALLOCAZIONE Olio d'oliva
Output, prodotti | Olio extravergine d'oliva |  | 1 kg
|  |  | 9,4 €/kg | Massa Olio extravergine d'oliva [kg] | 1
| Sansa, co-prodotto |  | 6 kg | Massa Sansa [kg] | 6
|  |  | 0,05 €/kg | Massa Noccioli [kg] | 3
| Noccioli, co-prodotto |  | 3 kg
|  |  | 0,1 €/kg | Valore economico Olio extravergine d'oliva [€/kg] | 9.4
Input | Olive {IT}¦ olive production ¦ Cut-off, S |  | 10 kg | Valore economico Sansa [€/kg] | 0.05
| Tap water {Europe without Switzerland}¦ market for ¦ Cut-off, S |  | 0,5 kg | Valore economico Noccioli [€/kg] | 0.1
| Electricity, medium voltage {IT}¦ market for ¦ Cut-off, S |  | 2 kWh
Output, rifiuti | Wastewater from vegetable oil refinery {GLO}¦ treatment of ¦ Cut-off, S |  | 0,5 l | Formula utilizzata: Valore economico Prodotto x Massa Prodotto
|  |  |  | Valore economico di 1 kg di Olio extravergine d'oliva [€] | 9.4
|  |  |  | Valore economico di 6 kg di Sansa [€] | 0.3
Olio d'oliva (incluso trasporto) |  |  |  | Valore economico di 3 kg di Noccioli [€] | 0.3
Output, prodotti | Olio extravergine d'oliva (incluso trasporto) |  | 1 kg | Valore economico totale di 1 kg di Olio extravergine d'oliva + 6 kg di Sansa + 3 kg di Noccioli [€] | 10
Input | Olio extravergine d'oliva |  | 1 kg
| Transport, freight, lorry 16-32 metric ton, EURO4 {RER}¦ transport, freight, lorry 16-32 metric ton, EURO4 ¦ Cut Off, S |  | 100 km
Formula utilizzata: Valore economico Prodotto / Valore economico totale
|  |  |  | Valore economico % di 1 kg di Olio extravergine d'oliva | 94%
|  |  |  | Valore economico % di 6 kg di Sansa | 3%
Sugo al pomodoro |  |  |  | Valore economico % di 3 kg di Noccioli | 3%
Output, prodotti | Sugo al pomodoro |  | 180 g
Input | Pomodoro |  | 250 g
| Olio extravergine d'oliva |  | 25 g
| Sale |  | 5 g
| Cottura con fornello a gas |  | Portata 0,2 m3/h
20 min di cottura
Emissioni in aria | Water |  | 100 g
Piatto di spaghetti al pomodoro
Input | Spaghetti al dente |  | 160 g
| Sugo al pomodoro |  | 40 g
Consumo degli spaghetti al pomodoro
Rifiuto | Consumo degli spaghetti al pomdoro |  | 1 kg
Input | - |  | -
Sugo messo in frigo (closed loop)
Rifiuto | Sugo messo in frigo (closed loop) | 1 kg
Outup, prodotti evitati | Sugo al pomodoro | 1 kg
Input | Electricity, low voltage {IT}¦ market for ¦ Cut-off, S | Potenza frigo: 1,5 kWh
Permanenza in frigo: 24 h
Capacità frigo: 30 l
Sugo messo in frigo (open loop)
Rifiuto | Sugo messo in frigo (closed loop) |  | 1 kg
Input | - |  | -
Scenario degli avanzi (sugo+spaghetti) (closed loop)
Rifiuto | Scenario degli avanzi (sugo+spaghetti) (closed loop) |  | 1 kg
Scenari/processi di smaltimento | Biowaste {CH}¦ treatment of biowaste, industrial composting ¦ Cut-off, S |  | 50%
| Biowaste {CH}¦ treatment of, municipal incineration with fly ash extraction ¦ Cut-off, S |  | 50%
| Sugo messo in frigo (closed loop) |  | 100%
Flusso di rifiuti rimasti dopo la separazione | DummyWasteTreatment |  | 100%
Scenario degli avanzi (sugo+spaghetti) (open loop)
Rifiuto | Scenario degli avanzi (sugo+spaghetti) (open loop) |  | 1 kg
Scenari/processi di smaltimento | Biowaste {CH}¦ treatment of biowaste, industrial composting ¦ Cut-off, S |  | 50%
| Biowaste {CH}¦ treatment of, municipal incineration with fly ash extraction ¦ Cut-off, S |  | 50%
| Sugo messo in frigo (open loop) |  | 100%
Flusso di rifiuti rimasti dopo la separazione | DummyWasteTreatment |  | 100%
Scenario piatto di pasta al pomodoro (closed loop)
Rifiuto | Scenario piatto di pasta al pomodoro (closed loop) |  | 1 kg
Scenari/processi di smaltimento | Consumo degli spaghetti al pomdoro |  | 80%
| Scenario degli avanzi (sugo+spaghetti) (closed loop) |  | 20%
Flusso di rifiuti rimasti dopo la separazione | DummyWasteTreatment |  | 100%
Scenario piatto di pasta al pomodoro (open loop)
Rifiuto | Scenario piatto di pasta al pomodoro (open loop) |  | 1 kg
Scenari/processi di smaltimento | Consumo degli spaghetti al pomdoro |  | 80%
| Scenario degli avanzi (sugo+spaghetti) (open loop) |  | 20%
Flusso di rifiuti rimasti dopo la separazione | DummyWasteTreatment |  | 100%
LCA di un piatto di spaghetti al pomodoro (closed)
Assemblaggio | Piatto di spaghetti al pomodoro |  | 1 p
Scenario smaltimento/fine vita | Scenario piatto di pasta al pomodoro (closed loop)
LCA di un piatto di spaghetti al pomodoro (open)
Assemblaggio | Piatto di spaghetti al pomodoro |  | 1 p
Scenario smaltimento/fine vita | Scenario piatto di pasta al pomodoro (open loop)