## SCPTU-1
zw | gw | gsoil | An / Ac |  |  |  | Prof. | Ic 1 | Ic 2 | Ic 3 | Ic 4 | Ic 5
[m] | [kN/m3] | [kN/m3] | [-] |  |  |  | 0 | 1.31 | 2.05 | 2.6 | 2.95 | 3.6
1 | 9.81 | 19 | 0.66 |  |  |  | 40 | 1.31 | 2.05 | 2.6 | 2.95 | 3.6
SCPTU-01 |  |  |  | Shear Wave Velocity
z | qc | fs | u2 | z | Vs | σv0 | u0 | σ'0 | qt | Fr % | n=1 | Qt | Ic | k | Ki*Li | Li/Ki | CLASSIFICATION |  | K(h) | K(v)
[m] | [MPa] | [kPa] | [kPa] | [m] | [m/s] | [12 empty] | Layer 1 | 0.0095469 | 3.6088e-09
0 | [5 empty] | 0 | [11 empty] | Layer 2 | 0.0003639 | 9.885e-07
0.02 | 0.574 | 0.539 | 0.73 | 1 | 188 | 0.38 | 0 | 0.38 | 574.2482 | 0.093924 | 1 | 1510.1795 | 0.34904 | 0 | 0 | 0 | Gavelly sand to dense sand | Layer 3 | 6.2683e-06 | 8.7367e-10 | 145.3101
0.04 | 1.117 | 2.135 | 1.34 | 2 | 131 | 0.76 | 0 | 0.76 | 1117.4556 | 0.19119 | 1 | 1469.3363 | 0.58583 | 0 | 0 | 0 | Gavelly sand to dense sand
0.06 | 1.489 | 7.454 | 2.56 | 3 | 151 | 1.14 | 0 | 1.14 | 1489.8704 | 0.5007 | 1 | 1305.9039 | 0.98539 | 0 | 0 | 0 | Gavelly sand to dense sand
0.08 | 1.766 | 12.135 | 2.56 | 4 | 161 | 1.52 | 0 | 1.52 | 1766.8704 | 0.6874 | 1 | 1161.4147 | 1.1321 | 0.0032383 | 6.4766e-05 | 6.1761 | Gavelly sand to dense sand
0.1 | 1.957 | 18.518 | 3.17 | 5 | 159 | 1.9 | 0 | 1.9 | 1958.0778 | 0.94664 | 1 | 1029.5673 | 1.2806 | 0.0011452 | 2.2903e-05 | 17.4646 | Gavelly sand to dense sand
0.12 | 2.34 | 28.837 | 3.785 | 6 | 152 | 2.28 | 0 | 2.28 | 2341.2869 | 1.2329 | 1 | 1025.8802 | 1.3889 | 0.00053664 | 1.0733e-05 | 37.269 | Sands - clean sand to silty sand
0.14 | 2.594 | 34.684 | 1.95 | 7 | 158 | 2.66 | 0 | 2.66 | 2594.663 | 1.3381 | 1 | 974.4372 | 1.4299 | 0.00040278 | 8.0557e-06 | 49.6543 | Sands - clean sand to silty sand
0.16 | 3.534 | 36.685 | 8.665 | 8 | 159 | 3.04 | 0 | 3.04 | 3536.9461 | 1.0381 | 1 | 1162.4691 | 1.3008 | 0.00099466 | 1.9893e-05 | 20.1074 | Gavelly sand to dense sand
0.18 | 3.286 | 17.662 | 3.785 | 9 | 171 | 3.42 | 0 | 3.42 | 3287.2869 | 0.53784 | 1 | 960.195 | 1.0684 | 0.005058 | 0.00010116 | 3.9541 | Gavelly sand to dense sand
0.2 | 4.297 | 28.014 | 5.005 | 10 | 176 | 3.8 | 0 | 3.8 | 4298.7017 | 0.65226 | 1 | 1130.2373 | 1.1152 | 0.0036446 | 7.2892e-05 | 5.4876 | Gavelly sand to dense sand
0.22 | 3.956 | 26.28 | 5.005 | 11 | 188 | 4.18 | 0 | 4.18 | 3957.7017 | 0.66472 | 1 | 945.8186 | 1.1538 | 0.002782 | 5.5639e-05 | 7.1891 | Gavelly sand to dense sand
0.24 | 3.606 | 32.454 | 3.785 | 12 | 193 | 4.56 | 0 | 4.56 | 3607.2869 | 0.90082 | 1 | 790.0717 | 1.3067 | 0.00095451 | 1.909e-05 | 20.9532 | Gavelly sand to dense sand
0.26 | 3.713 | 33.092 | 3.785 | 13 | 195 | 4.94 | 0 | 4.94 | 3714.2869 | 0.89212 | 1 | 750.8799 | 1.3127 | 0.00091479 | 1.8296e-05 | 21.863 | Sands - clean sand to silty sand
0.28 | 3.553 | 36.071 | 3.17 | 14 | 197 | 5.32 | 0 | 5.32 | 3554.0778 | 1.0164 | 1 | 667.0597 | 1.3867 | 0.00054519 | 1.0904e-05 | 36.6846 | Sands - clean sand to silty sand
0.3 | 3.356 | 27.243 | -2.935 | 15 | 199 | 5.7 | 0 | 5.7 | 3355.0021 | 0.81339 | 1 | 587.5969 | 1.33 | 0.00081065 | 1.6213e-05 | 24.6714 | Sands - clean sand to silty sand
0.32 | 3.636 | 27.889 | -2.935 | 16 | 162 | 6.08 | 0 | 6.08 | 3635.0021 | 0.76852 | 1 | 596.8622 | 1.3055 | 0.00096235 | 1.9247e-05 | 20.7824 | Gavelly sand to dense sand
0.34 | 4.104 | 33.846 | -2.935 | 17 | 168 | 6.46 | 0 | 6.46 | 4103.0021 | 0.82621 | 1 | 634.1396 | 1.3187 | 0.00087735 | 1.7547e-05 | 22.7959 | Sands - clean sand to silty sand
0.36 | 4.924 | 39.063 | -1.71 | 18 | 164 | 6.84 | 0 | 6.84 | 4923.4186 | 0.79452 | 1 | 718.798 | 1.2771 | 0.0011742 | 2.3484e-05 | 17.033 | Gavelly sand to dense sand
0.38 | 5.818 | 45.021 | -0.49 | 19 | 170 | 7.22 | 0 | 7.22 | 5817.8334 | 0.77481 | 1 | 804.7941 | 1.2445 | 0.0014748 | 2.9497e-05 | 13.5608 | Gavelly sand to dense sand
0.4 | 6.383 | 43.429 | -0.49 | 20 | 174 | 7.6 | 0 | 7.6 | 6382.8334 | 0.68121 | 1 | 838.8465 | 1.1865 | 0.0022127 | 4.4255e-05 | 9.0386 | Gavelly sand to dense sand
0.42 | 7.108 | 60.029 | 0.12 | 21 | 181 | 7.98 | 0 | 7.98 | 7108.0408 | 0.84547 | 1 | 889.7319 | 1.2598 | 0.0013253 | 2.6506e-05 | 15.0909 | Gavelly sand to dense sand
0.44 | 7.863 | 63.007 | 0.73 | 22 | 182 | 8.36 | 0 | 8.36 | 7863.2482 | 0.80214 | 1 | 939.5799 | 1.2292 | 0.0016411 | 3.2822e-05 | 12.1869 | Gavelly sand to dense sand
0.46 | 8.906 | 83.858 | 1.34 | 23 | 196 | 8.74 | 0 | 8.74 | 8906.4556 | 0.94247 | 1 | 1018.0453 | 1.2806 | 0.0011455 | 2.2909e-05 | 17.4601 | Gavelly sand to dense sand
0.48 | 9.514 | 76.096 | 1.95 | 24 | 201 | 9.12 | 0 | 9.12 | 9514.663 | 0.80054 | 1 | 1042.2745 | 1.2109 | 0.0018656 | 3.7312e-05 | 10.7204 | Gavelly sand to dense sand
0.5 | 10.304 | 78.338 | 2.56 | 25 | 225 | 9.5 | 0 | 9.5 | 10304.8704 | 0.76091 | 1 | 1083.7232 | 1.1842 | 0.0022499 | 4.4998e-05 | 8.8892 | Gavelly sand to dense sand
0.52 | 10.495 | 85.998 | 2.56 | 26 | 243 | 9.88 | 0 | 9.88 | 10495.8704 | 0.82012 | 1 | 1061.3351 | 1.2178 | 0.0017783 | 3.5565e-05 | 11.2469 | Gavelly sand to dense sand
0.54 | 10.528 | 89.3 | 2.56 | 27 | 240 | 10.26 | 0 | 10.26 | 10528.8704 | 0.84897 | 1 | 1025.2057 | 1.2373 | 0.0015514 | 3.1029e-05 | 12.8913 | Gavelly sand to dense sand
0.56 | 10.116 | 91.329 | 1.95 | 28 | 278 | 10.64 | 0 | 10.64 | 10116.663 | 0.90371 | 1 | 949.8142 | 1.2749 | 0.0011918 | 2.3835e-05 | 16.7817 | Gavelly sand to dense sand
0.58 | 9.608 | 89.741 | 0.73 | 29 | 281 | 11.02 | 0 | 11.02 | 9608.2482 | 0.93507 | 1 | 870.8919 | 1.3035 | 0.00097596 | 1.9519e-05 | 20.4926 | Gavelly sand to dense sand
0.6 | 8.918 | 91.235 | 0.12 | 30 | 284 | 11.4 | 0 | 11.4 | 8918.0408 | 1.0243 | 1 | 781.2843 | 1.3591 | 0.00066121 | 1.3224e-05 | 30.2476 | Sands - clean sand to silty sand
0.62 | 7.918 | 82.086 | -1.1 |  |  | 11.78 | 0 | 11.78 | 7917.626 | 1.0383 | 1 | 671.1244 | 1.3936 | 0.00051925 | 1.0385e-05 | 38.5168 | Sands - clean sand to silty sand
0.64 | 1.28 | 87.192 | -8.425 |  |  | 12.16 | 0 | 12.16 | 1277.1355 | 6.8928 | 1 | 104.0276 | 2.5195 | 1.9624e-07 | 3.9248e-09 | 101915.6082 | Sand mixtures - silty sand to sandy silt
0.66 | 0.403 | 86.979 | -7.205 |  |  | 12.54 | 0 | 12.54 | 400.5503 | 22.4167 | 1 | 30.9418 | 3.2444 | 1.2276e-09 | 2.4552e-11 | 16292200.3465 | Silty clay to clay
0.68 | 0.338 | 70.388 | -6.595 |  |  | 12.92 | 0 | 12.92 | 335.7577 | 21.8029 | 1 | 24.9874 | 3.2925 | 9.318e-10 | 1.8636e-11 | 21463896.2923 | Silty clay to clay
0.7 | 0.324 | 50.281 | -5.985 |  |  | 13.3 | 0 | 13.3 | 321.9651 | 16.2898 | 1 | 23.2079 | 3.216 | 1.4976e-09 | 2.9952e-11 | 13354488.7558 | Silty clay to clay
0.72 | 0.324 | 39.111 | -5.985 |  |  | 13.68 | 0 | 13.68 | 321.9651 | 12.6866 | 1 | 22.5355 | 3.1433 | 2.4914e-09 | 4.9827e-11 | 8027741.0742 | Silty clay to clay
0.74 | 0.251 | 25.604 | -5.985 |  |  | 14.06 | 0 | 14.06 | 248.9651 | 10.8997 | 1 | 16.7073 | 3.1852 | 1.8581e-09 | 3.7161e-11 | 10763837.5956 | Silty clay to clay
0.76 | 0.549 | 10.924 | -5.985 |  |  | 14.44 | 0 | 14.44 | 546.9651 | 2.0514 | 1 | 36.8785 | 2.4432 | 3.3462e-07 | 6.6923e-09 | 59769.7727 | Sand mixtures - silty sand to sandy silt
0.78 | 0.889 | 4.541 | -5.375 |  |  | 14.82 | 0 | 14.82 | 887.1725 | 0.52055 | 1 | 58.8632 | 1.941 | 1.1255e-05 | 2.251e-07 | 1776.9494 | Sands - clean sand to silty sand
0.8 | 0.55 | 2.63 | -5.985 |  |  | 15.2 | 0 | 15.2 | 547.9651 | 0.49365 | 1 | 35.0503 | 2.131 | 2.9769e-06 | 5.9539e-08 | 6718.3014 | Sand mixtures - silty sand to sandy silt
0.82 | 0.883 | 4.021 | -4.765 |  |  | 15.58 | 0 | 15.58 | 881.3799 | 0.46443 | 1 | 55.5712 | 1.9398 | 1.1352e-05 | 2.2703e-07 | 1761.8719 | Sands - clean sand to silty sand
0.84 | 0.649 | 1.68 | -5.985 |  |  | 15.96 | 0 | 15.96 | 646.9651 | 0.26624 | 1 | 39.5367 | 1.981 | 8.5044e-06 | 1.7009e-07 | 2351.716 | Sands - clean sand to silty sand
0.86 | 0.958 | 4.45 | -5.375 |  |  | 16.34 | 0 | 16.34 | 956.1725 | 0.47349 | 1 | 57.5173 | 1.9304 | 1.2124e-05 | 2.4248e-07 | 1649.6301 | Sands - clean sand to silty sand
0.88 | 1.492 | 4.135 | -4.155 |  |  | 16.72 | 0 | 16.72 | 1490.5873 | 0.28055 | 1 | 88.15 | 1.6647 | 7.7865e-05 | 1.5573e-06 | 256.8557 | Sands - clean sand to silty sand
0.9 | 2.29 | 4.986 | -7.205 |  |  | 17.1 | 0 | 17.1 | 2287.5503 | 0.2196 | 1 | 132.7749 | 1.4593 | 0.00032791 | 6.5581e-06 | 60.9932 | Sands - clean sand to silty sand
0.92 | 2.066 | 4.348 | -9.04 |  |  | 17.48 | 0 | 17.48 | 2062.9264 | 0.21257 | 1 | 117.0164 | 1.5049 | 0.00023832 | 4.7664e-06 | 83.9212 | Sands - clean sand to silty sand
0.94 | 2.538 | 1.488 | -2.935 |  |  | 17.86 | 0 | 17.86 | 2537.0021 | 0.059068 | 1 | 141.0494 | 1.3207 | 0.00086537 | 1.7307e-05 | 23.1115 | Sands - clean sand to silty sand
0.96 | 2.71 | 13.832 | -2.935 |  |  | 18.24 | 0 | 18.24 | 2709.0021 | 0.51406 | 1 | 147.5199 | 1.5999 | 0.00012252 | 2.4505e-06 | 163.234 | Sands - clean sand to silty sand
0.98 | 1.796 | 33.73 | -4.765 |  |  | 18.62 | 0 | 18.62 | 1794.3799 | 1.8995 | 1 | 95.3684 | 2.1137 | 3.3598e-06 | 6.7197e-08 | 5952.6522 | Sand mixtures - silty sand to sandy silt
1 | 1.658 | 40.857 | -5.375 |  |  | 19 | 0 | 19 | 1656.1725 | 2.4956 | 1 | 86.167 | 2.2294 | 1.4945e-06 | 2.9889e-08 | 13382.6522 | Sand mixtures - silty sand to sandy silt
1.02 | 1.254 | 42.775 | -13.31 |  |  | 19.38 | 0.1962 | 19.1838 | 1249.4746 | 3.4774 | 1 | 64.1215 | 2.4223 | 3.8743e-07 | 7.7486e-09 | 51622.3913 | Sand mixtures - silty sand to sandy silt
1.04 | 1.159 | 37.141 | -13.31 |  |  | 19.76 | 0.3924 | 19.3676 | 1154.4746 | 3.2732 | 1 | 58.5883 | 2.4305 | 3.6571e-07 | 7.3142e-09 | 54688.0696 | Sand mixtures - silty sand to sandy silt
1.06 | 1.202 | 33.63 | -13.92 |  |  | 20.14 | 0.5886 | 19.5514 | 1197.2672 | 2.857 | 1 | 60.2068 | 2.3803 | 5.1977e-07 | 1.0395e-08 | 38478.6893 | Sand mixtures - silty sand to sandy silt
1.08 | 1.234 | 29.801 | -13.31 |  |  | 20.52 | 0.7848 | 19.7352 | 1229.4746 | 2.465 | 1 | 61.2588 | 2.3302 | 7.3817e-07 | 1.4763e-08 | 27094.1031 | Sand mixtures - silty sand to sandy silt
1.1 | 1.342 | 26.081 | -13.31 |  |  | 20.9 | 0.981 | 19.919 | 1337.4746 | 1.981 | 1 | 66.0964 | 2.2412 | 1.3767e-06 | 2.7535e-08 | 14527.1602 | Sand mixtures - silty sand to sandy silt
1.12 | 1.501 | 12.571 | -13.31 |  |  | 21.28 | 1.1772 | 20.1028 | 1496.4746 | 0.85216 | 1 | 73.3825 | 1.9743 | 8.9158e-06 | 1.7832e-07 | 2243.2147 | Sands - clean sand to silty sand
1.14 | 1.608 | 14.06 | -13.31 |  |  | 21.66 | 1.3734 | 20.2866 | 1603.4746 | 0.88885 | 1 | 77.9734 | 1.9638 | 9.5967e-06 | 1.9193e-07 | 2084.0552 | Sands - clean sand to silty sand
1.16 | 1.588 | 22.149 | -13.31 |  |  | 22.04 | 1.5696 | 20.4704 | 1583.4746 | 1.4185 | 1 | 76.2777 | 2.0982 | 3.7454e-06 | 7.4909e-08 | 5339.8227 | Sand mixtures - silty sand to sandy silt
1.18 | 1.609 | 13.319 | -13.31 |  |  | 22.42 | 1.7658 | 20.6542 | 1604.4746 | 0.84188 | 1 | 76.5972 | 1.9561 | 1.0127e-05 | 2.0253e-07 | 1974.9989 | Sands - clean sand to silty sand
1.2 | 1.516 | 13.434 | -13.92 |  |  | 22.8 | 1.962 | 20.838 | 1511.2672 | 0.90254 | 1 | 71.4304 | 1.9984 | 7.5318e-06 | 1.5064e-07 | 2655.394 | Sands - clean sand to silty sand
1.22 | 1.356 | 13.753 | -14.53 |  |  | 23.18 | 2.1582 | 21.0218 | 1351.0598 | 1.0357 | 1 | 63.1668 | 2.0768 | 4.3505e-06 | 8.701e-08 | 4597.1654 | Sand mixtures - silty sand to sandy silt
1.24 | 1.283 | 12.906 | -14.53 |  |  | 23.56 | 2.3544 | 21.2056 | 1278.0598 | 1.0288 | 1 | 59.1589 | 2.098 | 3.7495e-06 | 7.499e-08 | 5334.0444 | Sand mixtures - silty sand to sandy silt
1.26 | 1.2 | 11.633 | -14.53 |  |  | 23.94 | 2.5506 | 21.3894 | 1195.0598 | 0.99332 | 1 | 54.7523 | 2.1165 | 3.294e-06 | 6.588e-08 | 6071.6841 | Sand mixtures - silty sand to sandy silt
1.28 | 1.061 | 11.101 | -15.145 |  |  | 24.32 | 2.7468 | 21.5732 | 1055.8507 | 1.0762 | 1 | 47.8154 | 2.1847 | 2.0444e-06 | 4.0887e-08 | 9783.0558 | Sand mixtures - silty sand to sandy silt
1.3 | 0.58 | 6.568 | -15.755 |  |  | 24.7 | 2.943 | 21.757 | 574.6433 | 1.1943 | 1 | 25.2766 | 2.4405 | 3.4104e-07 | 6.8208e-09 | 58644.0541 | Sand mixtures - silty sand to sandy silt
1.32 | 0.612 | 5.398 | -16.365 |  |  | 25.08 | 3.1392 | 21.9408 | 606.4359 | 0.92852 | 1 | 26.4966 | 2.3665 | 5.7262e-07 | 1.1452e-08 | 34927.1102 | Sand mixtures - silty sand to sandy silt
1.34 | 0.646 | 4.551 | -16.365 |  |  | 25.46 | 3.3354 | 22.1246 | 640.4359 | 0.74003 | 1 | 27.796 | 2.3003 | 9.1033e-07 | 1.8207e-08 | 21969.9449 | Sand mixtures - silty sand to sandy silt
1.36 | 0.592 | 3.168 | -16.365 |  |  | 25.84 | 3.5316 | 22.3084 | 586.4359 | 0.56511 | 1 | 25.1294 | 2.2867 | 1.0007e-06 | 2.0014e-08 | 19986.1932 | Sand mixtures - silty sand to sandy silt
1.38 | 0.53 | 2.108 | -16.975 |  |  | 26.22 | 3.7278 | 22.4922 | 524.2285 | 0.42329 | 1 | 22.1414 | 2.2873 | 9.971e-07 | 1.9942e-08 | 20058.1334 | Sand mixtures - silty sand to sandy silt
1.4 | 0.509 | 1.789 | -16.975 |  |  | 26.6 | 3.924 | 22.676 | 503.2285 | 0.37534 | 1 | 21.0191 | 2.2896 | 9.807e-07 | 1.9614e-08 | 20393.5864 | Sand mixtures - silty sand to sandy silt
1.42 | 0.519 | 1.257 | -16.975 |  |  | 26.98 | 4.1202 | 22.8598 | 513.2285 | 0.25851 | 1 | 21.2709 | 2.2336 | 1.4513e-06 | 2.9026e-08 | 13780.6291 | Sand mixtures - silty sand to sandy silt
1.44 | 0.574 | 0.942 | -16.975 |  |  | 27.36 | 4.3164 | 23.0436 | 568.2285 | 0.17416 | 1 | 23.4715 | 2.1495 | 2.6159e-06 | 5.2318e-08 | 7645.5864 | Sand mixtures - silty sand to sandy silt
1.46 | 0.702 | 1.793 | -16.975 |  |  | 27.74 | 4.5126 | 23.2274 | 696.2285 | 0.26822 | 1 | 28.7802 | 2.1129 | 3.3793e-06 | 6.7587e-08 | 5918.3183 | Sand mixtures - silty sand to sandy silt
1.48 | 0.85 | 2.751 | -16.365 |  |  | 28.12 | 4.7088 | 23.4112 | 844.4359 | 0.337 | 1 | 34.8686 | 2.0675 | 4.6438e-06 | 9.2875e-08 | 4306.8635 | Sand mixtures - silty sand to sandy silt
1.5 | 0.928 | 3.61 | -16.365 |  |  | 28.5 | 4.905 | 23.595 | 922.4359 | 0.40383 | 1 | 37.8867 | 2.0641 | 4.7555e-06 | 9.5109e-08 | 4205.6882 | Sand mixtures - silty sand to sandy silt
1.52 | 1.087 | 4.142 | -16.365 |  |  | 28.88 | 5.1012 | 23.7788 | 1081.4359 | 0.39352 | 1 | 44.2645 | 1.9977 | 7.5664e-06 | 1.5133e-07 | 2643.2745 | Sands - clean sand to silty sand
1.54 | 1.238 | 4.89 | -16.365 |  |  | 29.26 | 5.2974 | 23.9626 | 1232.4359 | 0.40642 | 1 | 50.2106 | 1.9538 | 1.0292e-05 | 2.0583e-07 | 1943.3446 | Sands - clean sand to silty sand
1.56 | 1.344 | 4.571 | -16.365 |  |  | 29.64 | 5.4936 | 24.1464 | 1338.4359 | 0.34925 | 1 | 54.2025 | 1.8963 | 1.5389e-05 | 3.0777e-07 | 1299.6516 | Sands - clean sand to silty sand
1.58 | 1.345 | 5.32 | -16.365 |  |  | 30.02 | 5.6898 | 24.3302 | 1339.4359 | 0.40629 | 1 | 53.8185 | 1.9265 | 1.246e-05 | 2.4919e-07 | 1605.1955 | Sands - clean sand to silty sand
1.6 | 1.388 | 6.49 | -16.365 |  |  | 30.4 | 5.886 | 24.514 | 1382.4359 | 0.48002 | 1 | 55.1536 | 1.9493 | 1.0621e-05 | 2.1242e-07 | 1883.0517 | Sands - clean sand to silty sand
1.62 | 1.485 | 7.983 | -16.365 |  |  | 30.78 | 6.0822 | 24.6978 | 1479.4359 | 0.55106 | 1 | 58.6553 | 1.9544 | 1.0248e-05 | 2.0496e-07 | 1951.6227 | Sands - clean sand to silty sand
1.64 | 1.474 | 8.515 | -16.975 |  |  | 31.16 | 6.2784 | 24.8816 | 1468.2285 | 0.59253 | 1 | 57.7563 | 1.9759 | 8.8171e-06 | 1.7634e-07 | 2268.3213 | Sands - clean sand to silty sand
1.66 | 1.529 | 8.306 | -16.975 |  |  | 31.54 | 6.4746 | 25.0654 | 1523.2285 | 0.55682 | 1 | 59.5119 | 1.9511 | 1.0484e-05 | 2.0967e-07 | 1907.7223 | Sands - clean sand to silty sand
1.68 | 1.564 | 8.102 | -16.975 |  |  | 31.92 | 6.6708 | 25.2492 | 1558.2285 | 0.53082 | 1 | 60.4498 | 1.935 | 1.1736e-05 | 2.3472e-07 | 1704.1319 | Sands - clean sand to silty sand
1.7 | 1.585 | 7.995 | -16.975 |  |  | 32.3 | 6.867 | 25.433 | 1579.2285 | 0.51683 | 1 | 60.8237 | 1.927 | 1.2411e-05 | 2.4821e-07 | 1611.5246 | Sands - clean sand to silty sand
1.72 | 1.65 | 8.106 | -16.975 |  |  | 32.68 | 7.0632 | 25.6168 | 1644.2285 | 0.50299 | 1 | 62.9098 | 1.9085 | 1.4128e-05 | 2.8257e-07 | 1415.5994 | Sands - clean sand to silty sand
1.74 | 1.822 | 9.493 | -16.975 |  |  | 33.06 | 7.2594 | 25.8006 | 1816.2285 | 0.53237 | 1 | 69.1135 | 1.8851 | 1.6644e-05 | 3.3288e-07 | 1201.6167 | Sands - clean sand to silty sand
1.76 | 2.152 | 10.769 | -16.365 |  |  | 33.44 | 7.4556 | 25.9844 | 2146.4359 | 0.50966 | 1 | 81.3179 | 1.8146 | 2.7261e-05 | 5.4522e-07 | 733.6491 | Sands - clean sand to silty sand
1.78 | 2.238 | 10.135 | -16.365 |  |  | 33.82 | 7.6518 | 26.1682 | 2232.4359 | 0.46097 | 1 | 84.0186 | 1.7804 | 3.464e-05 | 6.9279e-07 | 577.3719 | Sands - clean sand to silty sand
1.8 | 2.336 | 11.207 | -16.975 |  |  | 34.2 | 7.848 | 26.352 | 2330.2285 | 0.4881 | 1 | 87.1292 | 1.7793 | 3.4916e-05 | 6.9832e-07 | 572.8008 | Sands - clean sand to silty sand
1.82 | 2.242 | 13.551 | -16.365 |  |  | 34.58 | 8.0442 | 26.5358 | 2236.4359 | 0.61544 | 1 | 82.9768 | 1.8505 | 2.1214e-05 | 4.2427e-07 | 942.7876 | Sands - clean sand to silty sand
1.84 | 2.233 | 13.555 | -16.975 |  |  | 34.96 | 8.2404 | 26.7196 | 2227.2285 | 0.61831 | 1 | 82.0472 | 1.8557 | 2.0455e-05 | 4.0909e-07 | 977.7704 | Sands - clean sand to silty sand
1.86 | 2.18 | 13.236 | -16.975 |  |  | 35.34 | 8.4366 | 26.9034 | 2174.2285 | 0.61883 | 1 | 79.5025 | 1.8673 | 1.8848e-05 | 3.7697e-07 | 1061.1013 | Sands - clean sand to silty sand
1.88 | 2.192 | 16.006 | -17.585 |  |  | 35.72 | 8.6328 | 27.0872 | 2186.0211 | 0.74436 | 1 | 79.3844 | 1.9125 | 1.3739e-05 | 2.7477e-07 | 1455.7373 | Sands - clean sand to silty sand
1.9 | 2.543 | 16.112 | -16.365 |  |  | 36.1 | 8.829 | 27.271 | 2537.4359 | 0.64414 | 1 | 91.7215 | 1.8252 | 2.5312e-05 | 5.0624e-07 | 790.1461 | Sands - clean sand to silty sand
1.92 | 2.555 | 12.712 | -16.975 |  |  | 36.48 | 9.0252 | 27.4548 | 2549.2285 | 0.5059 | 1 | 91.5231 | 1.769 | 3.7517e-05 | 7.5034e-07 | 533.0922 | Sands - clean sand to silty sand
1.94 | 2.281 | 10.699 | -17.585 |  |  | 36.86 | 9.2214 | 27.6386 | 2275.0211 | 0.47803 | 1 | 80.9795 | 1.8021 | 2.9752e-05 | 5.9504e-07 | 672.227 | Sands - clean sand to silty sand
1.96 | 1.834 | 12.72 | -17.585 |  |  | 37.24 | 9.4176 | 27.8224 | 1828.0211 | 0.7103 | 1 | 64.3647 | 1.9769 | 8.7551e-06 | 1.751e-07 | 2284.3786 | Sands - clean sand to silty sand
1.98 | 1.442 | 14.001 | -18.195 |  |  | 37.62 | 9.6138 | 28.0062 | 1435.8137 | 1.0014 | 1 | 49.9244 | 2.1514 | 2.5799e-06 | 5.1598e-08 | 7752.1968 | Sand mixtures - silty sand to sandy silt
2 | 1.133 | 16.341 | -18.195 |  |  | 38 | 9.81 | 28.19 | 1126.8137 | 1.5008 | 1 | 38.6241 | 2.3443 | 6.6865e-07 | 1.3373e-08 | 29911.1879 | Sand mixtures - silty sand to sandy silt
2.02 | 1.054 | 17.964 | -18.195 |  |  | 38.38 | 10.0062 | 28.3738 | 1047.8137 | 1.7796 | 1 | 35.5763 | 2.4174 | 4.0097e-07 | 8.0195e-09 | 49878.4593 | Sand mixtures - silty sand to sandy silt
2.04 | 0.946 | 19.743 | -18.805 |  |  | 38.76 | 10.2024 | 28.5576 | 939.6063 | 2.1916 | 1 | 31.5449 | 2.5142 | 2.0365e-07 | 4.0731e-09 | 98205.7115 | Sand mixtures - silty sand to sandy silt
2.06 | 0.807 | 24.849 | -18.805 |  |  | 39.14 | 10.3986 | 28.7414 | 800.6063 | 3.2633 | 1 | 26.4937 | 2.6824 | 6.274e-08 | 1.2548e-09 | 318774.7006 | Silt mixtures - Clayey silt to silty clay
2.08 | 0.766 | 26.768 | -18.805 |  |  | 39.52 | 10.5948 | 28.9252 | 759.6063 | 3.7173 | 1 | 24.8948 | 2.7397 | 4.2006e-08 | 8.4012e-10 | 476121.4648 | Silt mixtures - Clayey silt to silty clay
2.1 | 0.766 | 25.173 | -18.805 |  |  | 39.9 | 10.791 | 29.109 | 759.6063 | 3.4977 | 1 | 24.7245 | 2.7248 | 4.6637e-08 | 9.3274e-10 | 428844.4386 | Silt mixtures - Clayey silt to silty clay
2.12 | 0.871 | 24.424 | -18.195 |  |  | 40.28 | 10.9872 | 29.2928 | 864.8137 | 2.9622 | 1 | 28.148 | 2.6352 | 8.7308e-08 | 1.7462e-09 | 229074.0028 | Silt mixtures - Clayey silt to silty clay
2.14 | 0.744 | 22.935 | -18.805 |  |  | 40.66 | 11.1834 | 29.4766 | 737.6063 | 3.2908 | 1 | 23.6441 | 2.7226 | 4.7345e-08 | 9.469e-10 | 422431.6903 | Silt mixtures - Clayey silt to silty clay
2.16 | 0.648 | 23.892 | -18.805 |  |  | 41.04 | 11.3796 | 29.6604 | 641.6063 | 3.9782 | 1 | 20.2481 | 2.8271 | 2.2783e-08 | 4.5566e-10 | 877856.0391 | Silt mixtures - Clayey silt to silty clay
2.18 | 0.531 | 21.977 | -18.805 |  |  | 41.42 | 11.5758 | 29.8442 | 524.6063 | 4.5483 | 1 | 16.1903 | 2.9389 | 1.0415e-08 | 2.083e-10 | 1920323.9402 | Silt mixtures - Clayey silt to silty clay
2.2 | 0.339 | 21.552 | -18.805 |  |  | 41.8 | 11.772 | 30.028 | 332.6063 | 7.4111 | 1 | 9.6845 | 3.2461 | 1.2126e-09 | 2.4251e-11 | 16493925.5932 | Silty clay to clay
2.22 | 0.212 | 17.296 | -18.805 |  |  | 42.18 | 11.9682 | 30.2118 | 205.6063 | 10.5834 | 1 | 5.4094 | 3.5396 | 4.2733e-10 | 8.5465e-12 | 46802662.5844 | Silty clay to clay
2.24 | 0.184 | 18.573 | -17.585 |  |  | 42.56 | 12.1644 | 30.3956 | 178.0211 | 13.7109 | 1 | 4.4566 | 3.6761 | 2.778e-10 | 5.556e-12 | 71994771.5296 | Clay
2.26 | 0.184 | 14.637 | -14.53 |  |  | 42.94 | 12.3606 | 30.5794 | 179.0598 | 10.753 | 1 | 4.4514 | 3.6098 | 3.4249e-10 | 6.8497e-12 | 58396621.929 | Clay
2.28 | 0.153 | 14.318 | -10.26 |  |  | 43.32 | 12.5568 | 30.7632 | 149.5116 | 13.4832 | 1 | 3.4519 | 3.7574 | 2.1498e-10 | 4.2997e-12 | 93029817.9384 | Clay
2.3 | 0.123 | 9.849 | -5.375 |  |  | 43.7 | 12.753 | 30.947 | 121.1725 | 12.7129 | 1 | 2.5034 | 3.8518 | 1.5962e-10 | 3.1924e-12 | 125296725.8113 | Clay
2.32 | 0.106 | 12.009 | 22.71 |  |  | 44.08 | 12.9492 | 31.1308 | 113.7214 | 17.2441 | 1 | 2.2371 | 3.9713 | 1.0946e-10 | 2.1893e-12 | 182707821.2512 | Clay
2.34 | 0.106 | 9.137 | 26.98 |  |  | 44.46 | 13.1454 | 31.3146 | 115.1732 | 12.9212 | 1 | 2.2582 | 3.8918 | 1.4069e-10 | 2.8138e-12 | 142157932.5113 | Clay
2.36 | 0.116 | 5.52 | 31.255 |  |  | 44.84 | 13.3416 | 31.4984 | 126.6267 | 6.7493 | 1 | 2.5965 | 3.6792 | 2.7514e-10 | 5.5029e-12 | 72689520.955 | Clay
2.38 | 0.138 | 3.818 | 34.31 |  |  | 45.22 | 13.5378 | 31.6822 | 149.6654 | 3.6555 | 1 | 3.2967 | 3.4486 | 5.6942e-10 | 1.1388e-11 | 35123425.6156 | Silty clay to clay
2.4 | 0.116 | 3.498 | 40.415 |  |  | 45.6 | 13.734 | 31.866 | 129.7411 | 4.1573 | 1 | 2.6405 | 3.56 | 4.007e-10 | 8.0141e-12 | 49912202.9873 | Silty clay to clay
2.42 | 0.106 | 3.392 | 41.025 |  |  | 45.98 | 13.9302 | 32.0498 | 119.9485 | 4.5857 | 1 | 2.3079 | 3.632 | 3.1922e-10 | 6.3845e-12 | 62652117.5876 | Clay
2.44 | 0.116 | 3.924 | 41.025 |  |  | 46.36 | 14.1264 | 32.2336 | 129.9485 | 4.6944 | 1 | 2.5932 | 3.5942 | 3.5971e-10 | 7.1943e-12 | 55599677.1207 | Silty clay to clay
2.46 | 0.106 | 4.988 | 41.635 |  |  | 46.74 | 14.3226 | 32.4174 | 120.1559 | 6.7942 | 1 | 2.2647 | 3.7302 | 2.3422e-10 | 4.6844e-12 | 85390200.7696 | Clay
2.48 | 0.107 | 5.737 | 42.855 |  |  | 47.12 | 14.5188 | 32.6012 | 121.5707 | 7.7058 | 1 | 2.2837 | 3.7576 | 2.1485e-10 | 4.2971e-12 | 93086906.7567 | Clay
2.5 | 0.118 | 6.375 | 43.465 |  |  | 47.5 | 14.715 | 32.785 | 132.7781 | 7.4755 | 1 | 2.6011 | 3.7034 | 2.5486e-10 | 5.0972e-12 | 78473898.2086 | Clay
2.52 | 0.182 | 7.439 | 44.685 |  |  | 47.88 | 14.9112 | 32.9688 | 197.1929 | 4.9822 | 1 | 4.5289 | 3.4052 | 6.5303e-10 | 1.3061e-11 | 30626669.9511 | Silty clay to clay
2.54 | 0.277 | 8.183 | 45.905 |  |  | 48.26 | 15.1074 | 33.1526 | 292.6077 | 3.3489 | 1 | 7.3704 | 3.1333 | 2.6711e-09 | 5.3421e-11 | 7487689.7977 | Silty clay to clay
2.56 | 0.426 | 8.609 | 47.13 |  |  | 48.64 | 15.3036 | 33.3364 | 442.0242 | 2.1884 | 1 | 11.8004 | 2.8609 | 1.7979e-08 | 3.5959e-10 | 1112384.0584 | Silt mixtures - Clayey silt to silty clay
2.58 | 0.745 | 9.673 | 51.4 |  |  | 49.02 | 15.4998 | 33.5202 | 762.476 | 1.3558 | 1 | 21.2844 | 2.533 | 1.7846e-07 | 3.5691e-09 | 112071.8197 | Sand mixtures - silty sand to sandy silt
2.6 | 1.469 | 8.29 | 53.845 |  |  | 49.4 | 15.696 | 33.704 | 1487.3073 | 0.57653 | 1 | 42.6628 | 2.085 | 4.1063e-06 | 8.2126e-08 | 4870.5912 | Sand mixtures - silty sand to sandy silt
2.62 | 2.3 | 11.804 | 52.625 |  |  | 49.78 | 15.8922 | 33.8878 | 2317.8925 | 0.52043 | 1 | 66.9301 | 1.8923 | 1.5828e-05 | 3.1657e-07 | 1263.5448 | Sands - clean sand to silty sand
2.64 | 2.789 | 10.847 | 52.625 |  |  | 50.16 | 16.0884 | 34.0716 | 2806.8925 | 0.39347 | 1 | 80.91 | 1.7618 | 3.9459e-05 | 7.8917e-07 | 506.8609 | Sands - clean sand to silty sand
2.66 | 3.066 | 11.166 | 52.01 |  |  | 50.54 | 16.2846 | 34.2554 | 3083.6834 | 0.36813 | 1 | 88.545 | 1.7137 | 5.5245e-05 | 1.1049e-06 | 362.0229 | Sands - clean sand to silty sand
2.68 | 3.215 | 9.783 | 52.01 |  |  | 50.92 | 16.4808 | 34.4392 | 3232.6834 | 0.30747 | 1 | 92.3878 | 1.6626 | 7.9025e-05 | 1.5805e-06 | 253.0832 | Sands - clean sand to silty sand
2.7 | 3.257 | 9.783 | 51.4 |  |  | 51.3 | 16.677 | 34.623 | 3274.476 | 0.30352 | 1 | 93.0935 | 1.6572 | 8.2056e-05 | 1.6411e-06 | 243.7347 | Sands - clean sand to silty sand
2.72 | 3.257 | 10.528 | 50.79 |  |  | 51.68 | 16.8732 | 34.8068 | 3274.2686 | 0.32669 | 1 | 92.585 | 1.6731 | 7.34e-05 | 1.468e-06 | 272.4802 | Sands - clean sand to silty sand
2.74 | 3.194 | 11.485 | 50.18 |  |  | 52.06 | 17.0694 | 34.9906 | 3211.0612 | 0.36356 | 1 | 90.2814 | 1.7037 | 5.9243e-05 | 1.1849e-06 | 337.5903 | Sands - clean sand to silty sand
2.76 | 3.143 | 10.536 | 49.57 |  |  | 52.44 | 17.2656 | 35.1744 | 3159.8538 | 0.33906 | 1 | 88.3431 | 1.6985 | 6.1447e-05 | 1.2289e-06 | 325.4818 | Sands - clean sand to silty sand
2.78 | 3.069 | 11.174 | 49.57 |  |  | 52.82 | 17.4618 | 35.3582 | 3085.8538 | 0.36841 | 1 | 85.7802 | 1.7261 | 5.0651e-05 | 1.013e-06 | 394.8572 | Sands - clean sand to silty sand
2.8 | 2.962 | 12.238 | 48.96 |  |  | 53.2 | 17.658 | 35.542 | 2978.6464 | 0.41833 | 1 | 82.3096 | 1.7677 | 3.786e-05 | 7.572e-07 | 528.2634 | Sands - clean sand to silty sand
2.82 | 2.813 | 13.408 | 48.35 |  |  | 53.58 | 17.8542 | 35.7258 | 2829.439 | 0.48302 | 1 | 77.699 | 1.82 | 2.6262e-05 | 5.2524e-07 | 761.5508 | Sands - clean sand to silty sand
2.84 | 2.696 | 14.685 | 47.74 |  |  | 53.96 | 18.0504 | 35.9096 | 2712.2316 | 0.55243 | 1 | 74.0268 | 1.8676 | 1.8815e-05 | 3.7629e-07 | 1062.9996 | Sands - clean sand to silty sand
2.86 | 2.686 | 16.174 | 47.74 |  |  | 54.34 | 18.2466 | 36.0934 | 2702.2316 | 0.61083 | 1 | 73.3622 | 1.8938 | 1.5665e-05 | 3.133e-07 | 1276.7375 | Sands - clean sand to silty sand
2.88 | 2.718 | 16.812 | 48.35 |  |  | 54.72 | 18.4428 | 36.2772 | 2734.439 | 0.62738 | 1 | 73.8679 | 1.8974 | 1.5267e-05 | 3.0534e-07 | 1310.0102 | Sands - clean sand to silty sand
2.9 | 2.984 | 16.919 | 50.18 |  |  | 55.1 | 18.639 | 36.461 | 3001.0612 | 0.57431 | 1 | 80.7976 | 1.844 | 2.2189e-05 | 4.4379e-07 | 901.3367 | Sands - clean sand to silty sand
2.92 | 3.215 | 17.124 | 51.4 |  |  | 55.48 | 18.8352 | 36.6448 | 3232.476 | 0.539 | 1 | 86.697 | 1.8035 | 2.9473e-05 | 5.8946e-07 | 678.5815 | Sands - clean sand to silty sand
2.94 | 3.055 | 15.634 | 50.79 |  |  | 55.86 | 19.0314 | 36.8286 | 3072.2686 | 0.5183 | 1 | 81.904 | 1.8157 | 2.7058e-05 | 5.4116e-07 | 739.1542 | Sands - clean sand to silty sand
2.96 | 2.757 | 15.847 | 48.96 |  |  | 56.24 | 19.2276 | 37.0124 | 2773.6464 | 0.58317 | 1 | 73.4188 | 1.8829 | 1.6907e-05 | 3.3813e-07 | 1182.9655 | Sands - clean sand to silty sand
2.98 | 2.396 | 16.804 | 47.74 |  |  | 56.62 | 19.4238 | 37.1962 | 2412.2316 | 0.71336 | 1 | 63.3294 | 1.9838 | 8.3405e-06 | 1.6681e-07 | 2397.9305 | Sands - clean sand to silty sand
3 | 1.981 | 19.358 | 45.905 |  |  | 57 | 19.62 | 37.38 | 1996.6077 | 0.99804 | 1 | 51.8889 | 2.1368 | 2.8576e-06 | 5.7153e-08 | 6998.7585 | Sand mixtures - silty sand to sandy silt
3.02 | 1.764 | 19.984 | 47.13 |  |  | 57.38 | 19.8162 | 37.5638 | 1780.0242 | 1.1601 | 1 | 45.8592 | 2.2183 | 1.6157e-06 | 3.2315e-08 | 12378.1566 | Sand mixtures - silty sand to sandy silt
3.04 | 1.594 | 23.175 | 45.905 |  |  | 57.76 | 20.0124 | 37.7476 | 1609.6077 | 1.4934 | 1 | 41.1112 | 2.3213 | 7.8549e-07 | 1.571e-08 | 25461.7973 | Sand mixtures - silty sand to sandy silt
3.06 | 1.243 | 30.622 | 44.075 |  |  | 58.14 | 20.2086 | 37.9314 | 1257.9855 | 2.5522 | 1 | 31.632 | 2.5548 | 1.532e-07 | 3.0641e-09 | 130544.419 | Sand mixtures - silty sand to sandy silt
3.08 | 1.019 | 36.792 | 41.635 |  |  | 58.52 | 20.4048 | 38.1152 | 1033.1559 | 3.7749 | 1 | 25.5708 | 2.7353 | 4.3324e-08 | 8.6649e-10 | 461634.9199 | Silt mixtures - Clayey silt to silty clay
3.1 | 1.658 | 37.218 | 39.19 |  |  | 58.9 | 20.601 | 38.299 | 1671.3246 | 2.3082 | 1 | 42.101 | 2.4317 | 3.6265e-07 | 7.253e-09 | 55149.4078 | Sand mixtures - silty sand to sandy silt
3.12 | 2.604 | 29.665 | 57.505 |  |  | 59.28 | 20.7972 | 38.4828 | 2623.5517 | 1.1569 | 1 | 66.6342 | 2.0874 | 4.0401e-06 | 8.0802e-08 | 4950.3969 | Sand mixtures - silty sand to sandy silt
3.14 | 3.115 | 23.388 | 47.74 |  |  | 59.66 | 20.9934 | 38.6666 | 3131.2316 | 0.76143 | 1 | 79.4373 | 1.9179 | 1.3229e-05 | 2.6458e-07 | 1511.8419 | Sands - clean sand to silty sand
3.16 | 3.509 | 24.877 | 47.13 |  |  | 60.04 | 21.1896 | 38.8504 | 3525.0242 | 0.71795 | 1 | 89.1879 | 1.8621 | 1.9552e-05 | 3.9103e-07 | 1022.9286 | Sands - clean sand to silty sand
3.18 | 3.924 | 20.941 | 48.96 |  |  | 60.42 | 21.3858 | 39.0342 | 3940.6464 | 0.53969 | 1 | 99.4058 | 1.7536 | 4.1791e-05 | 8.3581e-07 | 478.5769 | Sands - clean sand to silty sand
3.2 | 4.062 | 18.601 | 48.96 |  |  | 60.8 | 21.582 | 39.218 | 4078.6464 | 0.46296 | 1 | 102.449 | 1.7071 | 5.7852e-05 | 1.157e-06 | 345.7122 | Sands - clean sand to silty sand
3.22 | 4.136 | 16.473 | 48.35 |  |  | 61.18 | 21.7782 | 39.4018 | 4152.439 | 0.40264 | 1 | 103.8343 | 1.6714 | 7.4287e-05 | 1.4857e-06 | 269.2252 | Sands - clean sand to silty sand
3.24 | 4.241 | 15.618 | 47.74 |  |  | 61.56 | 21.9744 | 39.5856 | 4257.2316 | 0.37224 | 1 | 105.9898 | 1.647 | 8.8119e-05 | 1.7624e-06 | 226.9659 | Sands - clean sand to silty sand
3.26 | 4.231 | 14.448 | 47.13 |  |  | 61.94 | 22.1706 | 39.7694 | 4247.0242 | 0.34523 | 1 | 105.2338 | 1.6343 | 9.6314e-05 | 1.9263e-06 | 207.6531 | Sands - clean sand to silty sand
3.28 | 4.22 | 14.129 | 47.74 |  |  | 62.32 | 22.3668 | 39.9532 | 4236.2316 | 0.33851 | 1 | 104.47 | 1.6332 | 9.7081e-05 | 1.9416e-06 | 206.0145 | Sands - clean sand to silty sand
3.3 | 3.95 | 11.351 | 52.625 |  |  | 62.7 | 22.563 | 40.137 | 3967.8925 | 0.29066 | 1 | 97.2966 | 1.6319 | 9.7963e-05 | 1.9593e-06 | 204.1597 | Sands - clean sand to silty sand
3.32 | 3.865 | 11.457 | 51.4 |  |  | 63.08 | 22.7592 | 40.3208 | 3882.476 | 0.29997 | 1 | 94.7252 | 1.6482 | 8.7393e-05 | 1.7479e-06 | 228.8524 | Sands - clean sand to silty sand
3.34 | 3.631 | 12.521 | 50.18 |  |  | 63.46 | 22.9554 | 40.5046 | 3648.0612 | 0.3493 | 1 | 88.4986 | 1.7036 | 5.9307e-05 | 1.1861e-06 | 337.2262 | Sands - clean sand to silty sand
3.36 | 3.386 | 14.968 | 48.96 |  |  | 63.84 | 23.1516 | 40.6884 | 3402.6464 | 0.4483 | 1 | 82.0579 | 1.7834 | 3.3928e-05 | 6.7857e-07 | 589.4771 | Sands - clean sand to silty sand
3.38 | 3.046 | 17.84 | 47.74 |  |  | 64.22 | 23.3478 | 40.8722 | 3062.2316 | 0.59506 | 1 | 73.3509 | 1.8878 | 1.6331e-05 | 3.2662e-07 | 1224.6524 | Sands - clean sand to silty sand
3.4 | 2.716 | 19.755 | 45.905 |  |  | 64.6 | 23.544 | 41.056 | 2731.6077 | 0.74072 | 1 | 64.9602 | 1.9835 | 8.3608e-06 | 1.6722e-07 | 2392.1256 | Sands - clean sand to silty sand
3.42 | 2.461 | 20.5 | 45.295 |  |  | 64.98 | 23.7402 | 41.2398 | 2476.4003 | 0.85012 | 1 | 58.4731 | 2.0547 | 5.0793e-06 | 1.0159e-07 | 3937.5248 | Sand mixtures - silty sand to sandy silt
3.44 | 2.205 | 20.819 | 44.075 |  |  | 65.36 | 23.9364 | 41.4236 | 2219.9855 | 0.96625 | 1 | 52.0144 | 2.128 | 3.0404e-06 | 6.0807e-08 | 6578.1408 | Sand mixtures - silty sand to sandy silt
3.46 | 1.971 | 21.67 | 43.465 |  |  | 65.74 | 24.1326 | 41.6074 | 1985.7781 | 1.1286 | 1 | 46.1466 | 2.2092 | 1.7221e-06 | 3.4443e-08 | 11613.5027 | Sand mixtures - silty sand to sandy silt
3.48 | 1.78 | 22.308 | 42.855 |  |  | 66.12 | 24.3288 | 41.7912 | 1794.5707 | 1.2906 | 1 | 41.3592 | 2.2817 | 1.0365e-06 | 2.0731e-08 | 19295.2361 | Sand mixtures - silty sand to sandy silt
3.5 | 1.714 | 22.092 | 42.245 |  |  | 66.5 | 24.525 | 41.975 | 1728.3633 | 1.3294 | 1 | 39.5917 | 2.3046 | 8.8304e-07 | 1.7661e-08 | 22648.9321 | Sand mixtures - silty sand to sandy silt
3.52 | 1.8 | 22.517 | 42.855 |  |  | 66.88 | 24.7212 | 42.1588 | 1814.5707 | 1.2884 | 1 | 41.4549 | 2.2805 | 1.0457e-06 | 2.0914e-08 | 19126.1241 | Sand mixtures - silty sand to sandy silt
3.54 | 1.991 | 24.432 | 42.245 |  |  | 67.26 | 24.9174 | 42.3426 | 2005.3633 | 1.2606 | 1 | 45.7719 | 2.2401 | 1.3875e-06 | 2.7749e-08 | 14414.8985 | Sand mixtures - silty sand to sandy silt
3.56 | 2.321 | 24.113 | 41.025 |  |  | 67.64 | 25.1136 | 42.5264 | 2334.9485 | 1.0635 | 1 | 53.3153 | 2.1431 | 2.7349e-06 | 5.4698e-08 | 7312.8917 | Sand mixtures - silty sand to sandy silt
3.58 | 2.692 | 20.811 | 41.635 |  |  | 68.02 | 25.3098 | 42.7102 | 2706.1559 | 0.78885 | 1 | 61.7683 | 2.0168 | 6.6208e-06 | 1.3242e-07 | 3020.7955 | Sands - clean sand to silty sand
3.6 | 3 | 18.258 | 41.635 |  |  | 68.4 | 25.506 | 42.894 | 3014.1559 | 0.61981 | 1 | 68.6752 | 1.9215 | 1.2905e-05 | 2.581e-07 | 1549.7632 | Sands - clean sand to silty sand
3.62 | 3.181 | 16.343 | 41.025 |  |  | 68.78 | 25.7022 | 43.0778 | 3194.9485 | 0.52278 | 1 | 72.5703 | 1.8628 | 1.9455e-05 | 3.8909e-07 | 1028.0267 | Sands - clean sand to silty sand
3.64 | 3.159 | 11.02 | 40.415 |  |  | 69.16 | 25.8984 | 43.2616 | 3172.7411 | 0.35507 | 1 | 71.7399 | 1.7886 | 3.2704e-05 | 6.5407e-07 | 611.5518 | Sands - clean sand to silty sand
3.66 | 3.084 | 7.509 | 41.025 |  |  | 69.54 | 26.0946 | 43.4454 | 3097.9485 | 0.24795 | 1 | 69.7061 | 1.7389 | 4.6325e-05 | 9.2649e-07 | 431.7362 | Sands - clean sand to silty sand
3.68 | 3.052 | 9.105 | 41.025 |  |  | 69.92 | 26.2908 | 43.6292 | 3065.9485 | 0.3039 | 1 | 68.6703 | 1.778 | 3.5228e-05 | 7.0455e-07 | 567.7357 | Sands - clean sand to silty sand
3.7 | 2.996 | 11.437 | 41.635 |  |  | 70.3 | 26.487 | 43.813 | 3010.1559 | 0.38903 | 1 | 67.1001 | 1.8321 | 2.4129e-05 | 4.8258e-07 | 828.8699 | Sands - clean sand to silty sand
3.72 | 3.049 | 14.31 | 42.245 |  |  | 70.68 | 26.6832 | 43.9968 | 3063.3633 | 0.47817 | 1 | 68.0205 | 1.8682 | 1.8735e-05 | 3.747e-07 | 1067.5152 | Sands - clean sand to silty sand
3.74 | 3.241 | 16.756 | 43.465 |  |  | 71.06 | 26.8794 | 44.1806 | 3255.7781 | 0.52614 | 1 | 72.0841 | 1.8667 | 1.8928e-05 | 3.7856e-07 | 1056.6449 | Sands - clean sand to silty sand
3.76 | 3.517 | 18.033 | 45.295 |  |  | 71.44 | 27.0756 | 44.3644 | 3532.4003 | 0.52104 | 1 | 78.0121 | 1.835 | 2.3634e-05 | 4.7268e-07 | 846.2383 | Sands - clean sand to silty sand
3.78 | 3.75 | 18.561 | 46.52 |  |  | 71.82 | 27.2718 | 44.5482 | 3765.8168 | 0.50246 | 1 | 82.9213 | 1.8042 | 2.9328e-05 | 5.8657e-07 | 681.9322 | Sands - clean sand to silty sand
3.8 | 3.942 | 18.561 | 47.74 |  |  | 72.2 | 27.468 | 44.732 | 3958.2316 | 0.47763 | 1 | 86.8736 | 1.7756 | 3.583e-05 | 7.166e-07 | 558.1949 | Sands - clean sand to silty sand
3.82 | 4.037 | 18.454 | 48.35 |  |  | 72.58 | 27.6642 | 44.9158 | 4053.439 | 0.46357 | 1 | 88.6294 | 1.7615 | 3.9534e-05 | 7.9067e-07 | 505.8985 | Sands - clean sand to silty sand
3.84 | 4.11 | 18.45 | 49.57 |  |  | 72.96 | 27.8604 | 45.0996 | 4126.8538 | 0.45512 | 1 | 89.8876 | 1.7522 | 4.2195e-05 | 8.4389e-07 | 473.9943 | Sands - clean sand to silty sand
3.86 | 4.206 | 19.089 | 50.18 |  |  | 73.34 | 28.0566 | 45.2834 | 4223.0612 | 0.46001 | 1 | 91.6389 | 1.7473 | 4.3669e-05 | 8.7338e-07 | 457.9895 | Sands - clean sand to silty sand
3.88 | 4.27 | 20.472 | 50.79 |  |  | 73.72 | 28.2528 | 45.4672 | 4287.2686 | 0.48586 | 1 | 92.6723 | 1.7553 | 4.1307e-05 | 8.2614e-07 | 484.1823 | Sands - clean sand to silty sand
3.9 | 4.343 | 21.957 | 51.4 |  |  | 74.1 | 28.449 | 45.651 | 4360.476 | 0.51225 | 1 | 93.8945 | 1.7624 | 3.9294e-05 | 7.8588e-07 | 508.9808 | Sands - clean sand to silty sand
3.92 | 4.428 | 22.808 | 52.625 |  |  | 74.48 | 28.6452 | 45.8348 | 4445.8925 | 0.52175 | 1 | 95.3732 | 1.7609 | 3.9716e-05 | 7.9432e-07 | 503.5751 | Sands - clean sand to silty sand
3.94 | 4.436 | 24.928 | 53.235 |  |  | 74.86 | 28.8414 | 46.0186 | 4454.0999 | 0.56923 | 1 | 95.1624 | 1.7821 | 3.4232e-05 | 6.8464e-07 | 584.2514 | Sands - clean sand to silty sand
3.96 | 4.426 | 27.056 | 53.845 |  |  | 75.24 | 29.0376 | 46.2024 | 4444.3073 | 0.61926 | 1 | 94.5636 | 1.8046 | 2.9233e-05 | 5.8466e-07 | 684.1589 | Sands - clean sand to silty sand
3.98 | 4.426 | 28.651 | 54.455 |  |  | 75.62 | 29.2338 | 46.3862 | 4444.5147 | 0.6558 | 1 | 94.1852 | 1.8202 | 2.6226e-05 | 5.2452e-07 | 762.5954 | Sands - clean sand to silty sand
4 | 4.509 | 29.711 | 55.675 |  |  | 76 | 29.43 | 46.57 | 4527.9295 | 0.66737 | 1 | 95.5965 | 1.8192 | 2.6402e-05 | 5.2803e-07 | 757.528 | Sands - clean sand to silty sand
4.02 | 4.548 | 28.103 | 53.845 |  |  | 76.38 | 29.6262 | 46.7538 | 4566.3073 | 0.62591 | 1 | 96.0334 | 1.8017 | 2.9839e-05 | 5.9677e-07 | 670.273 | Sands - clean sand to silty sand
4.04 | 4.548 | 28.635 | 53.235 |  |  | 76.76 | 29.8224 | 46.9376 | 4566.0999 | 0.63784 | 1 | 95.6449 | 1.8078 | 2.8593e-05 | 5.7187e-07 | 699.4646 | Sands - clean sand to silty sand
4.06 | 4.452 | 29.38 | 52.625 |  |  | 77.14 | 30.0186 | 47.1214 | 4469.8925 | 0.66883 | 1 | 93.222 | 1.8287 | 2.4704e-05 | 4.9408e-07 | 809.5899 | Sands - clean sand to silty sand
4.08 | 4.346 | 29.912 | 52.01 |  |  | 77.52 | 30.2148 | 47.3052 | 4363.6834 | 0.69787 | 1 | 90.6066 | 1.8494 | 2.137e-05 | 4.274e-07 | 935.8954 | Sands - clean sand to silty sand
4.1 | 4.303 | 30.337 | 52.01 |  |  | 77.9 | 30.411 | 47.489 | 4320.6834 | 0.71503 | 1 | 89.3424 | 1.8605 | 1.9777e-05 | 3.9555e-07 | 1011.2581 | Sands - clean sand to silty sand
4.12 | 4.271 | 30.976 | 52.01 |  |  | 78.28 | 30.6072 | 47.6728 | 4288.6834 | 0.7357 | 1 | 88.3188 | 1.8717 | 1.828e-05 | 3.656e-07 | 1094.1024 | Sands - clean sand to silty sand
4.14 | 4.303 | 31.295 | 52.01 |  |  | 78.66 | 30.8034 | 47.8566 | 4320.6834 | 0.73774 | 1 | 88.6403 | 1.8711 | 1.8355e-05 | 3.671e-07 | 1089.6151 | Sands - clean sand to silty sand
4.16 | 4.324 | 31.401 | 52.625 |  |  | 79.04 | 30.9996 | 48.0404 | 4341.8925 | 0.73662 | 1 | 88.7347 | 1.8704 | 1.8453e-05 | 3.6906e-07 | 1083.8396 | Sands - clean sand to silty sand
4.18 | 4.332 | 30.968 | 52.625 |  |  | 79.42 | 31.1958 | 48.2242 | 4349.8925 | 0.72517 | 1 | 88.5546 | 1.8671 | 1.8875e-05 | 3.7749e-07 | 1059.6232 | Sands - clean sand to silty sand
4.2 | 4.375 | 30.329 | 53.235 |  |  | 79.8 | 31.392 | 48.408 | 4393.0999 | 0.70315 | 1 | 89.103 | 1.8572 | 2.0231e-05 | 4.0461e-07 | 988.6036 | Sands - clean sand to silty sand
4.22 | 4.385 | 30.223 | 53.845 |  |  | 80.18 | 31.5882 | 48.5918 | 4403.3073 | 0.6991 | 1 | 88.9682 | 1.8563 | 2.0359e-05 | 4.0717e-07 | 982.3832 | Sands - clean sand to silty sand
4.24 | 4.268 | 30.223 | 53.845 |  |  | 80.56 | 31.7844 | 48.7756 | 4286.3073 | 0.71861 | 1 | 86.2265 | 1.8743 | 1.7949e-05 | 3.5899e-07 | 1114.2482 | Sands - clean sand to silty sand
4.26 | 4.086 | 30.751 | 53.235 |  |  | 80.94 | 31.9806 | 48.9594 | 4104.0999 | 0.76435 | 1 | 82.1734 | 1.9069 | 1.4294e-05 | 2.8588e-07 | 1399.2125 | Sands - clean sand to silty sand
4.28 | 3.948 | 31.496 | 53.235 |  |  | 81.32 | 32.1768 | 49.1432 | 3966.0999 | 0.81075 | 1 | 79.0502 | 1.9354 | 1.1703e-05 | 2.3406e-07 | 1708.9502 | Sands - clean sand to silty sand
4.3 | 3.768 | 26.148 | 58.115 |  |  | 81.7 | 32.373 | 49.327 | 3787.7591 | 0.70555 | 1 | 75.1325 | 1.9191 | 1.3116e-05 | 2.6231e-07 | 1524.9076 | Sands - clean sand to silty sand
4.32 | 3.725 | 28.17 | 57.505 |  |  | 82.08 | 32.5692 | 49.5108 | 3744.5517 | 0.76915 | 1 | 73.9732 | 1.9458 | 1.0882e-05 | 2.1763e-07 | 1837.9413 | Sands - clean sand to silty sand
4.34 | 3.683 | 29.872 | 56.895 |  |  | 82.46 | 32.7654 | 49.6946 | 3702.3443 | 0.82522 | 1 | 72.8426 | 1.9688 | 9.2644e-06 | 1.8529e-07 | 2158.8079 | Sands - clean sand to silty sand
4.36 | 3.683 | 30.723 | 56.895 |  |  | 82.84 | 32.9616 | 49.8784 | 3702.3443 | 0.84882 | 1 | 72.5666 | 1.9772 | 8.7331e-06 | 1.7466e-07 | 2290.1252 | Sands - clean sand to silty sand
4.38 | 3.757 | 30.191 | 56.895 |  |  | 83.22 | 33.1578 | 50.0622 | 3776.3443 | 0.81749 | 1 | 73.7707 | 1.962 | 9.7193e-06 | 1.9439e-07 | 2057.7583 | Sands - clean sand to silty sand
4.4 | 3.842 | 29.765 | 57.505 |  |  | 83.6 | 33.354 | 50.246 | 3861.5517 | 0.78786 | 1 | 75.1891 | 1.946 | 1.087e-05 | 2.1741e-07 | 1839.8426 | Sands - clean sand to silty sand
4.42 | 3.853 | 29.872 | 57.505 |  |  | 83.98 | 33.5502 | 50.4298 | 3872.5517 | 0.78848 | 1 | 75.1257 | 1.9465 | 1.0833e-05 | 2.1666e-07 | 1846.2281 | Sands - clean sand to silty sand
4.44 | 3.832 | 29.765 | 57.505 |  |  | 84.36 | 33.7464 | 50.6136 | 3851.5517 | 0.79011 | 1 | 74.4304 | 1.9503 | 1.0547e-05 | 2.1094e-07 | 1896.3105 | Sands - clean sand to silty sand
4.46 | 3.767 | 29.123 | 56.895 |  |  | 84.74 | 33.9426 | 50.7974 | 3786.3443 | 0.78677 | 1 | 72.87 | 1.9568 | 1.0078e-05 | 2.0156e-07 | 1984.5431 | Sands - clean sand to silty sand
4.48 | 3.735 | 29.549 | 56.895 |  |  | 85.12 | 34.1388 | 50.9812 | 3754.3443 | 0.80532 | 1 | 71.9721 | 1.967 | 9.3833e-06 | 1.8767e-07 | 2131.4519 | Sands - clean sand to silty sand
4.5 | 3.681 | 30.719 | 57.505 |  |  | 85.5 | 34.335 | 51.165 | 3700.5517 | 0.84975 | 1 | 70.6548 | 1.987 | 8.1584e-06 | 1.6317e-07 | 2451.451 | Sands - clean sand to silty sand
4.52 | 3.607 | 31.357 | 56.895 |  |  | 85.88 | 34.5312 | 51.3488 | 3626.3443 | 0.88567 | 1 | 68.9493 | 2.006 | 7.1387e-06 | 1.4277e-07 | 2801.6402 | Sands - clean sand to silty sand
4.54 | 3.519 | 31.668 | 56.895 |  |  | 86.26 | 34.7274 | 51.5326 | 3538.3443 | 0.91736 | 1 | 66.9884 | 2.0251 | 6.2462e-06 | 1.2492e-07 | 3201.9495 | Sands - clean sand to silty sand
4.56 | 3.498 | 33.158 | 57.505 |  |  | 86.64 | 34.9236 | 51.7164 | 3517.5517 | 0.96645 | 1 | 66.3409 | 2.0418 | 5.5568e-06 | 1.1114e-07 | 3599.1631 | Sands - clean sand to silty sand
4.58 | 3.647 | 33.37 | 58.73 |  |  | 87.02 | 35.1198 | 51.9002 | 3666.9682 | 0.93214 | 1 | 68.9775 | 2.0189 | 6.5242e-06 | 1.3048e-07 | 3065.4913 | Sands - clean sand to silty sand
4.6 | 3.911 | 33.154 | 59.95 |  |  | 87.4 | 35.316 | 52.084 | 3931.383 | 0.86249 | 1 | 73.8035 | 1.9753 | 8.8511e-06 | 1.7702e-07 | 2259.5952 | Sands - clean sand to silty sand
4.62 | 4.209 | 32.409 | 61.78 |  |  | 87.78 | 35.5122 | 52.2678 | 4230.0052 | 0.78241 | 1 | 79.25 | 1.9256 | 1.254e-05 | 2.508e-07 | 1594.8728 | Sands - clean sand to silty sand
4.64 | 4.401 | 30.92 | 62.39 |  |  | 88.16 | 35.7084 | 52.4516 | 4422.2126 | 0.71342 | 1 | 82.6296 | 1.8877 | 1.6344e-05 | 3.2688e-07 | 1223.703 | Sands - clean sand to silty sand
4.66 | 4.41 | 28.894 | 61.78 |  |  | 88.54 | 35.9046 | 52.6354 | 4431.0052 | 0.66538 | 1 | 82.5008 | 1.8712 | 1.8343e-05 | 3.6686e-07 | 1090.3327 | Sands - clean sand to silty sand
4.68 | 4.304 | 28.043 | 61.78 |  |  | 88.92 | 36.1008 | 52.8192 | 4325.0052 | 0.662 | 1 | 80.1997 | 1.8802 | 1.7225e-05 | 3.4449e-07 | 1161.1271 | Sands - clean sand to silty sand
4.7 | 4.228 | 28.039 | 61.78 |  |  | 89.3 | 36.297 | 53.003 | 4249.0052 | 0.67406 | 1 | 78.4806 | 1.8924 | 1.5817e-05 | 3.1634e-07 | 1264.4467 | Sands - clean sand to silty sand
4.72 | 4.143 | 28.89 | 61.78 |  |  | 89.68 | 36.4932 | 53.1868 | 4164.0052 | 0.70907 | 1 | 76.6041 | 1.9134 | 1.3657e-05 | 2.7314e-07 | 1464.4336 | Sands - clean sand to silty sand
4.74 | 4.087 | 29.84 | 61.78 |  |  | 90.06 | 36.6894 | 53.3706 | 4108.0052 | 0.74267 | 1 | 75.2839 | 1.9309 | 1.2079e-05 | 2.4157e-07 | 1655.8122 | Sands - clean sand to silty sand
4.76 | 4.023 | 31.223 | 61.78 |  |  | 90.44 | 36.8856 | 53.5544 | 4044.0052 | 0.78974 | 1 | 73.8233 | 1.9531 | 1.0342e-05 | 2.0684e-07 | 1933.8434 | Sands - clean sand to silty sand
4.78 | 4 | 33.666 | 62.39 |  |  | 90.82 | 37.0818 | 53.7382 | 4021.2126 | 0.85656 | 1 | 73.1396 | 1.9768 | 8.7628e-06 | 1.7526e-07 | 2282.3828 | Sands - clean sand to silty sand
4.8 | 4 | 35.9 | 63 |  |  | 91.2 | 37.278 | 53.922 | 4021.42 | 0.91343 | 1 | 72.8871 | 1.9944 | 7.7459e-06 | 1.5492e-07 | 2582.0214 | Sands - clean sand to silty sand
4.82 | 4.041 | 36.534 | 63.61 |  |  | 91.58 | 37.4742 | 54.1058 | 4062.6274 | 0.92001 | 1 | 73.3941 | 1.9938 | 7.7773e-06 | 1.5555e-07 | 2571.6007 | Sands - clean sand to silty sand
4.84 | 4.201 | 36.534 | 64.835 |  |  | 91.96 | 37.6704 | 54.2896 | 4223.0439 | 0.88437 | 1 | 76.0935 | 1.971 | 9.1233e-06 | 1.8247e-07 | 2192.1845 | Sands - clean sand to silty sand
4.86 | 4.455 | 34.402 | 66.055 |  |  | 92.34 | 37.8666 | 54.4734 | 4477.4587 | 0.78452 | 1 | 80.5002 | 1.9207 | 1.2974e-05 | 2.5949e-07 | 1541.4989 | Sands - clean sand to silty sand
4.88 | 4.71 | 33.019 | 66.665 |  |  | 92.72 | 38.0628 | 54.6572 | 4732.6661 | 0.71162 | 1 | 84.8918 | 1.8774 | 1.7561e-05 | 3.5122e-07 | 1138.878 | Sands - clean sand to silty sand
4.9 | 4.879 | 32.164 | 66.055 |  |  | 93.1 | 38.259 | 54.841 | 4901.4587 | 0.66892 | 1 | 87.6782 | 1.8506 | 2.1186e-05 | 4.2373e-07 | 944.0027 | Sands - clean sand to silty sand
4.92 | 4.879 | 31.526 | 64.835 |  |  | 93.48 | 38.4552 | 55.0248 | 4901.0439 | 0.65576 | 1 | 87.3709 | 1.847 | 2.1727e-05 | 4.3454e-07 | 920.5184 | Sands - clean sand to silty sand
4.94 | 4.685 | 31.837 | 64.22 |  |  | 93.86 | 38.6514 | 55.2086 | 4706.8348 | 0.69016 | 1 | 83.5554 | 1.8756 | 1.7794e-05 | 3.5588e-07 | 1123.9866 | Sands - clean sand to silty sand
4.96 | 4.343 | 32.365 | 63 |  |  | 94.24 | 38.8476 | 55.3924 | 4364.42 | 0.75793 | 1 | 77.0896 | 1.9275 | 1.2375e-05 | 2.4749e-07 | 1616.204 | Sands - clean sand to silty sand
4.98 | 4.098 | 32.791 | 62.39 |  |  | 94.62 | 39.0438 | 55.5762 | 4119.2126 | 0.81477 | 1 | 72.4158 | 1.9677 | 9.3362e-06 | 1.8672e-07 | 2142.203 | Sands - clean sand to silty sand
5 | 3.948 | 34.489 | 63 |  |  | 95 | 39.24 | 55.76 | 3969.42 | 0.89017 | 1 | 69.4839 | 2.0046 | 7.2112e-06 | 1.4422e-07 | 2773.4578 | Sands - clean sand to silty sand
5.02 | 3.986 | 34.477 | 62.39 |  |  | 95.38 | 39.4362 | 55.9438 | 4007.2126 | 0.88135 | 1 | 69.9243 | 1.9999 | 7.4551e-06 | 1.491e-07 | 2682.739 | Sands - clean sand to silty sand
5.04 | 4.412 | 33.519 | 64.22 |  |  | 95.76 | 39.6324 | 56.1276 | 4433.8348 | 0.77267 | 1 | 77.2895 | 1.9313 | 1.2045e-05 | 2.4089e-07 | 1660.504 | Sands - clean sand to silty sand
5.06 | 4.742 | 33.306 | 64.835 |  |  | 96.14 | 39.8286 | 56.3114 | 4764.0439 | 0.71351 | 1 | 82.8945 | 1.8866 | 1.6472e-05 | 3.2943e-07 | 1214.2153 | Sands - clean sand to silty sand
5.08 | 4.933 | 32.03 | 64.22 |  |  | 96.52 | 40.0248 | 56.4952 | 4954.8348 | 0.65928 | 1 | 85.9952 | 1.8541 | 2.0686e-05 | 4.1373e-07 | 966.8256 | Sands - clean sand to silty sand
5.1 | 4.827 | 30.115 | 63 |  |  | 96.9 | 40.221 | 56.679 | 4848.42 | 0.6338 | 1 | 83.8321 | 1.8537 | 2.0733e-05 | 4.1465e-07 | 964.6614 | Sands - clean sand to silty sand
5.12 | 4.614 | 27.775 | 61.17 |  |  | 97.28 | 40.4172 | 56.8628 | 4634.7978 | 0.61212 | 1 | 79.7976 | 1.8634 | 1.9372e-05 | 3.8744e-07 | 1032.4255 | Sands - clean sand to silty sand
5.14 | 4.444 | 27.987 | 59.95 |  |  | 97.66 | 40.6134 | 57.0466 | 4464.383 | 0.64092 | 1 | 76.5466 | 1.8894 | 1.6148e-05 | 3.2297e-07 | 1238.515 | Sands - clean sand to silty sand
5.16 | 4.348 | 29.689 | 59.95 |  |  | 98.04 | 40.8096 | 57.2304 | 4368.383 | 0.69524 | 1 | 74.6167 | 1.9181 | 1.3213e-05 | 2.6427e-07 | 1513.6152 | Sands - clean sand to silty sand
5.18 | 4.231 | 31.285 | 59.95 |  |  | 98.42 | 41.0058 | 57.4142 | 4251.383 | 0.75332 | 1 | 72.3334 | 1.9487 | 1.0662e-05 | 2.1323e-07 | 1875.8667 | Sands - clean sand to silty sand
5.2 | 4.07 | 32.558 | 59.34 |  |  | 98.8 | 41.202 | 57.598 | 4090.1756 | 0.81571 | 1 | 69.2971 | 1.9837 | 8.3493e-06 | 1.6699e-07 | 2395.4231 | Sands - clean sand to silty sand
5.22 | 3.921 | 33.515 | 58.73 |  |  | 99.18 | 41.3982 | 57.7818 | 3940.9682 | 0.87238 | 1 | 66.4879 | 2.0151 | 6.6995e-06 | 1.3399e-07 | 2985.28 | Sands - clean sand to silty sand
5.24 | 3.804 | 35.111 | 58.73 |  |  | 99.56 | 41.5944 | 57.9656 | 3823.9682 | 0.94273 | 1 | 64.252 | 2.0467 | 5.3689e-06 | 1.0738e-07 | 3725.1525 | Sands - clean sand to silty sand
5.26 | 3.696 | 36.809 | 58.73 |  |  | 99.94 | 41.7906 | 58.1494 | 3715.9682 | 1.0179 | 1 | 62.1851 | 2.0778 | 4.3195e-06 | 8.639e-08 | 4630.1746 | Sand mixtures - silty sand to sandy silt
5.28 | 3.579 | 36.809 | 58.73 |  |  | 100.32 | 41.9868 | 58.3332 | 3598.9682 | 1.0521 | 1 | 59.977 | 2.099 | 3.7254e-06 | 7.4508e-08 | 5368.5204 | Sand mixtures - silty sand to sandy silt
5.3 | 3.382 | 28.921 | 61.17 |  |  | 100.7 | 42.183 | 58.517 | 3402.7978 | 0.87584 | 1 | 56.4297 | 2.0747 | 4.4143e-06 | 8.8287e-08 | 4530.6893 | Sand mixtures - silty sand to sandy silt
5.32 | 3.34 | 28.495 | 60.56 |  |  | 101.08 | 42.3792 | 58.7008 | 3360.5904 | 0.87421 | 1 | 55.5275 | 2.0801 | 4.2521e-06 | 8.5041e-08 | 4703.597 | Sand mixtures - silty sand to sandy silt
5.34 | 3.468 | 29.027 | 60.56 |  |  | 101.46 | 42.5754 | 58.8846 | 3488.5904 | 0.85698 | 1 | 57.5215 | 2.0625 | 4.8075e-06 | 9.6149e-08 | 4160.2045 | Sand mixtures - silty sand to sandy silt
5.36 | 3.723 | 29.027 | 61.78 |  |  | 101.84 | 42.7716 | 59.0684 | 3744.0052 | 0.79697 | 1 | 61.6601 | 2.0199 | 6.4787e-06 | 1.2957e-07 | 3087.0442 | Sands - clean sand to silty sand
5.38 | 3.999 | 28.814 | 62.39 |  |  | 102.22 | 42.9678 | 59.2522 | 4020.2126 | 0.73543 | 1 | 66.124 | 1.9753 | 8.8518e-06 | 1.7704e-07 | 2259.43 | Sands - clean sand to silty sand
5.4 | 4.116 | 27.112 | 60.56 |  |  | 102.6 | 43.164 | 59.436 | 4136.5904 | 0.67209 | 1 | 67.8712 | 1.9445 | 1.0981e-05 | 2.1962e-07 | 1821.3199 | Sands - clean sand to silty sand
5.42 | 4.287 | 24.878 | 59.95 |  |  | 102.98 | 43.3602 | 59.6198 | 4307.383 | 0.59171 | 1 | 70.5202 | 1.9011 | 1.4883e-05 | 2.9765e-07 | 1343.8459 | Sands - clean sand to silty sand
5.44 | 4.604 | 23.704 | 61.17 |  |  | 103.36 | 43.5564 | 59.8036 | 4624.7978 | 0.52426 | 1 | 75.6048 | 1.8481 | 2.1567e-05 | 4.3134e-07 | 927.349 | Sands - clean sand to silty sand
5.46 | 5.031 | 23.07 | 63.61 |  |  | 103.74 | 43.7526 | 59.9874 | 5052.6274 | 0.46617 | 1 | 82.4988 | 1.7897 | 3.2457e-05 | 6.4914e-07 | 616.1978 | Sands - clean sand to silty sand
5.48 | 5.296 | 23.704 | 64.835 |  |  | 104.12 | 43.9488 | 60.1712 | 5318.0439 | 0.45463 | 1 | 86.6515 | 1.7658 | 3.8372e-05 | 7.6745e-07 | 521.2096 | Sands - clean sand to silty sand
5.5 | 5.392 | 23.81 | 64.835 |  |  | 104.5 | 44.145 | 60.355 | 5414.0439 | 0.44844 | 1 | 87.9719 | 1.7571 | 4.077e-05 | 8.1539e-07 | 490.5603 | Sands - clean sand to silty sand
5.52 | 5.413 | 26.151 | 64.835 |  |  | 104.88 | 44.3412 | 60.5388 | 5435.0439 | 0.49062 | 1 | 88.0454 | 1.7765 | 3.5597e-05 | 7.1194e-07 | 561.8424 | Sands - clean sand to silty sand
5.54 | 5.573 | 29.236 | 65.445 |  |  | 105.26 | 44.5374 | 60.7226 | 5595.2513 | 0.53253 | 1 | 90.411 | 1.7852 | 3.3486e-05 | 6.6971e-07 | 597.2728 | Sands - clean sand to silty sand
5.56 | 5.924 | 32.002 | 67.885 |  |  | 105.64 | 44.7336 | 60.9064 | 5947.0809 | 0.54784 | 1 | 95.9085 | 1.7702 | 3.7205e-05 | 7.4411e-07 | 537.5576 | Sands - clean sand to silty sand
5.58 | 6.454 | 33.487 | 69.715 |  |  | 106.02 | 44.9298 | 61.0902 | 6477.7031 | 0.52556 | 1 | 104.2996 | 1.7298 | 4.9359e-05 | 9.8718e-07 | 405.1928 | Sands - clean sand to silty sand
5.6 | 6.869 | 33.594 | 70.94 |  |  | 106.4 | 45.126 | 61.274 | 6893.1196 | 0.495 | 1 | 110.7602 | 1.6938 | 6.3521e-05 | 1.2704e-06 | 314.8547 | Sands - clean sand to silty sand
5.62 | 7.029 | 35.296 | 70.94 |  |  | 106.78 | 45.3222 | 61.4578 | 7053.1196 | 0.50812 | 1 | 113.0262 | 1.6926 | 6.4059e-05 | 1.2812e-06 | 312.2123 | Sands - clean sand to silty sand
5.64 | 7.07 | 38.59 | 70.94 |  |  | 107.16 | 45.5184 | 61.6416 | 7094.1196 | 0.55231 | 1 | 113.3481 | 1.7116 | 5.6058e-05 | 1.1212e-06 | 356.7736 | Sands - clean sand to silty sand
5.66 | 7.08 | 42.739 | 70.94 |  |  | 107.54 | 45.7146 | 61.8254 | 7104.1196 | 0.61086 | 1 | 113.1668 | 1.7372 | 4.6881e-05 | 9.3762e-07 | 426.6102 | Sands - clean sand to silty sand
5.68 | 7.046 | 46.241 | 71.55 |  |  | 107.92 | 45.9108 | 62.0092 | 7070.327 | 0.66415 | 1 | 112.2802 | 1.7612 | 3.9621e-05 | 7.9241e-07 | 504.7876 | Sands - clean sand to silty sand
5.7 | 7.024 | 50.071 | 71.55 |  |  | 108.3 | 46.107 | 62.193 | 7048.327 | 0.72148 | 1 | 111.5886 | 1.7849 | 3.3575e-05 | 6.715e-07 | 595.6799 | Sands - clean sand to silty sand
5.72 | 7.129 | 53.897 | 72.77 |  |  | 108.68 | 46.3032 | 62.3768 | 7153.7418 | 0.76503 | 1 | 112.9436 | 1.7962 | 3.101e-05 | 6.202e-07 | 644.9484 | Sands - clean sand to silty sand
5.74 | 7.268 | 57.62 | 73.99 |  |  | 109.06 | 46.4994 | 62.5606 | 7293.1566 | 0.80205 | 1 | 114.8342 | 1.8033 | 2.9519e-05 | 5.9039e-07 | 677.5229 | Sands - clean sand to silty sand
5.76 | 7.447 | 60.489 | 74.6 |  |  | 109.44 | 46.6956 | 62.7444 | 7472.364 | 0.82154 | 1 | 117.3479 | 1.8025 | 2.9685e-05 | 5.937e-07 | 673.7435 | Sands - clean sand to silty sand
5.78 | 7.563 | 61.123 | 75.21 |  |  | 109.82 | 46.8918 | 62.9282 | 7588.5714 | 0.81729 | 1 | 118.8458 | 1.7968 | 3.0892e-05 | 6.1785e-07 | 647.4092 | Sands - clean sand to silty sand
5.8 | 7.616 | 61.442 | 75.82 |  |  | 110.2 | 47.088 | 63.112 | 7641.7788 | 0.81579 | 1 | 119.3367 | 1.7949 | 3.1304e-05 | 6.2608e-07 | 638.8927 | Sands - clean sand to silty sand
5.82 | 7.551 | 61.225 | 75.82 |  |  | 110.58 | 47.2842 | 63.2958 | 7576.7788 | 0.82003 | 1 | 117.9573 | 1.8002 | 3.0156e-05 | 6.0312e-07 | 663.2192 | Sands - clean sand to silty sand
5.84 | 7.484 | 61.43 | 76.43 |  |  | 110.96 | 47.4804 | 63.4796 | 7509.9862 | 0.83024 | 1 | 116.5575 | 1.8076 | 2.8631e-05 | 5.7262e-07 | 698.5443 | Sands - clean sand to silty sand
5.86 | 7.557 | 62.383 | 77.045 |  |  | 111.34 | 47.6766 | 63.6634 | 7583.1953 | 0.83491 | 1 | 117.365 | 1.8068 | 2.879e-05 | 5.758e-07 | 694.6858 | Sands - clean sand to silty sand
5.88 | 7.588 | 64.082 | 77.655 |  |  | 111.72 | 47.8728 | 63.8472 | 7614.4027 | 0.85412 | 1 | 117.51 | 1.8127 | 2.7636e-05 | 5.5271e-07 | 723.7018 | Sands - clean sand to silty sand
5.9 | 7.439 | 67.273 | 77.655 |  |  | 112.1 | 48.069 | 64.031 | 7465.4027 | 0.91487 | 1 | 114.8397 | 1.8394 | 2.2918e-05 | 4.5836e-07 | 872.6733 | Sands - clean sand to silty sand
5.92 | 7.257 | 69.397 | 77.655 |  |  | 112.48 | 48.2652 | 64.2148 | 7283.4027 | 0.96776 | 1 | 111.6709 | 1.8644 | 1.9236e-05 | 3.8472e-07 | 1039.7258 | Sands - clean sand to silty sand
5.94 | 6.999 | 69.282 | 77.045 |  |  | 112.86 | 48.4614 | 64.3986 | 7025.1953 | 1.0023 | 1 | 107.3367 | 1.8874 | 1.638e-05 | 3.2759e-07 | 1221.0218 | Sands - clean sand to silty sand
5.96 | 6.785 | 69.491 | 77.045 |  |  | 113.24 | 48.6576 | 64.5824 | 6811.1953 | 1.0375 | 1 | 103.7118 | 1.9085 | 1.4133e-05 | 2.8266e-07 | 1415.1259 | Sands - clean sand to silty sand
5.98 | 6.581 | 69.487 | 77.045 |  |  | 113.62 | 48.8538 | 64.7662 | 6607.1953 | 1.0701 | 1 | 100.2618 | 1.9284 | 1.2296e-05 | 2.4591e-07 | 1626.5827 | Sands - clean sand to silty sand
6 | 6.441 | 69.483 | 78.265 |  |  | 114 | 49.05 | 64.95 | 6467.6101 | 1.0936 | 1 | 97.8231 | 1.9426 | 1.1128e-05 | 2.2255e-07 | 1797.3379 | Sands - clean sand to silty sand
6.02 | 6.242 | 71.906 | 77.045 |  |  | 114.38 | 49.2462 | 65.1338 | 6268.1953 | 1.1685 | 1 | 94.4796 | 1.9728 | 9.0086e-06 | 1.8017e-07 | 2220.1074 | Sands - clean sand to silty sand
6.04 | 6.486 | 64.565 | 76.43 |  |  | 114.76 | 49.4424 | 65.3176 | 6511.9862 | 1.0093 | 1 | 97.9403 | 1.9198 | 1.3053e-05 | 2.6107e-07 | 1532.1837 | Sands - clean sand to silty sand
6.06 | 6.52 | 63.612 | 75.82 |  |  | 115.14 | 49.6386 | 65.5014 | 6545.7788 | 0.9892 | 1 | 98.1756 | 1.9135 | 1.3647e-05 | 2.7294e-07 | 1465.5395 | Sands - clean sand to silty sand
6.08 | 6.403 | 64.889 | 74.6 |  |  | 115.52 | 49.8348 | 65.6852 | 6428.364 | 1.0279 | 1 | 96.1076 | 1.9312 | 1.2054e-05 | 2.4107e-07 | 1659.2643 | Sands - clean sand to silty sand
6.1 | 6.296 | 64.569 | 73.38 |  |  | 115.9 | 50.031 | 65.869 | 6320.9492 | 1.0406 | 1 | 94.2029 | 1.9413 | 1.1231e-05 | 2.2462e-07 | 1780.7837 | Sands - clean sand to silty sand
6.12 | 6.2 | 62.335 | 72.77 |  |  | 116.28 | 50.2272 | 66.0528 | 6224.7418 | 1.0205 | 1 | 92.4785 | 1.9421 | 1.1167e-05 | 2.2334e-07 | 1790.9575 | Sands - clean sand to silty sand
6.14 | 6.147 | 61.272 | 72.77 |  |  | 116.66 | 50.4234 | 66.2366 | 6171.7418 | 1.0119 | 1 | 91.416 | 1.9437 | 1.1044e-05 | 2.2089e-07 | 1810.89 | Sands - clean sand to silty sand
6.16 | 6.114 | 61.055 | 72.77 |  |  | 117.04 | 50.6196 | 66.4204 | 6138.7418 | 1.0139 | 1 | 90.6604 | 1.947 | 1.0789e-05 | 2.1578e-07 | 1853.737 | Sands - clean sand to silty sand
6.18 | 6.071 | 61.161 | 72.77 |  |  | 117.42 | 50.8158 | 66.6042 | 6095.7418 | 1.023 | 1 | 89.7589 | 1.9529 | 1.0358e-05 | 2.0716e-07 | 1930.8589 | Sands - clean sand to silty sand
6.2 | 6.05 | 61.055 | 73.38 |  |  | 117.8 | 51.012 | 66.788 | 6074.9492 | 1.0249 | 1 | 89.1949 | 1.9555 | 1.017e-05 | 2.0339e-07 | 1966.6348 | Sands - clean sand to silty sand
6.22 | 6.037 | 60.409 | 73.38 |  |  | 118.18 | 51.2082 | 66.9718 | 6061.9492 | 1.0163 | 1 | 88.7503 | 1.9549 | 1.0213e-05 | 2.0425e-07 | 1958.3675 | Sands - clean sand to silty sand
6.24 | 6.079 | 59.664 | 74.6 |  |  | 118.56 | 51.4044 | 67.1556 | 6104.364 | 0.99676 | 1 | 89.1334 | 1.9481 | 1.0707e-05 | 2.1414e-07 | 1867.9591 | Sands - clean sand to silty sand
6.26 | 6.067 | 59.553 | 75.21 |  |  | 118.94 | 51.6006 | 67.3394 | 6092.5714 | 0.99693 | 1 | 88.7093 | 1.9498 | 1.0583e-05 | 2.1166e-07 | 1889.8359 | Sands - clean sand to silty sand
6.28 | 5.833 | 60.085 | 73.99 |  |  | 119.32 | 51.7968 | 67.5232 | 5858.1566 | 1.047 | 1 | 84.9906 | 1.9776 | 8.7101e-06 | 1.742e-07 | 2296.1781 | Sands - clean sand to silty sand
6.3 | 5.257 | 49.018 | 70.94 |  |  | 119.7 | 51.993 | 67.707 | 5281.1196 | 0.9497 | 1 | 76.2317 | 1.9889 | 8.0518e-06 | 1.6104e-07 | 2483.9093 | Sands - clean sand to silty sand
6.32 | 4.949 | 50.613 | 69.105 |  |  | 120.08 | 52.1892 | 67.8908 | 4972.4957 | 1.043 | 1 | 71.4738 | 2.0358 | 5.7976e-06 | 1.1595e-07 | 3449.7242 | Sands - clean sand to silty sand
6.34 | 4.768 | 53.06 | 67.885 |  |  | 120.46 | 52.3854 | 68.0746 | 4791.0809 | 1.136 | 1 | 68.6103 | 2.0725 | 4.4829e-06 | 8.9658e-08 | 4461.3787 | Sand mixtures - silty sand to sandy silt
6.36 | 4.694 | 56.039 | 67.275 |  |  | 120.84 | 52.5816 | 68.2584 | 4716.8735 | 1.2193 | 1 | 67.3329 | 2.0979 | 3.7521e-06 | 7.5042e-08 | 5330.3362 | Sand mixtures - silty sand to sandy silt
6.38 | 4.725 | 58.06 | 67.275 |  |  | 121.22 | 52.7778 | 68.4422 | 4747.8735 | 1.2549 | 1 | 67.5994 | 2.1044 | 3.586e-06 | 7.172e-08 | 5577.2546 | Sand mixtures - silty sand to sandy silt
6.4 | 4.928 | 57.635 | 68.495 |  |  | 121.6 | 52.974 | 68.626 | 4951.2883 | 1.1933 | 1 | 70.3769 | 2.0771 | 4.3413e-06 | 8.6826e-08 | 4606.8994 | Sand mixtures - silty sand to sandy silt
6.42 | 5.257 | 55.72 | 69.105 |  |  | 121.98 | 53.1702 | 68.8098 | 5280.4957 | 1.0802 | 1 | 74.9677 | 2.0287 | 6.0916e-06 | 1.2183e-07 | 3283.2227 | Sands - clean sand to silty sand
6.44 | 5.768 | 55.932 | 67.275 |  |  | 122.36 | 53.3664 | 68.9936 | 5790.8735 | 0.98671 | 1 | 82.16 | 1.9732 | 8.9869e-06 | 1.7974e-07 | 2225.4706 | Sands - clean sand to silty sand
6.46 | 6.373 | 56.46 | 63.61 |  |  | 122.74 | 53.5626 | 69.1774 | 6394.6274 | 0.90021 | 1 | 90.6638 | 1.9149 | 1.3509e-05 | 2.7018e-07 | 1480.4746 | Sands - clean sand to silty sand
6.48 | 6.586 | 57.737 | 58.115 |  |  | 123.12 | 53.7588 | 69.3612 | 6605.7591 | 0.89064 | 1 | 93.462 | 1.9017 | 1.4824e-05 | 2.9648e-07 | 1349.1693 | Sands - clean sand to silty sand
6.5 | 6.628 | 50.822 | 55.065 |  |  | 123.5 | 53.955 | 69.545 | 6646.7221 | 0.77909 | 1 | 93.7986 | 1.8652 | 1.9131e-05 | 3.8261e-07 | 1045.4428 | Sands - clean sand to silty sand
6.52 | 6.543 | 35.29 | 52.01 |  |  | 123.88 | 54.1512 | 69.7288 | 6560.6834 | 0.54825 | 1 | 92.312 | 1.7843 | 3.3697e-05 | 6.7393e-07 | 593.5324 | Sands - clean sand to silty sand
6.54 | 6.521 | 31.669 | 53.235 |  |  | 124.26 | 54.3474 | 69.9126 | 6539.0999 | 0.49368 | 1 | 91.7551 | 1.7625 | 3.9253e-05 | 7.8506e-07 | 509.5129 | Sands - clean sand to silty sand
6.56 | 6.659 | 33.69 | 55.065 |  |  | 124.64 | 54.5436 | 70.0964 | 6677.7221 | 0.51411 | 1 | 93.4867 | 1.7648 | 3.863e-05 | 7.726e-07 | 517.7316 | Sands - clean sand to silty sand
6.58 | 6.925 | 37.946 | 57.505 |  |  | 125.02 | 54.7398 | 70.2802 | 6944.5517 | 0.55643 | 1 | 97.0335 | 1.7696 | 3.7357e-05 | 7.4713e-07 | 535.3807 | Sands - clean sand to silty sand
6.6 | 7.103 | 42.619 | 59.34 |  |  | 125.4 | 54.936 | 70.464 | 7123.1756 | 0.60904 | 1 | 99.3099 | 1.783 | 3.4018e-05 | 6.8036e-07 | 587.9278 | Sands - clean sand to silty sand
6.62 | 7.273 | 46.661 | 61.17 |  |  | 125.78 | 55.1322 | 70.6478 | 7293.7978 | 0.65096 | 1 | 101.4613 | 1.7918 | 3.1977e-05 | 6.3954e-07 | 625.4479 | Sands - clean sand to silty sand
6.64 | 7.454 | 50.172 | 63 |  |  | 126.16 | 55.3284 | 70.8316 | 7475.42 | 0.68268 | 1 | 103.7568 | 1.796 | 3.1068e-05 | 6.2135e-07 | 643.7594 | Sands - clean sand to silty sand
6.66 | 7.633 | 53.785 | 64.835 |  |  | 126.54 | 55.5246 | 71.0154 | 7655.0439 | 0.71442 | 1 | 106.0123 | 1.8001 | 3.0178e-05 | 6.0356e-07 | 662.7386 | Sands - clean sand to silty sand
6.68 | 7.804 | 57.721 | 66.665 |  |  | 126.92 | 55.7208 | 71.1992 | 7826.6661 | 0.74965 | 1 | 108.1437 | 1.8058 | 2.9004e-05 | 5.8008e-07 | 689.5577 | Sands - clean sand to silty sand
6.7 | 8.036 | 58.887 | 69.105 |  |  | 127.3 | 55.917 | 71.383 | 8059.4957 | 0.74238 | 1 | 111.1216 | 1.7938 | 3.1533e-05 | 6.3066e-07 | 634.2544 | Sands - clean sand to silty sand
6.72 | 8.324 | 60.377 | 70.94 |  |  | 127.68 | 56.1132 | 71.5668 | 8348.1196 | 0.73447 | 1 | 114.8639 | 1.7796 | 3.4838e-05 | 6.9677e-07 | 574.0802 | Sands - clean sand to silty sand
6.74 | 8.695 | 61.862 | 73.38 |  |  | 128.06 | 56.3094 | 71.7506 | 8719.9492 | 0.72 | 1 | 119.7466 | 1.76 | 3.9959e-05 | 7.9918e-07 | 500.5128 | Sands - clean sand to silty sand
6.76 | 9.046 | 63.67 | 75.82 |  |  | 128.44 | 56.5056 | 71.9344 | 9071.7788 | 0.71193 | 1 | 124.3263 | 1.7441 | 4.4656e-05 | 8.9313e-07 | 447.8634 | Sands - clean sand to silty sand
6.78 | 9.149 | 66.96 | 76.43 |  |  | 128.82 | 56.7018 | 72.1182 | 9174.9862 | 0.7402 | 1 | 125.4353 | 1.7515 | 4.2393e-05 | 8.4786e-07 | 471.7737 | Sands - clean sand to silty sand
6.8 | 8.979 | 69.407 | 76.43 |  |  | 129.2 | 56.898 | 72.302 | 9004.9862 | 0.78198 | 1 | 122.7599 | 1.7738 | 3.629e-05 | 7.2579e-07 | 551.1236 | Sands - clean sand to silty sand
6.82 | 8.68 | 72.807 | 76.43 |  |  | 129.58 | 57.0942 | 72.4858 | 8705.9862 | 0.84892 | 1 | 118.3184 | 1.8087 | 2.8417e-05 | 5.6835e-07 | 703.7977 | Sands - clean sand to silty sand
6.84 | 8.391 | 77.271 | 75.82 |  |  | 129.96 | 57.2904 | 72.6696 | 8416.7788 | 0.93246 | 1 | 114.0342 | 1.8471 | 2.1722e-05 | 4.3443e-07 | 920.7425 | Sands - clean sand to silty sand
6.86 | 8.093 | 81.952 | 75.82 |  |  | 130.34 | 57.4866 | 72.8534 | 8118.7788 | 1.0259 | 1 | 109.6509 | 1.8869 | 1.6435e-05 | 3.287e-07 | 1216.9328 | Sands - clean sand to silty sand
6.88 | 7.868 | 85.991 | 76.43 |  |  | 130.72 | 57.6828 | 73.0372 | 7893.9862 | 1.1077 | 1 | 106.2919 | 1.919 | 1.3133e-05 | 2.6265e-07 | 1522.9246 | Sands - clean sand to silty sand
6.9 | 7.686 | 88.221 | 77.045 |  |  | 131.1 | 57.879 | 73.221 | 7712.1953 | 1.1637 | 1 | 103.5372 | 1.9417 | 1.1202e-05 | 2.2404e-07 | 1785.4329 | Sands - clean sand to silty sand
6.92 | 7.556 | 88.958 | 78.265 |  |  | 131.48 | 58.0752 | 73.4048 | 7582.6101 | 1.1939 | 1 | 101.5074 | 1.9555 | 1.017e-05 | 2.0339e-07 | 1966.6533 | Sands - clean sand to silty sand
6.94 | 7.437 | 87.677 | 78.875 |  |  | 131.86 | 58.2714 | 73.5886 | 7463.8175 | 1.1958 | 1 | 99.6344 | 1.962 | 9.7155e-06 | 1.9431e-07 | 2058.568 | Sands - clean sand to silty sand
6.96 | 7.308 | 85.652 | 79.485 |  |  | 132.24 | 58.4676 | 73.7724 | 7335.0249 | 1.1892 | 1 | 97.6352 | 1.967 | 9.3806e-06 | 1.8761e-07 | 2132.0567 | Sands - clean sand to silty sand
6.98 | 7.202 | 82.141 | 80.095 |  |  | 132.62 | 58.6638 | 73.9562 | 7229.2323 | 1.1575 | 1 | 95.957 | 1.965 | 9.5133e-06 | 1.9027e-07 | 2102.3107 | Sands - clean sand to silty sand
7 | 6.977 | 79.584 | 79.485 |  |  | 133 | 58.86 | 74.14 | 7004.0249 | 1.1583 | 1 | 92.6764 | 1.9767 | 8.768e-06 | 1.7536e-07 | 2281.0297 | Sands - clean sand to silty sand
7.02 | 6.702 | 76.077 | 73.38 |  |  | 133.38 | 59.0562 | 74.3238 | 6726.9492 | 1.1538 | 1 | 88.7141 | 1.9901 | 7.9835e-06 | 1.5967e-07 | 2505.1682 | Sands - clean sand to silty sand
7.04 | 6.511 | 74.907 | 71.55 |  |  | 133.76 | 59.2524 | 74.5076 | 6535.327 | 1.1701 | 1 | 85.9183 | 2.0046 | 7.2093e-06 | 1.4419e-07 | 2774.2027 | Sands - clean sand to silty sand
7.06 | 6.436 | 73.63 | 70.94 |  |  | 134.14 | 59.4486 | 74.6914 | 6460.1196 | 1.1639 | 1 | 84.6949 | 2.0079 | 7.0448e-06 | 1.409e-07 | 2838.9634 | Sands - clean sand to silty sand
7.08 | 6.521 | 72.673 | 70.94 |  |  | 134.52 | 59.6448 | 74.8752 | 6545.1196 | 1.1336 | 1 | 85.6171 | 1.997 | 7.6054e-06 | 1.5211e-07 | 2629.7037 | Sands - clean sand to silty sand
7.1 | 6.681 | 70.12 | 72.16 |  |  | 134.9 | 59.841 | 75.059 | 6705.5344 | 1.0672 | 1 | 87.5396 | 1.9729 | 9.0043e-06 | 1.8009e-07 | 2221.1603 | Sands - clean sand to silty sand
7.12 | 6.723 | 68.311 | 72.16 |  |  | 135.28 | 60.0372 | 75.2428 | 6747.5344 | 1.0331 | 1 | 87.8789 | 1.9627 | 9.6702e-06 | 1.934e-07 | 2068.1994 | Sands - clean sand to silty sand
7.14 | 6.67 | 66.609 | 72.16 |  |  | 135.66 | 60.2334 | 75.4266 | 6694.5344 | 1.0156 | 1 | 86.957 | 1.9616 | 9.7448e-06 | 1.949e-07 | 2052.3864 | Sands - clean sand to silty sand
7.16 | 6.628 | 65.226 | 71.55 |  |  | 136.04 | 60.4296 | 75.6104 | 6652.327 | 1.001 | 1 | 86.1824 | 1.9607 | 9.8052e-06 | 1.961e-07 | 2039.7399 | Sands - clean sand to silty sand
7.18 | 6.574 | 64.162 | 71.55 |  |  | 136.42 | 60.6258 | 75.7942 | 6598.327 | 0.99293 | 1 | 85.256 | 1.9622 | 9.7027e-06 | 1.9405e-07 | 2061.289 | Sands - clean sand to silty sand
7.2 | 6.425 | 63.311 | 70.94 |  |  | 136.8 | 60.822 | 75.978 | 6449.1196 | 1.003 | 1 | 83.0809 | 1.9737 | 8.951e-06 | 1.7902e-07 | 2234.3887 | Sands - clean sand to silty sand
7.22 | 6.094 | 62.563 | 69.105 |  |  | 137.18 | 61.0182 | 76.1618 | 6117.4957 | 1.0461 | 1 | 78.5212 | 2.0043 | 7.226e-06 | 1.4452e-07 | 2767.7833 | Sands - clean sand to silty sand
7.24 | 5.562 | 62.456 | 66.055 |  |  | 137.56 | 61.2144 | 76.3456 | 5584.4587 | 1.1466 | 1 | 71.3453 | 2.0617 | 4.8368e-06 | 9.6736e-08 | 4134.9651 | Sand mixtures - silty sand to sandy silt
7.26 | 5.081 | 62.767 | 64.835 |  |  | 137.94 | 61.4106 | 76.5294 | 5103.0439 | 1.2642 | 1 | 64.8784 | 2.1203 | 3.2077e-06 | 6.4155e-08 | 6234.9145 | Sand mixtures - silty sand to sandy silt
7.28 | 4.702 | 53.737 | 65.445 |  |  | 138.32 | 61.6068 | 76.7132 | 4724.2513 | 1.1718 | 1 | 59.7802 | 2.1281 | 3.0376e-06 | 6.0752e-08 | 6584.1256 | Sand mixtures - silty sand to sandy silt
7.3 | 4.553 | 54.694 | 64.22 |  |  | 138.7 | 61.803 | 76.897 | 4574.8348 | 1.2329 | 1 | 57.6893 | 2.1538 | 2.5375e-06 | 5.0751e-08 | 7881.6672 | Sand mixtures - silty sand to sandy silt
7.32 | 4.437 | 54.485 | 63 |  |  | 139.08 | 61.9992 | 77.0808 | 4458.42 | 1.2614 | 1 | 56.0365 | 2.1699 | 2.2678e-06 | 4.5355e-08 | 8819.252 | Sand mixtures - silty sand to sandy silt
7.34 | 4.342 | 53.528 | 62.39 |  |  | 139.46 | 62.1954 | 77.2646 | 4363.2126 | 1.2673 | 1 | 54.6661 | 2.1796 | 2.1179e-06 | 4.2358e-08 | 9443.3889 | Sand mixtures - silty sand to sandy silt
7.36 | 4.257 | 52.251 | 61.17 |  |  | 139.84 | 62.3916 | 77.4484 | 4277.7978 | 1.2627 | 1 | 53.4286 | 2.1866 | 2.0172e-06 | 4.0343e-08 | 9914.8629 | Sand mixtures - silty sand to sandy silt
7.38 | 4.235 | 50.124 | 61.78 |  |  | 140.22 | 62.5878 | 77.6322 | 4256.0052 | 1.2178 | 1 | 53.0165 | 2.1798 | 2.115e-06 | 4.2301e-08 | 9456.0631 | Sand mixtures - silty sand to sandy silt
7.4 | 4.257 | 48.209 | 61.17 |  |  | 140.6 | 62.784 | 77.816 | 4277.7978 | 1.1653 | 1 | 53.1664 | 2.1674 | 2.3071e-06 | 4.6142e-08 | 8668.972 | Sand mixtures - silty sand to sandy silt
7.42 | 4.235 | 47.464 | 61.17 |  |  | 140.98 | 62.9802 | 77.9998 | 4255.7978 | 1.1535 | 1 | 52.7542 | 2.1675 | 2.3053e-06 | 4.6106e-08 | 8675.7257 | Sand mixtures - silty sand to sandy silt
7.44 | 4.267 | 45.656 | 61.17 |  |  | 141.36 | 63.1764 | 78.1836 | 4287.7978 | 1.1011 | 1 | 53.0346 | 2.1538 | 2.5381e-06 | 5.0763e-08 | 7879.7913 | Sand mixtures - silty sand to sandy silt
7.46 | 4.372 | 43.418 | 61.78 |  |  | 141.74 | 63.3726 | 78.3674 | 4393.0052 | 1.0213 | 1 | 54.2479 | 2.1268 | 3.0662e-06 | 6.1324e-08 | 6522.7755 | Sand mixtures - silty sand to sandy silt
7.48 | 4.521 | 41.716 | 62.39 |  |  | 142.12 | 63.5688 | 78.5512 | 4542.2126 | 0.94807 | 1 | 56.0156 | 2.0968 | 3.7816e-06 | 7.5631e-08 | 5288.8142 | Sand mixtures - silty sand to sandy silt
7.5 | 4.681 | 40.758 | 63.61 |  |  | 142.5 | 63.765 | 78.735 | 4702.6274 | 0.89379 | 1 | 57.9174 | 2.0703 | 4.5517e-06 | 9.1035e-08 | 4393.9349 | Sand mixtures - silty sand to sandy silt
7.52 | 4.787 | 40.545 | 64.22 |  |  | 142.88 | 63.9612 | 78.9188 | 4808.8348 | 0.86895 | 1 | 59.1235 | 2.056 | 5.0309e-06 | 1.0062e-07 | 3975.4441 | Sand mixtures - silty sand to sandy silt
7.54 | 4.935 | 40.116 | 64.835 |  |  | 143.26 | 64.1574 | 79.1026 | 4957.0439 | 0.83336 | 1 | 60.8549 | 2.0355 | 5.8104e-06 | 1.1621e-07 | 3442.1187 | Sands - clean sand to silty sand
7.56 | 5.158 | 40.116 | 66.665 |  |  | 143.64 | 64.3536 | 79.2864 | 5180.6661 | 0.79642 | 1 | 63.5295 | 2.009 | 6.9944e-06 | 1.3989e-07 | 2859.4217 | Sands - clean sand to silty sand
7.58 | 5.35 | 40.009 | 67.275 |  |  | 144.02 | 64.5498 | 79.4702 | 5372.8735 | 0.76516 | 1 | 65.7964 | 1.9866 | 8.1779e-06 | 1.6356e-07 | 2445.6163 | Sands - clean sand to silty sand
7.6 | 5.445 | 40.967 | 67.885 |  |  | 144.4 | 64.746 | 79.654 | 5468.0809 | 0.76952 | 1 | 66.8351 | 1.9824 | 8.4263e-06 | 1.6853e-07 | 2373.5271 | Sands - clean sand to silty sand
7.62 | 5.538 | 42.235 | 68.495 |  |  | 144.78 | 64.9422 | 79.8378 | 5561.2883 | 0.77975 | 1 | 67.8439 | 1.9802 | 8.556e-06 | 1.7112e-07 | 2337.5283 | Sands - clean sand to silty sand
7.64 | 5.623 | 44.257 | 69.105 |  |  | 145.16 | 65.1384 | 80.0216 | 5646.4957 | 0.80448 | 1 | 68.7481 | 1.9831 | 8.3835e-06 | 1.6767e-07 | 2385.6262 | Sands - clean sand to silty sand
7.66 | 5.698 | 46.065 | 69.715 |  |  | 145.54 | 65.3346 | 80.2054 | 5721.7031 | 0.82611 | 1 | 69.5235 | 1.9856 | 8.2343e-06 | 1.6469e-07 | 2428.8742 | Sands - clean sand to silty sand
7.68 | 5.783 | 47.235 | 69.715 |  |  | 145.92 | 65.5308 | 80.3892 | 5806.7031 | 0.83443 | 1 | 70.4172 | 1.9836 | 8.3529e-06 | 1.6706e-07 | 2394.369 | Sands - clean sand to silty sand
7.7 | 5.867 | 49.359 | 70.94 |  |  | 146.3 | 65.727 | 80.573 | 5891.1196 | 0.85919 | 1 | 71.2996 | 1.9865 | 8.1832e-06 | 1.6366e-07 | 2444.0178 | Sands - clean sand to silty sand
7.72 | 5.952 | 51.274 | 70.94 |  |  | 146.68 | 65.9232 | 80.7568 | 5976.1196 | 0.87957 | 1 | 72.1851 | 1.9881 | 8.093e-06 | 1.6186e-07 | 2471.2619 | Sands - clean sand to silty sand
7.74 | 6.037 | 52.763 | 71.55 |  |  | 147.06 | 66.1194 | 80.9406 | 6061.327 | 0.89213 | 1 | 73.0692 | 1.9875 | 8.1307e-06 | 1.6261e-07 | 2459.8252 | Sands - clean sand to silty sand
7.76 | 6.154 | 53.934 | 72.77 |  |  | 147.44 | 66.3156 | 81.1244 | 6178.7418 | 0.89423 | 1 | 74.3463 | 1.982 | 8.4481e-06 | 1.6896e-07 | 2367.3823 | Sands - clean sand to silty sand
7.78 | 6.302 | 54.674 | 73.38 |  |  | 147.82 | 66.5118 | 81.3082 | 6326.9492 | 0.88482 | 1 | 75.9964 | 1.9716 | 9.0865e-06 | 1.8173e-07 | 2201.0615 | Sands - clean sand to silty sand
7.8 | 6.482 | 55.313 | 74.6 |  |  | 148.2 | 66.708 | 81.492 | 6507.364 | 0.86982 | 1 | 78.0342 | 1.9579 | 9.9981e-06 | 1.9996e-07 | 2000.3721 | Sands - clean sand to silty sand
7.82 | 6.695 | 56.057 | 75.82 |  |  | 148.58 | 66.9042 | 81.6758 | 6720.7788 | 0.85294 | 1 | 80.4669 | 1.9421 | 1.1166e-05 | 2.2332e-07 | 1791.1662 | Sands - clean sand to silty sand
7.84 | 6.982 | 57.227 | 77.655 |  |  | 148.96 | 67.1004 | 81.8596 | 7008.4027 | 0.83428 | 1 | 83.7952 | 1.9223 | 1.2832e-05 | 2.5664e-07 | 1558.5925 | Sands - clean sand to silty sand
7.86 | 7.204 | 57.968 | 78.265 |  |  | 149.34 | 67.2966 | 82.0434 | 7230.6101 | 0.81861 | 1 | 86.3113 | 1.907 | 1.4275e-05 | 2.8551e-07 | 1401.0076 | Sands - clean sand to silty sand
7.88 | 7.364 | 58.819 | 79.485 |  |  | 149.72 | 67.4928 | 82.2272 | 7391.0249 | 0.81227 | 1 | 88.0646 | 1.898 | 1.5207e-05 | 3.0414e-07 | 1315.1968 | Sands - clean sand to silty sand
7.9 | 7.428 | 60.628 | 79.485 |  |  | 150.1 | 67.689 | 82.411 | 7455.0249 | 0.82996 | 1 | 88.6402 | 1.9013 | 1.4858e-05 | 2.9715e-07 | 1346.0993 | Sands - clean sand to silty sand
7.92 | 7.458 | 62.432 | 80.095 |  |  | 150.48 | 67.8852 | 82.5948 | 7485.2323 | 0.85118 | 1 | 88.804 | 1.9073 | 1.4252e-05 | 2.8504e-07 | 1403.3346 | Sands - clean sand to silty sand
7.94 | 7.48 | 64.134 | 80.705 |  |  | 150.86 | 68.0814 | 82.7786 | 7507.4397 | 0.87179 | 1 | 88.8705 | 1.9133 | 1.3663e-05 | 2.7326e-07 | 1463.7807 | Sands - clean sand to silty sand
7.96 | 7.392 | 65.403 | 80.095 |  |  | 151.24 | 68.2776 | 82.9624 | 7419.2323 | 0.89988 | 1 | 87.6059 | 1.9266 | 1.2447e-05 | 2.4895e-07 | 1606.764 | Sands - clean sand to silty sand
7.98 | 7.094 | 67.211 | 79.485 |  |  | 151.62 | 68.4738 | 83.1462 | 7121.0249 | 0.96437 | 1 | 83.8211 | 1.9602 | 9.841e-06 | 1.9682e-07 | 2032.307 | Sands - clean sand to silty sand
8 | 6.624 | 69.441 | 77.045 |  |  | 152 | 68.67 | 83.33 | 6650.1953 | 1.0686 | 1 | 77.9815 | 2.0124 | 6.8292e-06 | 1.3658e-07 | 2928.6211 | Sands - clean sand to silty sand
8.02 | 5.956 | 69.903 | 67.275 |  |  | 152.38 | 68.8662 | 83.5138 | 5978.8735 | 1.1997 | 1 | 69.7668 | 2.0815 | 4.2095e-06 | 8.4191e-08 | 4751.1047 | Sand mixtures - silty sand to sandy silt
8.04 | 5.488 | 69.584 | 63.61 |  |  | 152.76 | 69.0624 | 83.6976 | 5509.6274 | 1.299 | 1 | 64.0026 | 2.1323 | 2.9498e-06 | 5.8996e-08 | 6780.0925 | Sand mixtures - silty sand to sandy silt
8.06 | 4.392 | 72.988 | 57.505 |  |  | 153.14 | 69.2586 | 83.8814 | 4411.5517 | 1.714 | 1 | 50.7671 | 2.2863 | 1.0036e-06 | 2.0072e-08 | 19928.2274 | Sand mixtures - silty sand to sandy silt
8.08 | 3.233 | 83.839 | 53.235 |  |  | 153.52 | 69.4548 | 84.0652 | 3251.0999 | 2.7066 | 1 | 36.8474 | 2.5207 | 1.945e-07 | 3.89e-09 | 102826.5564 | Sand mixtures - silty sand to sandy silt
8.1 | 2.307 | 95.435 | 50.79 |  |  | 153.9 | 69.651 | 84.249 | 2324.2686 | 4.3972 | 1 | 25.7614 | 2.7769 | 3.2382e-08 | 6.4764e-10 | 617626.8275 | Silt mixtures - Clayey silt to silty clay
8.12 | 1.626 | 107.137 | 49.57 |  |  | 154.28 | 69.8472 | 84.4328 | 1642.8538 | 7.1973 | 1 | 17.6303 | 3.043 | 5.0278e-09 | 1.0056e-10 | 3977891.8101 | Silty clay to clay
8.14 | 1.85 | 114.052 | 57.505 |  |  | 154.66 | 70.0434 | 84.6166 | 1869.5517 | 6.6507 | 1 | 20.2666 | 2.9754 | 8.0701e-09 | 1.614e-10 | 2478280.7351 | Silty clay to clay
8.16 | 3.456 | 112.137 | 93.525 |  |  | 155.04 | 70.2396 | 84.8004 | 3487.7985 | 3.3647 | 1 | 39.3012 | 2.5631 | 1.4457e-07 | 2.8913e-09 | 138345.7551 | Sand mixtures - silty sand to sandy silt
8.18 | 4.964 | 99.895 | 88.03 |  |  | 155.42 | 70.4358 | 84.9842 | 4993.9302 | 2.0646 | 1 | 56.9342 | 2.3012 | 9.042e-07 | 1.8084e-08 | 22118.9926 | Sand mixtures - silty sand to sandy silt
8.2 | 5.677 | 78.406 | 75.82 |  |  | 155.8 | 70.632 | 85.168 | 5702.7788 | 1.4135 | 1 | 65.1298 | 2.1496 | 2.6135e-06 | 5.227e-08 | 7652.5218 | Sand mixtures - silty sand to sandy silt
8.22 | 5.899 | 58.827 | 75.82 |  |  | 156.18 | 70.8282 | 85.3518 | 5924.7788 | 1.0198 | 1 | 67.5861 | 2.0492 | 5.2769e-06 | 1.0554e-07 | 3790.1205 | Sands - clean sand to silty sand
8.24 | 5.931 | 46.38 | 76.43 |  |  | 156.56 | 71.0244 | 85.5356 | 5956.9862 | 0.7996 | 1 | 67.813 | 1.9865 | 8.1861e-06 | 1.6372e-07 | 2443.1666 | Sands - clean sand to silty sand
8.26 | 6.014 | 43.93 | 77.045 |  |  | 156.94 | 71.2206 | 85.7194 | 6040.1953 | 0.7467 | 1 | 68.6339 | 1.9655 | 9.4821e-06 | 1.8964e-07 | 2109.239 | Sands - clean sand to silty sand
8.28 | 5.863 | 40.017 | 80.705 |  |  | 157.32 | 71.4168 | 85.9032 | 5890.4397 | 0.698 | 1 | 66.7393 | 1.9596 | 9.8847e-06 | 1.9769e-07 | 2023.3362 | Sands - clean sand to silty sand
8.3 | 5.991 | 42.251 | 80.095 |  |  | 157.7 | 71.613 | 86.087 | 6018.2323 | 0.72094 | 1 | 68.0769 | 1.96 | 9.853e-06 | 1.9706e-07 | 2029.8324 | Sands - clean sand to silty sand
8.32 | 6.056 | 47.149 | 79.485 |  |  | 158.08 | 71.8092 | 86.2708 | 6083.0249 | 0.79577 | 1 | 68.6785 | 1.9808 | 8.5205e-06 | 1.7041e-07 | 2347.2772 | Sands - clean sand to silty sand
8.34 | 6.056 | 51.83 | 78.875 |  |  | 158.46 | 72.0054 | 86.4546 | 6082.8175 | 0.87486 | 1 | 68.5256 | 2.0051 | 7.1847e-06 | 1.4369e-07 | 2783.6888 | Sands - clean sand to silty sand
8.36 | 6.013 | 54.489 | 77.655 |  |  | 158.84 | 72.2016 | 86.6384 | 6039.4027 | 0.9266 | 1 | 67.8748 | 2.023 | 6.3379e-06 | 1.2676e-07 | 3155.6126 | Sands - clean sand to silty sand
8.38 | 5.545 | 58.958 | 74.6 |  |  | 159.22 | 72.3978 | 86.8222 | 5570.364 | 1.0896 | 1 | 62.3244 | 2.0946 | 3.8401e-06 | 7.6801e-08 | 5208.2511 | Sand mixtures - silty sand to sandy silt
8.4 | 5.864 | 56.936 | 77.045 |  |  | 159.6 | 72.594 | 87.006 | 5890.1953 | 0.99354 | 1 | 65.8644 | 2.0515 | 5.1946e-06 | 1.0389e-07 | 3850.1444 | Sand mixtures - silty sand to sandy silt
8.42 | 5.852 | 58.847 | 76.43 |  |  | 159.98 | 72.7902 | 87.1898 | 5877.9862 | 1.0292 | 1 | 65.5811 | 2.0621 | 4.8228e-06 | 9.6456e-08 | 4146.9871 | Sand mixtures - silty sand to sandy silt
8.44 | 5.863 | 60.124 | 77.045 |  |  | 160.36 | 72.9864 | 87.3736 | 5889.1953 | 1.0495 | 1 | 65.5671 | 2.0672 | 4.6515e-06 | 9.3029e-08 | 4299.7199 | Sand mixtures - silty sand to sandy silt
8.46 | 5.874 | 60.443 | 77.045 |  |  | 160.74 | 73.1826 | 87.5574 | 5900.1953 | 1.0531 | 1 | 65.5508 | 2.0682 | 4.6195e-06 | 9.2391e-08 | 4329.4275 | Sand mixtures - silty sand to sandy silt
8.48 | 5.906 | 59.911 | 77.655 |  |  | 161.12 | 73.3788 | 87.7412 | 5932.4027 | 1.0381 | 1 | 65.7762 | 2.0633 | 4.782e-06 | 9.564e-08 | 4182.3601 | Sand mixtures - silty sand to sandy silt
8.5 | 5.904 | 59.907 | 78.265 |  |  | 161.5 | 73.575 | 87.925 | 5930.6101 | 1.0384 | 1 | 65.614 | 2.0642 | 4.7507e-06 | 9.5013e-08 | 4209.9469 | Sand mixtures - silty sand to sandy silt
8.52 | 5.851 | 59.588 | 78.265 |  |  | 161.88 | 73.7712 | 88.1088 | 5877.6101 | 1.0425 | 1 | 64.8713 | 2.0692 | 4.5876e-06 | 9.1752e-08 | 4359.5627 | Sand mixtures - silty sand to sandy silt
8.54 | 5.808 | 59.375 | 78.875 |  |  | 162.26 | 73.9674 | 88.2926 | 5834.8175 | 1.0467 | 1 | 64.2473 | 2.0736 | 4.4484e-06 | 8.8967e-08 | 4496.0329 | Sand mixtures - silty sand to sandy silt
8.56 | 5.786 | 58.839 | 78.875 |  |  | 162.64 | 74.1636 | 88.4764 | 5812.8175 | 1.0414 | 1 | 63.8608 | 2.0744 | 4.4243e-06 | 8.8486e-08 | 4520.4742 | Sand mixtures - silty sand to sandy silt
8.58 | 5.722 | 59.477 | 78.875 |  |  | 163.02 | 74.3598 | 88.6602 | 5748.8175 | 1.0648 | 1 | 63.0023 | 2.0849 | 4.1112e-06 | 8.2224e-08 | 4864.7395 | Sand mixtures - silty sand to sandy silt
8.6 | 5.655 | 59.895 | 79.485 |  |  | 163.4 | 74.556 | 88.844 | 5682.0249 | 1.0853 | 1 | 62.1159 | 2.0948 | 3.8361e-06 | 7.6721e-08 | 5213.6715 | Sand mixtures - silty sand to sandy silt
8.62 | 5.634 | 60.427 | 80.095 |  |  | 163.78 | 74.7522 | 89.0278 | 5661.2323 | 1.0992 | 1 | 61.7498 | 2.1001 | 3.6948e-06 | 7.3897e-08 | 5412.9704 | Sand mixtures - silty sand to sandy silt
8.64 | 5.601 | 60.742 | 80.705 |  |  | 164.16 | 74.9484 | 89.2116 | 5628.4397 | 1.1116 | 1 | 61.2508 | 2.1059 | 3.549e-06 | 7.098e-08 | 5635.4069 | Sand mixtures - silty sand to sandy silt
8.66 | 5.548 | 60.529 | 81.315 |  |  | 164.54 | 75.1446 | 89.3954 | 5575.6471 | 1.1186 | 1 | 60.53 | 2.1116 | 3.4091e-06 | 6.8182e-08 | 5866.6124 | Sand mixtures - silty sand to sandy silt
8.68 | 5.45 | 59.887 | 81.315 |  |  | 164.92 | 75.3408 | 89.5792 | 5477.6471 | 1.1272 | 1 | 59.3076 | 2.1207 | 3.199e-06 | 6.3979e-08 | 6252.0339 | Sand mixtures - silty sand to sandy silt
8.7 | 5.387 | 59.887 | 81.925 |  |  | 165.3 | 75.537 | 89.763 | 5414.8545 | 1.1408 | 1 | 58.4824 | 2.1287 | 3.0251e-06 | 6.0501e-08 | 6611.4424 | Sand mixtures - silty sand to sandy silt
8.72 | 5.321 | 59.351 | 82.535 |  |  | 165.68 | 75.7332 | 89.9468 | 5349.0619 | 1.145 | 1 | 57.6272 | 2.1348 | 2.899e-06 | 5.7979e-08 | 6899.012 | Sand mixtures - silty sand to sandy silt
8.74 | 5.3 | 58.819 | 83.15 |  |  | 166.06 | 75.9294 | 90.1306 | 5328.271 | 1.1394 | 1 | 57.2748 | 2.1356 | 2.8816e-06 | 5.7632e-08 | 6940.5698 | Sand mixtures - silty sand to sandy silt
8.76 | 5.267 | 58.709 | 83.15 |  |  | 166.44 | 76.1256 | 90.3144 | 5295.271 | 1.1447 | 1 | 56.7886 | 2.1398 | 2.7988e-06 | 5.5976e-08 | 7145.9514 | Sand mixtures - silty sand to sandy silt
8.78 | 5.256 | 57.964 | 84.37 |  |  | 166.82 | 76.3218 | 90.4982 | 5284.6858 | 1.1326 | 1 | 56.5521 | 2.1385 | 2.8244e-06 | 5.6488e-08 | 7081.2053 | Sand mixtures - silty sand to sandy silt
8.8 | 5.243 | 56.999 | 84.37 |  |  | 167.2 | 76.518 | 90.682 | 5271.6858 | 1.1166 | 1 | 56.29 | 2.1365 | 2.8649e-06 | 5.7299e-08 | 6980.9583 | Sand mixtures - silty sand to sandy silt
8.82 | 5.253 | 56.467 | 85.59 |  |  | 167.58 | 76.7142 | 90.8658 | 5282.1006 | 1.1041 | 1 | 56.2865 | 2.1336 | 2.9236e-06 | 5.8473e-08 | 6840.7684 | Sand mixtures - silty sand to sandy silt
8.84 | 5.21 | 55.612 | 85.59 |  |  | 167.96 | 76.9104 | 91.0496 | 5239.1006 | 1.0966 | 1 | 55.6965 | 2.1355 | 2.8838e-06 | 5.7675e-08 | 6935.3758 | Sand mixtures - silty sand to sandy silt
8.86 | 5.178 | 55.08 | 85.59 |  |  | 168.34 | 77.1066 | 91.2334 | 5207.1006 | 1.0931 | 1 | 55.2293 | 2.1377 | 2.841e-06 | 5.682e-08 | 7039.7495 | Sand mixtures - silty sand to sandy silt
8.88 | 5.102 | 54.65 | 85.59 |  |  | 168.72 | 77.3028 | 91.4172 | 5131.1006 | 1.1013 | 1 | 54.2828 | 2.1456 | 2.6868e-06 | 5.3737e-08 | 7443.6946 | Sand mixtures - silty sand to sandy silt
8.9 | 5.006 | 54.544 | 85.59 |  |  | 169.1 | 77.499 | 91.601 | 5035.1006 | 1.1209 | 1 | 53.1217 | 2.1578 | 2.4685e-06 | 4.937e-08 | 8102.1049 | Sand mixtures - silty sand to sandy silt
8.92 | 4.888 | 54.859 | 85.59 |  |  | 169.48 | 77.6952 | 91.7848 | 4917.1006 | 1.1555 | 1 | 51.7256 | 2.1749 | 2.1897e-06 | 4.3794e-08 | 9133.6761 | Sand mixtures - silty sand to sandy silt
8.94 | 4.877 | 54.54 | 86.2 |  |  | 169.86 | 77.8914 | 91.9686 | 4906.308 | 1.1515 | 1 | 51.5007 | 2.1755 | 2.1799e-06 | 4.3599e-08 | 9174.6096 | Sand mixtures - silty sand to sandy silt
8.96 | 4.939 | 54.536 | 87.42 |  |  | 170.24 | 78.0876 | 92.1524 | 4968.7228 | 1.1365 | 1 | 52.0712 | 2.1683 | 2.2928e-06 | 4.5856e-08 | 8722.9055 | Sand mixtures - silty sand to sandy silt
8.98 | 5.088 | 53.898 | 88.64 |  |  | 170.62 | 78.2838 | 92.3362 | 5118.1376 | 1.0894 | 1 | 53.5816 | 2.1475 | 2.6531e-06 | 5.3062e-08 | 7538.3909 | Sand mixtures - silty sand to sandy silt
9 | 5.288 | 53.358 | 89.865 |  |  | 171 | 78.48 | 92.52 | 5318.5541 | 1.0366 | 1 | 55.6372 | 2.1216 | 3.18e-06 | 6.3599e-08 | 6289.4062 | Sand mixtures - silty sand to sandy silt
9.02 | 5.307 | 52.882 | 73.99 |  |  | 171.38 | 78.6762 | 92.7038 | 5332.1566 | 1.0247 | 1 | 55.6695 | 2.1185 | 3.2501e-06 | 6.5002e-08 | 6153.6762 | Sand mixtures - silty sand to sandy silt
9.04 | 5.307 | 51.073 | 73.38 |  |  | 171.76 | 78.8724 | 92.8876 | 5331.9492 | 0.98975 | 1 | 55.553 | 2.1105 | 3.4366e-06 | 6.8733e-08 | 5819.6427 | Sand mixtures - silty sand to sandy silt
9.06 | 5.213 | 50.439 | 72.16 |  |  | 172.14 | 79.0686 | 93.0714 | 5237.5344 | 0.99576 | 1 | 54.4248 | 2.1193 | 3.2313e-06 | 6.4627e-08 | 6189.3921 | Sand mixtures - silty sand to sandy silt
9.08 | 5.191 | 50.439 | 71.55 |  |  | 172.52 | 79.2648 | 93.2552 | 5215.327 | 1.0002 | 1 | 54.0753 | 2.1227 | 3.1552e-06 | 6.3105e-08 | 6338.6857 | Sand mixtures - silty sand to sandy silt
9.1 | 5.223 | 50.652 | 71.55 |  |  | 172.9 | 79.461 | 93.439 | 5247.327 | 0.99818 | 1 | 54.3074 | 2.1207 | 3.2004e-06 | 6.4008e-08 | 6249.2493 | Sand mixtures - silty sand to sandy silt
9.12 | 5.308 | 50.971 | 72.16 |  |  | 173.28 | 79.6572 | 93.6228 | 5332.5344 | 0.98795 | 1 | 55.1068 | 2.1129 | 3.3791e-06 | 6.7583e-08 | 5918.6612 | Sand mixtures - silty sand to sandy silt
9.14 | 5.372 | 51.184 | 72.16 |  |  | 173.66 | 79.8534 | 93.8066 | 5396.5344 | 0.98 | 1 | 55.677 | 2.1072 | 3.5161e-06 | 7.0323e-08 | 5688.0779 | Sand mixtures - silty sand to sandy silt
9.16 | 5.404 | 51.609 | 72.77 |  |  | 174.04 | 80.0496 | 93.9904 | 5428.7418 | 0.98215 | 1 | 55.9068 | 2.1063 | 3.5387e-06 | 7.0774e-08 | 5651.7618 | Sand mixtures - silty sand to sandy silt
9.18 | 5.371 | 51.818 | 72.16 |  |  | 174.42 | 80.2458 | 94.1742 | 5395.5344 | 0.99247 | 1 | 55.441 | 2.1119 | 3.4031e-06 | 6.8061e-08 | 5877.0788 | Sand mixtures - silty sand to sandy silt
9.2 | 5.222 | 53.733 | 71.55 |  |  | 174.8 | 80.442 | 94.358 | 5246.327 | 1.0595 | 1 | 53.7477 | 2.1393 | 2.8087e-06 | 5.6175e-08 | 7120.6245 | Sand mixtures - silty sand to sandy silt
9.22 | 5.169 | 54.477 | 71.55 |  |  | 175.18 | 80.6382 | 94.5418 | 5193.327 | 1.0856 | 1 | 53.0786 | 2.1499 | 2.6082e-06 | 5.2164e-08 | 7668.0579 | Sand mixtures - silty sand to sandy silt
9.24 | 5.201 | 52.456 | 71.55 |  |  | 175.56 | 80.8344 | 94.7256 | 5225.327 | 1.0388 | 1 | 53.3094 | 2.1372 | 2.85e-06 | 5.7e-08 | 7017.605 | Sand mixtures - silty sand to sandy silt
9.26 | 5.198 | 51.81 | 72.16 |  |  | 175.94 | 81.0306 | 94.9094 | 5222.5344 | 1.0266 | 1 | 53.1728 | 2.1352 | 2.891e-06 | 5.782e-08 | 6918.0598 | Sand mixtures - silty sand to sandy silt
9.28 | 5.198 | 52.555 | 72.16 |  |  | 176.32 | 81.2268 | 95.0932 | 5222.5344 | 1.0415 | 1 | 53.066 | 2.1395 | 2.805e-06 | 5.61e-08 | 7130.0973 | Sand mixtures - silty sand to sandy silt
9.3 | 5.255 | 47.46 | 77.655 |  |  | 176.7 | 81.423 | 95.277 | 5281.4027 | 0.92973 | 1 | 53.5775 | 2.1079 | 3.4988e-06 | 6.9976e-08 | 5716.274 | Sand mixtures - silty sand to sandy silt
9.32 | 5.319 | 47.992 | 77.045 |  |  | 177.08 | 81.6192 | 95.4608 | 5345.1953 | 0.92862 | 1 | 54.1386 | 2.1039 | 3.5989e-06 | 7.1978e-08 | 5557.2896 | Sand mixtures - silty sand to sandy silt
9.34 | 5.383 | 48.098 | 77.045 |  |  | 177.46 | 81.8154 | 95.6446 | 5409.1953 | 0.91935 | 1 | 54.6997 | 2.0977 | 3.7573e-06 | 7.5146e-08 | 5322.9466 | Sand mixtures - silty sand to sandy silt
9.36 | 5.383 | 47.779 | 76.43 |  |  | 177.84 | 82.0116 | 95.8284 | 5408.9862 | 0.91336 | 1 | 54.5887 | 2.0969 | 3.7803e-06 | 7.5606e-08 | 5290.5507 | Sand mixtures - silty sand to sandy silt
9.38 | 5.308 | 49.801 | 75.82 |  |  | 178.22 | 82.2078 | 96.0122 | 5333.7788 | 0.96597 | 1 | 53.6969 | 2.1165 | 3.2941e-06 | 6.5883e-08 | 6071.4066 | Sand mixtures - silty sand to sandy silt
9.4 | 5.234 | 51.396 | 75.21 |  |  | 178.6 | 82.404 | 96.196 | 5259.5714 | 1.0115 | 1 | 52.8189 | 2.1339 | 2.918e-06 | 5.836e-08 | 6853.955 | Sand mixtures - silty sand to sandy silt
9.42 | 5.213 | 53.63 | 75.21 |  |  | 178.98 | 82.6002 | 96.3798 | 5238.5714 | 1.06 | 1 | 52.4964 | 2.1477 | 2.6477e-06 | 5.2953e-08 | 7553.8572 | Sand mixtures - silty sand to sandy silt
9.44 | 5.234 | 55.652 | 75.21 |  |  | 179.36 | 82.7964 | 96.5636 | 5259.5714 | 1.0955 | 1 | 52.61 | 2.1553 | 2.5111e-06 | 5.0222e-08 | 7964.6302 | Sand mixtures - silty sand to sandy silt
9.46 | 5.191 | 56.29 | 74.6 |  |  | 179.74 | 82.9926 | 96.7474 | 5216.364 | 1.1176 | 1 | 52.0595 | 2.1641 | 2.3612e-06 | 4.7225e-08 | 8470.1588 | Sand mixtures - silty sand to sandy silt
9.48 | 5.117 | 57.141 | 73.99 |  |  | 180.12 | 83.1888 | 96.9312 | 5142.1566 | 1.1516 | 1 | 51.1913 | 2.1776 | 2.1477e-06 | 4.2953e-08 | 9312.4512 | Sand mixtures - silty sand to sandy silt
9.5 | 5.159 | 58.098 | 73.99 |  |  | 180.5 | 83.385 | 97.115 | 5184.1566 | 1.1611 | 1 | 51.523 | 2.1775 | 2.15e-06 | 4.2999e-08 | 9302.4613 | Sand mixtures - silty sand to sandy silt
9.52 | 5.275 | 55.967 | 74.6 |  |  | 180.88 | 83.5812 | 97.2988 | 5300.364 | 1.0932 | 1 | 52.6161 | 2.1547 | 2.521e-06 | 5.042e-08 | 7933.3187 | Sand mixtures - silty sand to sandy silt
9.54 | 5.424 | 54.477 | 75.21 |  |  | 181.26 | 83.7774 | 97.4826 | 5449.5714 | 1.0341 | 1 | 54.0436 | 2.1312 | 2.972e-06 | 5.9441e-08 | 6729.3916 | Sand mixtures - silty sand to sandy silt
9.56 | 5.562 | 52.137 | 75.21 |  |  | 181.64 | 83.9736 | 97.6664 | 5587.5714 | 0.96444 | 1 | 55.351 | 2.1053 | 3.5631e-06 | 7.1261e-08 | 5613.1305 | Sand mixtures - silty sand to sandy silt
9.58 | 5.751 | 49.789 | 76.43 |  |  | 182.02 | 84.1698 | 97.8502 | 5776.9862 | 0.88989 | 1 | 57.1789 | 2.0739 | 4.4408e-06 | 8.8815e-08 | 4503.7434 | Sand mixtures - silty sand to sandy silt
9.6 | 5.953 | 47.767 | 77.655 |  |  | 182.4 | 84.366 | 98.034 | 5979.4027 | 0.82399 | 1 | 59.1326 | 2.0431 | 5.5091e-06 | 1.1018e-07 | 3630.3554 | Sands - clean sand to silty sand
9.62 | 6.133 | 46.806 | 78.875 |  |  | 182.78 | 84.5622 | 98.2178 | 6159.8175 | 0.7831 | 1 | 60.8549 | 2.0204 | 6.4544e-06 | 1.2909e-07 | 3098.6471 | Sands - clean sand to silty sand
9.64 | 6.196 | 45.104 | 79.485 |  |  | 183.16 | 84.7584 | 98.4016 | 6223.0249 | 0.74677 | 1 | 61.3797 | 2.006 | 7.1402e-06 | 1.428e-07 | 2801.0314 | Sands - clean sand to silty sand
9.66 | 6.133 | 46.487 | 78.875 |  |  | 183.54 | 84.9546 | 98.5854 | 6159.8175 | 0.77786 | 1 | 60.6203 | 2.0202 | 6.4637e-06 | 1.2927e-07 | 3094.2175 | Sands - clean sand to silty sand
9.68 | 6.046 | 48.291 | 78.875 |  |  | 183.92 | 85.1508 | 98.7692 | 6072.8175 | 0.82003 | 1 | 59.6228 | 2.0389 | 5.6712e-06 | 1.1342e-07 | 3526.5698 | Sands - clean sand to silty sand
9.7 | 6.004 | 49.568 | 79.485 |  |  | 184.3 | 85.347 | 98.953 | 6031.0249 | 0.84779 | 1 | 59.0859 | 2.0502 | 5.2389e-06 | 1.0478e-07 | 3817.5936 | Sand mixtures - silty sand to sandy silt
9.72 | 6.004 | 51.057 | 80.705 |  |  | 184.68 | 85.5432 | 99.1368 | 6031.4397 | 0.87325 | 1 | 58.9767 | 2.0581 | 4.9575e-06 | 9.9149e-08 | 4034.3223 | Sand mixtures - silty sand to sandy silt
9.74 | 6.045 | 53.394 | 81.315 |  |  | 185.06 | 85.7394 | 99.3206 | 6072.6471 | 0.90689 | 1 | 59.2786 | 2.0656 | 4.7045e-06 | 9.409e-08 | 4251.2695 | Sand mixtures - silty sand to sandy silt
9.76 | 6.109 | 54.777 | 82.535 |  |  | 185.44 | 85.9356 | 99.5044 | 6137.0619 | 0.92037 | 1 | 59.8127 | 2.0661 | 4.6891e-06 | 9.3783e-08 | 4265.1694 | Sand mixtures - silty sand to sandy silt
9.78 | 6.139 | 55.836 | 83.15 |  |  | 185.82 | 86.1318 | 99.6882 | 6167.271 | 0.93349 | 1 | 60.0016 | 2.0685 | 4.6108e-06 | 9.2216e-08 | 4337.6383 | Sand mixtures - silty sand to sandy silt
9.8 | 6.129 | 56.262 | 83.76 |  |  | 186.2 | 86.328 | 99.872 | 6157.4784 | 0.94221 | 1 | 59.7893 | 2.0721 | 4.4965e-06 | 8.9931e-08 | 4447.8609 | Sand mixtures - silty sand to sandy silt
9.82 | 6.03 | 56.041 | 83.76 |  |  | 186.58 | 86.5242 | 100.0558 | 6058.4784 | 0.95439 | 1 | 58.6862 | 2.0819 | 4.1977e-06 | 8.3954e-08 | 4764.5113 | Sand mixtures - silty sand to sandy silt
9.84 | 5.945 | 56.999 | 83.76 |  |  | 186.96 | 86.7204 | 100.2396 | 5973.4784 | 0.98503 | 1 | 57.7269 | 2.0957 | 3.812e-06 | 7.624e-08 | 5246.6141 | Sand mixtures - silty sand to sandy silt
9.86 | 5.922 | 57.527 | 84.37 |  |  | 187.34 | 86.9166 | 100.4234 | 5950.6858 | 0.99815 | 1 | 57.3905 | 2.1011 | 3.6706e-06 | 7.3412e-08 | 5448.7155 | Sand mixtures - silty sand to sandy silt
9.88 | 5.944 | 58.59 | 84.98 |  |  | 187.72 | 87.1128 | 100.6072 | 5972.8932 | 1.0128 | 1 | 57.5026 | 2.1041 | 3.5948e-06 | 7.1897e-08 | 5563.5223 | Sand mixtures - silty sand to sandy silt
9.9 | 5.9 | 59.969 | 85.59 |  |  | 188.1 | 87.309 | 100.791 | 5929.1006 | 1.0446 | 1 | 56.9595 | 2.1152 | 3.324e-06 | 6.648e-08 | 6016.8627 | Sand mixtures - silty sand to sandy silt
9.92 | 5.761 | 59.863 | 84.98 |  |  | 188.48 | 87.5052 | 100.9748 | 5789.8932 | 1.0687 | 1 | 55.4734 | 2.1304 | 2.9902e-06 | 5.9804e-08 | 6688.4736 | Sand mixtures - silty sand to sandy silt
9.94 | 5.654 | 60.072 | 85.59 |  |  | 188.86 | 87.7014 | 101.1586 | 5683.1006 | 1.0934 | 1 | 54.3131 | 2.1436 | 2.7255e-06 | 5.4509e-08 | 7338.2012 | Sand mixtures - silty sand to sandy silt
9.96 | 5.505 | 59.54 | 84.98 |  |  | 189.24 | 87.8976 | 101.3424 | 5533.8932 | 1.114 | 1 | 52.7386 | 2.1587 | 2.4519e-06 | 4.9037e-08 | 8157.0478 | Sand mixtures - silty sand to sandy silt
9.98 | 5.418 | 59.217 | 85.59 |  |  | 189.62 | 88.0938 | 101.5262 | 5447.1006 | 1.1263 | 1 | 51.7845 | 2.1679 | 2.2985e-06 | 4.5971e-08 | 8701.1473 | Sand mixtures - silty sand to sandy silt
10 | 5.386 | 59.11 | 86.2 |  |  | 190 | 88.29 | 101.71 | 5415.308 | 1.1312 | 1 | 51.3746 | 2.1718 | 2.2367e-06 | 4.4734e-08 | 8941.844 | Sand mixtures - silty sand to sandy silt
10.02 | 5.404 | 58.098 | 73.38 |  |  | 190.38 | 88.4862 | 101.8938 | 5428.9492 | 1.109 | 1 | 51.4121 | 2.1666 | 2.321e-06 | 4.6421e-08 | 8616.8371 | Sand mixtures - silty sand to sandy silt
10.04 | 5.459 | 56.4 | 72.77 |  |  | 190.76 | 88.6824 | 102.0776 | 5483.7418 | 1.0656 | 1 | 51.8525 | 2.1534 | 2.5442e-06 | 5.0885e-08 | 7860.9387 | Sand mixtures - silty sand to sandy silt
10.06 | 5.448 | 55.656 | 71.55 |  |  | 191.14 | 88.8786 | 102.2614 | 5472.327 | 1.0539 | 1 | 51.644 | 2.1521 | 2.5683e-06 | 5.1367e-08 | 7787.1298 | Sand mixtures - silty sand to sandy silt
10.08 | 5.437 | 55.337 | 70.94 |  |  | 191.52 | 89.0748 | 102.4452 | 5461.1196 | 1.0501 | 1 | 51.4382 | 2.1526 | 2.5589e-06 | 5.1178e-08 | 7815.8516 | Sand mixtures - silty sand to sandy silt
10.1 | 5.523 | 54.805 | 70.94 |  |  | 191.9 | 89.271 | 102.629 | 5547.1196 | 1.0234 | 1 | 52.1804 | 2.1411 | 2.774e-06 | 5.548e-08 | 7209.7871 | Sand mixtures - silty sand to sandy silt
10.12 | 5.586 | 54.592 | 71.55 |  |  | 192.28 | 89.4672 | 102.8128 | 5610.327 | 1.0076 | 1 | 52.6982 | 2.1337 | 2.9213e-06 | 5.8425e-08 | 6846.3359 | Sand mixtures - silty sand to sandy silt
10.14 | 5.682 | 55.124 | 71.55 |  |  | 192.66 | 89.6634 | 102.9966 | 5706.327 | 0.99977 | 1 | 53.5325 | 2.1262 | 3.0794e-06 | 6.1588e-08 | 6494.7947 | Sand mixtures - silty sand to sandy silt
10.16 | 5.776 | 55.652 | 72.16 |  |  | 193.04 | 89.8596 | 103.1804 | 5800.5344 | 0.99246 | 1 | 54.3465 | 2.119 | 3.2385e-06 | 6.477e-08 | 6175.7108 | Sand mixtures - silty sand to sandy silt
10.18 | 5.872 | 55.439 | 72.77 |  |  | 193.42 | 90.0558 | 103.3642 | 5896.7418 | 0.97205 | 1 | 55.177 | 2.1084 | 3.4872e-06 | 6.9744e-08 | 5735.2389 | Sand mixtures - silty sand to sandy silt
10.2 | 6.042 | 55.226 | 73.99 |  |  | 193.8 | 90.252 | 103.548 | 6067.1566 | 0.94028 | 1 | 56.7211 | 2.0903 | 3.9578e-06 | 7.9157e-08 | 5053.2629 | Sand mixtures - silty sand to sandy silt
10.22 | 6.223 | 55.864 | 75.82 |  |  | 194.18 | 90.4482 | 103.7318 | 6248.7788 | 0.92267 | 1 | 58.3678 | 2.0754 | 4.3927e-06 | 8.7853e-08 | 4553.0367 | Sand mixtures - silty sand to sandy silt
10.24 | 6.425 | 56.822 | 77.045 |  |  | 194.56 | 90.6444 | 103.9156 | 6451.1953 | 0.90819 | 1 | 60.2088 | 2.0604 | 4.8788e-06 | 9.7576e-08 | 4099.3864 | Sand mixtures - silty sand to sandy silt
10.26 | 6.626 | 57.456 | 78.875 |  |  | 194.94 | 90.8406 | 104.0994 | 6652.8175 | 0.8897 | 1 | 62.0357 | 2.0447 | 5.4477e-06 | 1.0895e-07 | 3671.3027 | Sands - clean sand to silty sand
10.28 | 6.638 | 50.971 | 89.255 |  |  | 195.32 | 91.0368 | 104.2832 | 6668.3467 | 0.78744 | 1 | 62.0716 | 2.0146 | 6.7237e-06 | 1.3447e-07 | 2974.5631 | Sands - clean sand to silty sand
10.3 | 6.915 | 50.12 | 87.42 |  |  | 195.7 | 91.233 | 104.467 | 6944.7228 | 0.74263 | 1 | 64.6044 | 1.9861 | 8.2095e-06 | 1.6419e-07 | 2436.1876 | Sands - clean sand to silty sand
10.32 | 6.989 | 53.524 | 86.2 |  |  | 196.08 | 91.4292 | 104.6508 | 7018.308 | 0.78455 | 1 | 65.1904 | 1.996 | 7.6575e-06 | 1.5315e-07 | 2611.8129 | Sands - clean sand to silty sand
10.34 | 7.011 | 56.503 | 84.98 |  |  | 196.46 | 91.6254 | 104.8346 | 7039.8932 | 0.82565 | 1 | 65.2784 | 2.008 | 7.0413e-06 | 1.4083e-07 | 2840.3697 | Sands - clean sand to silty sand
10.36 | 6.991 | 59.805 | 84.37 |  |  | 196.84 | 91.8216 | 105.0184 | 7019.6858 | 0.87654 | 1 | 64.9681 | 2.0245 | 6.2728e-06 | 1.2546e-07 | 3188.3859 | Sands - clean sand to silty sand
10.38 | 7.044 | 61.932 | 84.37 |  |  | 197.22 | 92.0178 | 105.2022 | 7072.6858 | 0.90077 | 1 | 65.3548 | 2.0292 | 6.0688e-06 | 1.2138e-07 | 3295.5317 | Sands - clean sand to silty sand
10.4 | 7.032 | 64.481 | 84.37 |  |  | 197.6 | 92.214 | 105.386 | 7060.6858 | 0.93953 | 1 | 65.1233 | 2.0411 | 5.5839e-06 | 1.1168e-07 | 3581.7287 | Sands - clean sand to silty sand
10.42 | 7.032 | 66.077 | 84.37 |  |  | 197.98 | 92.4102 | 105.5698 | 7060.6858 | 0.96284 | 1 | 65.0063 | 2.048 | 5.3217e-06 | 1.0643e-07 | 3758.1748 | Sands - clean sand to silty sand
10.44 | 7.021 | 68.737 | 84.37 |  |  | 198.36 | 92.6064 | 105.7536 | 7049.6858 | 1.0033 | 1 | 64.7857 | 2.0597 | 4.902e-06 | 9.8041e-08 | 4079.9347 | Sand mixtures - silty sand to sandy silt
10.46 | 6.872 | 69.907 | 83.76 |  |  | 198.74 | 92.8026 | 105.9374 | 6900.4784 | 1.0431 | 1 | 63.2613 | 2.0781 | 4.3105e-06 | 8.621e-08 | 4639.8581 | Sand mixtures - silty sand to sandy silt
10.48 | 6.67 | 70.545 | 82.535 |  |  | 199.12 | 92.9988 | 106.1212 | 6698.0619 | 1.0855 | 1 | 61.2408 | 2.0997 | 3.7048e-06 | 7.4096e-08 | 5398.4001 | Sand mixtures - silty sand to sandy silt
10.5 | 6.562 | 70.754 | 83.15 |  |  | 199.5 | 93.195 | 106.305 | 6590.271 | 1.1071 | 1 | 60.1173 | 2.1113 | 3.4165e-06 | 6.833e-08 | 5853.927 | Sand mixtures - silty sand to sandy silt
10.52 | 6.509 | 70.967 | 83.76 |  |  | 199.88 | 93.3912 | 106.4888 | 6537.4784 | 1.1198 | 1 | 59.5142 | 2.1178 | 3.2654e-06 | 6.5308e-08 | 6124.7897 | Sand mixtures - silty sand to sandy silt
10.54 | 6.549 | 70.001 | 84.98 |  |  | 200.26 | 93.5874 | 106.6726 | 6577.8932 | 1.0976 | 1 | 59.787 | 2.111 | 3.4243e-06 | 6.8486e-08 | 5840.5833 | Sand mixtures - silty sand to sandy silt
10.56 | 6.634 | 68.086 | 86.2 |  |  | 200.64 | 93.7836 | 106.8564 | 6663.308 | 1.0535 | 1 | 60.4799 | 2.0964 | 3.7931e-06 | 7.5862e-08 | 5272.7479 | Sand mixtures - silty sand to sandy silt
10.58 | 6.654 | 66.912 | 86.81 |  |  | 201.02 | 93.9798 | 107.0402 | 6683.5154 | 1.0322 | 1 | 60.5613 | 2.0907 | 3.9482e-06 | 7.8964e-08 | 5065.61 | Sand mixtures - silty sand to sandy silt
10.6 | 6.675 | 65.955 | 86.81 |  |  | 201.4 | 94.176 | 107.224 | 6704.5154 | 1.0142 | 1 | 60.6498 | 2.0856 | 4.0891e-06 | 8.1782e-08 | 4891.0457 | Sand mixtures - silty sand to sandy silt
10.62 | 6.663 | 64.461 | 88.03 |  |  | 201.78 | 94.3722 | 107.4078 | 6692.9302 | 0.99306 | 1 | 60.4346 | 2.0815 | 4.2086e-06 | 8.4172e-08 | 4752.1916 | Sand mixtures - silty sand to sandy silt
10.64 | 6.599 | 62.972 | 88.03 |  |  | 202.16 | 94.5684 | 107.5916 | 6628.9302 | 0.97984 | 1 | 59.733 | 2.0823 | 4.1873e-06 | 8.3745e-08 | 4776.3862 | Sand mixtures - silty sand to sandy silt
10.66 | 6.481 | 61.585 | 88.64 |  |  | 202.54 | 94.7646 | 107.7754 | 6511.1376 | 0.97621 | 1 | 58.5347 | 2.0885 | 4.0086e-06 | 8.0171e-08 | 4989.3292 | Sand mixtures - silty sand to sandy silt
10.68 | 6.309 | 62.113 | 88.03 |  |  | 202.92 | 94.9608 | 107.9592 | 6338.9302 | 1.0123 | 1 | 56.8364 | 2.108 | 3.4957e-06 | 6.9915e-08 | 5721.2351 | Sand mixtures - silty sand to sandy silt
10.7 | 6.075 | 65.411 | 87.42 |  |  | 203.3 | 95.157 | 108.143 | 6104.7228 | 1.1084 | 1 | 54.5705 | 2.1454 | 2.6908e-06 | 5.3816e-08 | 7432.7166 | Sand mixtures - silty sand to sandy silt
10.72 | 5.945 | 66.467 | 88.03 |  |  | 203.68 | 95.3532 | 108.3268 | 5974.9302 | 1.1517 | 1 | 53.2763 | 2.1637 | 2.3682e-06 | 4.7365e-08 | 8445.136 | Sand mixtures - silty sand to sandy silt
10.74 | 5.88 | 66.782 | 88.64 |  |  | 204.06 | 95.5494 | 108.5106 | 5910.1376 | 1.1704 | 1 | 52.5854 | 2.1724 | 2.2282e-06 | 4.4564e-08 | 8975.7731 | Sand mixtures - silty sand to sandy silt
10.76 | 5.88 | 66.463 | 89.865 |  |  | 204.44 | 95.7456 | 108.6944 | 5910.5541 | 1.1648 | 1 | 52.4969 | 2.1717 | 2.2383e-06 | 4.4766e-08 | 8935.3845 | Sand mixtures - silty sand to sandy silt
10.78 | 5.9 | 66.246 | 91.085 |  |  | 204.82 | 95.9418 | 108.8782 | 5930.9689 | 1.1569 | 1 | 52.5922 | 2.1694 | 2.2758e-06 | 4.5517e-08 | 8787.9327 | Sand mixtures - silty sand to sandy silt
10.8 | 5.951 | 65.71 | 92.305 |  |  | 205.2 | 96.138 | 109.062 | 5982.3837 | 1.1374 | 1 | 52.9716 | 2.1625 | 2.3881e-06 | 4.7762e-08 | 8374.7923 | Sand mixtures - silty sand to sandy silt
10.82 | 6.09 | 65.178 | 92.915 |  |  | 205.58 | 96.3342 | 109.2458 | 6121.5911 | 1.1017 | 1 | 54.1532 | 2.1466 | 2.6692e-06 | 5.3384e-08 | 7492.8674 | Sand mixtures - silty sand to sandy silt
10.84 | 6.205 | 64.429 | 93.525 |  |  | 205.96 | 96.5304 | 109.4296 | 6236.7985 | 1.0683 | 1 | 55.1116 | 2.1326 | 2.9443e-06 | 5.8886e-08 | 6792.7866 | Sand mixtures - silty sand to sandy silt
10.86 | 6.365 | 64.11 | 94.745 |  |  | 206.34 | 96.7266 | 109.6134 | 6397.2133 | 1.0356 | 1 | 56.4792 | 2.116 | 3.3059e-06 | 6.6117e-08 | 6049.8753 | Sand mixtures - silty sand to sandy silt
10.88 | 6.479 | 63.251 | 95.36 |  |  | 206.72 | 96.9228 | 109.7972 | 6511.4224 | 1.0032 | 1 | 57.4213 | 2.1022 | 3.6427e-06 | 7.2853e-08 | 5490.4707 | Sand mixtures - silty sand to sandy silt
10.9 | 6.586 | 62.826 | 95.97 |  |  | 207.1 | 97.119 | 109.981 | 6618.6298 | 0.97989 | 1 | 58.2967 | 2.0909 | 3.9421e-06 | 7.8841e-08 | 5073.4858 | Sand mixtures - silty sand to sandy silt
10.92 | 6.659 | 62.822 | 96.58 |  |  | 207.48 | 97.3152 | 110.1648 | 6691.8372 | 0.96882 | 1 | 58.8605 | 2.0846 | 4.1188e-06 | 8.2375e-08 | 4855.8278 | Sand mixtures - silty sand to sandy silt
10.94 | 6.765 | 63.247 | 97.19 |  |  | 207.86 | 97.5114 | 110.3486 | 6798.0446 | 0.95972 | 1 | 59.7215 | 2.0771 | 4.3413e-06 | 8.6826e-08 | 4606.9153 | Sand mixtures - silty sand to sandy silt
10.96 | 6.913 | 64.413 | 97.8 |  |  | 208.24 | 97.7076 | 110.5324 | 6946.252 | 0.95596 | 1 | 60.9596 | 2.0689 | 4.5993e-06 | 9.1986e-08 | 4348.4666 | Sand mixtures - silty sand to sandy silt
10.98 | 7.019 | 64.839 | 98.41 |  |  | 208.62 | 97.9038 | 110.7162 | 7052.4594 | 0.94741 | 1 | 61.8143 | 2.0617 | 4.8367e-06 | 9.6735e-08 | 4135.0154 | Sand mixtures - silty sand to sandy silt
11 | 6.943 | 66.324 | 97.8 |  |  | 209 | 98.1 | 110.9 | 6976.252 | 0.98007 | 1 | 61.0212 | 2.0748 | 4.412e-06 | 8.8241e-08 | 4533.0476 | Sand mixtures - silty sand to sandy silt
11.02 | 6.644 | 66.944 | 75.82 |  |  | 209.38 | 98.2962 | 111.0838 | 6669.7788 | 1.0362 | 1 | 58.1579 | 2.1059 | 3.5493e-06 | 7.0986e-08 | 5634.8814 | Sand mixtures - silty sand to sandy silt
11.04 | 6.411 | 67.587 | 73.38 |  |  | 209.76 | 98.4924 | 111.2676 | 6435.9492 | 1.0855 | 1 | 55.9569 | 2.1313 | 2.9707e-06 | 5.9414e-08 | 6732.394 | Sand mixtures - silty sand to sandy silt
11.06 | 6.23 | 68.757 | 72.16 |  |  | 210.14 | 98.6886 | 111.4514 | 6254.5344 | 1.1375 | 1 | 54.2335 | 2.1543 | 2.5295e-06 | 5.059e-08 | 7906.6403 | Sand mixtures - silty sand to sandy silt
11.08 | 6.124 | 70.353 | 71.55 |  |  | 210.52 | 98.8848 | 111.6352 | 6148.327 | 1.1848 | 1 | 53.1894 | 2.1716 | 2.241e-06 | 4.482e-08 | 8924.5675 | Sand mixtures - silty sand to sandy silt
11.1 | 6.113 | 71.097 | 71.55 |  |  | 210.9 | 99.081 | 111.819 | 6137.327 | 1.1997 | 1 | 53.0002 | 2.176 | 2.1721e-06 | 4.3441e-08 | 9207.8183 | Sand mixtures - silty sand to sandy silt
11.12 | 6.113 | 71.736 | 71.55 |  |  | 211.28 | 99.2772 | 112.0028 | 6137.327 | 1.2105 | 1 | 52.9098 | 2.179 | 2.1279e-06 | 4.2559e-08 | 9398.7929 | Sand mixtures - silty sand to sandy silt
11.14 | 6.122 | 70.774 | 72.16 |  |  | 211.66 | 99.4734 | 112.1866 | 6146.5344 | 1.1925 | 1 | 52.9018 | 2.1751 | 2.1858e-06 | 4.3716e-08 | 9149.9226 | Sand mixtures - silty sand to sandy silt
11.16 | 6.197 | 71.519 | 72.77 |  |  | 212.04 | 99.6696 | 112.3704 | 6221.7418 | 1.1901 | 1 | 53.4812 | 2.1708 | 2.2531e-06 | 4.5062e-08 | 8876.7547 | Sand mixtures - silty sand to sandy silt
11.18 | 6.293 | 70.668 | 73.99 |  |  | 212.42 | 99.8658 | 112.5542 | 6318.1566 | 1.1574 | 1 | 54.2471 | 2.1586 | 2.4532e-06 | 4.9064e-08 | 8152.5349 | Sand mixtures - silty sand to sandy silt
11.2 | 6.428 | 70.66 | 75.21 |  |  | 212.8 | 100.062 | 112.738 | 6453.5714 | 1.1322 | 1 | 55.3564 | 2.1459 | 2.6821e-06 | 5.3643e-08 | 7456.7086 | Sand mixtures - silty sand to sandy silt
11.22 | 6.513 | 69.915 | 75.82 |  |  | 213.18 | 100.2582 | 112.9218 | 6538.7788 | 1.1053 | 1 | 56.0175 | 2.1355 | 2.8838e-06 | 5.7676e-08 | 6935.2976 | Sand mixtures - silty sand to sandy silt
11.24 | 6.576 | 68.847 | 77.045 |  |  | 213.56 | 100.4544 | 113.1056 | 6602.1953 | 1.0776 | 1 | 56.4838 | 2.1261 | 3.0798e-06 | 6.1596e-08 | 6493.8822 | Sand mixtures - silty sand to sandy silt
11.26 | 6.586 | 68.741 | 78.265 |  |  | 213.94 | 100.6506 | 113.2894 | 6612.6101 | 1.0743 | 1 | 56.4807 | 2.1254 | 3.0966e-06 | 6.1932e-08 | 6458.6848 | Sand mixtures - silty sand to sandy silt
11.28 | 6.351 | 60.971 | 92.305 |  |  | 214.32 | 100.8468 | 113.4732 | 6382.3837 | 0.98849 | 1 | 54.357 | 2.1179 | 3.2627e-06 | 6.5255e-08 | 6129.8044 | Sand mixtures - silty sand to sandy silt
11.3 | 6.404 | 60.439 | 89.865 |  |  | 214.7 | 101.043 | 113.657 | 6434.5541 | 0.97171 | 1 | 54.7248 | 2.1112 | 3.4185e-06 | 6.8369e-08 | 5850.5704 | Sand mixtures - silty sand to sandy silt
11.32 | 6.404 | 63.098 | 88.64 |  |  | 215.08 | 101.2392 | 113.8408 | 6434.1376 | 1.0146 | 1 | 54.6294 | 2.1226 | 3.1563e-06 | 6.3125e-08 | 6336.5849 | Sand mixtures - silty sand to sandy silt
11.34 | 6.436 | 65.12 | 88.03 |  |  | 215.46 | 101.4354 | 114.0246 | 6465.9302 | 1.0418 | 1 | 54.8169 | 2.1281 | 3.0379e-06 | 6.0758e-08 | 6583.4756 | Sand mixtures - silty sand to sandy silt
11.36 | 6.521 | 65.652 | 88.03 |  |  | 215.84 | 101.6316 | 114.2084 | 6550.9302 | 1.0363 | 1 | 55.4696 | 2.1226 | 3.1577e-06 | 6.3153e-08 | 6333.8185 | Sand mixtures - silty sand to sandy silt
11.38 | 6.755 | 66.822 | 89.865 |  |  | 216.22 | 101.8278 | 114.3922 | 6785.5541 | 1.0172 | 1 | 57.4282 | 2.1056 | 3.5558e-06 | 7.1117e-08 | 5624.5637 | Sand mixtures - silty sand to sandy silt
11.4 | 7.042 | 67.141 | 91.085 |  |  | 216.6 | 102.024 | 114.576 | 7072.9689 | 0.97925 | 1 | 59.8412 | 2.0815 | 4.2105e-06 | 8.421e-08 | 4750.0029 | Sand mixtures - silty sand to sandy silt
11.42 | 7.287 | 67.567 | 91.695 |  |  | 216.98 | 102.2202 | 114.7598 | 7318.1763 | 0.95149 | 1 | 61.8788 | 2.0624 | 4.8126e-06 | 9.6252e-08 | 4155.7664 | Sand mixtures - silty sand to sandy silt
11.44 | 7.383 | 68.311 | 91.695 |  |  | 217.36 | 102.4164 | 114.9436 | 7414.1763 | 0.94918 | 1 | 62.6117 | 2.0576 | 4.9761e-06 | 9.9522e-08 | 4019.2246 | Sand mixtures - silty sand to sandy silt
11.46 | 7.392 | 69.797 | 91.695 |  |  | 217.74 | 102.6126 | 115.1274 | 7423.1763 | 0.96867 | 1 | 62.5866 | 2.0629 | 4.7952e-06 | 9.5904e-08 | 4170.8375 | Sand mixtures - silty sand to sandy silt
11.48 | 7.328 | 71.286 | 91.085 |  |  | 218.12 | 102.8088 | 115.3112 | 7358.9689 | 0.99828 | 1 | 61.9268 | 2.0743 | 4.4275e-06 | 8.8551e-08 | 4517.1822 | Sand mixtures - silty sand to sandy silt
11.5 | 7.262 | 74.044 | 91.085 |  |  | 218.5 | 103.005 | 115.495 | 7292.9689 | 1.0466 | 1 | 61.2535 | 2.0902 | 3.9595e-06 | 7.919e-08 | 5051.1329 | Sand mixtures - silty sand to sandy silt
11.52 | 7.166 | 76.278 | 91.085 |  |  | 218.88 | 103.2012 | 115.6788 | 7196.9689 | 1.0931 | 1 | 60.323 | 2.1068 | 3.5258e-06 | 7.0516e-08 | 5672.4428 | Sand mixtures - silty sand to sandy silt
11.54 | 7.07 | 78.831 | 91.695 |  |  | 219.26 | 103.3974 | 115.8626 | 7101.1763 | 1.1455 | 1 | 59.3972 | 2.1244 | 3.1179e-06 | 6.2358e-08 | 6414.5401 | Sand mixtures - silty sand to sandy silt
11.56 | 7.037 | 80.317 | 92.305 |  |  | 219.64 | 103.5936 | 116.0464 | 7068.3837 | 1.1727 | 1 | 59.0173 | 2.1328 | 2.9403e-06 | 5.8805e-08 | 6802.1264 | Sand mixtures - silty sand to sandy silt
11.58 | 7.069 | 80.955 | 93.525 |  |  | 220.02 | 103.7898 | 116.2302 | 7100.7985 | 1.1765 | 1 | 59.1996 | 2.1326 | 2.9447e-06 | 5.8893e-08 | 6791.9416 | Sand mixtures - silty sand to sandy silt
11.6 | 7.195 | 82.121 | 95.36 |  |  | 220.4 | 103.986 | 116.414 | 7227.4224 | 1.172 | 1 | 60.1905 | 2.1258 | 3.0873e-06 | 6.1746e-08 | 6478.1602 | Sand mixtures - silty sand to sandy silt
11.62 | 7.333 | 82.334 | 95.97 |  |  | 220.78 | 104.1822 | 116.5978 | 7365.6298 | 1.1524 | 1 | 61.2777 | 2.1152 | 3.3258e-06 | 6.6515e-08 | 6013.6591 | Sand mixtures - silty sand to sandy silt
11.64 | 7.502 | 81.053 | 97.19 |  |  | 221.16 | 104.3784 | 116.7816 | 7535.0446 | 1.1082 | 1 | 62.6287 | 2.0974 | 3.767e-06 | 7.5341e-08 | 5309.1958 | Sand mixtures - silty sand to sandy silt
11.66 | 7.662 | 80.628 | 98.41 |  |  | 221.54 | 104.5746 | 116.9654 | 7695.4594 | 1.0788 | 1 | 63.8985 | 2.0834 | 4.1548e-06 | 8.3095e-08 | 4813.75 | Sand mixtures - silty sand to sandy silt
11.68 | 7.767 | 79.453 | 98.41 |  |  | 221.92 | 104.7708 | 117.1492 | 7800.4594 | 1.0484 | 1 | 64.6913 | 2.0716 | 4.5104e-06 | 9.0208e-08 | 4434.2095 | Sand mixtures - silty sand to sandy silt
11.7 | 7.796 | 79.445 | 99.02 |  |  | 222.3 | 104.967 | 117.333 | 7829.6668 | 1.0443 | 1 | 64.8357 | 2.0699 | 4.5672e-06 | 9.1344e-08 | 4379.0381 | Sand mixtures - silty sand to sandy silt
11.72 | 7.86 | 79.765 | 99.63 |  |  | 222.68 | 105.1632 | 117.5168 | 7893.8742 | 1.0398 | 1 | 65.2774 | 2.0664 | 4.6801e-06 | 9.3603e-08 | 4273.3795 | Sand mixtures - silty sand to sandy silt
11.74 | 7.89 | 80.399 | 100.24 |  |  | 223.06 | 105.3594 | 117.7006 | 7924.0816 | 1.044 | 1 | 65.4289 | 2.0666 | 4.6722e-06 | 9.3443e-08 | 4280.6824 | Sand mixtures - silty sand to sandy silt
11.76 | 7.963 | 79.437 | 100.85 |  |  | 223.44 | 105.5556 | 117.8844 | 7997.289 | 1.0218 | 1 | 65.9447 | 2.0583 | 4.9519e-06 | 9.9037e-08 | 4038.8918 | Sand mixtures - silty sand to sandy silt
11.78 | 8.006 | 79.757 | 101.465 |  |  | 223.82 | 105.7518 | 118.0682 | 8040.4981 | 1.0203 | 1 | 66.2048 | 2.0565 | 5.013e-06 | 1.0026e-07 | 3989.6239 | Sand mixtures - silty sand to sandy silt
11.8 | 7.941 | 81.455 | 101.465 |  |  | 224.2 | 105.948 | 118.252 | 7975.4981 | 1.0509 | 1 | 65.549 | 2.0677 | 4.6374e-06 | 9.2748e-08 | 4312.7832 | Sand mixtures - silty sand to sandy silt
11.82 | 7.822 | 81.557 | 100.85 |  |  | 224.58 | 106.1442 | 118.4358 | 7856.289 | 1.0687 | 1 | 64.4375 | 2.078 | 4.3142e-06 | 8.6283e-08 | 4635.8816 | Sand mixtures - silty sand to sandy silt
11.84 | 7.567 | 81.025 | 99.63 |  |  | 224.96 | 106.3404 | 118.6196 | 7600.8742 | 1.0985 | 1 | 62.1812 | 2.0976 | 3.7621e-06 | 7.5242e-08 | 5316.1984 | Sand mixtures - silty sand to sandy silt
11.86 | 7.149 | 81.017 | 97.8 |  |  | 225.34 | 106.5366 | 118.8034 | 7182.252 | 1.1646 | 1 | 58.5582 | 2.1336 | 2.9224e-06 | 5.8448e-08 | 6843.715 | Sand mixtures - silty sand to sandy silt
11.88 | 6.786 | 82.077 | 97.19 |  |  | 225.72 | 106.7328 | 118.9872 | 6819.0446 | 1.2448 | 1 | 55.412 | 2.1702 | 2.2618e-06 | 4.5235e-08 | 8842.663 | Sand mixtures - silty sand to sandy silt
11.9 | 6.604 | 83.456 | 98.41 |  |  | 226.1 | 106.929 | 119.171 | 6637.4594 | 1.3017 | 1 | 53.7997 | 2.1922 | 1.9394e-06 | 3.8788e-08 | 10312.3484 | Sand mixtures - silty sand to sandy silt
11.92 | 6.423 | 84.094 | 99.02 |  |  | 226.48 | 107.1252 | 119.3548 | 6456.6668 | 1.3498 | 1 | 52.1989 | 2.2122 | 1.686e-06 | 3.372e-08 | 11862.3211 | Sand mixtures - silty sand to sandy silt
11.94 | 6.369 | 83.452 | 100.24 |  |  | 226.86 | 107.3214 | 119.5386 | 6403.0816 | 1.3512 | 1 | 51.6672 | 2.216 | 1.6418e-06 | 3.2836e-08 | 12181.9174 | Sand mixtures - silty sand to sandy silt
11.96 | 6.44 | 81.742 | 101.465 |  |  | 227.24 | 107.5176 | 119.7224 | 6474.4981 | 1.3084 | 1 | 52.1812 | 2.2041 | 1.7844e-06 | 3.5688e-08 | 11208.3001 | Sand mixtures - silty sand to sandy silt
11.98 | 6.749 | 79.933 | 103.295 |  |  | 227.62 | 107.7138 | 119.9062 | 6784.1203 | 1.2191 | 1 | 54.6802 | 2.1694 | 2.2756e-06 | 4.5512e-08 | 8788.8168 | Sand mixtures - silty sand to sandy silt
12 | 6.896 | 75.142 | 103.295 |  |  | 228 | 107.91 | 120.09 | 6931.1203 | 1.121 | 1 | 55.8175 | 2.1404 | 2.7868e-06 | 5.5736e-08 | 7176.6608 | Sand mixtures - silty sand to sandy silt
12.02 | 6.907 | 68.926 | 94.135 |  |  | 228.38 | 108.1062 | 120.2738 | 6939.0059 | 1.0271 | 1 | 55.7946 | 2.1183 | 3.2546e-06 | 6.5091e-08 | 6145.2381 | Sand mixtures - silty sand to sandy silt
12.04 | 6.736 | 68.926 | 89.255 |  |  | 228.76 | 108.3024 | 120.4576 | 6766.3467 | 1.0543 | 1 | 54.2729 | 2.1346 | 2.9022e-06 | 5.8045e-08 | 6891.2461 | Sand mixtures - silty sand to sandy silt
12.06 | 6.534 | 67.436 | 86.81 |  |  | 229.14 | 108.4986 | 120.6414 | 6563.5154 | 1.0646 | 1 | 52.5058 | 2.1488 | 2.6285e-06 | 5.257e-08 | 7608.8443 | Sand mixtures - silty sand to sandy silt
12.08 | 6.343 | 66.053 | 84.98 |  |  | 229.52 | 108.6948 | 120.8252 | 6371.8932 | 1.0754 | 1 | 50.8369 | 2.1627 | 2.3837e-06 | 4.7675e-08 | 8390.1531 | Sand mixtures - silty sand to sandy silt
12.1 | 6.216 | 65.1 | 83.76 |  |  | 229.9 | 108.891 | 121.009 | 6244.4784 | 1.0824 | 1 | 49.7036 | 2.1724 | 2.2285e-06 | 4.457e-08 | 8974.551 | Sand mixtures - silty sand to sandy silt
12.12 | 6.153 | 66.27 | 83.76 |  |  | 230.28 | 109.0872 | 121.1928 | 6181.4784 | 1.1136 | 1 | 49.1052 | 2.1838 | 2.0572e-06 | 4.1144e-08 | 9722.0484 | Sand mixtures - silty sand to sandy silt
12.14 | 6.195 | 68.61 | 84.37 |  |  | 230.66 | 109.2834 | 121.3766 | 6223.6858 | 1.1448 | 1 | 49.3755 | 2.1889 | 1.9855e-06 | 3.9711e-08 | 10072.866 | Sand mixtures - silty sand to sandy silt
12.16 | 6.375 | 70.415 | 86.81 |  |  | 231.04 | 109.4796 | 121.5604 | 6404.5154 | 1.1406 | 1 | 50.7853 | 2.178 | 2.1423e-06 | 4.2845e-08 | 9335.9588 | Sand mixtures - silty sand to sandy silt
12.18 | 6.598 | 70.947 | 89.255 |  |  | 231.42 | 109.6758 | 121.7442 | 6628.3467 | 1.1091 | 1 | 52.544 | 2.1589 | 2.4489e-06 | 4.8979e-08 | 8166.789 | Sand mixtures - silty sand to sandy silt
12.2 | 6.896 | 70.947 | 92.305 |  |  | 231.8 | 109.872 | 121.928 | 6927.3837 | 1.0596 | 1 | 54.9142 | 2.1318 | 2.9612e-06 | 5.9224e-08 | 6754.0443 | Sand mixtures - silty sand to sandy silt
12.22 | 7.192 | 71.049 | 94.745 |  |  | 232.18 | 110.0682 | 122.1118 | 7224.2133 | 1.0161 | 1 | 57.2593 | 2.1064 | 3.5364e-06 | 7.0729e-08 | 5655.396 | Sand mixtures - silty sand to sandy silt
12.24 | 7.512 | 71.475 | 97.19 |  |  | 232.56 | 110.2644 | 122.2956 | 7545.0446 | 0.97744 | 1 | 59.7935 | 2.0813 | 4.216e-06 | 8.432e-08 | 4743.8205 | Sand mixtures - silty sand to sandy silt
12.26 | 7.671 | 72.113 | 98.41 |  |  | 232.94 | 110.4606 | 122.4794 | 7704.4594 | 0.96517 | 1 | 61.0023 | 2.071 | 4.5299e-06 | 9.0599e-08 | 4415.0605 | Sand mixtures - silty sand to sandy silt
12.28 | 7.555 | 64.67 | 102.685 |  |  | 233.32 | 110.6568 | 122.6632 | 7589.9129 | 0.87908 | 1 | 59.9739 | 2.0538 | 5.1116e-06 | 1.0223e-07 | 3912.6734 | Sand mixtures - silty sand to sandy silt
12.3 | 7.504 | 67.547 | 99.02 |  |  | 233.7 | 110.853 | 122.847 | 7537.6668 | 0.9248 | 1 | 59.4558 | 2.0694 | 4.5813e-06 | 9.1626e-08 | 4365.5801 | Sand mixtures - silty sand to sandy silt
12.32 | 7.376 | 71.057 | 97.19 |  |  | 234.08 | 111.0492 | 123.0308 | 7409.0446 | 0.99035 | 1 | 58.3184 | 2.0934 | 3.8726e-06 | 7.7451e-08 | 5164.5555 | Sand mixtures - silty sand to sandy silt
12.34 | 7.323 | 72.866 | 96.58 |  |  | 234.46 | 111.2454 | 123.2146 | 7355.8372 | 1.0232 | 1 | 57.7965 | 2.1049 | 3.5748e-06 | 7.1496e-08 | 5594.7549 | Sand mixtures - silty sand to sandy silt
12.36 | 7.397 | 75.419 | 96.58 |  |  | 234.84 | 111.4416 | 123.3984 | 7429.8372 | 1.0482 | 1 | 58.3071 | 2.1079 | 3.4991e-06 | 6.9982e-08 | 5715.778 | Sand mixtures - silty sand to sandy silt
12.38 | 7.504 | 77.759 | 97.19 |  |  | 235.22 | 111.6378 | 123.5822 | 7537.0446 | 1.0649 | 1 | 59.0848 | 2.1073 | 3.5136e-06 | 7.0272e-08 | 5692.1717 | Sand mixtures - silty sand to sandy silt
12.4 | 7.514 | 78.398 | 97.19 |  |  | 235.6 | 111.834 | 123.766 | 7547.0446 | 1.0723 | 1 | 59.0747 | 2.1091 | 3.469e-06 | 6.9379e-08 | 5765.3955 | Sand mixtures - silty sand to sandy silt
12.42 | 7.599 | 78.185 | 97.8 |  |  | 235.98 | 112.0302 | 123.9498 | 7632.252 | 1.0571 | 1 | 59.6715 | 2.102 | 3.6479e-06 | 7.2958e-08 | 5482.6284 | Sand mixtures - silty sand to sandy silt
12.44 | 7.748 | 78.398 | 99.02 |  |  | 236.36 | 112.2264 | 124.1336 | 7781.6668 | 1.039 | 1 | 60.7838 | 2.0911 | 3.9369e-06 | 7.8738e-08 | 5080.1185 | Sand mixtures - silty sand to sandy silt
12.46 | 7.8 | 79.989 | 99.63 |  |  | 236.74 | 112.4226 | 124.3174 | 7833.8742 | 1.0529 | 1 | 61.1108 | 2.0926 | 3.8949e-06 | 7.7899e-08 | 5134.8676 | Sand mixtures - silty sand to sandy silt
12.48 | 7.853 | 80.734 | 99.63 |  |  | 237.12 | 112.6188 | 124.5012 | 7886.8742 | 1.0554 | 1 | 61.4432 | 2.0913 | 3.9301e-06 | 7.8602e-08 | 5088.9207 | Sand mixtures - silty sand to sandy silt
12.5 | 7.777 | 81.9 | 99.63 |  |  | 237.5 | 112.815 | 124.685 | 7810.8742 | 1.0814 | 1 | 60.7401 | 2.1016 | 3.6562e-06 | 7.3124e-08 | 5470.1498 | Sand mixtures - silty sand to sandy silt
12.52 | 7.597 | 83.922 | 99.02 |  |  | 237.88 | 113.0112 | 124.8688 | 7630.6668 | 1.1352 | 1 | 59.2044 | 2.1232 | 3.1449e-06 | 6.2897e-08 | 6359.5941 | Sand mixtures - silty sand to sandy silt
12.54 | 7.37 | 84.126 | 98.41 |  |  | 238.26 | 113.2074 | 125.0526 | 7403.4594 | 1.1741 | 1 | 57.2975 | 2.1433 | 2.731e-06 | 5.4619e-08 | 7323.4545 | Sand mixtures - silty sand to sandy silt
12.56 | 7.158 | 85.616 | 98.41 |  |  | 238.64 | 113.4036 | 125.2364 | 7191.4594 | 1.2314 | 1 | 55.5176 | 2.1667 | 2.3181e-06 | 4.6363e-08 | 8627.6403 | Sand mixtures - silty sand to sandy silt
12.58 | 7.018 | 87.101 | 98.41 |  |  | 239.02 | 113.5998 | 125.4202 | 7051.4594 | 1.2786 | 1 | 54.3169 | 2.1842 | 2.0516e-06 | 4.1032e-08 | 9748.408 | Sand mixtures - silty sand to sandy silt
12.6 | 6.965 | 87.739 | 99.63 |  |  | 239.4 | 113.796 | 125.604 | 6998.8742 | 1.298 | 1 | 53.8158 | 2.1914 | 1.951e-06 | 3.902e-08 | 10251.1571 | Sand mixtures - silty sand to sandy silt
12.62 | 7.006 | 87.523 | 100.85 |  |  | 239.78 | 113.9922 | 125.7878 | 7040.289 | 1.287 | 1 | 54.0633 | 2.1875 | 2.004e-06 | 4.0081e-08 | 9979.8472 | Sand mixtures - silty sand to sandy silt
12.64 | 7.122 | 86.88 | 102.075 |  |  | 240.16 | 114.1884 | 125.9716 | 7156.7055 | 1.2561 | 1 | 54.9056 | 2.1758 | 2.1757e-06 | 4.3514e-08 | 9192.5494 | Sand mixtures - silty sand to sandy silt
12.66 | 7.185 | 83.476 | 103.295 |  |  | 240.54 | 114.3846 | 126.1554 | 7220.1203 | 1.196 | 1 | 55.3253 | 2.1603 | 2.4248e-06 | 4.8497e-08 | 8247.9598 | Sand mixtures - silty sand to sandy silt
12.68 | 7.056 | 80.493 | 102.685 |  |  | 240.92 | 114.5808 | 126.3392 | 7090.9129 | 1.1751 | 1 | 54.2191 | 2.1627 | 2.3838e-06 | 4.7676e-08 | 8389.9462 | Sand mixtures - silty sand to sandy silt
12.7 | 6.681 | 79.209 | 100.24 |  |  | 241.3 | 114.777 | 126.523 | 6715.0816 | 1.2235 | 1 | 51.1668 | 2.1934 | 1.9233e-06 | 3.8466e-08 | 10398.696 | Sand mixtures - silty sand to sandy silt
12.72 | 6.203 | 80.06 | 98.41 |  |  | 241.68 | 114.9732 | 126.7068 | 6236.4594 | 1.3355 | 1 | 47.3122 | 2.2434 | 1.3553e-06 | 2.7106e-08 | 14756.6182 | Sand mixtures - silty sand to sandy silt
12.74 | 5.786 | 81.864 | 97.19 |  |  | 242.06 | 115.1694 | 126.8906 | 5819.0446 | 1.4679 | 1 | 43.9511 | 2.2937 | 9.5328e-07 | 1.9066e-08 | 20980.233 | Sand mixtures - silty sand to sandy silt
12.76 | 5.615 | 81.435 | 98.41 |  |  | 242.44 | 115.3656 | 127.0744 | 5648.4594 | 1.5064 | 1 | 42.5422 | 2.3117 | 8.4003e-07 | 1.6801e-08 | 23808.6025 | Sand mixtures - silty sand to sandy silt
12.78 | 5.668 | 81.222 | 100.85 |  |  | 242.82 | 115.5618 | 127.2582 | 5702.289 | 1.4877 | 1 | 42.9007 | 2.3056 | 8.7713e-07 | 1.7543e-08 | 22801.6158 | Sand mixtures - silty sand to sandy silt
12.8 | 5.826 | 80.899 | 103.295 |  |  | 243.2 | 115.758 | 127.442 | 5861.1203 | 1.44 | 1 | 44.0822 | 2.2876 | 9.9456e-07 | 1.9891e-08 | 20109.4318 | Sand mixtures - silty sand to sandy silt
12.82 | 6.018 | 78.346 | 103.905 |  |  | 243.58 | 115.9542 | 127.6258 | 6053.3277 | 1.3485 | 1 | 45.5217 | 2.2594 | 1.2122e-06 | 2.4244e-08 | 16499.1058 | Sand mixtures - silty sand to sandy silt
12.84 | 6.196 | 75.891 | 104.515 |  |  | 243.96 | 116.1504 | 127.8096 | 6231.5351 | 1.2675 | 1 | 46.8476 | 2.2333 | 1.4545e-06 | 2.9091e-08 | 13750.1117 | Sand mixtures - silty sand to sandy silt
12.86 | 6.301 | 73.334 | 103.905 |  |  | 244.34 | 116.3466 | 127.9934 | 6336.3277 | 1.2038 | 1 | 47.5961 | 2.2145 | 1.6587e-06 | 3.3175e-08 | 12057.4265 | Sand mixtures - silty sand to sandy silt
12.88 | 6.354 | 70.461 | 104.515 |  |  | 244.72 | 116.5428 | 128.1772 | 6389.5351 | 1.1467 | 1 | 47.94 | 2.1997 | 1.8407e-06 | 3.6815e-08 | 10865.2735 | Sand mixtures - silty sand to sandy silt
12.9 | 6.459 | 69.287 | 105.735 |  |  | 245.1 | 116.739 | 128.361 | 6494.9499 | 1.1086 | 1 | 48.6896 | 2.1857 | 2.0301e-06 | 4.0603e-08 | 9851.5331 | Sand mixtures - silty sand to sandy silt
12.92 | 6.596 | 69.07 | 106.955 |  |  | 245.48 | 116.9352 | 128.5448 | 6632.3647 | 1.0814 | 1 | 49.6861 | 2.1723 | 2.23e-06 | 4.4599e-08 | 8968.7821 | Sand mixtures - silty sand to sandy silt
12.94 | 6.809 | 69.07 | 108.18 |  |  | 245.86 | 117.1314 | 128.7286 | 6845.7812 | 1.0465 | 1 | 51.27 | 2.1529 | 2.5534e-06 | 5.1069e-08 | 7832.5779 | Sand mixtures - silty sand to sandy silt
12.96 | 6.935 | 70.237 | 108.79 |  |  | 246.24 | 117.3276 | 128.9124 | 6971.9886 | 1.0443 | 1 | 52.173 | 2.1462 | 2.6766e-06 | 5.3532e-08 | 7472.2141 | Sand mixtures - silty sand to sandy silt
12.98 | 6.946 | 71.407 | 108.18 |  |  | 246.62 | 117.5238 | 129.0962 | 6982.7812 | 1.0601 | 1 | 52.1794 | 2.1499 | 2.6078e-06 | 5.2157e-08 | 7669.1784 | Sand mixtures - silty sand to sandy silt
13 | 6.946 | 71.194 | 108.18 |  |  | 247 | 117.72 | 129.28 | 6982.7812 | 1.057 | 1 | 52.1023 | 2.1497 | 2.6117e-06 | 5.2235e-08 | 7657.7408 | Sand mixtures - silty sand to sandy silt
13.02 | 6.885 | 71.053 | 99.02 |  |  | 247.38 | 117.9162 | 129.4638 | 6918.6668 | 1.0651 | 1 | 51.5301 | 2.1555 | 2.5073e-06 | 5.0146e-08 | 7976.7439 | Sand mixtures - silty sand to sandy silt
13.04 | 6.907 | 71.904 | 97.19 |  |  | 247.76 | 118.1124 | 129.6476 | 6940.0446 | 1.0744 | 1 | 51.619 | 2.1571 | 2.4795e-06 | 4.9589e-08 | 8066.2856 | Sand mixtures - silty sand to sandy silt
13.06 | 6.96 | 73.287 | 96.58 |  |  | 248.14 | 118.3086 | 129.8314 | 6992.8372 | 1.0866 | 1 | 51.9497 | 2.1577 | 2.4694e-06 | 4.9387e-08 | 8099.2374 | Sand mixtures - silty sand to sandy silt
13.08 | 7.066 | 74.245 | 96.58 |  |  | 248.52 | 118.5048 | 130.0152 | 7098.8372 | 1.0838 | 1 | 52.6886 | 2.1521 | 2.5686e-06 | 5.1373e-08 | 7786.2217 | Sand mixtures - silty sand to sandy silt
13.1 | 7.077 | 74.67 | 95.97 |  |  | 248.9 | 118.701 | 130.199 | 7109.6298 | 1.0884 | 1 | 52.6942 | 2.1531 | 2.5503e-06 | 5.1006e-08 | 7842.2312 | Sand mixtures - silty sand to sandy silt
13.12 | 7.141 | 74.457 | 95.97 |  |  | 249.28 | 118.8972 | 130.3828 | 7173.6298 | 1.0753 | 1 | 53.1078 | 2.1473 | 2.6563e-06 | 5.3127e-08 | 7529.1498 | Sand mixtures - silty sand to sandy silt
13.14 | 7.162 | 74.883 | 95.97 |  |  | 249.66 | 119.0934 | 130.5666 | 7194.6298 | 1.0782 | 1 | 53.191 | 2.1474 | 2.6537e-06 | 5.3075e-08 | 7536.5146 | Sand mixtures - silty sand to sandy silt
13.16 | 7.077 | 75.947 | 95.36 |  |  | 250.04 | 119.2896 | 130.7504 | 7109.4224 | 1.1072 | 1 | 52.4617 | 2.159 | 2.4469e-06 | 4.8938e-08 | 8173.6694 | Sand mixtures - silty sand to sandy silt
13.18 | 7.013 | 77.117 | 94.745 |  |  | 250.42 | 119.4858 | 130.9342 | 7045.2133 | 1.1349 | 1 | 51.8947 | 2.1691 | 2.2794e-06 | 4.5589e-08 | 8774.1195 | Sand mixtures - silty sand to sandy silt
13.2 | 6.969 | 78.177 | 95.36 |  |  | 250.8 | 119.682 | 131.118 | 7001.4224 | 1.1581 | 1 | 51.4851 | 2.1771 | 2.1562e-06 | 4.3124e-08 | 9275.5801 | Sand mixtures - silty sand to sandy silt
13.22 | 6.969 | 78.922 | 95.97 |  |  | 251.18 | 119.8782 | 131.3018 | 7001.6298 | 1.1691 | 1 | 51.4117 | 2.18 | 2.1123e-06 | 4.2246e-08 | 9468.2959 | Sand mixtures - silty sand to sandy silt
13.24 | 6.958 | 80.092 | 95.97 |  |  | 251.56 | 120.0744 | 131.4856 | 6990.6298 | 1.1885 | 1 | 51.2533 | 2.1853 | 2.0354e-06 | 4.0709e-08 | 9825.8488 | Sand mixtures - silty sand to sandy silt
13.26 | 7.033 | 79.56 | 97.8 |  |  | 251.94 | 120.2706 | 131.6694 | 7066.252 | 1.1675 | 1 | 51.7532 | 2.1773 | 2.1522e-06 | 4.3043e-08 | 9293.0106 | Sand mixtures - silty sand to sandy silt
13.28 | 7.034 | 70.415 | 106.345 |  |  | 252.32 | 120.4668 | 131.8532 | 7070.1573 | 1.0328 | 1 | 51.7078 | 2.1466 | 2.6689e-06 | 5.3378e-08 | 7493.7322 | Sand mixtures - silty sand to sandy silt
13.3 | 7.184 | 69.568 | 103.905 |  |  | 252.7 | 120.663 | 132.037 | 7219.3277 | 0.99859 | 1 | 52.7627 | 2.131 | 2.9764e-06 | 5.9527e-08 | 6719.6175 | Sand mixtures - silty sand to sandy silt
13.32 | 7.323 | 70.951 | 103.295 |  |  | 253.08 | 120.8592 | 132.2208 | 7358.1203 | 0.9986 | 1 | 53.7362 | 2.1245 | 3.115e-06 | 6.23e-08 | 6420.5635 | Sand mixtures - silty sand to sandy silt
13.34 | 7.461 | 71.908 | 103.295 |  |  | 253.46 | 121.0554 | 132.4046 | 7496.1203 | 0.99284 | 1 | 54.701 | 2.1168 | 3.2891e-06 | 6.5782e-08 | 6080.7035 | Sand mixtures - silty sand to sandy silt
13.36 | 7.461 | 73.078 | 102.075 |  |  | 253.84 | 121.2516 | 132.5884 | 7495.7055 | 1.0091 | 1 | 54.6191 | 2.1213 | 3.185e-06 | 6.3699e-08 | 6279.5007 | Sand mixtures - silty sand to sandy silt
13.38 | 7.397 | 75.1 | 101.465 |  |  | 254.22 | 121.4478 | 132.7722 | 7431.4981 | 1.0464 | 1 | 54.0571 | 2.1341 | 2.9125e-06 | 5.8249e-08 | 6867.0286 | Sand mixtures - silty sand to sandy silt
13.4 | 7.333 | 78.078 | 100.85 |  |  | 254.6 | 121.644 | 132.956 | 7367.289 | 1.0977 | 1 | 53.4966 | 2.1499 | 2.6071e-06 | 5.2142e-08 | 7671.3475 | Sand mixtures - silty sand to sandy silt
13.42 | 7.302 | 81.27 | 100.85 |  |  | 254.98 | 121.8402 | 133.1398 | 7336.289 | 1.1477 | 1 | 53.187 | 2.1634 | 2.3734e-06 | 4.7468e-08 | 8426.6943 | Sand mixtures - silty sand to sandy silt
13.44 | 7.238 | 83.398 | 100.24 |  |  | 255.36 | 122.0364 | 133.3236 | 7272.0816 | 1.1886 | 1 | 52.6293 | 2.1761 | 2.1714e-06 | 4.3428e-08 | 9210.5804 | Sand mixtures - silty sand to sandy silt
13.46 | 7.153 | 84.781 | 99.63 |  |  | 255.74 | 122.2326 | 133.5074 | 7186.8742 | 1.2232 | 1 | 51.9157 | 2.1883 | 1.9937e-06 | 3.9875e-08 | 10031.4735 | Sand mixtures - silty sand to sandy silt
13.48 | 7.045 | 84.138 | 99.63 |  |  | 256.12 | 122.4288 | 133.6912 | 7078.8742 | 1.2332 | 1 | 51.0337 | 2.1964 | 1.8841e-06 | 3.7681e-08 | 10615.3603 | Sand mixtures - silty sand to sandy silt
13.5 | 7.034 | 83.926 | 100.24 |  |  | 256.5 | 122.625 | 133.875 | 7068.0816 | 1.2321 | 1 | 50.8802 | 2.1972 | 1.8733e-06 | 3.7465e-08 | 10676.5316 | Sand mixtures - silty sand to sandy silt
13.52 | 7.077 | 83.394 | 100.85 |  |  | 256.88 | 122.8212 | 134.0588 | 7111.289 | 1.2166 | 1 | 51.1299 | 2.1922 | 1.9397e-06 | 3.8793e-08 | 10311.0982 | Sand mixtures - silty sand to sandy silt
13.54 | 7.129 | 82.645 | 101.465 |  |  | 257.26 | 123.0174 | 134.2426 | 7163.4981 | 1.1967 | 1 | 51.446 | 2.1858 | 2.0289e-06 | 4.0578e-08 | 9857.5016 | Sand mixtures - silty sand to sandy silt
13.56 | 7.118 | 81.049 | 101.465 |  |  | 257.64 | 123.2136 | 134.4264 | 7152.4981 | 1.1755 | 1 | 51.291 | 2.1822 | 2.0798e-06 | 4.1596e-08 | 9616.3633 | Sand mixtures - silty sand to sandy silt
13.58 | 6.998 | 78.594 | 100.85 |  |  | 258.02 | 123.4098 | 134.6102 | 7032.289 | 1.1602 | 1 | 50.3251 | 2.1855 | 2.0321e-06 | 4.0643e-08 | 9841.9 | Sand mixtures - silty sand to sandy silt
13.6 | 6.945 | 76.254 | 101.465 |  |  | 258.4 | 123.606 | 134.794 | 6979.4981 | 1.1345 | 1 | 49.862 | 2.1831 | 2.067e-06 | 4.134e-08 | 9675.7942 | Sand mixtures - silty sand to sandy silt
13.62 | 6.901 | 74.441 | 102.075 |  |  | 258.78 | 123.8022 | 134.9778 | 6935.7055 | 1.1149 | 1 | 49.4668 | 2.1815 | 2.0904e-06 | 4.1809e-08 | 9567.3762 | Sand mixtures - silty sand to sandy silt
13.64 | 6.846 | 74.012 | 102.685 |  |  | 259.16 | 123.9984 | 135.1616 | 6880.9129 | 1.1177 | 1 | 48.9914 | 2.1856 | 2.032e-06 | 4.064e-08 | 9842.4878 | Sand mixtures - silty sand to sandy silt
13.66 | 6.761 | 71.565 | 102.685 |  |  | 259.54 | 124.1946 | 135.3454 | 6795.9129 | 1.0949 | 1 | 48.294 | 2.1854 | 2.0335e-06 | 4.067e-08 | 9835.2625 | Sand mixtures - silty sand to sandy silt
13.68 | 6.685 | 70.71 | 102.075 |  |  | 259.92 | 124.3908 | 135.5292 | 6719.7055 | 1.0946 | 1 | 47.6634 | 2.1901 | 1.9689e-06 | 3.9379e-08 | 10157.7739 | Sand mixtures - silty sand to sandy silt
13.7 | 6.546 | 71.557 | 100.85 |  |  | 260.3 | 124.587 | 135.713 | 6580.289 | 1.1322 | 1 | 46.5688 | 2.2068 | 1.7517e-06 | 3.5034e-08 | 11417.4716 | Sand mixtures - silty sand to sandy silt
13.72 | 6.482 | 72.408 | 101.465 |  |  | 260.68 | 124.7832 | 135.8968 | 6516.4981 | 1.1575 | 1 | 46.0336 | 2.2164 | 1.6375e-06 | 3.2751e-08 | 12213.3998 | Sand mixtures - silty sand to sandy silt
13.74 | 6.49 | 72.719 | 102.685 |  |  | 261.06 | 124.9794 | 136.0806 | 6524.9129 | 1.1609 | 1 | 46.0305 | 2.2172 | 1.6286e-06 | 3.2573e-08 | 12280.2166 | Sand mixtures - silty sand to sandy silt
13.76 | 6.563 | 72.29 | 104.515 |  |  | 261.44 | 125.1756 | 136.2644 | 6598.5351 | 1.1407 | 1 | 46.5059 | 2.2091 | 1.723e-06 | 3.4461e-08 | 11607.4906 | Sand mixtures - silty sand to sandy silt
13.78 | 6.733 | 70.269 | 106.955 |  |  | 261.82 | 125.3718 | 136.4482 | 6769.3647 | 1.0798 | 1 | 47.6924 | 2.1864 | 2.0194e-06 | 4.0387e-08 | 9904.1146 | Sand mixtures - silty sand to sandy silt
13.8 | 7.008 | 69.094 | 109.4 |  |  | 262.2 | 125.568 | 136.632 | 7045.196 | 1.0186 | 1 | 49.6443 | 2.1577 | 2.4698e-06 | 4.9396e-08 | 8097.8244 | Sand mixtures - silty sand to sandy silt
13.82 | 7.296 | 68.137 | 110.62 |  |  | 262.58 | 125.7642 | 136.8158 | 7333.6108 | 0.96361 | 1 | 51.6829 | 2.1296 | 3.0061e-06 | 6.0123e-08 | 6653.0698 | Sand mixtures - silty sand to sandy silt
13.84 | 7.613 | 67.175 | 112.45 |  |  | 262.96 | 125.9604 | 136.9996 | 7651.233 | 0.90921 | 1 | 53.9292 | 2.1001 | 3.6952e-06 | 7.3903e-08 | 5412.4939 | Sand mixtures - silty sand to sandy silt
13.86 | 8.028 | 66.324 | 113.675 |  |  | 263.34 | 126.1566 | 137.1834 | 8066.6495 | 0.84995 | 1 | 56.8823 | 2.0646 | 4.7396e-06 | 9.4792e-08 | 4219.7812 | Sand mixtures - silty sand to sandy silt
13.88 | 8.238 | 65.997 | 113.06 |  |  | 263.72 | 126.3528 | 137.3672 | 8276.4404 | 0.82365 | 1 | 58.3307 | 2.0479 | 5.3259e-06 | 1.0652e-07 | 3755.2329 | Sands - clean sand to silty sand
13.9 | 8.355 | 67.912 | 113.675 |  |  | 264.1 | 126.549 | 137.551 | 8393.6495 | 0.83537 | 1 | 59.1021 | 2.0466 | 5.3757e-06 | 1.0751e-07 | 3720.4781 | Sands - clean sand to silty sand
13.92 | 8.343 | 69.717 | 112.45 |  |  | 264.48 | 126.7452 | 137.7348 | 8381.233 | 0.85893 | 1 | 58.9303 | 2.0544 | 5.0897e-06 | 1.0179e-07 | 3929.4832 | Sand mixtures - silty sand to sandy silt
13.94 | 8.184 | 71.525 | 111.84 |  |  | 264.86 | 126.9414 | 137.9186 | 8222.0256 | 0.89888 | 1 | 57.6947 | 2.0731 | 4.4642e-06 | 8.9284e-08 | 4480.089 | Sand mixtures - silty sand to sandy silt
13.96 | 7.959 | 72.053 | 112.45 |  |  | 265.24 | 127.1376 | 138.1024 | 7997.233 | 0.93188 | 1 | 55.9874 | 2.0927 | 3.8911e-06 | 7.7823e-08 | 5139.883 | Sand mixtures - silty sand to sandy silt
13.98 | 7.704 | 73.33 | 110.62 |  |  | 265.62 | 127.3338 | 138.2862 | 7741.6108 | 0.98087 | 1 | 54.0617 | 2.1179 | 3.2624e-06 | 6.5249e-08 | 6130.3722 | Sand mixtures - silty sand to sandy silt
14 | 7.395 | 75.989 | 108.79 |  |  | 266 | 127.53 | 138.47 | 7431.9886 | 1.0604 | 1 | 51.7512 | 2.1529 | 2.5536e-06 | 5.1072e-08 | 7832.0803 | Sand mixtures - silty sand to sandy silt
14.02 | 7.136 | 75.19 | 109.4 |  |  | 266.38 | 127.7262 | 138.6538 | 7173.196 | 1.0886 | 1 | 49.8134 | 2.173 | 2.2182e-06 | 4.4363e-08 | 9016.4983 | Sand mixtures - silty sand to sandy silt
14.04 | 7.118 | 75.305 | 106.345 |  |  | 266.76 | 127.9224 | 138.8376 | 7154.1573 | 1.0934 | 1 | 49.6076 | 2.1756 | 2.1788e-06 | 4.3576e-08 | 9179.3972 | Sand mixtures - silty sand to sandy silt
14.06 | 7.097 | 75.624 | 105.125 |  |  | 267.14 | 128.1186 | 139.0214 | 7132.7425 | 1.1015 | 1 | 49.3852 | 2.179 | 2.1268e-06 | 4.2536e-08 | 9403.8014 | Sand mixtures - silty sand to sandy silt
14.08 | 7.16 | 76.262 | 104.515 |  |  | 267.52 | 128.3148 | 139.2052 | 7195.5351 | 1.1008 | 1 | 49.7684 | 2.1761 | 2.1704e-06 | 4.3408e-08 | 9214.9217 | Sand mixtures - silty sand to sandy silt
14.1 | 7.363 | 76.475 | 105.125 |  |  | 267.9 | 128.511 | 139.389 | 7398.7425 | 1.0725 | 1 | 51.1579 | 2.1598 | 2.4328e-06 | 4.8656e-08 | 8220.9279 | Sand mixtures - silty sand to sandy silt
14.12 | 7.512 | 76.9 | 105.125 |  |  | 268.28 | 128.7072 | 139.5728 | 7547.7425 | 1.0564 | 1 | 52.1553 | 2.1492 | 2.6208e-06 | 5.2415e-08 | 7631.3839 | Sand mixtures - silty sand to sandy silt
14.14 | 7.746 | 75.624 | 106.345 |  |  | 268.66 | 128.9034 | 139.7566 | 7782.1573 | 1.0065 | 1 | 53.7613 | 2.1263 | 3.0759e-06 | 6.1519e-08 | 6502.0575 | Sand mixtures - silty sand to sandy silt
14.16 | 7.852 | 74.134 | 106.955 |  |  | 269.04 | 129.0996 | 139.9404 | 7888.3647 | 0.97297 | 1 | 54.4469 | 2.1134 | 3.3677e-06 | 6.7355e-08 | 5938.7043 | Sand mixtures - silty sand to sandy silt
14.18 | 7.788 | 73.496 | 105.735 |  |  | 269.42 | 129.2958 | 140.1242 | 7823.9499 | 0.97287 | 1 | 53.9131 | 2.1169 | 3.2865e-06 | 6.5731e-08 | 6085.4381 | Sand mixtures - silty sand to sandy silt
14.2 | 7.618 | 72.219 | 104.515 |  |  | 269.8 | 129.492 | 140.308 | 7653.5351 | 0.97808 | 1 | 52.6252 | 2.1268 | 3.0654e-06 | 6.1308e-08 | 6524.3985 | Sand mixtures - silty sand to sandy silt
14.22 | 7.541 | 70.509 | 104.515 |  |  | 270.18 | 129.6882 | 140.4918 | 7576.5351 | 0.96504 | 1 | 52.0056 | 2.1277 | 3.0456e-06 | 6.0913e-08 | 6566.7746 | Sand mixtures - silty sand to sandy silt
14.24 | 7.732 | 72.637 | 106.345 |  |  | 270.56 | 129.8844 | 140.6756 | 7768.1573 | 0.9688 | 1 | 53.2971 | 2.1199 | 3.2168e-06 | 6.4336e-08 | 6217.3644 | Sand mixtures - silty sand to sandy silt
14.26 | 8.114 | 75.186 | 109.4 |  |  | 270.94 | 130.0806 | 140.8594 | 8151.196 | 0.95411 | 1 | 55.9441 | 2.0988 | 3.7282e-06 | 7.4565e-08 | 5364.4727 | Sand mixtures - silty sand to sandy silt
14.28 | 8.214 | 65.305 | 116.725 |  |  | 271.32 | 130.2768 | 141.0432 | 8253.6865 | 0.81812 | 1 | 56.5952 | 2.0572 | 4.9898e-06 | 9.9795e-08 | 4008.2081 | Sand mixtures - silty sand to sandy silt
14.3 | 8.619 | 64.883 | 111.23 |  |  | 271.7 | 130.473 | 141.227 | 8656.8182 | 0.77379 | 1 | 59.3733 | 2.0265 | 6.1849e-06 | 1.237e-07 | 3233.6752 | Sands - clean sand to silty sand
14.32 | 8.843 | 66.266 | 110.01 |  |  | 272.08 | 130.6692 | 141.4108 | 8880.4034 | 0.76979 | 1 | 60.8746 | 2.0162 | 6.6475e-06 | 1.3295e-07 | 3008.6433 | Sands - clean sand to silty sand
14.34 | 9.119 | 69.883 | 111.84 |  |  | 272.46 | 130.8654 | 141.5946 | 9157.0256 | 0.78657 | 1 | 62.7465 | 2.0104 | 6.9231e-06 | 1.3846e-07 | 2888.8981 | Sands - clean sand to silty sand
14.36 | 9.396 | 73.5 | 113.675 |  |  | 272.84 | 131.0616 | 141.7784 | 9434.6495 | 0.80224 | 1 | 64.6206 | 2.0046 | 7.2112e-06 | 1.4422e-07 | 2773.4618 | Sands - clean sand to silty sand
14.38 | 9.587 | 74.032 | 114.285 |  |  | 273.22 | 131.2578 | 141.9622 | 9625.8569 | 0.79156 | 1 | 65.8812 | 1.9944 | 7.7455e-06 | 1.5491e-07 | 2582.1477 | Sands - clean sand to silty sand
14.4 | 9.651 | 75.734 | 114.285 |  |  | 273.6 | 131.454 | 142.146 | 9689.8569 | 0.80429 | 1 | 66.2436 | 1.9963 | 7.6418e-06 | 1.5284e-07 | 2617.1768 | Sands - clean sand to silty sand
14.42 | 9.715 | 80.734 | 114.895 |  |  | 273.98 | 131.6502 | 142.3298 | 9754.0643 | 0.85162 | 1 | 66.6065 | 2.0085 | 7.0184e-06 | 1.4037e-07 | 2849.6585 | Sands - clean sand to silty sand
14.44 | 9.683 | 86.585 | 114.895 |  |  | 274.36 | 131.8464 | 142.5136 | 9722.0643 | 0.91647 | 1 | 66.2934 | 2.0286 | 6.0979e-06 | 1.2196e-07 | 3279.8078 | Sands - clean sand to silty sand
14.46 | 9.417 | 90.096 | 113.06 |  |  | 274.74 | 132.0426 | 142.6974 | 9455.4404 | 0.98136 | 1 | 64.3368 | 2.0565 | 5.0142e-06 | 1.0028e-07 | 3988.693 | Sand mixtures - silty sand to sandy silt
14.48 | 9.066 | 92.649 | 111.84 |  |  | 275.12 | 132.2388 | 142.8812 | 9104.0256 | 1.0494 | 1 | 61.7919 | 2.0879 | 4.0261e-06 | 8.0522e-08 | 4967.5752 | Sand mixtures - silty sand to sandy silt
14.5 | 8.714 | 95.624 | 111.23 |  |  | 275.5 | 132.435 | 143.065 | 8751.8182 | 1.1281 | 1 | 59.248 | 2.1213 | 3.1865e-06 | 6.3731e-08 | 6276.4111 | Sand mixtures - silty sand to sandy silt
14.52 | 8.394 | 97.432 | 110.62 |  |  | 275.88 | 132.6312 | 143.2488 | 8431.6108 | 1.1946 | 1 | 56.934 | 2.1501 | 2.605e-06 | 5.2099e-08 | 7677.6172 | Sand mixtures - silty sand to sandy silt
14.54 | 8.211 | 99.126 | 111.23 |  |  | 276.26 | 132.8274 | 143.4326 | 8248.8182 | 1.2433 | 1 | 55.584 | 2.1689 | 2.2839e-06 | 4.5677e-08 | 8757.0547 | Sand mixtures - silty sand to sandy silt
14.56 | 8.158 | 98.807 | 113.06 |  |  | 276.64 | 133.0236 | 143.6164 | 8196.4404 | 1.2476 | 1 | 55.1455 | 2.1725 | 2.2265e-06 | 4.453e-08 | 8982.7456 | Sand mixtures - silty sand to sandy silt
14.58 | 8.146 | 98.271 | 114.895 |  |  | 277.02 | 133.2198 | 143.8002 | 8185.0643 | 1.2427 | 1 | 54.9933 | 2.1724 | 2.2278e-06 | 4.4556e-08 | 8977.4638 | Sand mixtures - silty sand to sandy silt
14.6 | 8.123 | 95.927 | 115.505 |  |  | 277.4 | 133.416 | 143.984 | 8162.2717 | 1.2166 | 1 | 54.7621 | 2.1683 | 2.2927e-06 | 4.5853e-08 | 8723.5126 | Sand mixtures - silty sand to sandy silt
14.62 | 8.038 | 93.586 | 116.115 |  |  | 277.78 | 133.6122 | 144.1678 | 8077.4791 | 1.1999 | 1 | 54.1015 | 2.1689 | 2.283e-06 | 4.566e-08 | 8760.4886 | Sand mixtures - silty sand to sandy silt
14.64 | 8.068 | 91.561 | 117.945 |  |  | 278.16 | 133.8084 | 144.3516 | 8108.1013 | 1.1694 | 1 | 54.2422 | 2.1613 | 2.4074e-06 | 4.8149e-08 | 8307.5467 | Sand mixtures - silty sand to sandy silt
14.66 | 8.078 | 89.323 | 119.165 |  |  | 278.54 | 134.0046 | 144.5354 | 8118.5161 | 1.1393 | 1 | 54.2426 | 2.1546 | 2.5234e-06 | 5.0468e-08 | 7925.8385 | Sand mixtures - silty sand to sandy silt
14.68 | 8.128 | 86.443 | 121 |  |  | 278.92 | 134.2008 | 144.7192 | 8169.14 | 1.0956 | 1 | 54.5209 | 2.1428 | 2.7413e-06 | 5.4826e-08 | 7295.8506 | Sand mixtures - silty sand to sandy silt
14.7 | 8.191 | 85.269 | 121.61 |  |  | 279.3 | 134.397 | 144.903 | 8232.3474 | 1.0722 | 1 | 54.8853 | 2.1349 | 2.8961e-06 | 5.7922e-08 | 6905.8489 | Sand mixtures - silty sand to sandy silt
14.72 | 8.232 | 81.86 | 122.83 |  |  | 279.68 | 134.5932 | 145.0868 | 8273.7622 | 1.024 | 1 | 55.0986 | 2.1219 | 3.1719e-06 | 6.3439e-08 | 6305.3143 | Sand mixtures - silty sand to sandy silt
14.74 | 8.051 | 81.009 | 121 |  |  | 280.06 | 134.7894 | 145.2706 | 8092.14 | 1.037 | 1 | 53.7761 | 2.1337 | 2.9212e-06 | 5.8423e-08 | 6846.5824 | Sand mixtures - silty sand to sandy silt
14.76 | 7.73 | 78.771 | 120.39 |  |  | 280.44 | 134.9856 | 145.4544 | 7770.9326 | 1.0516 | 1 | 51.4972 | 2.1526 | 2.5598e-06 | 5.1196e-08 | 7813.1173 | Sand mixtures - silty sand to sandy silt
14.78 | 7.345 | 78.55 | 119.165 |  |  | 280.82 | 135.1818 | 145.6382 | 7385.5161 | 1.1056 | 1 | 48.7832 | 2.1843 | 2.0496e-06 | 4.0992e-08 | 9757.9491 | Sand mixtures - silty sand to sandy silt
14.8 | 7.056 | 78.653 | 119.78 |  |  | 281.2 | 135.378 | 145.822 | 7096.7252 | 1.154 | 1 | 46.7387 | 2.2103 | 1.7093e-06 | 3.4186e-08 | 11700.8195 | Sand mixtures - silty sand to sandy silt
14.82 | 6.842 | 80.032 | 120.39 |  |  | 281.58 | 135.5742 | 146.0058 | 6882.9326 | 1.2124 | 1 | 45.2129 | 2.2344 | 1.4431e-06 | 2.8862e-08 | 13858.9066 | Sand mixtures - silty sand to sandy silt
14.84 | 6.693 | 83.01 | 121 |  |  | 281.96 | 135.7704 | 146.1896 | 6734.14 | 1.2865 | 1 | 44.1357 | 2.258 | 1.2233e-06 | 2.4467e-08 | 16348.6404 | Sand mixtures - silty sand to sandy silt
14.86 | 6.628 | 85.879 | 122.22 |  |  | 282.34 | 135.9666 | 146.3734 | 6669.5548 | 1.3445 | 1 | 43.6364 | 2.2733 | 1.0991e-06 | 2.1981e-08 | 18197.2281 | Sand mixtures - silty sand to sandy silt
14.88 | 6.743 | 85.237 | 124.05 |  |  | 282.72 | 136.1628 | 146.5572 | 6785.177 | 1.3108 | 1 | 44.368 | 2.261 | 1.1983e-06 | 2.3966e-08 | 16690.3536 | Sand mixtures - silty sand to sandy silt
14.9 | 6.829 | 84.066 | 124.05 |  |  | 283.1 | 136.359 | 146.741 | 6871.177 | 1.276 | 1 | 44.896 | 2.25 | 1.2946e-06 | 2.5893e-08 | 15448.3237 | Sand mixtures - silty sand to sandy silt
14.92 | 6.9 | 82.888 | 125.27 |  |  | 283.48 | 136.5552 | 146.9248 | 6942.5918 | 1.2447 | 1 | 45.3233 | 2.2403 | 1.3853e-06 | 2.7706e-08 | 14437.1298 | Sand mixtures - silty sand to sandy silt
14.94 | 7.048 | 81.608 | 125.885 |  |  | 283.86 | 136.7514 | 147.1086 | 7090.8009 | 1.1989 | 1 | 46.2715 | 2.2234 | 1.5585e-06 | 3.1171e-08 | 12832.5654 | Sand mixtures - silty sand to sandy silt
14.96 | 7.186 | 80.225 | 126.495 |  |  | 284.24 | 136.9476 | 147.2924 | 7229.0083 | 1.1552 | 1 | 47.1495 | 2.2074 | 1.7436e-06 | 3.4872e-08 | 11470.3697 | Sand mixtures - silty sand to sandy silt
14.98 | 7.366 | 77.88 | 127.715 |  |  | 284.62 | 137.1438 | 147.4762 | 7409.4231 | 1.0931 | 1 | 48.3115 | 2.1849 | 2.0412e-06 | 4.0824e-08 | 9798.27 | Sand mixtures - silty sand to sandy silt
15 | 7.6 | 76.178 | 128.935 |  |  | 285 | 137.34 | 147.66 | 7643.8379 | 1.0352 | 1 | 49.8364 | 2.1603 | 2.425e-06 | 4.85e-08 | 8247.4859 | Sand mixtures - silty sand to sandy silt
15.02 | 7.684 | 75.419 | 119.165 |  |  | 285.38 | 137.5362 | 147.8438 | 7724.5161 | 1.0138 | 1 | 50.3175 | 2.1517 | 2.5754e-06 | 5.1508e-08 | 7765.7217 | Sand mixtures - silty sand to sandy silt
15.04 | 7.738 | 73.93 | 114.895 |  |  | 285.76 | 137.7324 | 148.0276 | 7777.0643 | 0.98688 | 1 | 50.6075 | 2.143 | 2.7371e-06 | 5.4742e-08 | 7306.9906 | Sand mixtures - silty sand to sandy silt
15.06 | 7.25 | 73.934 | 108.79 |  |  | 286.14 | 137.9286 | 148.2114 | 7286.9886 | 1.0561 | 1 | 47.2356 | 2.1844 | 2.049e-06 | 4.0981e-08 | 9760.6912 | Sand mixtures - silty sand to sandy silt
15.08 | 6.611 | 73.934 | 103.295 |  |  | 286.52 | 138.1248 | 148.3952 | 6646.1203 | 1.1626 | 1 | 42.8558 | 2.2429 | 1.3604e-06 | 2.7207e-08 | 14701.9943 | Sand mixtures - silty sand to sandy silt
15.1 | 5.931 | 75.21 | 99.02 |  |  | 286.9 | 138.321 | 148.579 | 5964.6668 | 1.3246 | 1 | 38.2138 | 2.3162 | 8.1405e-07 | 1.6281e-08 | 24568.6563 | Sand mixtures - silty sand to sandy silt
15.12 | 5.037 | 75.848 | 94.135 |  |  | 287.28 | 138.5172 | 148.7628 | 5069.0059 | 1.5862 | 1 | 32.1433 | 2.4229 | 3.8582e-07 | 7.7165e-09 | 51837.0534 | Sand mixtures - silty sand to sandy silt
15.14 | 4.026 | 77.657 | 89.865 |  |  | 287.66 | 138.7134 | 148.9466 | 4056.5541 | 2.0605 | 1 | 25.3037 | 2.5739 | 1.3411e-07 | 2.6821e-09 | 149135.7813 | Sand mixtures - silty sand to sandy silt
15.16 | 2.961 | 82.121 | 86.81 |  |  | 288.04 | 138.9096 | 149.1304 | 2990.5154 | 3.0387 | 1 | 18.1216 | 2.7913 | 2.9276e-08 | 5.8552e-10 | 683155.0553 | Silt mixtures - Clayey silt to silty clay
15.18 | 2.302 | 84.781 | 86.81 |  |  | 288.42 | 139.1058 | 149.3142 | 2331.5154 | 4.1496 | 1 | 13.6832 | 2.9707 | 8.3392e-09 | 1.6678e-10 | 2398325.3696 | Silty clay to clay
15.2 | 1.727 | 91.908 | 92.915 |  |  | 288.8 | 139.302 | 149.498 | 1758.5911 | 6.2531 | 1 | 9.8315 | 3.1941 | 1.746e-09 | 3.4919e-11 | 11454918.2501 | Silty clay to clay
15.22 | 1.407 | 96.479 | 114.285 |  |  | 289.18 | 139.4982 | 149.6818 | 1445.8569 | 8.3411 | 1 | 7.7276 | 3.3543 | 7.6667e-10 | 1.5333e-11 | 26086803.1639 | Silty clay to clay
15.24 | 1.013 | 96.16 | 138.705 |  |  | 289.56 | 139.6944 | 149.8656 | 1060.1597 | 12.4786 | 1 | 5.1419 | 3.6022 | 3.5072e-10 | 7.0143e-12 | 57026179.3573 | Clay
15.26 | 0.843 | 91.585 | 233.94 |  |  | 289.94 | 139.8906 | 150.0494 | 922.5396 | 14.4776 | 1 | 4.2159 | 3.7098 | 2.4982e-10 | 4.9964e-12 | 80057890.5043 | Clay
15.28 | 0.766 | 80.333 | 406.715 |  |  | 290.32 | 140.0868 | 150.2332 | 904.2831 | 13.0843 | 1 | 4.0867 | 3.6922 | 2.6407e-10 | 5.2815e-12 | 75736688.9894 | Clay
15.3 | 0.84 | 70.333 | 377.41 |  |  | 290.7 | 140.283 | 150.417 | 968.3194 | 10.3794 | 1 | 4.5049 | 3.5961 | 3.5753e-10 | 7.1507e-12 | 55938965.5857 | Silty clay to clay
15.32 | 0.904 | 69.162 | 400.61 |  |  | 291.08 | 140.4792 | 150.6008 | 1040.2074 | 9.2323 | 1 | 4.9743 | 3.5308 | 4.3933e-10 | 8.7866e-12 | 45524006.494 | Silty clay to clay
15.34 | 1.085 | 57.035 | 403.66 |  |  | 291.46 | 140.6754 | 150.7846 | 1222.2444 | 6.1276 | 1 | 6.1729 | 3.348 | 7.821e-10 | 1.5642e-11 | 25572057.5725 | Silty clay to clay
15.36 | 1.235 | 48.209 | 356.65 |  |  | 291.84 | 140.8716 | 150.9684 | 1356.261 | 4.5291 | 1 | 7.0506 | 3.2238 | 1.4175e-09 | 2.8351e-11 | 14108908.7572 | Silty clay to clay
15.38 | 1.14 | 38.954 | 344.44 |  |  | 292.22 | 141.0678 | 151.1522 | 1257.1096 | 4.0371 | 1 | 6.3836 | 3.2305 | 1.3525e-09 | 2.705e-11 | 14787473.1031 | Silty clay to clay
15.4 | 0.991 | 30.124 | 334.065 |  |  | 292.6 | 141.264 | 151.336 | 1104.5821 | 3.7099 | 1 | 5.3654 | 3.2729 | 9.9125e-10 | 1.9825e-11 | 20176491.923 | Silty clay to clay
15.42 | 0.788 | 27.571 | 350.545 |  |  | 292.98 | 141.4602 | 151.5198 | 907.1853 | 4.4889 | 1 | 4.0536 | 3.4201 | 6.2303e-10 | 1.2461e-11 | 32100971.587 | Silty clay to clay
15.44 | 0.735 | 27.677 | 364.59 |  |  | 293.36 | 141.6564 | 151.7036 | 858.9606 | 4.8934 | 1 | 3.7283 | 3.471 | 5.3056e-10 | 1.0611e-11 | 37696193.6651 | Silty clay to clay
15.46 | 0.703 | 25.762 | 377.41 |  |  | 293.74 | 141.8526 | 151.8874 | 831.3194 | 4.7922 | 1 | 3.5393 | 3.4849 | 5.0774e-10 | 1.0155e-11 | 39389952.1125 | Silty clay to clay
15.48 | 0.693 | 24.273 | 382.905 |  |  | 294.12 | 142.0488 | 152.0712 | 823.1877 | 4.5879 | 1 | 3.4791 | 3.4809 | 5.1421e-10 | 1.0284e-11 | 38894379.06 | Silty clay to clay
15.5 | 0.703 | 24.06 | 388.4 |  |  | 294.5 | 142.245 | 152.255 | 835.056 | 4.451 | 1 | 3.5503 | 3.4664 | 5.383e-10 | 1.0766e-11 | 37153744.1476 | Silty clay to clay
15.52 | 0.725 | 26.294 | 392.06 |  |  | 294.88 | 142.4412 | 152.4388 | 858.3004 | 4.6669 | 1 | 3.696 | 3.4629 | 5.4432e-10 | 1.0886e-11 | 36743156.3655 | Silty clay to clay
15.54 | 0.725 | 26.613 | 393.28 |  |  | 295.26 | 142.6374 | 152.6226 | 858.7152 | 4.7232 | 1 | 3.6918 | 3.4661 | 5.3875e-10 | 1.0775e-11 | 37123061.8557 | Silty clay to clay
15.56 | 0.726 | 25.447 | 393.89 |  |  | 295.64 | 142.8336 | 152.8064 | 859.9226 | 4.5096 | 1 | 3.6928 | 3.4551 | 5.5784e-10 | 1.1157e-11 | 35852818.3471 | Silty clay to clay
15.58 | 0.705 | 24.596 | 400.61 |  |  | 296.02 | 143.0298 | 152.9902 | 841.2074 | 4.5115 | 1 | 3.5635 | 3.4682 | 5.3524e-10 | 1.0705e-11 | 37366117.1773 | Silty clay to clay
15.6 | 0.705 | 23.106 | 399.385 |  |  | 296.4 | 143.226 | 153.174 | 840.7909 | 4.2444 | 1 | 3.5541 | 3.4549 | 5.5813e-10 | 1.1163e-11 | 35833678.1658 | Silty clay to clay
15.62 | 0.683 | 23.745 | 406.1 |  |  | 296.78 | 143.4222 | 153.3578 | 821.074 | 4.5289 | 1 | 3.4188 | 3.4843 | 5.0878e-10 | 1.0176e-11 | 39309569.0936 | Silty clay to clay
15.64 | 0.708 | 23.54 | 410.985 |  |  | 297.16 | 143.6184 | 153.5416 | 847.7349 | 4.2755 | 1 | 3.5858 | 3.4534 | 5.6089e-10 | 1.1218e-11 | 35657387.8422 | Silty clay to clay
15.66 | 0.771 | 23.008 | 414.04 |  |  | 297.54 | 143.8146 | 153.7254 | 911.7736 | 3.7458 | 1 | 3.9957 | 3.383 | 7.0034e-10 | 1.4007e-11 | 28557517.7592 | Silty clay to clay
15.68 | 0.771 | 22.476 | 401.22 |  |  | 297.92 | 144.0108 | 153.9092 | 907.4148 | 3.6876 | 1 | 3.9601 | 3.3827 | 7.0101e-10 | 1.402e-11 | 28530310.4387 | Silty clay to clay
15.7 | 0.751 | 23.65 | 401.22 |  |  | 298.3 | 144.207 | 154.093 | 887.4148 | 4.0145 | 1 | 3.8231 | 3.4152 | 6.3262e-10 | 1.2652e-11 | 31614705.2489 | Silty clay to clay
15.72 | 0.73 | 22.906 | 397.555 |  |  | 298.68 | 144.4032 | 154.2768 | 865.1687 | 4.0435 | 1 | 3.6719 | 3.4317 | 6.0054e-10 | 1.2011e-11 | 33303280.5628 | Silty clay to clay
15.74 | 0.688 | 23.118 | 405.49 |  |  | 299.06 | 144.5994 | 154.4606 | 825.8666 | 4.3883 | 1 | 3.4106 | 3.4778 | 5.1929e-10 | 1.0386e-11 | 38513976.8278 | Silty clay to clay
15.76 | 0.657 | 23.016 | 412.82 |  |  | 299.44 | 144.7956 | 154.6444 | 797.3588 | 4.6224 | 1 | 3.2198 | 3.511 | 4.6764e-10 | 9.3528e-12 | 42768125.343 | Silty clay to clay
15.78 | 0.71 | 23.548 | 420.145 |  |  | 299.82 | 144.9918 | 154.8282 | 852.8493 | 4.258 | 1 | 3.5719 | 3.4538 | 5.6006e-10 | 1.1201e-11 | 35710653.3348 | Silty clay to clay
15.8 | 0.774 | 23.122 | 409.765 |  |  | 300.2 | 145.188 | 155.012 | 913.3201 | 3.7712 | 1 | 3.9553 | 3.3883 | 6.8874e-10 | 1.3775e-11 | 29038351.1646 | Silty clay to clay
15.82 | 0.775 | 23.339 | 390.84 |  |  | 300.58 | 145.3842 | 155.1958 | 907.8856 | 3.843 | 1 | 3.9132 | 3.3966 | 6.7096e-10 | 1.3419e-11 | 29808046.0186 | Silty clay to clay
15.84 | 0.744 | 24.297 | 397.555 |  |  | 300.96 | 145.5804 | 155.3796 | 879.1687 | 4.2021 | 1 | 3.7213 | 3.4357 | 5.9296e-10 | 1.1859e-11 | 33729176.524 | Silty clay to clay
15.86 | 0.713 | 23.024 | 407.325 |  |  | 301.34 | 145.7766 | 155.5634 | 851.4905 | 4.185 | 1 | 3.5365 | 3.4535 | 5.6069e-10 | 1.1214e-11 | 35670548.1572 | Silty clay to clay
15.88 | 0.756 | 21.428 | 417.09 |  |  | 301.72 | 145.9728 | 155.7472 | 897.8106 | 3.5948 | 1 | 3.8273 | 3.3895 | 6.862e-10 | 1.3724e-11 | 29146144.4248 | Silty clay to clay
15.9 | 0.748 | 20.266 | 417.09 |  |  | 302.1 | 146.169 | 155.931 | 889.8106 | 3.4483 | 1 | 3.769 | 3.3857 | 6.9434e-10 | 1.3887e-11 | 28804531.0963 | Silty clay to clay
15.92 | 0.737 | 20.053 | 409.765 |  |  | 302.48 | 146.3652 | 156.1148 | 876.3201 | 3.4945 | 1 | 3.6758 | 3.398 | 6.679e-10 | 1.3358e-11 | 29944648.6434 | Silty clay to clay
15.94 | 0.748 | 21.968 | 418.31 |  |  | 302.86 | 146.5614 | 156.2986 | 890.2254 | 3.7401 | 1 | 3.758 | 3.4052 | 6.5284e-10 | 1.3057e-11 | 30635246.2898 | Silty clay to clay
15.96 | 0.802 | 21.44 | 418.31 |  |  | 303.24 | 146.7576 | 156.4824 | 944.2254 | 3.3448 | 1 | 4.0962 | 3.348 | 7.8216e-10 | 1.5643e-11 | 25570150.9349 | Silty clay to clay
15.98 | 0.802 | 21.972 | 398.165 |  |  | 303.62 | 146.9538 | 156.6662 | 937.3761 | 3.4669 | 1 | 4.0453 | 3.3607 | 7.5128e-10 | 1.5026e-11 | 26621129.2461 | Silty clay to clay
16 | 0.707 | 23.036 | 393.28 |  |  | 304 | 147.15 | 156.85 | 840.7152 | 4.292 | 1 | 3.4218 | 3.4714 | 5.2981e-10 | 1.0596e-11 | 37749424.3974 | Silty clay to clay
16.02 | 0.678 | 24.917 | 436.015 |  |  | 304.38 | 147.3462 | 157.0338 | 826.2451 | 4.7746 | 1 | 3.3233 | 3.507 | 4.7356e-10 | 9.4712e-12 | 42233368.3162 | Silty clay to clay
16.04 | 0.667 | 23.746 | 445.785 |  |  | 304.76 | 147.5424 | 157.2176 | 818.5669 | 4.6216 | 1 | 3.2681 | 3.5055 | 4.7583e-10 | 9.5166e-12 | 42031958.1974 | Silty clay to clay
16.06 | 0.667 | 24.278 | 448.225 |  |  | 305.14 | 147.7386 | 157.4014 | 819.3965 | 4.721 | 1 | 3.2672 | 3.5106 | 4.6826e-10 | 9.3651e-12 | 42711687.0375 | Silty clay to clay
16.08 | 0.657 | 25.342 | 450.67 |  |  | 305.52 | 147.9348 | 157.5852 | 810.2278 | 5.0211 | 1 | 3.2028 | 3.5324 | 4.3718e-10 | 8.7436e-12 | 45747536.1277 | Silty clay to clay
16.1 | 0.657 | 26.512 | 453.72 |  |  | 305.9 | 148.131 | 157.769 | 811.2648 | 5.2461 | 1 | 3.2032 | 3.5427 | 4.2315e-10 | 8.4631e-12 | 47264102.6298 | Silty clay to clay
16.12 | 0.667 | 26.619 | 456.775 |  |  | 306.28 | 148.3272 | 157.9528 | 822.3035 | 5.1585 | 1 | 3.2669 | 3.5315 | 4.3833e-10 | 8.7665e-12 | 45628127.0862 | Silty clay to clay
16.14 | 0.721 | 25.342 | 457.385 |  |  | 306.66 | 148.5234 | 158.1366 | 876.5109 | 4.4471 | 1 | 3.6035 | 3.4608 | 5.4797e-10 | 1.0959e-11 | 36498355.8471 | Silty clay to clay
16.16 | 0.785 | 23.534 | 458.605 |  |  | 307.04 | 148.7196 | 158.3204 | 940.9257 | 3.7127 | 1 | 4.0038 | 3.3802 | 7.0655e-10 | 1.4131e-11 | 28306665.0087 | Silty clay to clay
16.18 | 0.806 | 22.257 | 444.565 |  |  | 307.42 | 148.9158 | 158.5042 | 957.1521 | 3.4256 | 1 | 4.0991 | 3.3531 | 7.6958e-10 | 1.5392e-11 | 25988320.9008 | Silty clay to clay
16.2 | 0.774 | 24.278 | 423.195 |  |  | 307.8 | 149.112 | 158.688 | 917.8863 | 3.9794 | 1 | 3.8446 | 3.4111 | 6.4083e-10 | 1.2817e-11 | 31209590.394 | Silty clay to clay
16.22 | 0.71 | 23.108 | 419.535 |  |  | 308.18 | 149.3082 | 158.8718 | 852.6419 | 4.2442 | 1 | 3.4271 | 3.4683 | 5.3511e-10 | 1.0702e-11 | 37375540.8246 | Silty clay to clay
16.24 | 0.678 | 22.257 | 434.795 |  |  | 308.56 | 149.5044 | 159.0556 | 825.8303 | 4.3028 | 1 | 3.2521 | 3.4907 | 4.9855e-10 | 9.971e-12 | 40116362.6082 | Silty clay to clay
16.26 | 0.678 | 21.3 | 447.615 |  |  | 308.94 | 149.7006 | 159.2394 | 830.1891 | 4.0863 | 1 | 3.2734 | 3.4765 | 5.2148e-10 | 1.043e-11 | 38352474.2905 | Silty clay to clay
16.28 | 0.728 | 22.703 | 462.27 |  |  | 309.32 | 149.8968 | 159.4232 | 885.1718 | 3.9425 | 1 | 3.6121 | 3.4319 | 6.0014e-10 | 1.2003e-11 | 33325803.9049 | Silty clay to clay
16.3 | 0.77 | 25.256 | 468.985 |  |  | 309.7 | 150.093 | 159.607 | 929.4549 | 4.0752 | 1 | 3.883 | 3.413 | 6.3706e-10 | 1.2741e-11 | 31394288.6357 | Silty clay to clay
16.32 | 0.813 | 25.362 | 469.595 |  |  | 310.08 | 150.2892 | 159.7908 | 972.6623 | 3.8278 | 1 | 4.1466 | 3.3744 | 7.1966e-10 | 1.4393e-11 | 27790727.8404 | Silty clay to clay
16.34 | 0.866 | 25.894 | 437.85 |  |  | 310.46 | 150.4854 | 159.9746 | 1014.869 | 3.676 | 1 | 4.4033 | 3.3429 | 7.9469e-10 | 1.5894e-11 | 25166953.8364 | Silty clay to clay
16.36 | 0.834 | 25.894 | 421.975 |  |  | 310.84 | 150.6816 | 160.1584 | 977.4715 | 3.8843 | 1 | 4.1623 | 3.3764 | 7.151e-10 | 1.4302e-11 | 27968034.5493 | Silty clay to clay
16.38 | 0.834 | 26.426 | 406.715 |  |  | 311.22 | 150.8778 | 160.3422 | 972.2831 | 3.9975 | 1 | 4.1228 | 3.3866 | 6.9248e-10 | 1.385e-11 | 28881813.3995 | Silty clay to clay
16.4 | 0.887 | 25.788 | 406.715 |  |  | 311.6 | 151.074 | 160.526 | 1025.2831 | 3.6134 | 1 | 4.4459 | 3.3354 | 8.1378e-10 | 1.6276e-11 | 24576815.7751 | Silty clay to clay
16.42 | 0.898 | 27.596 | 410.985 |  |  | 311.98 | 151.2702 | 160.7098 | 1037.7349 | 3.8024 | 1 | 4.5159 | 3.3415 | 7.9818e-10 | 1.5964e-11 | 25057128.8973 | Silty clay to clay
16.44 | 0.749 | 29.724 | 395.725 |  |  | 312.36 | 151.4664 | 160.8936 | 883.5465 | 5.2039 | 1 | 3.5501 | 3.5035 | 4.7889e-10 | 9.5777e-12 | 41763614.1674 | Silty clay to clay
16.46 | 0.685 | 26.532 | 400.61 |  |  | 312.74 | 151.6626 | 161.0774 | 821.2074 | 5.218 | 1 | 3.1567 | 3.5467 | 4.1779e-10 | 8.3558e-12 | 47871138.0376 | Silty clay to clay
16.48 | 0.632 | 25.362 | 427.47 |  |  | 313.12 | 151.8588 | 161.2612 | 777.3398 | 5.4634 | 1 | 2.8787 | 3.5912 | 3.6314e-10 | 7.2629e-12 | 55074707.1283 | Silty clay to clay
16.5 | 0.632 | 22.915 | 437.24 |  |  | 313.5 | 152.055 | 161.445 | 780.6616 | 4.9052 | 1 | 2.8936 | 3.564 | 3.9567e-10 | 7.9135e-12 | 50546817.7763 | Silty clay to clay
16.52 | 0.632 | 21.532 | 446.395 |  |  | 313.88 | 152.2512 | 161.6288 | 783.7743 | 4.5823 | 1 | 2.9072 | 3.5465 | 4.1812e-10 | 8.3624e-12 | 47833161.7767 | Silty clay to clay
16.54 | 0.653 | 21.32 | 453.11 |  |  | 314.26 | 152.4474 | 161.8126 | 807.0574 | 4.3263 | 1 | 3.0455 | 3.5162 | 4.601e-10 | 9.202e-12 | 43468848.3906 | Silty clay to clay
16.56 | 0.674 | 21.852 | 461.045 |  |  | 314.64 | 152.6436 | 161.9964 | 830.7553 | 4.2339 | 1 | 3.186 | 3.4946 | 4.9251e-10 | 9.8503e-12 | 40607940.4141 | Silty clay to clay
16.58 | 0.738 | 23.234 | 468.985 |  |  | 315.02 | 152.8398 | 162.1802 | 897.4549 | 3.9891 | 1 | 3.5913 | 3.4368 | 5.9106e-10 | 1.1821e-11 | 33837607.5125 | Silty clay to clay
16.6 | 0.887 | 23.873 | 461.66 |  |  | 315.4 | 153.036 | 162.364 | 1043.9644 | 3.2767 | 1 | 4.4872 | 3.3095 | 8.8296e-10 | 1.7659e-11 | 22651005.5738 | Silty clay to clay
16.62 | 0.962 | 24.192 | 425.64 |  |  | 315.78 | 153.2322 | 162.5478 | 1106.7176 | 3.0586 | 1 | 4.8659 | 3.2639 | 1.0709e-09 | 2.1418e-11 | 18675691.9386 | Silty clay to clay
16.64 | 0.802 | 24.405 | 349.325 |  |  | 316.16 | 153.4284 | 162.7316 | 920.7705 | 4.0365 | 1 | 3.7154 | 3.427 | 6.0957e-10 | 1.2191e-11 | 32810080.0405 | Silty clay to clay
16.66 | 0.77 | 30.043 | 387.785 |  |  | 316.54 | 153.6246 | 162.9154 | 901.8469 | 5.1329 | 1 | 3.5927 | 3.4959 | 4.9053e-10 | 9.8107e-12 | 40771991.9722 | Silty clay to clay
16.68 | 1.153 | 33.022 | 432.965 |  |  | 316.92 | 153.8208 | 163.0992 | 1300.2081 | 3.3583 | 1 | 6.0288 | 3.2068 | 1.5967e-09 | 3.1933e-11 | 12526180.5398 | Silty clay to clay
16.7 | 1.6 | 31.745 | 408.545 |  |  | 317.3 | 154.017 | 163.283 | 1738.9053 | 2.233 | 1 | 8.7064 | 2.9771 | 7.9726e-09 | 1.5945e-10 | 2508589.6392 | Silty clay to clay
16.72 | 1.377 | 25.575 | 344.44 |  |  | 317.68 | 154.2132 | 163.4668 | 1494.1096 | 2.174 | 1 | 7.1967 | 3.0417 | 5.0718e-09 | 1.0144e-10 | 3943392.1323 | Silty clay to clay
16.74 | 0.962 | 30.256 | 339.56 |  |  | 318.06 | 154.4094 | 163.6506 | 1077.4504 | 3.9842 | 1 | 4.6403 | 3.3426 | 7.9548e-10 | 1.591e-11 | 25141928.9807 | Silty clay to clay
16.76 | 0.791 | 37.915 | 329.79 |  |  | 318.44 | 154.6056 | 163.8344 | 903.1286 | 6.4846 | 1 | 3.5688 | 3.5553 | 4.0665e-10 | 8.133e-12 | 49182389.2095 | Silty clay to clay
16.78 | 0.674 | 42.49 | 399.385 |  |  | 318.82 | 154.8018 | 164.0182 | 809.7909 | 8.6543 | 1 | 2.9934 | 3.6901 | 2.6582e-10 | 5.3164e-12 | 75238755.5642 | Clay
16.8 | 0.717 | 38.341 | 451.89 |  |  | 319.2 | 154.998 | 164.202 | 870.6426 | 6.9529 | 1 | 3.3583 | 3.5943 | 3.596e-10 | 7.192e-12 | 55617322.1334 | Silty clay to clay
16.82 | 0.791 | 38.341 | 470.815 |  |  | 319.58 | 155.1942 | 164.3858 | 951.0771 | 6.0714 | 1 | 3.8416 | 3.5127 | 4.6512e-10 | 9.3024e-12 | 42999710.3449 | Silty clay to clay
16.84 | 0.898 | 36.426 | 453.11 |  |  | 319.96 | 155.3904 | 164.5696 | 1052.0574 | 4.9756 | 1 | 4.4486 | 3.4113 | 6.4057e-10 | 1.2811e-11 | 31222215.1779 | Silty clay to clay
16.86 | 0.951 | 36 | 440.9 |  |  | 320.34 | 155.5866 | 164.7534 | 1100.906 | 4.612 | 1 | 4.7378 | 3.3701 | 7.293e-10 | 1.4586e-11 | 27423668.1005 | Silty clay to clay
16.88 | 0.898 | 30.256 | 386.565 |  |  | 320.72 | 155.7828 | 164.9372 | 1029.4321 | 4.2692 | 1 | 4.2969 | 3.387 | 6.9162e-10 | 1.3832e-11 | 28917489.0271 | Silty clay to clay
16.9 | 0.898 | 26.426 | 393.89 |  |  | 321.1 | 155.979 | 165.121 | 1031.9226 | 3.7177 | 1 | 4.3049 | 3.3538 | 7.678e-10 | 1.5356e-11 | 26048416.9387 | Silty clay to clay
16.92 | 0.833 | 25.039 | 400.61 |  |  | 321.48 | 156.1752 | 165.3048 | 969.2074 | 3.8657 | 1 | 3.9184 | 3.3974 | 6.6913e-10 | 1.3383e-11 | 29889467.0244 | Silty clay to clay
16.94 | 0.769 | 24.188 | 385.345 |  |  | 321.86 | 156.3714 | 165.4886 | 900.0173 | 4.1836 | 1 | 3.4936 | 3.4579 | 5.5295e-10 | 1.1059e-11 | 36169558.553 | Silty clay to clay
16.96 | 0.62 | 24.613 | 387.785 |  |  | 322.24 | 156.5676 | 165.6724 | 751.8469 | 5.7292 | 1 | 2.5931 | 3.6405 | 3.1085e-10 | 6.2169e-12 | 64340635.6961 | Clay
16.98 | 0.599 | 24.933 | 411.595 |  |  | 322.62 | 156.7638 | 165.8562 | 738.9423 | 5.9889 | 1 | 2.5101 | 3.6628 | 2.8971e-10 | 5.7941e-12 | 69035577.6946 | Clay
17 | 0.599 | 23.443 | 421.365 |  |  | 323 | 156.96 | 166.04 | 742.2641 | 5.5915 | 1 | 2.5251 | 3.6445 | 3.0697e-10 | 6.1393e-12 | 65154005.2931 | Clay
17.02 | 0.619 | 33.258 | 445.175 |  |  | 323.38 | 157.1562 | 166.2238 | 770.3595 | 7.4406 | 1 | 2.689 | 3.6904 | 2.6557e-10 | 5.3114e-12 | 75309254.4014 | Clay
17.04 | 0.617 | 29.957 | 453.11 |  |  | 323.76 | 157.3524 | 166.4076 | 771.0574 | 6.6973 | 1 | 2.688 | 3.6648 | 2.8788e-10 | 5.7576e-12 | 69473272.0427 | Clay
17.06 | 0.681 | 29.637 | 466.54 |  |  | 324.14 | 157.5486 | 166.5914 | 839.6236 | 5.7494 | 1 | 3.0943 | 3.5771 | 3.7959e-10 | 7.5918e-12 | 52688277.0702 | Silty clay to clay
17.08 | 0.777 | 28.254 | 475.09 |  |  | 324.52 | 157.7448 | 166.7752 | 938.5306 | 4.6015 | 1 | 3.6817 | 3.461 | 5.4762e-10 | 1.0952e-11 | 36521908.2084 | Silty clay to clay
17.1 | 0.82 | 27.829 | 451.28 |  |  | 324.9 | 157.941 | 166.959 | 973.4352 | 4.2911 | 1 | 3.8844 | 3.425 | 6.135e-10 | 1.227e-11 | 32599645.2272 | Silty clay to clay
17.12 | 0.66 | 29.425 | 426.86 |  |  | 325.28 | 158.1372 | 167.1428 | 805.1324 | 6.1321 | 1 | 2.8709 | 3.6197 | 3.3186e-10 | 6.6372e-12 | 60266170.8918 | Clay
17.14 | 0.639 | 28.999 | 440.9 |  |  | 325.66 | 158.3334 | 167.3266 | 788.906 | 6.26 | 1 | 2.7685 | 3.6378 | 3.1345e-10 | 6.2689e-12 | 63806538.8972 | Clay
17.16 | 0.661 | 27.62 | 447.615 |  |  | 326.04 | 158.5296 | 167.5104 | 813.1891 | 5.6697 | 1 | 2.9082 | 3.5963 | 3.5735e-10 | 7.1469e-12 | 55968089.3772 | Silty clay to clay
17.18 | 0.798 | 25.914 | 453.72 |  |  | 326.42 | 158.7258 | 167.6942 | 952.2648 | 4.1406 | 1 | 3.7321 | 3.4313 | 6.0142e-10 | 1.2028e-11 | 33254557.1445 | Silty clay to clay
17.2 | 1.022 | 25.382 | 455.555 |  |  | 326.8 | 158.922 | 167.878 | 1176.8887 | 2.9858 | 1 | 5.0637 | 3.2437 | 1.2338e-09 | 2.4676e-11 | 16210008.232 | Silty clay to clay
17.22 | 1.16 | 25.489 | 436.015 |  |  | 327.18 | 159.1182 | 168.0618 | 1308.2451 | 2.5981 | 1 | 5.8375 | 3.1595 | 2.2238e-09 | 4.4477e-11 | 8993462.9295 | Silty clay to clay
17.24 | 0.99 | 23.893 | 384.735 |  |  | 327.56 | 159.3144 | 168.2456 | 1120.8099 | 3.012 | 1 | 4.7148 | 3.2721 | 9.9358e-10 | 1.9872e-11 | 20129166.5977 | Silty clay to clay
17.26 | 0.756 | 28.574 | 395.115 |  |  | 327.94 | 159.5106 | 168.4294 | 890.3391 | 5.0807 | 1 | 3.3391 | 3.52 | 4.5459e-10 | 9.0918e-12 | 43995890.816 | Silty clay to clay
17.28 | 0.705 | 34.858 | 470.205 |  |  | 328.32 | 159.7068 | 168.6132 | 864.8697 | 6.4967 | 1 | 3.1821 | 3.5967 | 3.5682e-10 | 7.1365e-12 | 56049958.6471 | Silty clay to clay
17.3 | 0.79 | 33.156 | 476.31 |  |  | 328.7 | 159.903 | 168.797 | 951.9454 | 5.3199 | 1 | 3.6923 | 3.4946 | 4.9249e-10 | 9.8498e-12 | 40610082.3058 | Silty clay to clay
17.32 | 1.014 | 32.731 | 478.75 |  |  | 329.08 | 160.0992 | 168.9808 | 1176.775 | 3.8612 | 1 | 5.0165 | 3.3068 | 8.9061e-10 | 1.7812e-11 | 22456502.7825 | Silty clay to clay
17.34 | 1.163 | 34.433 | 457.995 |  |  | 329.46 | 160.2954 | 169.1646 | 1318.7183 | 3.4807 | 1 | 5.8479 | 3.2264 | 1.3923e-09 | 2.7846e-11 | 14364584.3715 | Silty clay to clay
17.36 | 1.173 | 33.901 | 395.115 |  |  | 329.84 | 160.4916 | 169.3484 | 1307.3391 | 3.4681 | 1 | 5.7721 | 3.2303 | 1.3549e-09 | 2.7098e-11 | 14761330.7915 | Silty clay to clay
17.38 | 1.099 | 35.922 | 404.88 |  |  | 330.22 | 160.6878 | 169.5322 | 1236.6592 | 3.963 | 1 | 5.3467 | 3.2899 | 9.3944e-10 | 1.8789e-11 | 21289330.0308 | Silty clay to clay
17.4 | 1.227 | 29.752 | 393.89 |  |  | 330.6 | 160.884 | 169.716 | 1360.9226 | 2.8876 | 1 | 6.0709 | 3.169 | 2.0802e-09 | 4.1604e-11 | 9614518.638 | Silty clay to clay
17.42 | 1.471 | 27.731 | 387.785 |  |  | 330.98 | 161.0802 | 169.8998 | 1602.8469 | 2.1803 | 1 | 7.486 | 3.0277 | 5.5952e-09 | 1.119e-10 | 3574495.2919 | Silty clay to clay
17.44 | 1.503 | 26.241 | 371.915 |  |  | 331.36 | 161.2764 | 170.0836 | 1629.4511 | 2.0215 | 1 | 7.6321 | 3.0037 | 6.6192e-09 | 1.3238e-10 | 3021493.8477 | Silty clay to clay
17.46 | 1.386 | 29.752 | 366.42 |  |  | 331.74 | 161.4726 | 170.2674 | 1510.5828 | 2.5238 | 1 | 6.9235 | 3.0897 | 3.6249e-09 | 7.2498e-11 | 5517360.9383 | Silty clay to clay
17.48 | 1.342 | 33.897 | 358.485 |  |  | 332.12 | 161.6688 | 170.4512 | 1463.8849 | 2.9951 | 1 | 6.6398 | 3.1447 | 2.4674e-09 | 4.9348e-11 | 8105634.2264 | Silty clay to clay
17.5 | 1.587 | 42.301 | 402.44 |  |  | 332.5 | 161.865 | 170.635 | 1723.8296 | 3.0403 | 1 | 8.1538 | 3.0735 | 4.0596e-09 | 8.1191e-11 | 4926650.047 | Silty clay to clay
17.52 | 1.789 | 38.258 | 376.8 |  |  | 332.88 | 162.0612 | 170.8188 | 1917.112 | 2.4149 | 1 | 9.2743 | 2.972 | 8.2616e-09 | 1.6523e-10 | 2420833.4587 | Silty clay to clay
17.54 | 1.544 | 39.748 | 357.26 |  |  | 333.26 | 162.2574 | 171.0026 | 1665.4684 | 2.9836 | 1 | 7.7906 | 3.0855 | 3.7326e-09 | 7.4651e-11 | 5358249.4645 | Silty clay to clay
17.56 | 1.395 | 43.152 | 370.085 |  |  | 333.64 | 162.4536 | 171.1864 | 1520.8289 | 3.6348 | 1 | 6.9351 | 3.1751 | 1.9934e-09 | 3.9867e-11 | 10033285.5326 | Silty clay to clay
17.58 | 1.693 | 47.833 | 386.565 |  |  | 334.02 | 162.6498 | 171.3702 | 1824.4321 | 3.2094 | 1 | 8.697 | 3.0634 | 4.3568e-09 | 8.7136e-11 | 4590521.7683 | Silty clay to clay
17.6 | 1.821 | 46.663 | 360.315 |  |  | 334.4 | 162.846 | 171.554 | 1943.5071 | 2.8999 | 1 | 9.3796 | 3.0116 | 6.2639e-09 | 1.2528e-10 | 3192875.5646 | Silty clay to clay
17.62 | 2.215 | 45.386 | 335.895 |  |  | 334.78 | 163.0422 | 171.7378 | 2329.2043 | 2.2756 | 1 | 11.6132 | 2.876 | 1.6177e-08 | 3.2353e-10 | 1236356.7374 | Silt mixtures - Clayey silt to silty clay
17.64 | 2.129 | 40.918 | 296.21 |  |  | 335.16 | 163.2384 | 171.9216 | 2229.7114 | 2.1598 | 1 | 11.0199 | 2.8828 | 1.5428e-08 | 3.0855e-10 | 1296374.3047 | Silt mixtures - Clayey silt to silty clay
17.66 | 1.672 | 36.769 | 293.16 |  |  | 335.54 | 163.4346 | 172.1054 | 1771.6744 | 2.5603 | 1 | 8.3445 | 3.0243 | 5.7278e-09 | 1.1456e-10 | 3491771.508 | Silty clay to clay
17.68 | 1.309 | 39.425 | 315.14 |  |  | 335.92 | 163.6308 | 172.2892 | 1416.1476 | 3.6497 | 1 | 6.2699 | 3.2125 | 1.5349e-09 | 3.0698e-11 | 13030235.7665 | Silty clay to clay
17.7 | 1.777 | 54.744 | 488.52 |  |  | 336.3 | 163.827 | 172.473 | 1943.0968 | 3.407 | 1 | 9.3162 | 3.0536 | 4.6664e-09 | 9.3328e-11 | 4285958.2791 | Silty clay to clay
17.72 | 3.128 | 55.808 | 412.205 |  |  | 336.68 | 164.0232 | 172.6568 | 3268.1497 | 1.9038 | 1 | 16.9786 | 2.6957 | 5.7152e-08 | 1.143e-09 | 349945.4439 | Silt mixtures - Clayey silt to silty clay
17.74 | 4.511 | 47.829 | 307.81 |  |  | 337.06 | 164.2194 | 172.8406 | 4615.6554 | 1.1179 | 1 | 24.7546 | 2.4331 | 3.5921e-07 | 7.1842e-09 | 55677.7619 | Sand mixtures - silty sand to sandy silt
17.76 | 5.224 | 48.467 | 276.065 |  |  | 337.44 | 164.4156 | 173.0244 | 5317.8621 | 0.97315 | 1 | 28.7845 | 2.3459 | 6.6146e-07 | 1.3229e-08 | 30235.9413 | Sand mixtures - silty sand to sandy silt
17.78 | 5.403 | 47.931 | 252.865 |  |  | 337.82 | 164.6118 | 173.2082 | 5488.9741 | 0.93049 | 1 | 29.7397 | 2.3237 | 7.7245e-07 | 1.5449e-08 | 25891.5022 | Sand mixtures - silty sand to sandy silt
17.8 | 4.861 | 47.293 | 242.49 |  |  | 338.2 | 164.808 | 173.392 | 4943.4466 | 1.0269 | 1 | 26.5597 | 2.3879 | 4.9305e-07 | 9.861e-09 | 40563.9743 | Sand mixtures - silty sand to sandy silt
17.82 | 3.988 | 46.548 | 238.215 |  |  | 338.58 | 165.0042 | 173.5758 | 4068.9931 | 1.2478 | 1 | 21.4916 | 2.5104 | 2.0911e-07 | 4.1821e-09 | 95644.9214 | Sand mixtures - silty sand to sandy silt
17.84 | 2.776 | 50.165 | 232.11 |  |  | 338.96 | 165.2004 | 173.7596 | 2854.9174 | 1.9939 | 1 | 14.4795 | 2.7644 | 3.5328e-08 | 7.0656e-10 | 566121.2224 | Silt mixtures - Clayey silt to silty clay
17.86 | 1.923 | 58.246 | 228.445 |  |  | 339.34 | 165.3966 | 173.9434 | 2000.6713 | 3.506 | 1 | 9.551 | 3.052 | 4.7213e-09 | 9.4427e-11 | 4236090.5687 | Silty clay to clay
17.88 | 1.519 | 71.119 | 235.775 |  |  | 339.72 | 165.5928 | 174.1272 | 1599.1635 | 5.6469 | 1 | 7.2329 | 3.2717 | 9.9503e-10 | 1.9901e-11 | 20099940.1451 | Silty clay to clay
17.9 | 1.197 | 83.664 | 243.71 |  |  | 340.1 | 165.789 | 174.311 | 1279.8614 | 8.9027 | 1 | 5.3913 | 3.4936 | 4.9407e-10 | 9.8813e-12 | 40480299.5582 | Silty clay to clay
17.92 | 1.027 | 90.685 | 348.105 |  |  | 340.48 | 165.9852 | 174.4948 | 1145.3557 | 11.267 | 1 | 4.6126 | 3.6104 | 3.4178e-10 | 6.8355e-12 | 58517845.944 | Clay
17.94 | 1.42 | 89.302 | 462.27 |  |  | 340.86 | 166.1814 | 174.6786 | 1577.1718 | 7.2233 | 1 | 7.0776 | 3.3446 | 7.9058e-10 | 1.5812e-11 | 25297896.8508 | Silty clay to clay
17.96 | 2.717 | 75.043 | 503.17 |  |  | 341.24 | 166.3776 | 174.8624 | 2888.0778 | 2.9465 | 1 | 14.5648 | 2.8591 | 1.8208e-08 | 3.6415e-10 | 1098439.1502 | Silt mixtures - Clayey silt to silty clay
17.98 | 3.802 | 64.724 | 424.415 |  |  | 341.62 | 166.5738 | 175.0462 | 3946.3011 | 1.7956 | 1 | 20.5927 | 2.6121 | 1.0265e-07 | 2.053e-09 | 194839.1954 | Silt mixtures - Clayey silt to silty clay
18 | 4.141 | 52.273 | 329.79 |  |  | 342 | 166.77 | 175.23 | 4253.1286 | 1.3365 | 1 | 22.32 | 2.5123 | 2.0637e-07 | 4.1274e-09 | 96913.6798 | Sand mixtures - silty sand to sandy silt
18.02 | 3.551 | 46.651 | 253.475 |  |  | 342.38 | 166.9662 | 175.4138 | 3637.1815 | 1.4159 | 1 | 18.783 | 2.589 | 1.2058e-07 | 2.4117e-09 | 165858.7856 | Sand mixtures - silty sand to sandy silt
18.04 | 2.721 | 39.204 | 233.94 |  |  | 342.76 | 167.1624 | 175.5976 | 2800.5396 | 1.5951 | 1 | 13.9967 | 2.7249 | 4.6585e-08 | 9.317e-10 | 429324.4446 | Silt mixtures - Clayey silt to silty clay
18.06 | 1.987 | 37.395 | 229.67 |  |  | 343.14 | 167.3586 | 175.7814 | 2065.0878 | 2.1717 | 1 | 9.796 | 2.9273 | 1.1302e-08 | 2.2604e-10 | 1769624.1807 | Silt mixtures - Clayey silt to silty clay
18.08 | 1.487 | 44.629 | 243.71 |  |  | 343.52 | 167.5548 | 175.9652 | 1569.8614 | 3.6392 | 1 | 6.9692 | 3.1737 | 2.014e-09 | 4.028e-11 | 9930413.9352 | Silty clay to clay
18.1 | 1.136 | 57.821 | 254.09 |  |  | 343.9 | 167.751 | 176.149 | 1222.3906 | 6.5819 | 1 | 4.9872 | 3.4409 | 5.8344e-10 | 1.1669e-11 | 34279376.2323 | Silty clay to clay
18.12 | 0.859 | 65.587 | 293.77 |  |  | 344.28 | 167.9472 | 176.3328 | 958.8818 | 10.6715 | 1 | 3.4855 | 3.6914 | 2.6475e-10 | 5.2949e-12 | 75543772.5641 | Clay
18.14 | 0.817 | 61.757 | 355.43 |  |  | 344.66 | 168.1434 | 176.5166 | 937.8462 | 10.4111 | 1 | 3.3605 | 3.6974 | 2.5971e-10 | 5.1943e-12 | 77008007.7186 | Clay
18.16 | 0.849 | 58.14 | 379.24 |  |  | 345.04 | 168.3396 | 176.7004 | 977.9416 | 9.1863 | 1 | 3.5818 | 3.6426 | 3.0877e-10 | 6.1753e-12 | 64773849.9451 | Clay
18.18 | 0.913 | 51.225 | 393.28 |  |  | 345.42 | 168.5358 | 176.8842 | 1046.7152 | 7.3043 | 1 | 3.9647 | 3.548 | 4.1611e-10 | 8.3222e-12 | 48064396.963 | Silty clay to clay
18.2 | 0.955 | 43.246 | 390.84 |  |  | 345.8 | 168.732 | 177.068 | 1087.8856 | 5.8276 | 1 | 4.191 | 3.4715 | 5.2967e-10 | 1.0593e-11 | 37759036.6745 | Silty clay to clay
18.22 | 0.934 | 35.055 | 404.88 |  |  | 346.18 | 168.9282 | 177.2518 | 1071.6592 | 4.832 | 1 | 4.0929 | 3.4342 | 5.9588e-10 | 1.1918e-11 | 33563719.9157 | Silty clay to clay
18.24 | 1.601 | 28.77 | 439.07 |  |  | 346.56 | 169.1244 | 177.4356 | 1750.2838 | 2.0495 | 1 | 7.9112 | 2.9933 | 7.1175e-09 | 1.4235e-10 | 2809965.5282 | Silty clay to clay
18.26 | 3.442 | 25.473 | 471.425 |  |  | 346.94 | 169.3206 | 177.6194 | 3602.2845 | 0.7825 | 1 | 18.3276 | 2.4719 | 2.7382e-07 | 5.4764e-09 | 73040.7574 | Sand mixtures - silty sand to sandy silt
18.28 | 5.437 | 33.148 | 213.185 |  |  | 347.32 | 169.5168 | 177.8032 | 5509.4829 | 0.64213 | 1 | 29.033 | 2.2549 | 1.2507e-06 | 2.5014e-08 | 15990.9289 | Sand mixtures - silty sand to sandy silt
18.3 | 6.447 | 32.403 | 210.13 |  |  | 347.7 | 169.713 | 177.987 | 6518.4442 | 0.52511 | 1 | 34.6696 | 2.1469 | 2.6634e-06 | 5.3268e-08 | 7509.192 | Sand mixtures - silty sand to sandy silt
18.32 | 7.022 | 30.808 | 222.95 |  |  | 348.08 | 169.9092 | 178.1708 | 7097.803 | 0.45643 | 1 | 37.8834 | 2.086 | 4.0799e-06 | 8.1599e-08 | 4902.0425 | Sand mixtures - silty sand to sandy silt
18.34 | 7.394 | 36.552 | 229.055 |  |  | 348.46 | 170.1054 | 178.3546 | 7471.8787 | 0.51312 | 1 | 39.9396 | 2.0873 | 4.0411e-06 | 8.0823e-08 | 4949.1018 | Sand mixtures - silty sand to sandy silt
18.36 | 7.639 | 40.063 | 232.72 |  |  | 348.84 | 170.3016 | 178.5384 | 7718.1248 | 0.54365 | 1 | 41.2756 | 2.0859 | 4.0812e-06 | 8.1624e-08 | 4900.5301 | Sand mixtures - silty sand to sandy silt
18.38 | 7.862 | 45.489 | 235.775 |  |  | 349.22 | 170.4978 | 178.7222 | 7942.1635 | 0.5991 | 1 | 42.4846 | 2.0945 | 3.8423e-06 | 7.6846e-08 | 5205.2302 | Sand mixtures - silty sand to sandy silt
18.4 | 7.926 | 51.446 | 236.385 |  |  | 349.6 | 170.694 | 178.906 | 8006.3709 | 0.6719 | 1 | 42.7977 | 2.1159 | 3.3077e-06 | 6.6154e-08 | 6046.4845 | Sand mixtures - silty sand to sandy silt
18.42 | 7.99 | 58.148 | 238.825 |  |  | 349.98 | 170.8902 | 179.0898 | 8071.2005 | 0.75309 | 1 | 43.1137 | 2.1382 | 2.8314e-06 | 5.6628e-08 | 7063.6158 | Sand mixtures - silty sand to sandy silt
18.44 | 8.213 | 63.467 | 243.71 |  |  | 350.36 | 171.0864 | 179.2736 | 8295.8614 | 0.79878 | 1 | 44.3205 | 2.1412 | 2.7723e-06 | 5.5446e-08 | 7214.2016 | Sand mixtures - silty sand to sandy silt
18.46 | 8.437 | 67.723 | 247.37 |  |  | 350.74 | 171.2826 | 179.4574 | 8521.1058 | 0.82889 | 1 | 45.5282 | 2.1397 | 2.8002e-06 | 5.6003e-08 | 7142.4623 | Sand mixtures - silty sand to sandy silt
18.48 | 8.605 | 71.442 | 246.76 |  |  | 351.12 | 171.4788 | 179.6412 | 8688.8984 | 0.85685 | 1 | 46.4135 | 2.1404 | 2.7875e-06 | 5.5749e-08 | 7174.9894 | Sand mixtures - silty sand to sandy silt
18.5 | 8.776 | 74.633 | 248.595 |  |  | 351.5 | 171.675 | 179.825 | 8860.5223 | 0.8771 | 1 | 47.3184 | 2.1388 | 2.818e-06 | 5.6361e-08 | 7097.1267 | Sand mixtures - silty sand to sandy silt
18.52 | 8.903 | 76.442 | 245.54 |  |  | 351.88 | 171.8712 | 180.0088 | 8986.4836 | 0.8853 | 1 | 47.9677 | 2.1361 | 2.873e-06 | 5.7461e-08 | 6961.2684 | Sand mixtures - silty sand to sandy silt
18.54 | 8.849 | 78.14 | 243.1 |  |  | 352.26 | 172.0674 | 180.1926 | 8931.654 | 0.91079 | 1 | 47.6124 | 2.1455 | 2.689e-06 | 5.378e-08 | 7437.6683 | Sand mixtures - silty sand to sandy silt
18.56 | 8.591 | 80.153 | 241.265 |  |  | 352.64 | 172.2636 | 180.3764 | 8673.0301 | 0.96333 | 1 | 46.1279 | 2.1704 | 2.2586e-06 | 4.5172e-08 | 8855.0468 | Sand mixtures - silty sand to sandy silt
18.58 | 8.186 | 81.324 | 238.825 |  |  | 353.02 | 172.4598 | 180.5602 | 8267.2005 | 1.0276 | 1 | 43.8313 | 2.2045 | 1.7798e-06 | 3.5597e-08 | 11237.0528 | Sand mixtures - silty sand to sandy silt
18.6 | 7.43 | 80.575 | 233.33 |  |  | 353.4 | 172.656 | 180.744 | 7509.3322 | 1.126 | 1 | 39.5915 | 2.2633 | 1.1789e-06 | 2.3578e-08 | 16965.2182 | Sand mixtures - silty sand to sandy silt
18.62 | 5.833 | 80.145 | 224.175 |  |  | 353.78 | 172.8522 | 180.9278 | 5909.2195 | 1.4426 | 1 | 30.7053 | 2.4153 | 4.0699e-07 | 8.1398e-09 | 49141.1618 | Sand mixtures - silty sand to sandy silt
18.64 | 4.023 | 85.248 | 216.235 |  |  | 354.16 | 173.0484 | 181.1116 | 4096.5199 | 2.2779 | 1 | 20.6633 | 2.6705 | 6.8164e-08 | 1.3633e-09 | 293411.7671 | Silt mixtures - Clayey silt to silty clay
18.66 | 2.669 | 94.389 | 213.185 |  |  | 354.54 | 173.2446 | 181.2954 | 2741.4829 | 3.9544 | 1 | 13.166 | 2.971 | 8.3207e-09 | 1.6641e-10 | 2403634.753 | Silty clay to clay
18.68 | 2.008 | 105.236 | 215.625 |  |  | 354.92 | 173.4408 | 181.4792 | 2081.3125 | 6.0957 | 1 | 9.5129 | 3.1982 | 1.6959e-09 | 3.3918e-11 | 11793094.8095 | Silty clay to clay
18.7 | 1.592 | 118.849 | 225.395 |  |  | 355.3 | 173.637 | 181.663 | 1668.6343 | 9.0494 | 1 | 7.2295 | 3.3992 | 6.6546e-10 | 1.3309e-11 | 30054352.2284 | Silty clay to clay
18.72 | 1.378 | 124.802 | 254.09 |  |  | 355.68 | 173.8332 | 181.8468 | 1464.3906 | 11.2565 | 1 | 6.0969 | 3.5168 | 4.5918e-10 | 9.1836e-12 | 43556026.8461 | Silty clay to clay
18.74 | 1.27 | 118.734 | 351.155 |  |  | 356.06 | 174.0294 | 182.0306 | 1389.3927 | 11.4904 | 1 | 5.6767 | 3.5463 | 4.1841e-10 | 8.3682e-12 | 47799804.7107 | Silty clay to clay
18.76 | 1.182 | 111.386 | 404.27 |  |  | 356.44 | 174.2256 | 182.2144 | 1319.4518 | 11.5664 | 1 | 5.285 | 3.5719 | 3.8587e-10 | 7.7175e-12 | 51830387.4156 | Silty clay to clay
18.78 | 1.032 | 96.382 | 422.585 |  |  | 356.82 | 174.4218 | 182.3982 | 1175.6789 | 11.7703 | 1 | 4.4894 | 3.6315 | 3.1978e-10 | 6.3956e-12 | 62543190.7745 | Clay
18.8 | 0.913 | 75.846 | 439.68 |  |  | 357.2 | 174.618 | 182.582 | 1062.4912 | 10.7539 | 1 | 3.8629 | 3.6581 | 2.9403e-10 | 5.8806e-12 | 68019982.6818 | Clay
18.82 | 1.008 | 59.885 | 469.595 |  |  | 357.58 | 174.8142 | 182.7658 | 1167.6623 | 7.3925 | 1 | 4.4324 | 3.512 | 4.6613e-10 | 9.3225e-12 | 42906832.9199 | Silty clay to clay
18.84 | 1.484 | 42.004 | 501.34 |  |  | 357.96 | 175.0104 | 182.9496 | 1654.4556 | 3.2398 | 1 | 7.0866 | 3.1396 | 2.5572e-09 | 5.1143e-11 | 7821175.0018 | Silty clay to clay
18.86 | 2.493 | 31.256 | 511.11 |  |  | 358.34 | 175.2066 | 183.1334 | 2666.7774 | 1.354 | 1 | 12.6052 | 2.7278 | 4.564e-08 | 9.1279e-10 | 438215.6406 | Silt mixtures - Clayey silt to silty clay
18.88 | 2.374 | 26.145 | 351.155 |  |  | 358.72 | 175.4028 | 183.3172 | 2493.3927 | 1.2248 | 1 | 11.6447 | 2.7367 | 4.2893e-08 | 8.5785e-10 | 466279.6998 | Silt mixtures - Clayey silt to silty clay
18.9 | 1.82 | 25.29 | 308.42 |  |  | 359.1 | 175.599 | 183.501 | 1924.8628 | 1.6152 | 1 | 8.5327 | 2.9131 | 1.2483e-08 | 2.4965e-10 | 1602216.3647 | Silt mixtures - Clayey silt to silty clay
18.92 | 1.361 | 29.329 | 299.265 |  |  | 359.48 | 175.7952 | 183.6848 | 1462.7501 | 2.6584 | 1 | 6.0063 | 3.1541 | 2.3096e-09 | 4.6192e-11 | 8659528.7088 | Silty clay to clay
18.94 | 1.177 | 49.533 | 376.8 |  |  | 359.86 | 175.9914 | 183.8686 | 1305.112 | 5.2402 | 1 | 5.1409 | 3.3724 | 7.2417e-10 | 1.4483e-11 | 27617639.4835 | Silty clay to clay
18.96 | 1.39 | 50.704 | 432.355 |  |  | 360.24 | 176.1876 | 184.0524 | 1537.0007 | 4.3088 | 1 | 6.3936 | 3.2461 | 1.2134e-09 | 2.4267e-11 | 16483066.4833 | Silty clay to clay
18.98 | 1.506 | 52.508 | 448.225 |  |  | 360.62 | 176.3838 | 184.2362 | 1658.3965 | 4.046 | 1 | 7.0441 | 3.1959 | 1.7236e-09 | 3.4472e-11 | 11603491.0868 | Silty clay to clay
19 | 1.665 | 57.615 | 426.86 |  |  | 361 | 176.58 | 184.42 | 1810.1324 | 3.9758 | 1 | 7.8578 | 3.1527 | 2.3327e-09 | 4.6653e-11 | 8573924.3219 | Silty clay to clay
19.02 | 2.75 | 57.175 | 227.225 |  |  | 361.38 | 176.7762 | 184.6038 | 2827.2565 | 2.3186 | 1 | 13.3577 | 2.8299 | 2.2335e-08 | 4.4669e-10 | 895471.4809 | Silt mixtures - Clayey silt to silty clay
19.04 | 3.654 | 54.834 | 221.12 |  |  | 361.76 | 176.9724 | 184.7876 | 3729.1808 | 1.6284 | 1 | 18.2232 | 2.6327 | 8.8819e-08 | 1.7764e-09 | 225176.0532 | Silt mixtures - Clayey silt to silty clay
19.06 | 3.931 | 55.579 | 213.795 |  |  | 362.14 | 177.1686 | 184.9714 | 4003.6903 | 1.5262 | 1 | 19.6871 | 2.5893 | 1.2039e-07 | 2.4079e-09 | 166121.9218 | Sand mixtures - silty sand to sandy silt
19.08 | 3.218 | 44.196 | 227.225 |  |  | 362.52 | 177.3648 | 185.1552 | 3295.2565 | 1.507 | 1 | 15.8393 | 2.6662 | 7.025e-08 | 1.405e-09 | 284696.4057 | Silt mixtures - Clayey silt to silty clay
19.1 | 2.495 | 40.153 | 213.795 |  |  | 362.9 | 177.561 | 185.339 | 2567.6903 | 1.8212 | 1 | 11.896 | 2.8152 | 2.4756e-08 | 4.9513e-10 | 807872.4153 | Silt mixtures - Clayey silt to silty clay
19.12 | 2.08 | 46.749 | 210.13 |  |  | 363.28 | 177.7572 | 185.5228 | 2151.4442 | 2.6144 | 1 | 9.6385 | 2.9768 | 7.9918e-09 | 1.5984e-10 | 2502564.5162 | Silty clay to clay
19.14 | 2.25 | 68.558 | 232.11 |  |  | 363.66 | 177.9534 | 185.7066 | 2328.9174 | 3.4885 | 1 | 10.5826 | 3.0145 | 6.1386e-09 | 1.2277e-10 | 3258075.2305 | Silty clay to clay
19.16 | 3.378 | 82.6 | 284.615 |  |  | 364.04 | 178.1496 | 185.8904 | 3474.7691 | 2.6553 | 1 | 16.7342 | 2.7838 | 3.0855e-08 | 6.1709e-10 | 648203.4093 | Silt mixtures - Clayey silt to silty clay
19.18 | 5.016 | 78.345 | 302.93 |  |  | 364.42 | 178.3458 | 186.0742 | 5118.9962 | 1.6478 | 1 | 25.552 | 2.5137 | 2.0428e-07 | 4.0856e-09 | 97904.3899 | Sand mixtures - silty sand to sandy silt
19.2 | 6.153 | 74.086 | 268.13 |  |  | 364.8 | 178.542 | 186.258 | 6244.1642 | 1.2601 | 1 | 31.5657 | 2.3722 | 5.5008e-07 | 1.1002e-08 | 36358.1321 | Sand mixtures - silty sand to sandy silt
19.22 | 6.44 | 64.83 | 219.9 |  |  | 365.18 | 178.7382 | 186.4418 | 6514.766 | 1.0542 | 1 | 32.9839 | 2.3139 | 8.2762e-07 | 1.6552e-08 | 24165.5814 | Sand mixtures - silty sand to sandy silt
19.24 | 6.205 | 53.55 | 218.68 |  |  | 365.56 | 178.9344 | 186.6256 | 6279.3512 | 0.90551 | 1 | 31.688 | 2.294 | 9.511e-07 | 1.9022e-08 | 21028.1815 | Sand mixtures - silty sand to sandy silt
19.26 | 5.982 | 47.06 | 225.395 |  |  | 365.94 | 179.1306 | 186.8094 | 6058.6343 | 0.82667 | 1 | 30.4733 | 2.2887 | 9.8723e-07 | 1.9745e-08 | 20258.6468 | Sand mixtures - silty sand to sandy silt
19.28 | 6.036 | 38.341 | 243.1 |  |  | 366.32 | 179.3268 | 186.9932 | 6118.654 | 0.66653 | 1 | 30.7623 | 2.24 | 1.3876e-06 | 2.7752e-08 | 14413.6089 | Sand mixtures - silty sand to sandy silt
19.3 | 5.164 | 35.575 | 224.785 |  |  | 366.7 | 179.523 | 187.177 | 5240.4269 | 0.72993 | 1 | 26.0381 | 2.3225 | 7.7909e-07 | 1.5582e-08 | 25671.0543 | Sand mixtures - silty sand to sandy silt
19.32 | 3.802 | 31.745 | 202.195 |  |  | 367.08 | 179.7192 | 187.3608 | 3870.7463 | 0.90605 | 1 | 18.7001 | 2.4935 | 2.3536e-07 | 4.7073e-09 | 84975.1223 | Sand mixtures - silty sand to sandy silt
19.34 | 2.77 | 34.086 | 195.48 |  |  | 367.46 | 179.9154 | 187.5446 | 2836.4632 | 1.3806 | 1 | 13.1649 | 2.7157 | 4.9693e-08 | 9.9386e-10 | 402472.7013 | Silt mixtures - Clayey silt to silty clay
19.36 | 2.259 | 46.213 | 199.145 |  |  | 367.84 | 180.1116 | 187.7284 | 2326.7093 | 2.3592 | 1 | 10.4346 | 2.9235 | 1.1603e-08 | 2.3205e-10 | 1723734.032 | Silt mixtures - Clayey silt to silty clay
19.38 | 1.791 | 64.617 | 197.31 |  |  | 368.22 | 180.3078 | 187.9122 | 1858.0854 | 4.3371 | 1 | 7.9285 | 3.1715 | 2.0451e-09 | 4.0903e-11 | 9779340.2554 | Silty clay to clay
19.4 | 1.515 | 78.554 | 252.255 |  |  | 368.6 | 180.504 | 188.096 | 1600.7667 | 6.3753 | 1 | 6.5507 | 3.3378 | 8.0768e-10 | 1.6154e-11 | 24762134.3624 | Silty clay to clay
19.42 | 1.483 | 74.086 | 261.415 |  |  | 368.98 | 180.7002 | 188.2798 | 1571.8811 | 6.1589 | 1 | 6.3889 | 3.3374 | 8.0872e-10 | 1.6174e-11 | 24730512.6535 | Silty clay to clay
19.44 | 1.428 | 68.337 | 265.685 |  |  | 369.36 | 180.8964 | 188.4636 | 1518.3329 | 5.9477 | 1 | 6.0965 | 3.3446 | 7.9055e-10 | 1.5811e-11 | 25298882.8884 | Silty clay to clay
19.46 | 1.301 | 64.401 | 266.3 |  |  | 369.74 | 181.0926 | 188.6474 | 1391.542 | 6.3027 | 1 | 5.4165 | 3.4008 | 6.6198e-10 | 1.324e-11 | 30212407.7246 | Silty clay to clay
19.48 | 1.13 | 58.337 | 267.52 |  |  | 370.12 | 181.2888 | 188.8312 | 1220.9568 | 6.8564 | 1 | 4.5058 | 3.4869 | 5.0455e-10 | 1.0091e-11 | 39639033.4167 | Silty clay to clay
19.5 | 1.067 | 45.89 | 285.835 |  |  | 370.5 | 181.485 | 189.015 | 1164.1839 | 5.7819 | 1 | 4.1991 | 3.4689 | 5.3411e-10 | 1.0682e-11 | 37445534.5855 | Silty clay to clay
19.52 | 1.235 | 32.907 | 298.655 |  |  | 370.88 | 181.6812 | 189.1988 | 1336.5427 | 3.4077 | 1 | 5.104 | 3.2711 | 9.9668e-10 | 1.9934e-11 | 20066719.571 | Silty clay to clay
19.54 | 1.48 | 23.758 | 301.095 |  |  | 371.26 | 181.8774 | 189.3826 | 1582.3723 | 1.9617 | 1 | 6.3951 | 3.0636 | 4.3511e-09 | 8.7022e-11 | 4596546.4539 | Silty clay to clay
19.56 | 1.363 | 21.205 | 295.6 |  |  | 371.64 | 182.0736 | 189.5664 | 1463.504 | 1.9421 | 1 | 5.7598 | 3.1011 | 3.3472e-09 | 6.6944e-11 | 5975156.5605 | Silty clay to clay
19.58 | 1.19 | 17.687 | 307.81 |  |  | 372.02 | 182.2698 | 189.7502 | 1294.6554 | 1.917 | 1 | 4.8624 | 3.1629 | 2.1719e-09 | 4.3438e-11 | 9208472.0376 | Silty clay to clay
19.6 | 1.243 | 18.963 | 313.305 |  |  | 372.4 | 182.466 | 189.934 | 1349.5237 | 1.9407 | 1 | 5.1445 | 3.1439 | 2.4805e-09 | 4.9611e-11 | 8062765.2442 | Silty clay to clay
19.62 | 1.307 | 18.431 | 316.36 |  |  | 372.78 | 182.6622 | 190.1178 | 1414.5624 | 1.7692 | 1 | 5.4797 | 3.1007 | 3.3575e-09 | 6.7149e-11 | 5956887.2393 | Silty clay to clay
19.64 | 1.178 | 16.725 | 301.705 |  |  | 373.16 | 182.8584 | 190.3016 | 1280.5797 | 1.8431 | 1 | 4.7683 | 3.1623 | 2.1809e-09 | 4.3617e-11 | 9170733.989 | Silty clay to clay
19.66 | 0.997 | 16.725 | 313.305 |  |  | 373.54 | 183.0546 | 190.4854 | 1103.5237 | 2.2911 | 1 | 3.8322 | 3.2907 | 9.3699e-10 | 1.874e-11 | 21344886.3316 | Silty clay to clay
19.68 | 0.848 | 16.512 | 327.96 |  |  | 373.92 | 183.2508 | 190.6692 | 959.5064 | 2.8197 | 1 | 3.0712 | 3.4185 | 6.2615e-10 | 1.2523e-11 | 31941354.4991 | Silty clay to clay
19.7 | 0.859 | 15.874 | 350.545 |  |  | 374.3 | 183.447 | 190.853 | 978.1853 | 2.6286 | 1 | 3.1641 | 3.3924 | 6.7994e-10 | 1.3599e-11 | 29414575.6062 | Silty clay to clay
19.72 | 0.955 | 16.406 | 358.485 |  |  | 374.68 | 183.6432 | 191.0368 | 1076.8849 | 2.3364 | 1 | 3.6758 | 3.3107 | 8.7983e-10 | 1.7597e-11 | 22731777.5079 | Silty clay to clay
19.74 | 1.082 | 18.214 | 364.59 |  |  | 375.06 | 183.8394 | 191.2206 | 1205.9606 | 2.1921 | 1 | 4.3452 | 3.2336 | 1.3236e-09 | 2.6471e-11 | 15110871.7672 | Silty clay to clay
19.76 | 1.38 | 19.172 | 369.47 |  |  | 375.44 | 184.0356 | 191.4044 | 1505.6198 | 1.6964 | 1 | 5.9047 | 3.0634 | 4.3566e-09 | 8.7132e-11 | 4590730.4673 | Silty clay to clay
19.78 | 1.412 | 20.555 | 345.05 |  |  | 375.82 | 184.2318 | 191.5882 | 1529.317 | 1.782 | 1 | 6.0207 | 3.0662 | 4.2734e-09 | 8.5467e-11 | 4680147.5391 | Silty clay to clay
19.8 | 1.136 | 19.491 | 344.44 |  |  | 376.2 | 184.428 | 191.772 | 1253.1096 | 2.2227 | 1 | 4.5727 | 3.2172 | 1.4851e-09 | 2.9703e-11 | 13466727.2385 | Silty clay to clay
19.82 | 0.965 | 15.661 | 365.2 |  |  | 376.58 | 184.6242 | 191.9558 | 1089.168 | 2.1978 | 1 | 3.7123 | 3.2942 | 9.2665e-10 | 1.8533e-11 | 21583012.2393 | Silty clay to clay
19.84 | 0.944 | 13.746 | 386.565 |  |  | 376.96 | 184.8204 | 192.1396 | 1075.4321 | 1.968 | 1 | 3.6352 | 3.2798 | 9.6969e-10 | 1.9394e-11 | 20625116.8598 | Silty clay to clay
19.86 | 0.976 | 13.214 | 390.84 |  |  | 377.34 | 185.0166 | 192.3234 | 1108.8856 | 1.8063 | 1 | 3.8037 | 3.2453 | 1.22e-09 | 2.44e-11 | 16393247.7853 | Silty clay to clay
19.88 | 0.944 | 15.023 | 403.05 |  |  | 377.72 | 185.2128 | 192.5072 | 1081.037 | 2.136 | 1 | 3.6535 | 3.2945 | 9.2588e-10 | 1.8518e-11 | 21601186.3089 | Silty clay to clay
19.9 | 0.902 | 13.427 | 415.26 |  |  | 378.1 | 185.409 | 192.691 | 1043.1884 | 2.0188 | 1 | 3.4516 | 3.3049 | 8.9592e-10 | 1.7918e-11 | 22323399.2073 | Silty clay to clay
19.92 | 0.912 | 13.427 | 420.755 |  |  | 378.48 | 185.6052 | 192.8748 | 1055.0567 | 1.9845 | 1 | 3.5079 | 3.2953 | 9.2365e-10 | 1.8473e-11 | 21653294.7589 | Silty clay to clay
19.94 | 0.955 | 14.278 | 425.64 |  |  | 378.86 | 185.8014 | 193.0586 | 1099.7176 | 1.9807 | 1 | 3.7339 | 3.2708 | 9.9767e-10 | 1.9953e-11 | 20046680.4115 | Silty clay to clay
19.96 | 0.914 | 14.814 | 426.86 |  |  | 379.24 | 185.9976 | 193.2424 | 1059.1324 | 2.1789 | 1 | 3.5183 | 3.313 | 8.7339e-10 | 1.7468e-11 | 22899358.342 | Silty clay to clay
19.98 | 0.882 | 13.644 | 426.86 |  |  | 379.62 | 186.1938 | 193.4262 | 1027.1324 | 2.1071 | 1 | 3.3476 | 3.3253 | 8.4013e-10 | 1.6803e-11 | 23805898.5163 | Silty clay to clay
20 | 0.807 | 13.75 | 430.52 |  |  | 380 | 186.39 | 193.61 | 953.3768 | 2.3981 | 1 | 2.9615 | 3.3986 | 6.6668e-10 | 1.3334e-11 | 29999452.5522 | Silty clay to clay
20.02 | 0.822 | 17.837 | 515.99 |  |  | 380.38 | 186.5862 | 193.7938 | 997.4366 | 2.8907 | 1 | 3.1841 | 3.4101 | 6.4289e-10 | 1.2858e-11 | 31109729.286 | Silty clay to clay
20.04 | 0.822 | 16.88 | 511.11 |  |  | 380.76 | 186.7824 | 193.9776 | 995.7774 | 2.7446 | 1 | 3.1706 | 3.4007 | 6.6229e-10 | 1.3246e-11 | 30198284.8595 | Silty clay to clay
20.06 | 0.801 | 16.773 | 522.095 |  |  | 381.14 | 186.9786 | 194.1614 | 978.5123 | 2.8078 | 1 | 3.0767 | 3.4169 | 6.2926e-10 | 1.2585e-11 | 31783189.5056 | Silty clay to clay
20.08 | 0.844 | 17.092 | 528.2 |  |  | 381.52 | 187.1748 | 194.3452 | 1023.588 | 2.662 | 1 | 3.3038 | 3.3786 | 7.1005e-10 | 1.4201e-11 | 28167019.8588 | Silty clay to clay
20.1 | 0.846 | 17.845 | 525.15 |  |  | 381.9 | 187.371 | 194.529 | 1024.551 | 2.7768 | 1 | 3.3036 | 3.3876 | 6.9022e-10 | 1.3804e-11 | 28976119.1561 | Silty clay to clay
20.12 | 0.825 | 18.483 | 530.645 |  |  | 382.28 | 187.5672 | 194.7128 | 1005.4193 | 2.9661 | 1 | 3.2003 | 3.4137 | 6.356e-10 | 1.2712e-11 | 31466476.4154 | Silty clay to clay
20.14 | 0.868 | 18.802 | 533.085 |  |  | 382.66 | 187.7634 | 194.8966 | 1049.2489 | 2.8206 | 1 | 3.4202 | 3.3778 | 7.1179e-10 | 1.4236e-11 | 28098129.2963 | Silty clay to clay
20.16 | 0.931 | 19.122 | 533.695 |  |  | 383.04 | 187.9596 | 195.0804 | 1112.4563 | 2.6215 | 1 | 3.7391 | 3.3285 | 8.317e-10 | 1.6634e-11 | 24047194.6969 | Silty clay to clay
20.18 | 0.995 | 19.015 | 522.71 |  |  | 383.42 | 188.1558 | 195.2642 | 1172.7214 | 2.4091 | 1 | 4.0422 | 3.281 | 9.6616e-10 | 1.9323e-11 | 20700588.3774 | Silty clay to clay
20.2 | 0.995 | 18.909 | 503.78 |  |  | 383.8 | 188.352 | 195.448 | 1166.2852 | 2.4165 | 1 | 4.0035 | 3.2853 | 9.5315e-10 | 1.9063e-11 | 20983145.2741 | Silty clay to clay
20.22 | 0.995 | 19.228 | 473.87 |  |  | 384.18 | 188.5482 | 195.6318 | 1156.1158 | 2.4909 | 1 | 3.9459 | 3.2972 | 9.1793e-10 | 1.8359e-11 | 21788185.6086 | Silty clay to clay
20.24 | 0.9 | 19.122 | 477.53 |  |  | 384.56 | 188.7444 | 195.8156 | 1062.3602 | 2.8212 | 1 | 3.4614 | 3.3734 | 7.2191e-10 | 1.4438e-11 | 27704105.4382 | Silty clay to clay
20.26 | 0.942 | 18.59 | 481.805 |  |  | 384.94 | 188.9406 | 195.9994 | 1105.8137 | 2.5788 | 1 | 3.6779 | 3.3312 | 8.2456e-10 | 1.6491e-11 | 24255222.2074 | Silty clay to clay
20.28 | 0.966 | 18.491 | 487.91 |  |  | 385.32 | 189.1368 | 196.1832 | 1131.8894 | 2.4768 | 1 | 3.8055 | 3.3097 | 8.8238e-10 | 1.7648e-11 | 22665970.5521 | Silty clay to clay
20.3 | 0.924 | 19.13 | 492.795 |  |  | 385.7 | 189.333 | 196.367 | 1091.5503 | 2.7102 | 1 | 3.5945 | 3.3505 | 7.759e-10 | 1.5518e-11 | 25776416.3866 | Silty clay to clay
20.32 | 1.083 | 18.278 | 521.485 |  |  | 386.08 | 189.5292 | 196.5508 | 1260.3049 | 2.0908 | 1 | 4.4478 | 3.2149 | 1.5094e-09 | 3.0187e-11 | 13250557.2412 | Silty clay to clay
20.34 | 1.2 | 19.449 | 484.855 |  |  | 386.46 | 189.7254 | 196.7346 | 1364.8507 | 1.9879 | 1 | 4.9732 | 3.1618 | 2.1882e-09 | 4.3764e-11 | 9139940.8989 | Silty clay to clay
20.36 | 1.041 | 20.619 | 440.29 |  |  | 386.84 | 189.9216 | 196.9184 | 1190.6986 | 2.565 | 1 | 4.0822 | 3.2907 | 9.3713e-10 | 1.8743e-11 | 21341699.307 | Silty clay to clay
20.38 | 0.87 | 20.938 | 457.385 |  |  | 387.22 | 190.1178 | 197.1022 | 1025.5109 | 3.2803 | 1 | 3.2384 | 3.4312 | 6.0155e-10 | 1.2031e-11 | 33247670.241 | Silty clay to clay
20.4 | 0.764 | 20.832 | 478.75 |  |  | 387.6 | 190.314 | 197.286 | 926.775 | 3.8637 | 1 | 2.733 | 3.5308 | 4.3934e-10 | 8.7868e-12 | 45522838.6933 | Silty clay to clay
20.42 | 0.785 | 18.598 | 502.56 |  |  | 387.98 | 190.5102 | 197.4698 | 955.8704 | 3.2749 | 1 | 2.8758 | 3.4754 | 5.2323e-10 | 1.0465e-11 | 38224377.4815 | Silty clay to clay
20.44 | 0.977 | 16.576 | 513.55 |  |  | 388.36 | 190.7064 | 197.6536 | 1151.607 | 2.1718 | 1 | 3.8615 | 3.2767 | 9.7932e-10 | 1.9586e-11 | 20422304.0467 | Silty clay to clay
20.46 | 1.158 | 17.427 | 507.445 |  |  | 388.74 | 190.9026 | 197.8374 | 1330.5313 | 1.8504 | 1 | 4.7604 | 3.1637 | 2.159e-09 | 4.318e-11 | 9263556.0358 | Silty clay to clay
20.48 | 1.083 | 17.747 | 439.07 |  |  | 389.12 | 191.0988 | 198.0212 | 1232.2838 | 2.1048 | 1 | 4.2579 | 3.2329 | 1.3304e-09 | 2.6608e-11 | 15033126.9467 | Silty clay to clay
20.5 | 0.87 | 21.789 | 457.385 |  |  | 389.5 | 191.295 | 198.205 | 1025.5109 | 3.4259 | 1 | 3.2089 | 3.4442 | 5.7738e-10 | 1.1548e-11 | 34639461.6868 | Silty clay to clay
20.52 | 0.86 | 21.896 | 472.035 |  |  | 389.88 | 191.4912 | 198.3888 | 1020.4919 | 3.4722 | 1 | 3.1787 | 3.4507 | 5.6565e-10 | 1.1313e-11 | 35357472.2738 | Silty clay to clay
20.54 | 0.87 | 19.981 | 470.815 |  |  | 390.26 | 191.6874 | 198.5726 | 1030.0771 | 3.1229 | 1 | 3.2221 | 3.4223 | 6.1859e-10 | 1.2372e-11 | 32331419.2212 | Silty clay to clay
20.56 | 0.817 | 20.087 | 478.14 |  |  | 390.64 | 191.8836 | 198.7564 | 979.5676 | 3.4108 | 1 | 2.9631 | 3.473 | 5.2714e-10 | 1.0543e-11 | 37940566.5722 | Silty clay to clay
20.58 | 0.807 | 19.768 | 481.195 |  |  | 391.02 | 192.0798 | 198.9402 | 970.6063 | 3.4107 | 1 | 2.9134 | 3.4794 | 5.167e-10 | 1.0334e-11 | 38706856.6955 | Silty clay to clay
20.6 | 0.828 | 19.449 | 490.96 |  |  | 391.4 | 192.276 | 199.124 | 994.9264 | 3.2226 | 1 | 3.0309 | 3.4522 | 5.6305e-10 | 1.1261e-11 | 35520808.5675 | Silty clay to clay
20.62 | 0.828 | 19.449 | 487.91 |  |  | 391.78 | 192.4722 | 199.3078 | 993.8894 | 3.2301 | 1 | 3.021 | 3.4539 | 5.5997e-10 | 1.1199e-11 | 35716501.8907 | Silty clay to clay
20.64 | 0.86 | 18.491 | 474.48 |  |  | 392.16 | 192.6684 | 199.4916 | 1021.3232 | 2.939 | 1 | 3.1538 | 3.4173 | 6.2853e-10 | 1.2571e-11 | 31820342.8186 | Silty clay to clay
20.66 | 0.945 | 16.257 | 482.415 |  |  | 392.54 | 192.8646 | 199.6754 | 1109.0211 | 2.269 | 1 | 3.5882 | 3.3138 | 8.7119e-10 | 1.7424e-11 | 22957132.444 | Silty clay to clay
20.68 | 1.041 | 16.151 | 467.765 |  |  | 392.92 | 193.0608 | 199.8592 | 1200.0401 | 2.0011 | 1 | 4.0384 | 3.2428 | 1.2417e-09 | 2.4833e-11 | 16107448.0933 | Silty clay to clay
20.7 | 0.998 | 18.598 | 468.375 |  |  | 393.3 | 193.257 | 200.043 | 1157.2475 | 2.4345 | 1 | 3.8189 | 3.3048 | 8.9636e-10 | 1.7927e-11 | 22312447.0763 | Silty clay to clay
20.72 | 1.041 | 19.023 | 464.71 |  |  | 393.68 | 193.4532 | 200.2268 | 1199.0014 | 2.3622 | 1 | 4.022 | 3.2787 | 9.7308e-10 | 1.9462e-11 | 20553302.5547 | Silty clay to clay
20.74 | 0.977 | 21.576 | 471.425 |  |  | 394.06 | 193.6494 | 200.4106 | 1137.2845 | 2.903 | 1 | 3.7085 | 3.3536 | 7.6837e-10 | 1.5367e-11 | 26029255.4627 | Silty clay to clay
20.76 | 0.998 | 20.832 | 480.585 |  |  | 394.44 | 193.8456 | 200.5944 | 1161.3989 | 2.7162 | 1 | 3.8234 | 3.3277 | 8.3381e-10 | 1.6676e-11 | 23986244.6279 | Silty clay to clay
20.78 | 0.977 | 20.832 | 461.66 |  |  | 394.82 | 194.0418 | 200.7782 | 1133.9644 | 2.8184 | 1 | 3.6814 | 3.3499 | 7.7731e-10 | 1.5546e-11 | 25729864.3421 | Silty clay to clay
20.8 | 0.881 | 21.896 | 470.205 |  |  | 395.2 | 194.238 | 200.962 | 1040.8697 | 3.3912 | 1 | 3.2129 | 3.4415 | 5.8235e-10 | 1.1647e-11 | 34343562.3854 | Silty clay to clay
20.82 | 0.849 | 21.364 | 479.36 |  |  | 395.58 | 194.4342 | 201.1458 | 1011.9824 | 3.4659 | 1 | 3.0645 | 3.464 | 5.4245e-10 | 1.0849e-11 | 36869965.9841 | Silty clay to clay
20.84 | 0.807 | 19.981 | 476.31 |  |  | 395.96 | 194.6304 | 201.3296 | 968.9454 | 3.4872 | 1 | 2.846 | 3.493 | 4.9496e-10 | 9.8992e-12 | 40407230.9991 | Silty clay to clay
20.86 | 0.796 | 19.661 | 485.465 |  |  | 396.34 | 194.8266 | 201.5134 | 961.0581 | 3.4816 | 1 | 2.8024 | 3.4985 | 4.8654e-10 | 9.7308e-12 | 41106736.1308 | Silty clay to clay
20.88 | 0.807 | 19.023 | 492.795 |  |  | 396.72 | 195.0228 | 201.6972 | 974.5503 | 3.2921 | 1 | 2.8648 | 3.478 | 5.1899e-10 | 1.038e-11 | 38536534.5195 | Silty clay to clay
20.9 | 0.807 | 17.853 | 496.455 |  |  | 397.1 | 195.219 | 201.881 | 975.7947 | 3.085 | 1 | 2.8665 | 3.4638 | 5.4282e-10 | 1.0856e-11 | 36844851.0026 | Silty clay to clay
20.92 | 0.828 | 17.747 | 506.225 |  |  | 397.48 | 195.4152 | 202.0648 | 1000.1165 | 2.9449 | 1 | 2.9824 | 3.4388 | 5.8721e-10 | 1.1744e-11 | 34059190.8948 | Silty clay to clay
20.94 | 1.019 | 16.789 | 520.265 |  |  | 397.86 | 195.6114 | 202.2486 | 1195.8901 | 2.1038 | 1 | 3.9458 | 3.2619 | 1.086e-09 | 2.172e-11 | 18416093.0737 | Silty clay to clay
20.96 | 1.285 | 16.044 | 484.245 |  |  | 398.24 | 195.8076 | 202.4324 | 1449.6433 | 1.526 | 1 | 5.1938 | 3.0915 | 3.5801e-09 | 7.1602e-11 | 5586454.5351 | Silty clay to clay
20.98 | 1.168 | 18.917 | 445.785 |  |  | 398.62 | 196.0038 | 202.6162 | 1319.5669 | 2.0541 | 1 | 4.5453 | 3.2029 | 1.641e-09 | 3.282e-11 | 12187769.9249 | Silty clay to clay
21 | 0.998 | 19.768 | 436.015 |  |  | 399 | 196.2 | 202.8 | 1146.2451 | 2.6455 | 1 | 3.6846 | 3.336 | 8.123e-10 | 1.6246e-11 | 24621537.4749 | Silty clay to clay
21.02 | 1.087 | 20.844 | 445.175 |  |  | 399.38 | 196.3962 | 202.9838 | 1238.3595 | 2.4844 | 1 | 4.1332 | 3.2791 | 9.7186e-10 | 1.9437e-11 | 20579005.9922 | Silty clay to clay
21.04 | 1.023 | 22.333 | 442.73 |  |  | 399.76 | 196.5924 | 203.1676 | 1173.5282 | 2.8863 | 1 | 3.8085 | 3.3423 | 7.9614e-10 | 1.5923e-11 | 25121189.113 | Silty clay to clay
21.06 | 0.906 | 22.971 | 450.67 |  |  | 400.14 | 196.7886 | 203.3514 | 1059.2278 | 3.4853 | 1 | 3.2411 | 3.4443 | 5.7724e-10 | 1.1545e-11 | 34647528.9845 | Silty clay to clay
21.08 | 0.876 | 21.805 | 461.045 |  |  | 400.52 | 196.9848 | 203.5352 | 1032.7553 | 3.4489 | 1 | 3.1063 | 3.4578 | 5.5309e-10 | 1.1062e-11 | 36160749.0563 | Silty clay to clay
21.1 | 0.801 | 18.294 | 481.805 |  |  | 400.9 | 197.181 | 203.719 | 964.8137 | 3.2441 | 1 | 2.7681 | 3.4877 | 5.0325e-10 | 1.0065e-11 | 39741448.4164 | Silty clay to clay
21.12 | 0.801 | 18.082 | 491.57 |  |  | 401.28 | 197.3772 | 203.9028 | 968.1338 | 3.1899 | 1 | 2.78 | 3.4825 | 5.1166e-10 | 1.0233e-11 | 39088714.5903 | Silty clay to clay
21.14 | 0.759 | 17.231 | 494.625 |  |  | 401.66 | 197.5734 | 204.0866 | 927.1725 | 3.2789 | 1 | 2.5749 | 3.5173 | 4.5841e-10 | 9.1681e-12 | 43629394.1937 | Silty clay to clay
21.16 | 0.738 | 16.912 | 501.95 |  |  | 402.04 | 197.7696 | 204.2704 | 908.663 | 3.3382 | 1 | 2.4802 | 3.5353 | 4.3309e-10 | 8.6618e-12 | 46179650.5679 | Silty clay to clay
21.18 | 0.736 | 16.163 | 509.885 |  |  | 402.42 | 197.9658 | 204.4542 | 909.3609 | 3.1883 | 1 | 2.4795 | 3.5257 | 4.4653e-10 | 8.9307e-12 | 44789322.8804 | Silty clay to clay
21.2 | 0.791 | 14.571 | 514.77 |  |  | 402.8 | 198.162 | 204.638 | 966.0218 | 2.5871 | 1 | 2.7523 | 3.4422 | 5.8099e-10 | 1.162e-11 | 34423994.8854 | Silty clay to clay
21.22 | 0.833 | 15.954 | 520.265 |  |  | 403.18 | 198.3582 | 204.8218 | 1009.8901 | 2.6296 | 1 | 2.9621 | 3.4175 | 6.2801e-10 | 1.256e-11 | 31846749.0096 | Silty clay to clay
21.24 | 0.791 | 17.231 | 504.395 |  |  | 403.56 | 198.5544 | 205.0056 | 962.4943 | 3.0828 | 1 | 2.7264 | 3.4825 | 5.1158e-10 | 1.0232e-11 | 39094640.6774 | Silty clay to clay
21.26 | 0.801 | 18.507 | 523.93 |  |  | 403.94 | 198.7506 | 205.1894 | 979.1362 | 3.2175 | 1 | 2.8032 | 3.4812 | 5.1373e-10 | 1.0275e-11 | 38930909.8154 | Silty clay to clay
21.28 | 0.92 | 20.107 | 480.585 |  |  | 404.32 | 198.9468 | 205.3732 | 1083.3989 | 2.9609 | 1 | 3.3066 | 3.401 | 6.6156e-10 | 1.3231e-11 | 30231601.7968 | Silty clay to clay
21.3 | 0.801 | 22.763 | 494.625 |  |  | 404.7 | 199.143 | 205.557 | 969.1725 | 4.0326 | 1 | 2.7461 | 3.5386 | 4.287e-10 | 8.5741e-12 | 46652173.854 | Silty clay to clay
21.32 | 0.76 | 22.447 | 503.17 |  |  | 405.08 | 199.3392 | 205.7408 | 931.0778 | 4.2675 | 1 | 2.5566 | 3.5779 | 3.7874e-10 | 7.5747e-12 | 52807066.7099 | Silty clay to clay
21.34 | 0.771 | 20.958 | 525.15 |  |  | 405.46 | 199.5354 | 205.9246 | 949.551 | 3.8519 | 1 | 2.6422 | 3.5427 | 4.231e-10 | 8.4621e-12 | 47269699.1933 | Silty clay to clay
21.36 | 0.941 | 20.32 | 547.13 |  |  | 405.84 | 199.7316 | 206.1084 | 1127.0242 | 2.8176 | 1 | 3.4991 | 3.369 | 7.319e-10 | 1.4638e-11 | 27326210.402 | Silty clay to clay
21.38 | 1.089 | 20.848 | 529.425 |  |  | 406.22 | 199.9278 | 206.2922 | 1269.0045 | 2.4164 | 1 | 4.1823 | 3.2687 | 1.0353e-09 | 2.0707e-11 | 19317144.2711 | Silty clay to clay
21.4 | 0.994 | 22.554 | 467.765 |  |  | 406.6 | 200.124 | 206.476 | 1153.0401 | 3.0215 | 1 | 3.6151 | 3.3719 | 7.2524e-10 | 1.4505e-11 | 27577160.9435 | Silty clay to clay
21.42 | 0.941 | 24.15 | 489.74 |  |  | 406.98 | 200.3202 | 206.6598 | 1107.5116 | 3.4474 | 1 | 3.3898 | 3.4251 | 6.132e-10 | 1.2264e-11 | 32615711.0744 | Silty clay to clay
21.44 | 1.303 | 22.767 | 532.475 |  |  | 407.36 | 200.5164 | 206.8436 | 1484.0415 | 2.1146 | 1 | 5.2053 | 3.1575 | 2.2554e-09 | 4.5108e-11 | 8867678.9035 | Silty clay to clay
21.46 | 1.887 | 22.443 | 486.08 |  |  | 407.74 | 200.7126 | 207.0274 | 2052.2672 | 1.3647 | 1 | 7.9435 | 2.9053 | 1.3176e-08 | 2.6352e-10 | 1517906.4308 | Silt mixtures - Clayey silt to silty clay
21.48 | 1.833 | 23.188 | 407.325 |  |  | 408.12 | 200.9088 | 207.2112 | 1971.4905 | 1.4832 | 1 | 7.5448 | 2.9421 | 1.0189e-08 | 2.0378e-10 | 1962896.21 | Silt mixtures - Clayey silt to silty clay
21.5 | 1.525 | 24.997 | 389.62 |  |  | 408.5 | 201.105 | 207.395 | 1657.4708 | 2.0014 | 1 | 6.0222 | 3.0906 | 3.602e-09 | 7.2039e-11 | 5552543.346 | Silty clay to clay
21.52 | 1.152 | 26.912 | 380.46 |  |  | 408.88 | 201.3012 | 207.5788 | 1281.3564 | 3.0846 | 1 | 4.2031 | 3.3202 | 8.5383e-10 | 1.7077e-11 | 23423756.862 | Silty clay to clay
21.54 | 0.887 | 29.677 | 407.935 |  |  | 409.26 | 201.4974 | 207.7626 | 1025.6979 | 4.8143 | 1 | 2.967 | 3.5505 | 4.1294e-10 | 8.2587e-12 | 48433600.6796 | Silty clay to clay
21.56 | 0.812 | 33.507 | 456.165 |  |  | 409.64 | 201.6936 | 207.9464 | 967.0961 | 6.0107 | 1 | 2.6808 | 3.6398 | 3.1155e-10 | 6.2309e-12 | 64195958.2387 | Clay
21.58 | 0.77 | 30.741 | 481.805 |  |  | 410.02 | 201.8898 | 208.1302 | 933.8137 | 5.8689 | 1 | 2.5167 | 3.6571 | 2.9499e-10 | 5.8998e-12 | 67798868.3435 | Clay
21.6 | 0.759 | 30.741 | 492.795 |  |  | 410.4 | 202.086 | 208.314 | 926.5503 | 5.9558 | 1 | 2.4778 | 3.6662 | 2.866e-10 | 5.7319e-12 | 69784621.6744 | Clay
21.62 | 0.801 | 30.848 | 508.055 |  |  | 410.78 | 202.2822 | 208.4978 | 973.7387 | 5.4796 | 1 | 2.7001 | 3.6152 | 3.3661e-10 | 6.7322e-12 | 59416340.3406 | Clay
21.64 | 0.993 | 29.146 | 523.32 |  |  | 411.16 | 202.4784 | 208.6816 | 1170.9288 | 3.8362 | 1 | 3.6408 | 3.4227 | 6.1779e-10 | 1.2356e-11 | 32373514.7451 | Silty clay to clay
21.66 | 1.28 | 25.422 | 500.12 |  |  | 411.54 | 202.6746 | 208.8654 | 1450.0408 | 2.448 | 1 | 4.9721 | 3.2063 | 1.6027e-09 | 3.2055e-11 | 12478594.0698 | Silty clay to clay
21.68 | 1.259 | 24.465 | 465.93 |  |  | 411.92 | 202.8708 | 209.0492 | 1417.4162 | 2.4331 | 1 | 4.8099 | 3.2174 | 1.4824e-09 | 2.9647e-11 | 13491893.5941 | Silty clay to clay
21.7 | 1.067 | 24.146 | 439.68 |  |  | 412.3 | 203.067 | 209.233 | 1216.4912 | 3.0025 | 1 | 3.8435 | 3.3476 | 7.8311e-10 | 1.5662e-11 | 25539081.2391 | Silty clay to clay
21.72 | 0.993 | 24.358 | 456.775 |  |  | 412.68 | 203.2632 | 209.4168 | 1148.3035 | 3.3112 | 1 | 3.5127 | 3.4029 | 6.578e-10 | 1.3156e-11 | 30404557.754 | Silty clay to clay
21.74 | 0.906 | 20.844 | 434.795 |  |  | 413.06 | 203.4594 | 209.6006 | 1053.8303 | 3.253 | 1 | 3.0571 | 3.451 | 5.6517e-10 | 1.1303e-11 | 35387762.1388 | Silty clay to clay
21.76 | 0.789 | 20.95 | 462.88 |  |  | 413.44 | 203.6556 | 209.7844 | 946.3792 | 3.931 | 1 | 2.5404 | 3.5619 | 3.9827e-10 | 7.9654e-12 | 50217442.6601 | Silty clay to clay
21.78 | 0.758 | 19.142 | 468.375 |  |  | 413.82 | 203.8518 | 209.9682 | 917.2475 | 3.8023 | 1 | 2.3976 | 3.5763 | 3.8065e-10 | 7.613e-12 | 52541588.2204 | Silty clay to clay
21.8 | 0.747 | 19.993 | 478.75 |  |  | 414.2 | 204.048 | 210.152 | 909.775 | 4.0343 | 1 | 2.3582 | 3.5955 | 3.5826e-10 | 7.1651e-12 | 55825912.9583 | Silty clay to clay
21.82 | 0.864 | 20.95 | 487.3 |  |  | 414.58 | 204.2442 | 210.3358 | 1029.682 | 3.4059 | 1 | 2.9244 | 3.4777 | 5.1952e-10 | 1.039e-11 | 38497234.8993 | Silty clay to clay
21.84 | 1.002 | 21.269 | 467.15 |  |  | 414.96 | 204.4404 | 210.5196 | 1160.831 | 2.8516 | 1 | 3.543 | 3.3669 | 7.3681e-10 | 1.4736e-11 | 27144079.5767 | Silty clay to clay
21.86 | 1.045 | 22.759 | 464.71 |  |  | 415.34 | 204.6366 | 210.7034 | 1203.0014 | 2.8894 | 1 | 3.7382 | 3.3496 | 7.7818e-10 | 1.5564e-11 | 25701038.6901 | Silty clay to clay
21.88 | 0.917 | 22.014 | 457.995 |  |  | 415.72 | 204.8328 | 210.8872 | 1072.7183 | 3.3507 | 1 | 3.1154 | 3.4504 | 5.6625e-10 | 1.1325e-11 | 35319877.3417 | Silty clay to clay
21.9 | 0.906 | 19.567 | 486.69 |  |  | 416.1 | 205.029 | 211.071 | 1071.4746 | 2.9856 | 1 | 3.105 | 3.4266 | 6.1041e-10 | 1.2208e-11 | 32764767.5816 | Silty clay to clay
21.92 | 1.119 | 18.29 | 497.065 |  |  | 416.48 | 205.2252 | 211.2548 | 1288.0021 | 2.0986 | 1 | 4.1255 | 3.2444 | 1.2278e-09 | 2.4556e-11 | 16289042.1094 | Silty clay to clay
21.94 | 1.406 | 19.993 | 497.675 |  |  | 416.86 | 205.4214 | 211.4386 | 1575.2095 | 1.726 | 1 | 5.4784 | 3.0957 | 3.4765e-09 | 6.9531e-11 | 5752840.5511 | Silty clay to clay
21.96 | 1.417 | 20.418 | 461.66 |  |  | 417.24 | 205.6176 | 211.6224 | 1573.9644 | 1.7652 | 1 | 5.466 | 3.1011 | 3.346e-09 | 6.692e-11 | 5977309.3881 | Silty clay to clay
21.98 | 1.215 | 20.099 | 454.94 |  |  | 417.62 | 205.8138 | 211.8062 | 1369.6796 | 2.1111 | 1 | 4.495 | 3.2129 | 1.5306e-09 | 3.0612e-11 | 13066568.2906 | Silty clay to clay
22 | 1.14 | 22.333 | 455.555 |  |  | 418 | 206.01 | 211.99 | 1294.8887 | 2.5468 | 1 | 4.1365 | 3.2841 | 9.5658e-10 | 1.9132e-11 | 20907830.415 | Silty clay to clay
22.02 | 1.634 | 32.558 | 346.885 |  |  | 418.38 | 206.2062 | 212.1738 | 1751.9409 | 2.4414 | 1 | 6.2852 | 3.1181 | 2.972e-09 | 5.9441e-11 | 6729413.948 | Silty clay to clay
22.04 | 1.485 | 30.217 | 343.22 |  |  | 418.76 | 206.4024 | 212.3576 | 1601.6948 | 2.5544 | 1 | 5.5705 | 3.1731 | 2.0214e-09 | 4.0427e-11 | 9894258.4357 | Silty clay to clay
22.06 | 1.24 | 25.111 | 340.78 |  |  | 419.14 | 206.5986 | 212.5414 | 1355.8652 | 2.6807 | 1 | 4.4073 | 3.2714 | 9.9582e-10 | 1.9916e-11 | 20083885.5897 | Silty clay to clay
22.08 | 0.879 | 21.92 | 374.355 |  |  | 419.52 | 206.7948 | 212.7252 | 1006.2807 | 3.7358 | 1 | 2.7583 | 3.5199 | 4.5473e-10 | 9.0945e-12 | 43982599.204 | Silty clay to clay
22.1 | 0.836 | 21.494 | 413.43 |  |  | 419.9 | 206.991 | 212.909 | 976.5662 | 3.8612 | 1 | 2.6146 | 3.5472 | 4.172e-10 | 8.3439e-12 | 47939120.7359 | Silty clay to clay
22.12 | 0.974 | 21.388 | 427.47 |  |  | 420.28 | 207.1872 | 213.0928 | 1119.3398 | 3.0595 | 1 | 3.2805 | 3.4111 | 6.4088e-10 | 1.2818e-11 | 31207310.4769 | Silty clay to clay
22.14 | 1.028 | 19.26 | 431.135 |  |  | 420.66 | 207.3834 | 213.2766 | 1174.5859 | 2.5546 | 1 | 3.535 | 3.3443 | 7.9136e-10 | 1.5827e-11 | 25272972.2387 | Silty clay to clay
22.16 | 1.07 | 19.685 | 446.395 |  |  | 421.04 | 207.5796 | 213.4604 | 1221.7743 | 2.4584 | 1 | 3.7512 | 3.3136 | 8.7168e-10 | 1.7434e-11 | 22944318.5414 | Silty clay to clay
22.18 | 1.283 | 21.388 | 451.28 |  |  | 421.42 | 207.7758 | 213.6442 | 1436.4352 | 2.1072 | 1 | 4.751 | 3.1914 | 1.7788e-09 | 3.5576e-11 | 11243570.7529 | Silty clay to clay
22.2 | 1.464 | 19.047 | 440.9 |  |  | 421.8 | 207.972 | 213.828 | 1613.906 | 1.5978 | 1 | 5.5751 | 3.0733 | 4.0659e-09 | 8.1318e-11 | 4918972.7895 | Silty clay to clay
22.22 | 2.154 | 18.937 | 483.635 |  |  | 422.18 | 208.1682 | 214.0118 | 2318.4359 | 0.99865 | 1 | 8.8605 | 2.8018 | 2.7194e-08 | 5.4388e-10 | 735455.0507 | Silt mixtures - Clayey silt to silty clay
22.24 | 2.388 | 19.256 | 416.48 |  |  | 422.56 | 208.3644 | 214.1956 | 2529.6032 | 0.91389 | 1 | 9.837 | 2.7442 | 4.0699e-08 | 8.1399e-10 | 491409.362 | Silt mixtures - Clayey silt to silty clay
22.26 | 2.005 | 18.511 | 331.01 |  |  | 422.94 | 208.5606 | 214.3794 | 2117.5434 | 1.0923 | 1 | 7.9047 | 2.8634 | 1.7667e-08 | 3.5334e-10 | 1132053.7115 | Silt mixtures - Clayey silt to silty clay
22.28 | 1.474 | 18.941 | 300.485 |  |  | 423.32 | 208.7568 | 214.5632 | 1576.1649 | 1.643 | 1 | 5.373 | 3.0931 | 3.539e-09 | 7.078e-11 | 5651287.0283 | Silty clay to clay
22.3 | 1.123 | 30.43 | 309.035 |  |  | 423.7 | 208.953 | 214.747 | 1228.0719 | 3.7831 | 1 | 3.7457 | 3.4091 | 6.4501e-10 | 1.29e-11 | 31007130.9702 | Silty clay to clay
22.32 | 0.879 | 39.579 | 343.83 |  |  | 424.08 | 209.1492 | 214.9308 | 995.9022 | 6.9216 | 1 | 2.6605 | 3.6765 | 2.7745e-10 | 5.549e-12 | 72084645.6988 | Clay
22.34 | 0.772 | 40.643 | 370.085 |  |  | 424.46 | 209.3454 | 215.1146 | 897.8289 | 8.5859 | 1 | 2.2005 | 3.7973 | 1.8951e-10 | 3.7902e-12 | 105535588.6022 | Clay
22.36 | 0.74 | 38.515 | 386.565 |  |  | 424.84 | 209.5416 | 215.2984 | 871.4321 | 8.6242 | 1 | 2.0743 | 3.8196 | 1.7666e-10 | 3.5333e-12 | 113209598.255 | Clay
22.38 | 0.794 | 38.834 | 431.745 |  |  | 425.22 | 209.7378 | 215.4822 | 940.7933 | 7.5322 | 1 | 2.3926 | 3.7353 | 2.3052e-10 | 4.6104e-12 | 86761213.1359 | Clay
22.4 | 1.028 | 37.026 | 447.615 |  |  | 425.6 | 209.934 | 215.666 | 1180.1891 | 4.9068 | 1 | 3.4989 | 3.4947 | 4.9231e-10 | 9.8462e-12 | 40624676.0087 | Silty clay to clay
22.42 | 1.219 | 33.09 | 439.07 |  |  | 425.98 | 210.1302 | 215.8498 | 1368.2838 | 3.5116 | 1 | 4.3656 | 3.3355 | 8.1346e-10 | 1.6269e-11 | 24586194.8248 | Silty clay to clay
22.44 | 1.208 | 27.239 | 429.91 |  |  | 426.36 | 210.3264 | 216.0336 | 1354.1694 | 2.9358 | 1 | 4.2947 | 3.3011 | 9.0672e-10 | 1.8134e-11 | 22057608.2218 | Silty clay to clay
22.46 | 1.049 | 21.813 | 441.51 |  |  | 426.74 | 210.5226 | 216.2174 | 1199.1134 | 2.8242 | 1 | 3.5722 | 3.3617 | 7.4895e-10 | 1.4979e-11 | 26704170.2452 | Silty clay to clay
22.48 | 0.921 | 19.473 | 448.835 |  |  | 427.12 | 210.7188 | 216.4012 | 1073.6039 | 3.0121 | 1 | 2.9874 | 3.443 | 5.795e-10 | 1.159e-11 | 34512254.5196 | Silty clay to clay
22.5 | 1.069 | 16.916 | 465.32 |  |  | 427.5 | 210.915 | 216.585 | 1227.2088 | 2.1153 | 1 | 3.6924 | 3.2884 | 9.4372e-10 | 1.8874e-11 | 21192659.6437 | Silty clay to clay
22.52 | 1.505 | 18.405 | 473.87 |  |  | 427.88 | 211.1112 | 216.7688 | 1666.1158 | 1.4864 | 1 | 5.7122 | 3.0495 | 4.8031e-09 | 9.6062e-11 | 4163998.1644 | Silty clay to clay
22.54 | 1.696 | 21.809 | 451.89 |  |  | 428.26 | 211.3074 | 216.9526 | 1849.6426 | 1.5344 | 1 | 6.5516 | 3.0031 | 6.6471e-09 | 1.3294e-10 | 3008847.4244 | Silty clay to clay
22.56 | 1.675 | 26.064 | 439.07 |  |  | 428.64 | 211.5036 | 217.1364 | 1824.2838 | 1.8675 | 1 | 6.4275 | 3.0512 | 4.7459e-09 | 9.4917e-11 | 4214201.5269 | Silty clay to clay
22.58 | 1.888 | 28.405 | 440.9 |  |  | 429.02 | 211.6998 | 217.3202 | 2037.906 | 1.7655 | 1 | 7.4033 | 2.9857 | 7.5045e-09 | 1.5009e-10 | 2665055.1376 | Silty clay to clay
22.6 | 1.867 | 32.128 | 431.745 |  |  | 429.4 | 211.896 | 217.504 | 2013.7933 | 2.0278 | 1 | 7.2844 | 3.0218 | 5.83e-09 | 1.166e-10 | 3430526.609 | Silty clay to clay
22.62 | 1.462 | 28.618 | 396.945 |  |  | 429.78 | 212.0922 | 217.6878 | 1596.9613 | 2.4519 | 1 | 5.3617 | 3.1783 | 1.949e-09 | 3.898e-11 | 10261550.7588 | Silty clay to clay
22.64 | 0.973 | 22.022 | 393.28 |  |  | 430.16 | 212.2884 | 217.8716 | 1106.7152 | 3.255 | 1 | 3.1053 | 3.4452 | 5.7548e-10 | 1.151e-11 | 34753300.0146 | Silty clay to clay
22.66 | 0.792 | 20.745 | 433.575 |  |  | 430.54 | 212.4846 | 218.0554 | 939.4155 | 4.0766 | 1 | 2.3337 | 3.6017 | 3.5131e-10 | 7.0262e-12 | 56929563.8693 | Clay
22.68 | 0.792 | 17.447 | 459.825 |  |  | 430.92 | 212.6808 | 218.2392 | 948.3405 | 3.3719 | 1 | 2.3709 | 3.5545 | 4.0766e-10 | 8.1532e-12 | 49060262.0334 | Silty clay to clay
22.7 | 0.759 | 17.869 | 471.425 |  |  | 431.3 | 212.877 | 218.423 | 919.2845 | 3.6618 | 1 | 2.2341 | 3.5947 | 3.5919e-10 | 7.1838e-12 | 55680784.521 | Silty clay to clay
22.72 | 0.759 | 17.443 | 476.92 |  |  | 431.68 | 213.0732 | 218.6068 | 921.1528 | 3.5636 | 1 | 2.2391 | 3.588 | 3.6683e-10 | 7.3366e-12 | 54520799.7668 | Silty clay to clay
22.74 | 0.823 | 18.401 | 484.855 |  |  | 432.06 | 213.2694 | 218.7906 | 987.8507 | 3.3108 | 1 | 2.5403 | 3.5245 | 4.4812e-10 | 8.9624e-12 | 44630742.2622 | Silty clay to clay
22.76 | 0.929 | 19.039 | 487.91 |  |  | 432.44 | 213.4656 | 218.9744 | 1094.8894 | 2.874 | 1 | 3.0252 | 3.4282 | 6.0715e-10 | 1.2143e-11 | 32940598.7501 | Silty clay to clay
22.78 | 1.184 | 19.465 | 495.845 |  |  | 432.82 | 213.6618 | 219.1582 | 1352.5873 | 2.1163 | 1 | 4.1968 | 3.2395 | 1.2699e-09 | 2.5398e-11 | 15749080.0329 | Silty clay to clay
22.8 | 1.27 | 16.699 | 500.73 |  |  | 433.2 | 213.858 | 219.342 | 1440.2482 | 1.6582 | 1 | 4.5912 | 3.1556 | 2.2854e-09 | 4.5709e-11 | 8751103.7753 | Silty clay to clay
22.82 | 1.323 | 16.805 | 497.675 |  |  | 433.58 | 214.0542 | 219.5258 | 1492.2095 | 1.5874 | 1 | 4.8223 | 3.128 | 2.7728e-09 | 5.5456e-11 | 7212900.2967 | Silty clay to clay
22.84 | 1.27 | 18.826 | 488.52 |  |  | 433.96 | 214.2504 | 219.7096 | 1436.0968 | 1.8786 | 1 | 4.5612 | 3.1832 | 1.8839e-09 | 3.7677e-11 | 10616530.6882 | Silty clay to clay
22.86 | 1.259 | 18.614 | 494.015 |  |  | 434.34 | 214.4466 | 219.8934 | 1426.9651 | 1.8752 | 1 | 4.5141 | 3.1868 | 1.8368e-09 | 3.6736e-11 | 10888592.4923 | Silty clay to clay
22.88 | 1.238 | 17.656 | 484.855 |  |  | 434.72 | 214.6428 | 220.0772 | 1402.8507 | 1.8237 | 1 | 4.3991 | 3.1911 | 1.7826e-09 | 3.5651e-11 | 11219734.7319 | Silty clay to clay
22.9 | 1.238 | 19.997 | 483.635 |  |  | 435.1 | 214.839 | 220.261 | 1402.4359 | 2.0672 | 1 | 4.3918 | 3.2174 | 1.4833e-09 | 2.9667e-11 | 13483199.6019 | Silty clay to clay
22.92 | 1.355 | 19.252 | 508.665 |  |  | 435.48 | 215.0352 | 220.4448 | 1527.9461 | 1.7623 | 1 | 4.9557 | 3.1384 | 2.5784e-09 | 5.1568e-11 | 7756779.9288 | Silty clay to clay
22.94 | 1.587 | 19.993 | 461.66 |  |  | 435.86 | 215.2314 | 220.6286 | 1743.9644 | 1.5284 | 1 | 5.929 | 3.0407 | 5.1086e-09 | 1.0217e-10 | 3914942.0752 | Silty clay to clay
22.96 | 1.523 | 21.163 | 422.585 |  |  | 436.24 | 215.4276 | 220.8124 | 1666.6789 | 1.72 | 1 | 5.5723 | 3.0884 | 3.657e-09 | 7.3139e-11 | 5469024.5147 | Silty clay to clay
22.98 | 1.736 | 24.248 | 443.345 |  |  | 436.62 | 215.6238 | 220.9962 | 1886.7373 | 1.6721 | 1 | 6.5617 | 3.0202 | 5.8982e-09 | 1.1796e-10 | 3390839.0209 | Silty clay to clay
23 | 1.917 | 24.142 | 451.89 |  |  | 437 | 215.82 | 221.18 | 2070.6426 | 1.4778 | 1 | 7.386 | 2.9495 | 9.675e-09 | 1.935e-10 | 2067186.8312 | Silt mixtures - Clayey silt to silty clay
23.02 | 2.028 | 29.154 | 351.77 |  |  | 437.38 | 216.0162 | 221.3638 | 2147.6018 | 1.7047 | 1 | 7.7258 | 2.9621 | 8.853e-09 | 1.7706e-10 | 2259115.6621 | Silty clay to clay
23.04 | 1.602 | 25.111 | 341.39 |  |  | 437.76 | 216.2124 | 221.5476 | 1718.0726 | 1.9613 | 1 | 5.779 | 3.1019 | 3.3279e-09 | 6.6559e-11 | 6009729.2209 | Silty clay to clay
23.06 | 1.155 | 27.345 | 340.78 |  |  | 438.14 | 216.4086 | 221.7314 | 1270.8652 | 3.2838 | 1 | 3.7556 | 3.3761 | 7.1577e-10 | 1.4315e-11 | 27942082.2449 | Silty clay to clay
23.08 | 1.049 | 32.771 | 372.525 |  |  | 438.52 | 216.6048 | 221.9152 | 1175.6585 | 4.4457 | 1 | 3.3217 | 3.4905 | 4.9888e-10 | 9.9777e-12 | 40089462.1302 | Silty clay to clay
23.1 | 0.953 | 29.685 | 389.62 |  |  | 438.9 | 216.801 | 222.099 | 1085.4708 | 4.5911 | 1 | 2.9112 | 3.5464 | 4.1819e-10 | 8.3638e-12 | 47824932.179 | Silty clay to clay
23.12 | 0.879 | 26.281 | 401.83 |  |  | 439.28 | 216.9972 | 222.2828 | 1015.6222 | 4.56 | 1 | 2.5928 | 3.5876 | 3.6725e-10 | 7.345e-12 | 54458795.6116 | Silty clay to clay
23.14 | 1.038 | 22.983 | 485.465 |  |  | 439.66 | 217.1934 | 222.4666 | 1203.0581 | 3.0106 | 1 | 3.4315 | 3.3907 | 6.8352e-10 | 1.367e-11 | 29260381.6858 | Silty clay to clay
23.16 | 1.719 | 23.622 | 541.635 |  |  | 440.04 | 217.3896 | 222.6504 | 1903.1559 | 1.6145 | 1 | 6.5714 | 3.0123 | 6.2297e-09 | 1.2459e-10 | 3210407.1673 | Silty clay to clay
23.18 | 2.411 | 20.962 | 431.135 |  |  | 440.42 | 217.5858 | 222.8342 | 2557.5859 | 0.9901 | 1 | 9.5011 | 2.7729 | 3.3291e-08 | 6.6583e-10 | 600754.6966 | Silt mixtures - Clayey silt to silty clay
23.2 | 2.677 | 21.813 | 360.315 |  |  | 440.8 | 217.782 | 223.018 | 2799.5071 | 0.92479 | 1 | 10.5763 | 2.7181 | 4.8868e-08 | 9.7737e-10 | 409263.1995 | Silt mixtures - Clayey silt to silty clay
23.22 | 2.538 | 22.345 | 352.99 |  |  | 441.18 | 217.9782 | 223.2018 | 2658.0166 | 1.008 | 1 | 9.932 | 2.7591 | 3.6684e-08 | 7.3368e-10 | 545193.5795 | Silt mixtures - Clayey silt to silty clay
23.24 | 2.026 | 20.107 | 346.885 |  |  | 441.56 | 218.1744 | 223.3856 | 2143.9409 | 1.1811 | 1 | 7.6208 | 2.8927 | 1.4394e-08 | 2.8787e-10 | 1389497.2006 | Silt mixtures - Clayey silt to silty clay
23.26 | 1.601 | 18.618 | 373.745 |  |  | 441.94 | 218.3706 | 223.5694 | 1728.0733 | 1.4476 | 1 | 5.7527 | 3.0415 | 5.0783e-09 | 1.0157e-10 | 3938351.1001 | Silty clay to clay
23.28 | 1.942 | 27.451 | 349.325 |  |  | 442.32 | 218.5668 | 223.7532 | 2060.7705 | 1.6961 | 1 | 7.2332 | 2.9861 | 7.4884e-09 | 1.4977e-10 | 2670784.308 | Silty clay to clay
23.3 | 1.985 | 33.834 | 359.705 |  |  | 442.7 | 218.763 | 223.937 | 2107.2997 | 2.0326 | 1 | 7.4333 | 3.0148 | 6.1254e-09 | 1.2251e-10 | 3265068.7776 | Silty clay to clay
23.32 | 2.304 | 37.451 | 377.41 |  |  | 443.08 | 218.9592 | 224.1208 | 2432.3194 | 1.8827 | 1 | 8.8757 | 2.9315 | 1.0969e-08 | 2.1939e-10 | 1823263.6674 | Silt mixtures - Clayey silt to silty clay
23.34 | 2.474 | 35.962 | 332.84 |  |  | 443.46 | 219.1554 | 224.3046 | 2587.1656 | 1.6776 | 1 | 9.5571 | 2.8785 | 1.5902e-08 | 3.1805e-10 | 1257672.6395 | Silt mixtures - Clayey silt to silty clay
23.36 | 2.155 | 37.132 | 318.8 |  |  | 443.84 | 219.3516 | 224.4884 | 2263.392 | 2.0407 | 1 | 8.1053 | 2.9833 | 7.6338e-09 | 1.5268e-10 | 2619935.092 | Silty clay to clay
23.38 | 1.815 | 35.43 | 332.84 |  |  | 444.22 | 219.5478 | 224.6722 | 1928.1656 | 2.3876 | 1 | 6.6049 | 3.0946 | 3.5024e-09 | 7.0048e-11 | 5710364.0564 | Silty clay to clay
23.4 | 1.506 | 35.643 | 353.6 |  |  | 444.6 | 219.744 | 224.856 | 1626.224 | 3.0164 | 1 | 5.255 | 3.2323 | 1.3362e-09 | 2.6724e-11 | 14967714.7355 | Silty clay to clay
23.42 | 1.4 | 36.281 | 400.61 |  |  | 444.98 | 219.9402 | 225.0398 | 1536.2074 | 3.3248 | 1 | 4.849 | 3.2843 | 9.5626e-10 | 1.9125e-11 | 20914898.2019 | Silty clay to clay
23.44 | 1.602 | 37.345 | 407.325 |  |  | 445.36 | 220.1364 | 225.2236 | 1740.4905 | 2.8835 | 1 | 5.7504 | 3.1887 | 1.8127e-09 | 3.6254e-11 | 11033184.3817 | Silty clay to clay
23.46 | 1.696 | 36.596 | 387.785 |  |  | 445.74 | 220.3326 | 225.4074 | 1827.8469 | 2.6478 | 1 | 6.1316 | 3.1456 | 2.452e-09 | 4.904e-11 | 8156659.391 | Silty clay to clay
23.48 | 1.675 | 38.618 | 381.68 |  |  | 446.12 | 220.5288 | 225.5912 | 1804.7712 | 2.8424 | 1 | 6.0226 | 3.1684 | 2.0903e-09 | 4.1806e-11 | 9568067.9045 | Silty clay to clay
23.5 | 1.622 | 38.298 | 392.67 |  |  | 446.5 | 220.725 | 225.775 | 1755.5078 | 2.9257 | 1 | 5.7978 | 3.189 | 1.8089e-09 | 3.6177e-11 | 11056650.965 | Silty clay to clay
23.52 | 1.569 | 35.639 | 399.385 |  |  | 446.88 | 220.9212 | 225.9588 | 1704.7909 | 2.8332 | 1 | 5.567 | 3.1967 | 1.7144e-09 | 3.4287e-11 | 11666227.0544 | Silty clay to clay
23.54 | 1.473 | 33.937 | 393.28 |  |  | 447.26 | 221.1174 | 226.1426 | 1606.7152 | 2.927 | 1 | 5.1271 | 3.2346 | 1.3151e-09 | 2.6302e-11 | 15207741.0911 | Silty clay to clay
23.56 | 1.216 | 25.529 | 393.89 |  |  | 447.64 | 221.3136 | 226.3264 | 1349.9226 | 2.8294 | 1 | 3.9866 | 3.3208 | 8.5202e-10 | 1.704e-11 | 23473517.8197 | Silty clay to clay
23.58 | 0.94 | 17.656 | 412.82 |  |  | 448.02 | 221.5098 | 226.5102 | 1080.3588 | 2.7922 | 1 | 2.7917 | 3.4526 | 5.6218e-10 | 1.1244e-11 | 35575993.9016 | Silty clay to clay
23.6 | 0.908 | 18.294 | 432.355 |  |  | 448.4 | 221.706 | 226.694 | 1055.0007 | 3.0158 | 1 | 2.6759 | 3.485 | 5.0768e-10 | 1.0154e-11 | 39394731.4892 | Silty clay to clay
23.62 | 0.865 | 18.401 | 446.395 |  |  | 448.78 | 221.9022 | 226.8778 | 1016.7743 | 3.2396 | 1 | 2.5035 | 3.5254 | 4.469e-10 | 8.938e-12 | 44752985.858 | Silty clay to clay
23.64 | 0.887 | 17.124 | 463.49 |  |  | 449.16 | 222.0984 | 227.0616 | 1044.5866 | 2.8759 | 1 | 2.6223 | 3.4826 | 5.1142e-10 | 1.0228e-11 | 39106958.7361 | Silty clay to clay
23.66 | 0.938 | 17.12 | 475.09 |  |  | 449.54 | 222.2946 | 227.2454 | 1099.5306 | 2.6339 | 1 | 2.8603 | 3.4312 | 6.0149e-10 | 1.203e-11 | 33250739.6809 | Silty clay to clay
23.68 | 0.949 | 17.12 | 478.75 |  |  | 449.92 | 222.4908 | 227.4292 | 1111.775 | 2.5867 | 1 | 2.9102 | 3.4209 | 6.2144e-10 | 1.2429e-11 | 32183080.3521 | Silty clay to clay
23.7 | 0.864 | 16.908 | 485.465 |  |  | 450.3 | 222.687 | 227.613 | 1029.0581 | 2.9214 | 1 | 2.5427 | 3.4977 | 4.8776e-10 | 9.7552e-12 | 41003651.7844 | Silty clay to clay
23.72 | 0.832 | 15.312 | 500.12 |  |  | 450.68 | 222.8832 | 227.7968 | 1002.0408 | 2.7771 | 1 | 2.4204 | 3.5059 | 4.7518e-10 | 9.5036e-12 | 42089340.0203 | Silty clay to clay
23.74 | 0.832 | 15.312 | 509.275 |  |  | 451.06 | 223.0794 | 227.9806 | 1005.1535 | 2.7634 | 1 | 2.4304 | 3.5033 | 4.7909e-10 | 9.5819e-12 | 41745488.4853 | Silty clay to clay
23.76 | 0.875 | 15.099 | 520.265 |  |  | 451.44 | 223.2756 | 228.1644 | 1051.8901 | 2.5146 | 1 | 2.6317 | 3.4536 | 5.6057e-10 | 1.1211e-11 | 35677790.0295 | Silty clay to clay
23.78 | 0.917 | 16.056 | 523.93 |  |  | 451.82 | 223.4718 | 228.3482 | 1095.1362 | 2.4958 | 1 | 2.8173 | 3.4259 | 6.1166e-10 | 1.2233e-11 | 32697868.4825 | Silty clay to clay
23.8 | 0.875 | 18.29 | 520.875 |  |  | 452.2 | 223.668 | 228.532 | 1052.0975 | 3.0489 | 1 | 2.625 | 3.4946 | 4.9257e-10 | 9.8513e-12 | 40603678.1263 | Silty clay to clay
23.82 | 0.885 | 18.61 | 531.255 |  |  | 452.58 | 223.8642 | 228.7158 | 1065.6267 | 3.0357 | 1 | 2.6804 | 3.4857 | 5.0649e-10 | 1.013e-11 | 39487825.4735 | Silty clay to clay
23.84 | 0.97 | 17.333 | 534.92 |  |  | 452.96 | 224.0604 | 228.8996 | 1151.8728 | 2.48 | 1 | 3.0534 | 3.3938 | 6.7681e-10 | 1.3536e-11 | 29550232.3191 | Silty clay to clay
23.86 | 0.968 | 18.814 | 528.2 |  |  | 453.34 | 224.2566 | 229.0834 | 1147.588 | 2.71 | 1 | 3.0305 | 3.4152 | 6.3275e-10 | 1.2655e-11 | 31607969.741 | Silty clay to clay
23.88 | 0.925 | 18.389 | 534.92 |  |  | 453.72 | 224.4528 | 229.2672 | 1106.8728 | 2.8154 | 1 | 2.8489 | 3.4467 | 5.7287e-10 | 1.1457e-11 | 34912066.3185 | Silty clay to clay
23.9 | 1.021 | 17.644 | 543.465 |  |  | 454.1 | 224.649 | 229.451 | 1205.7781 | 2.3473 | 1 | 3.276 | 3.3556 | 7.6359e-10 | 1.5272e-11 | 26192168.2812 | Silty clay to clay
23.92 | 1.223 | 18.389 | 515.99 |  |  | 454.48 | 224.8452 | 229.6348 | 1398.4366 | 1.9481 | 1 | 4.1107 | 3.2305 | 1.3529e-09 | 2.7059e-11 | 14782662.6389 | Silty clay to clay
23.94 | 1.521 | 20.836 | 523.32 |  |  | 454.86 | 225.0414 | 229.8186 | 1698.9288 | 1.6748 | 1 | 5.4133 | 3.0941 | 3.5141e-09 | 7.0282e-11 | 5691368.739 | Silty clay to clay
23.96 | 1.765 | 23.814 | 501.34 |  |  | 455.24 | 225.2376 | 230.0024 | 1935.4556 | 1.6088 | 1 | 6.4357 | 3.0196 | 5.9211e-09 | 1.1842e-10 | 3377756.2275 | Silty clay to clay
23.98 | 1.68 | 23.495 | 468.985 |  |  | 455.62 | 225.4338 | 230.1862 | 1839.4549 | 1.6978 | 1 | 6.0118 | 3.0567 | 4.5658e-09 | 9.1317e-11 | 4380353.8855 | Silty clay to clay
24 | 1.414 | 19.665 | 461.66 |  |  | 456 | 225.63 | 230.37 | 1570.9644 | 1.7637 | 1 | 4.8399 | 3.1476 | 2.4166e-09 | 4.8332e-11 | 8276040.3066 | Silty clay to clay
24.02 | 1.57 | 29.047 | 371.305 |  |  | 456.38 | 225.8262 | 230.5538 | 1696.2437 | 2.3428 | 1 | 5.3778 | 3.1673 | 2.1063e-09 | 4.2127e-11 | 9495122.5146 | Silty clay to clay
24.04 | 1.391 | 35.115 | 360.315 |  |  | 456.76 | 226.0224 | 230.7376 | 1513.5071 | 3.3229 | 1 | 4.5799 | 3.3052 | 8.9517e-10 | 1.7903e-11 | 22342140.8772 | Silty clay to clay
24.06 | 1.295 | 33.838 | 360.925 |  |  | 457.14 | 226.2186 | 230.9214 | 1417.7145 | 3.5227 | 1 | 4.1597 | 3.3541 | 7.6727e-10 | 1.5345e-11 | 26066377.941 | Silty clay to clay
24.08 | 1.572 | 35.434 | 406.1 |  |  | 457.52 | 226.4148 | 231.1052 | 1710.074 | 2.8289 | 1 | 5.4198 | 3.2063 | 1.6031e-09 | 3.2063e-11 | 12475450.619 | Silty clay to clay
24.1 | 2.125 | 33.519 | 414.04 |  |  | 457.9 | 226.611 | 231.289 | 2265.7736 | 1.8541 | 1 | 7.8165 | 2.9758 | 8.0459e-09 | 1.6092e-10 | 2485734.9756 | Silty clay to clay
24.12 | 2.891 | 37.03 | 432.965 |  |  | 458.28 | 226.8072 | 231.4728 | 3038.2081 | 1.4353 | 1 | 11.1457 | 2.7868 | 3.0203e-08 | 6.0407e-10 | 662178.3005 | Silt mixtures - Clayey silt to silty clay
24.14 | 3.04 | 29.477 | 359.705 |  |  | 458.66 | 227.0034 | 231.6566 | 3162.2997 | 1.0903 | 1 | 11.6709 | 2.7121 | 5.0971e-08 | 1.0194e-09 | 392383.1426 | Silt mixtures - Clayey silt to silty clay
24.16 | 2.529 | 28.626 | 350.545 |  |  | 459.04 | 227.1996 | 231.8404 | 2648.1853 | 1.3076 | 1 | 9.4425 | 2.8303 | 2.2273e-08 | 4.4546e-10 | 897939.2704 | Silt mixtures - Clayey silt to silty clay
24.18 | 1.921 | 22.771 | 373.135 |  |  | 459.42 | 227.3958 | 232.0242 | 2047.8659 | 1.4335 | 1 | 6.846 | 2.9724 | 8.2371e-09 | 1.6474e-10 | 2428036.648 | Silty clay to clay
24.2 | 1.464 | 20.324 | 403.05 |  |  | 459.8 | 227.592 | 232.208 | 1601.037 | 1.7809 | 1 | 4.9147 | 3.1437 | 2.4841e-09 | 4.9681e-11 | 8051364.4948 | Silty clay to clay
24.22 | 1.113 | 20.324 | 442.12 |  |  | 460.18 | 227.7882 | 232.3918 | 1263.3208 | 2.5306 | 1 | 3.456 | 3.3508 | 7.7509e-10 | 1.5502e-11 | 25803422.5542 | Silty clay to clay
24.24 | 1.102 | 20.962 | 553.845 |  |  | 460.56 | 227.9844 | 232.5756 | 1290.3073 | 2.5263 | 1 | 3.5676 | 3.3384 | 8.0609e-10 | 1.6122e-11 | 24811176.5843 | Silty clay to clay
24.26 | 1.911 | 22.132 | 591.695 |  |  | 460.94 | 228.1806 | 232.7594 | 2112.1763 | 1.3403 | 1 | 7.0942 | 2.9453 | 9.9623e-09 | 1.9925e-10 | 2007567.7451 | Silt mixtures - Clayey silt to silty clay
24.28 | 3.399 | 42.767 | 323.685 |  |  | 461.32 | 228.3768 | 232.9432 | 3509.0529 | 1.4032 | 1 | 13.0836 | 2.7216 | 4.769e-08 | 9.538e-10 | 419375.6617 | Silt mixtures - Clayey silt to silty clay
24.3 | 2.271 | 36.064 | 301.095 |  |  | 461.7 | 228.573 | 233.127 | 2373.3723 | 1.8865 | 1 | 8.2001 | 2.9616 | 8.8868e-09 | 1.7774e-10 | 2250517.3669 | Silty clay to clay
24.32 | 1.558 | 31.916 | 306.59 |  |  | 462.08 | 228.7692 | 233.3108 | 1662.2406 | 2.6593 | 1 | 5.144 | 3.2118 | 1.5421e-09 | 3.0843e-11 | 12968962.7492 | Silty clay to clay
24.34 | 1.143 | 48.937 | 327.96 |  |  | 462.46 | 228.9654 | 233.4946 | 1254.5064 | 6.1786 | 1 | 3.3921 | 3.5615 | 3.9876e-10 | 7.9751e-12 | 50156010.6174 | Silty clay to clay
24.36 | 1.037 | 55.107 | 442.73 |  |  | 462.84 | 229.1616 | 233.6784 | 1187.5282 | 7.6042 | 1 | 3.1012 | 3.645 | 3.0649e-10 | 6.1297e-12 | 65255840.103 | Clay
24.38 | 1.484 | 55.001 | 513.55 |  |  | 463.22 | 229.3578 | 233.8622 | 1658.607 | 4.6011 | 1 | 5.1115 | 3.3423 | 7.9632e-10 | 1.5926e-11 | 25115568.0627 | Silty clay to clay
24.4 | 2.973 | 51.171 | 577.04 |  |  | 463.6 | 229.554 | 234.046 | 3169.1936 | 1.8913 | 1 | 11.5601 | 2.8345 | 2.164e-08 | 4.328e-10 | 924209.0866 | Silt mixtures - Clayey silt to silty clay
24.42 | 3.643 | 51.171 | 465.93 |  |  | 463.98 | 229.7502 | 234.2298 | 3801.4162 | 1.5332 | 1 | 14.2486 | 2.7094 | 5.1943e-08 | 1.0389e-09 | 385034.9442 | Silt mixtures - Clayey silt to silty clay
24.44 | 2.675 | 43.086 | 444.565 |  |  | 464.36 | 229.9464 | 234.4136 | 2826.1521 | 1.8243 | 1 | 10.0753 | 2.8772 | 1.6041e-08 | 3.2081e-10 | 1246836.0995 | Silt mixtures - Clayey silt to silty clay
24.46 | 1.929 | 37.018 | 440.9 |  |  | 464.74 | 230.1426 | 234.5974 | 2078.906 | 2.2933 | 1 | 6.8806 | 3.0704 | 4.1498e-09 | 8.2996e-11 | 4819498.48 | Silty clay to clay
24.48 | 1.535 | 34.465 | 454.33 |  |  | 465.12 | 230.3388 | 234.7812 | 1689.4722 | 2.815 | 1 | 5.2149 | 3.2194 | 1.4618e-09 | 2.9237e-11 | 13681506.6087 | Silty clay to clay
24.5 | 1.238 | 41.912 | 465.93 |  |  | 465.5 | 230.535 | 234.965 | 1396.4162 | 4.5022 | 1 | 3.9619 | 3.4291 | 6.0555e-10 | 1.2111e-11 | 33027915.2056 | Silty clay to clay
24.52 | 1.046 | 49.784 | 519.045 |  |  | 465.88 | 230.7312 | 235.1488 | 1222.4753 | 6.58 | 1 | 3.2175 | 3.5959 | 3.5776e-10 | 7.1551e-12 | 55903870.3012 | Silty clay to clay
24.54 | 1.045 | 49.673 | 552.62 |  |  | 466.26 | 230.9274 | 235.3326 | 1232.8908 | 6.4794 | 1 | 3.2576 | 3.5877 | 3.6716e-10 | 7.3433e-12 | 54471642.7801 | Silty clay to clay
24.56 | 1.055 | 52.014 | 557.505 |  |  | 466.64 | 231.1236 | 235.5164 | 1244.5517 | 6.6864 | 1 | 3.303 | 3.5905 | 3.6392e-10 | 7.2784e-12 | 54957165.2359 | Silty clay to clay
24.58 | 1.034 | 52.652 | 563.61 |  |  | 467.02 | 231.3198 | 235.7002 | 1225.6274 | 6.9406 | 1 | 3.2185 | 3.609 | 3.433e-10 | 6.8661e-12 | 58257452.7948 | Clay
24.6 | 1.023 | 47.014 | 569.715 |  |  | 467.4 | 231.516 | 235.884 | 1216.7031 | 6.2744 | 1 | 3.1766 | 3.5889 | 3.6583e-10 | 7.3165e-12 | 54670926.9207 | Silty clay to clay
24.62 | 1.172 | 38.397 | 599.63 |  |  | 467.78 | 231.7122 | 236.0678 | 1375.8742 | 4.2283 | 1 | 3.8468 | 3.4251 | 6.133e-10 | 1.2266e-11 | 32610497.0238 | Silty clay to clay
24.64 | 2.063 | 27.325 | 598.41 |  |  | 468.16 | 231.9084 | 236.2516 | 2266.4594 | 1.5195 | 1 | 7.6118 | 2.9437 | 1.0075e-08 | 2.0151e-10 | 1985032.809 | Silt mixtures - Clayey silt to silty clay
24.66 | 2.265 | 20.836 | 514.77 |  |  | 468.54 | 232.1046 | 236.4354 | 2440.0218 | 1.0569 | 1 | 8.3384 | 2.8363 | 2.1363e-08 | 4.2725e-10 | 936210.0575 | Silt mixtures - Clayey silt to silty clay
24.68 | 1.872 | 18.282 | 494.015 |  |  | 468.92 | 232.3008 | 236.6192 | 2039.9651 | 1.1637 | 1 | 6.6396 | 2.9436 | 1.0083e-08 | 2.0166e-10 | 1983582.6092 | Silt mixtures - Clayey silt to silty clay
24.7 | 1.434 | 14.13 | 487.91 |  |  | 469.3 | 232.497 | 236.803 | 1599.8894 | 1.2498 | 1 | 4.7744 | 3.0861 | 3.7168e-09 | 7.4335e-11 | 5381041.4987 | Silty clay to clay
24.72 | 1.104 | 16.47 | 491.57 |  |  | 469.68 | 232.6932 | 236.9868 | 1271.1338 | 2.055 | 1 | 3.3818 | 3.3163 | 8.6421e-10 | 1.7284e-11 | 23142622.371 | Silty clay to clay
24.74 | 0.87 | 21.789 | 510.5 |  |  | 470.06 | 232.8894 | 237.1706 | 1043.57 | 3.7992 | 1 | 2.4181 | 3.5729 | 3.8472e-10 | 7.6944e-12 | 51985627.1952 | Silty clay to clay
24.76 | 1.041 | 29.13 | 559.34 |  |  | 470.44 | 233.0856 | 237.3544 | 1231.1756 | 3.8292 | 1 | 3.2051 | 3.4695 | 5.3306e-10 | 1.0661e-11 | 37518957.5535 | Silty clay to clay
24.78 | 2.326 | 46.572 | 581.315 |  |  | 470.82 | 233.2818 | 237.5382 | 2523.6471 | 2.2687 | 1 | 8.6421 | 2.9835 | 7.6253e-09 | 1.5251e-10 | 2622837.7188 | Silty clay to clay
24.8 | 4.582 | 56.253 | 490.35 |  |  | 471.2 | 233.478 | 237.722 | 4748.719 | 1.3151 | 1 | 17.9938 | 2.5881 | 1.2135e-07 | 2.427e-09 | 164809.3143 | Sand mixtures - silty sand to sandy silt
24.82 | 6.667 | 55.934 | 431.135 |  |  | 471.58 | 233.6742 | 237.9058 | 6813.5859 | 0.88196 | 1 | 26.6576 | 2.3531 | 6.2903e-07 | 1.2581e-08 | 31795.2327 | Sand mixtures - silty sand to sandy silt
24.84 | 7.912 | 47.104 | 432.355 |  |  | 471.96 | 233.8704 | 238.0896 | 8059.0007 | 0.62085 | 1 | 31.8663 | 2.2122 | 1.686e-06 | 3.3719e-08 | 11862.6661 | Sand mixtures - silty sand to sandy silt
24.86 | 8.604 | 48.917 | 448.835 |  |  | 472.34 | 234.0666 | 238.2734 | 8756.6039 | 0.59048 | 1 | 34.7679 | 2.1686 | 2.2879e-06 | 4.5759e-08 | 8741.4857 | Sand mixtures - silty sand to sandy silt
24.88 | 8.796 | 53.81 | 446.395 |  |  | 472.72 | 234.2628 | 238.4572 | 8947.7743 | 0.63492 | 1 | 35.5412 | 2.1748 | 2.1916e-06 | 4.3831e-08 | 9125.9141 | Sand mixtures - silty sand to sandy silt
24.9 | 8.115 | 58.917 | 431.745 |  |  | 473.1 | 234.459 | 238.641 | 8261.7933 | 0.75644 | 1 | 32.6377 | 2.2437 | 1.3522e-06 | 2.7044e-08 | 14790.4423 | Sand mixtures - silty sand to sandy silt
24.92 | 6.624 | 63.274 | 410.375 |  |  | 473.48 | 234.6552 | 238.8248 | 6763.5275 | 1.0059 | 1 | 26.3375 | 2.3864 | 4.9819e-07 | 9.9638e-09 | 40145.3692 | Sand mixtures - silty sand to sandy silt
24.94 | 4.295 | 78.381 | 381.68 |  |  | 473.86 | 234.8514 | 239.0086 | 4424.7712 | 1.9839 | 1 | 16.5304 | 2.7153 | 4.9816e-08 | 9.9631e-10 | 401480.7987 | Silt mixtures - Clayey silt to silty clay
24.96 | 3.05 | 88.274 | 367.64 |  |  | 474.24 | 235.0476 | 239.1924 | 3174.9976 | 3.2685 | 1 | 11.2912 | 2.9751 | 8.0863e-09 | 1.6173e-10 | 2473319.247 | Silty clay to clay
24.98 | 2.293 | 99.015 | 362.145 |  |  | 474.62 | 235.2438 | 239.3762 | 2416.1293 | 5.0999 | 1 | 8.1107 | 3.2053 | 1.614e-09 | 3.228e-11 | 12391565.5014 | Silty clay to clay
25 | 1.942 | 109.334 | 365.81 |  |  | 475 | 235.44 | 239.56 | 2066.3754 | 6.8704 | 1 | 6.6429 | 3.3528 | 7.7034e-10 | 1.5407e-11 | 25962638.2788 | Silty clay to clay
25.02 | 2.168 | 112.821 | 337.115 |  |  | 475.38 | 235.6362 | 239.7438 | 2282.6191 | 6.2427 | 1 | 7.5382 | 3.2839 | 9.5732e-10 | 1.9146e-11 | 20891587.1485 | Silty clay to clay
25.04 | 2.455 | 117.608 | 362.145 |  |  | 475.76 | 235.8324 | 239.9276 | 2578.1293 | 5.5941 | 1 | 8.7625 | 3.2031 | 1.6395e-09 | 3.279e-11 | 12198759.6296 | Silty clay to clay
25.06 | 2.615 | 106.332 | 362.145 |  |  | 476.14 | 236.0286 | 240.1114 | 2738.1293 | 4.7008 | 1 | 9.4206 | 3.1321 | 2.6944e-09 | 5.3888e-11 | 7422741.7283 | Silty clay to clay
25.08 | 2.498 | 96.438 | 315.14 |  |  | 476.52 | 236.2248 | 240.2952 | 2605.1476 | 4.5305 | 1 | 8.8584 | 3.1438 | 2.4817e-09 | 4.9635e-11 | 8058906.0853 | Silty clay to clay
25.1 | 2.689 | 90.587 | 314.525 |  |  | 476.9 | 236.421 | 240.479 | 2795.9385 | 3.9062 | 1 | 9.6434 | 3.076 | 3.9911e-09 | 7.9821e-11 | 5011193.2657 | Silty clay to clay
25.12 | 3.966 | 89.629 | 358.485 |  |  | 477.28 | 236.6172 | 240.6628 | 4087.8849 | 2.4824 | 1 | 15.0028 | 2.8053 | 2.6548e-08 | 5.3095e-10 | 753361.1928 | Silt mixtures - Clayey silt to silty clay
25.14 | 5.561 | 73.566 | 330.4 |  |  | 477.66 | 236.8134 | 240.8466 | 5673.336 | 1.4159 | 1 | 21.5726 | 2.5382 | 1.7209e-07 | 3.4418e-09 | 116218.3005 | Sand mixtures - silty sand to sandy silt
25.16 | 7.147 | 61.225 | 276.065 |  |  | 478.04 | 237.0096 | 241.0304 | 7240.8621 | 0.90532 | 1 | 28.058 | 2.3395 | 6.9185e-07 | 1.3837e-08 | 28907.9323 | Sand mixtures - silty sand to sandy silt
25.18 | 7.849 | 54.098 | 266.3 |  |  | 478.42 | 237.2058 | 241.2142 | 7939.542 | 0.72507 | 1 | 30.9315 | 2.2552 | 1.2477e-06 | 2.4955e-08 | 16028.9295 | Sand mixtures - silty sand to sandy silt
25.2 | 8.367 | 50.685 | 286.445 |  |  | 478.8 | 237.402 | 241.398 | 8464.3913 | 0.63471 | 1 | 33.0806 | 2.2022 | 1.8081e-06 | 3.6162e-08 | 11061.3974 | Sand mixtures - silty sand to sandy silt
25.22 | 8.729 | 57.707 | 294.38 |  |  | 479.18 | 237.5982 | 241.5818 | 8829.0892 | 0.69111 | 1 | 34.5635 | 2.2029 | 1.7993e-06 | 3.5986e-08 | 11115.3022 | Sand mixtures - silty sand to sandy silt
25.24 | 8.729 | 61.536 | 296.21 |  |  | 479.56 | 237.7944 | 241.7656 | 8829.7114 | 0.73694 | 1 | 34.5382 | 2.2167 | 1.6334e-06 | 3.2667e-08 | 12244.7448 | Sand mixtures - silty sand to sandy silt
25.26 | 7.806 | 62.395 | 318.8 |  |  | 479.94 | 237.9906 | 241.9494 | 7914.392 | 0.83927 | 1 | 30.7273 | 2.2888 | 9.8622e-07 | 1.9724e-08 | 20279.4941 | Sand mixtures - silty sand to sandy silt
25.28 | 6.668 | 62.076 | 292.55 |  |  | 480.32 | 238.1868 | 242.1332 | 6767.467 | 0.98735 | 1 | 25.9657 | 2.3876 | 4.9411e-07 | 9.8822e-09 | 40476.7419 | Sand mixtures - silty sand to sandy silt
25.3 | 4.87 | 73.885 | 272.405 |  |  | 480.7 | 238.383 | 242.317 | 4962.6177 | 1.6485 | 1 | 18.4961 | 2.6302 | 9.0388e-08 | 1.8078e-09 | 221267.8775 | Silt mixtures - Clayey silt to silty clay
25.32 | 3.434 | 91.864 | 258.97 |  |  | 481.08 | 238.5792 | 242.5008 | 3522.0498 | 3.0209 | 1 | 12.54 | 2.9181 | 1.2048e-08 | 2.4096e-10 | 1660015.0336 | Silt mixtures - Clayey silt to silty clay
25.34 | 2.657 | 109.736 | 256.53 |  |  | 481.46 | 238.7754 | 242.6846 | 2744.2202 | 4.8497 | 1 | 9.3239 | 3.1438 | 2.4815e-09 | 4.963e-11 | 8059609.5181 | Silty clay to clay
25.36 | 2.327 | 127.076 | 261.415 |  |  | 481.84 | 238.9716 | 242.8684 | 2415.8811 | 6.5705 | 1 | 7.9633 | 3.2789 | 9.7259e-10 | 1.9452e-11 | 20563683.049 | Silty clay to clay
25.38 | 2.91 | 151.43 | 284.615 |  |  | 482.22 | 239.1678 | 243.0522 | 3006.7691 | 5.9983 | 1 | 10.3869 | 3.1642 | 2.1527e-09 | 4.3054e-11 | 9290755.982 | Silty clay to clay
25.4 | 5.516 | 158.345 | 407.325 |  |  | 482.6 | 239.364 | 243.236 | 5654.4905 | 3.0616 | 1 | 21.2628 | 2.7386 | 4.2323e-08 | 8.4647e-10 | 472553.3039 | Silt mixtures - Clayey silt to silty clay
25.42 | 7.984 | 123.132 | 498.9 |  |  | 482.98 | 239.5602 | 243.4198 | 8153.626 | 1.6052 | 1 | 31.512 | 2.4329 | 3.597e-07 | 7.194e-09 | 55601.5716 | Sand mixtures - silty sand to sandy silt
25.44 | 7.557 | 91.745 | 297.435 |  |  | 483.36 | 239.7564 | 243.6036 | 7658.1279 | 1.2787 | 1 | 29.4526 | 2.4008 | 4.5037e-07 | 9.0074e-09 | 44407.7052 | Sand mixtures - silty sand to sandy silt
25.46 | 5.716 | 80.677 | 284 |  |  | 483.74 | 239.9526 | 243.7874 | 5812.56 | 1.514 | 1 | 21.8585 | 2.5493 | 1.5928e-07 | 3.1857e-09 | 125561.1527 | Sand mixtures - silty sand to sandy silt
25.48 | 4.077 | 79.933 | 275.455 |  |  | 484.12 | 240.1488 | 243.9712 | 4170.6547 | 2.1682 | 1 | 15.1105 | 2.7693 | 3.4152e-08 | 6.8303e-10 | 585623.7096 | Silt mixtures - Clayey silt to silty clay
25.5 | 2.842 | 80.248 | 280.34 |  |  | 484.5 | 240.345 | 244.155 | 2937.3156 | 3.2717 | 1 | 10.0461 | 3.0167 | 6.0429e-09 | 1.2086e-10 | 3309668.7123 | Silty clay to clay
25.52 | 2.126 | 82.793 | 296.21 |  |  | 484.88 | 240.5412 | 244.3388 | 2226.7114 | 4.7532 | 1 | 7.1288 | 3.2322 | 1.3369e-09 | 2.6737e-11 | 14960538.4997 | Silty clay to clay
25.54 | 1.997 | 89.917 | 306.59 |  |  | 485.26 | 240.7374 | 244.5226 | 2101.2406 | 5.5642 | 1 | 6.6087 | 3.2992 | 9.1222e-10 | 1.8244e-11 | 21924486.1127 | Silty clay to clay
25.56 | 2.082 | 101.193 | 324.295 |  |  | 485.64 | 240.9336 | 244.7064 | 2192.2603 | 5.9294 | 1 | 6.9742 | 3.2971 | 9.1837e-10 | 1.8367e-11 | 21777675.6703 | Silty clay to clay
25.58 | 2.432 | 108.21 | 390.23 |  |  | 486.02 | 241.1298 | 244.8902 | 2564.6782 | 5.2058 | 1 | 8.4881 | 3.1949 | 1.7354e-09 | 3.4708e-11 | 11524772.6338 | Silty clay to clay
25.6 | 2.441 | 97.355 | 419.535 |  |  | 486.4 | 241.326 | 245.074 | 2583.6419 | 4.642 | 1 | 8.5576 | 3.1622 | 2.1827e-09 | 4.3654e-11 | 9162927.513 | Silty clay to clay
25.62 | 2.112 | 86.504 | 410.985 |  |  | 486.78 | 241.5222 | 245.2578 | 2251.7349 | 4.9012 | 1 | 7.1963 | 3.2367 | 1.2952e-09 | 2.5904e-11 | 15441905.4516 | Silty clay to clay
25.64 | 1.802 | 77.245 | 414.65 |  |  | 487.16 | 241.7184 | 245.4416 | 1942.981 | 5.3059 | 1 | 5.9314 | 3.3249 | 8.4114e-10 | 1.6823e-11 | 23777220.4918 | Silty clay to clay
25.66 | 1.759 | 65.543 | 430.52 |  |  | 487.54 | 241.9146 | 245.6254 | 1905.3768 | 4.6227 | 1 | 5.7724 | 3.2999 | 9.1008e-10 | 1.8202e-11 | 21976093.6353 | Silty clay to clay
25.68 | 1.778 | 58.088 | 408.545 |  |  | 487.92 | 242.1108 | 245.8092 | 1916.9053 | 4.065 | 1 | 5.8134 | 3.2658 | 1.0566e-09 | 2.1132e-11 | 18928510.7457 | Silty clay to clay
25.7 | 1.597 | 43.726 | 421.975 |  |  | 488.3 | 242.307 | 245.993 | 1740.4715 | 3.492 | 1 | 5.0903 | 3.2778 | 9.7589e-10 | 1.9518e-11 | 20494123.0527 | Silty clay to clay
25.72 | 1.287 | 32.552 | 439.68 |  |  | 488.68 | 242.5032 | 246.1768 | 1436.4912 | 3.4344 | 1 | 3.8501 | 3.3769 | 7.139e-10 | 1.4278e-11 | 28015322.2496 | Silty clay to clay
25.74 | 1.776 | 29.361 | 521.485 |  |  | 489.06 | 242.6994 | 246.3606 | 1953.3049 | 2.0052 | 1 | 5.9435 | 3.096 | 3.4689e-09 | 6.9378e-11 | 5765503.7934 | Silty clay to clay
25.76 | 2.52 | 24.676 | 558.725 |  |  | 489.44 | 242.8956 | 246.5444 | 2709.9665 | 1.1113 | 1 | 9.0066 | 2.816 | 2.4628e-08 | 4.9256e-10 | 812087.4558 | Silt mixtures - Clayey silt to silty clay
25.78 | 2.518 | 17.651 | 447.005 |  |  | 489.82 | 243.0918 | 246.7282 | 2669.9817 | 0.80962 | 1 | 8.8363 | 2.7645 | 3.5322e-08 | 7.0644e-10 | 566218.1236 | Silt mixtures - Clayey silt to silty clay
25.8 | 2.125 | 22.438 | 426.25 |  |  | 490.2 | 243.288 | 246.912 | 2269.925 | 1.2608 | 1 | 7.2079 | 2.927 | 1.1318e-08 | 2.2637e-10 | 1767057.2529 | Silt mixtures - Clayey silt to silty clay
25.82 | 1.667 | 33.502 | 425.03 |  |  | 490.58 | 243.4842 | 247.0958 | 1811.5102 | 2.5362 | 1 | 5.3458 | 3.1869 | 1.8355e-09 | 3.671e-11 | 10896247.7319 | Silty clay to clay
25.84 | 1.348 | 45.31 | 412.82 |  |  | 490.96 | 243.6804 | 247.2796 | 1488.3588 | 4.5428 | 1 | 4.0335 | 3.4247 | 6.1396e-10 | 1.2279e-11 | 32575429.9604 | Silty clay to clay
25.86 | 1.313 | 54.132 | 489.13 |  |  | 491.34 | 243.8766 | 247.4634 | 1479.3042 | 5.4791 | 1 | 3.9924 | 3.4737 | 5.261e-10 | 1.0522e-11 | 38015474.8875 | Silty clay to clay
25.88 | 1.771 | 53.706 | 512.33 |  |  | 491.72 | 244.0728 | 247.6472 | 1945.1922 | 3.695 | 1 | 5.8691 | 3.2393 | 1.2718e-09 | 2.5437e-11 | 15725407.4958 | Silty clay to clay
25.9 | 1.835 | 56.153 | 476.92 |  |  | 492.1 | 244.269 | 247.831 | 1997.1528 | 3.731 | 1 | 6.0729 | 3.2293 | 1.3642e-09 | 2.7285e-11 | 14660275.9724 | Silty clay to clay
25.92 | 1.558 | 58.706 | 467.15 |  |  | 492.48 | 244.4652 | 248.0148 | 1716.831 | 4.7949 | 1 | 4.9366 | 3.3649 | 7.4155e-10 | 1.4831e-11 | 26970688.3879 | Silty clay to clay
25.94 | 1.199 | 52.438 | 463.49 |  |  | 492.86 | 244.6614 | 248.1986 | 1356.5866 | 6.0711 | 1 | 3.48 | 3.5481 | 4.1606e-10 | 8.3212e-12 | 48070250.1684 | Silty clay to clay
25.96 | 1.018 | 42.012 | 493.405 |  |  | 493.24 | 244.8576 | 248.3824 | 1185.7577 | 6.0666 | 1 | 2.7881 | 3.6277 | 3.2359e-10 | 6.4717e-12 | 61807263.8431 | Clay
25.98 | 0.986 | 29.885 | 511.11 |  |  | 493.62 | 245.0538 | 248.5662 | 1159.7774 | 4.4862 | 1 | 2.68 | 3.5717 | 3.8619e-10 | 7.7239e-12 | 51787543.7533 | Silty clay to clay
26 | 0.912 | 22.438 | 531.865 |  |  | 494 | 245.25 | 248.75 | 1092.8341 | 3.7469 | 1 | 2.4074 | 3.5715 | 3.8637e-10 | 7.7274e-12 | 51764178.202 | Silty clay to clay
26.02 | 1.224 | 34.637 | 447.615 |  |  | 494.38 | 245.4462 | 248.9338 | 1376.1891 | 3.9279 | 1 | 3.5423 | 3.4383 | 5.8825e-10 | 1.1765e-11 | 33999124.4694 | Silty clay to clay
26.04 | 1.362 | 35.063 | 450.06 |  |  | 494.76 | 245.6424 | 249.1176 | 1515.0204 | 3.4367 | 1 | 4.0955 | 3.3542 | 7.6699e-10 | 1.534e-11 | 26075819.8397 | Silty clay to clay
26.06 | 1.5 | 40.914 | 429.3 |  |  | 495.14 | 245.8386 | 249.3014 | 1645.962 | 3.5552 | 1 | 4.6162 | 3.3178 | 8.6014e-10 | 1.7203e-11 | 23251916.7909 | Silty clay to clay
26.08 | 1.555 | 44.748 | 449.45 |  |  | 495.52 | 246.0348 | 249.4852 | 1707.813 | 3.6912 | 1 | 4.8592 | 3.3078 | 8.8782e-10 | 1.7756e-11 | 22527055.8257 | Silty clay to clay
26.1 | 2.14 | 43.684 | 478.75 |  |  | 495.9 | 246.231 | 249.669 | 2302.775 | 2.4177 | 1 | 7.2371 | 3.0635 | 4.3536e-09 | 8.7072e-11 | 4593873.6304 | Silty clay to clay
26.12 | 3.798 | 41.978 | 521.485 |  |  | 496.28 | 246.4272 | 249.8528 | 3975.3049 | 1.2066 | 1 | 13.9243 | 2.6656 | 7.0565e-08 | 1.4113e-09 | 283426.632 | Silt mixtures - Clayey silt to silty clay
26.14 | 4.8 | 33.471 | 392.06 |  |  | 496.66 | 246.6234 | 250.0366 | 4933.3004 | 0.75442 | 1 | 17.744 | 2.4774 | 2.635e-07 | 5.2701e-09 | 75900.0047 | Sand mixtures - silty sand to sandy silt
26.16 | 4.981 | 33.684 | 384.125 |  |  | 497.04 | 246.8196 | 250.2204 | 5111.6025 | 0.72995 | 1 | 18.442 | 2.456 | 3.06e-07 | 6.1201e-09 | 65358.438 | Sand mixtures - silty sand to sandy silt
26.18 | 6.012 | 39.11 | 421.365 |  |  | 497.42 | 247.0158 | 250.4042 | 6155.2641 | 0.69125 | 1 | 22.5948 | 2.3665 | 5.7265e-07 | 1.1453e-08 | 34925.4008 | Sand mixtures - silty sand to sandy silt
26.2 | 6.715 | 41.131 | 431.745 |  |  | 497.8 | 247.212 | 250.588 | 6861.7933 | 0.64631 | 1 | 25.3962 | 2.308 | 8.6219e-07 | 1.7244e-08 | 23196.8128 | Sand mixtures - silty sand to sandy silt
26.22 | 7.225 | 41.45 | 374.355 |  |  | 498.18 | 247.4082 | 250.7718 | 7352.2807 | 0.60475 | 1 | 27.332 | 2.2666 | 1.152e-06 | 2.3041e-08 | 17360.4172 | Sand mixtures - silty sand to sandy silt
26.24 | 7.278 | 47.088 | 330.4 |  |  | 498.56 | 247.6044 | 250.9556 | 7390.336 | 0.68325 | 1 | 27.4621 | 2.2887 | 9.8703e-07 | 1.9741e-08 | 20262.7241 | Sand mixtures - silty sand to sandy silt
26.26 | 6.921 | 57.1 | 348.105 |  |  | 498.94 | 247.8006 | 251.1394 | 7039.3557 | 0.87303 | 1 | 26.043 | 2.3597 | 6.005e-07 | 1.201e-08 | 33305.4512 | Sand mixtures - silty sand to sandy silt
26.28 | 5.814 | 60.079 | 320.63 |  |  | 499.32 | 247.9968 | 251.3232 | 5923.0142 | 1.1077 | 1 | 21.5806 | 2.4821 | 2.5486e-07 | 5.0972e-09 | 78474.2713 | Sand mixtures - silty sand to sandy silt
26.3 | 4.229 | 60.292 | 299.265 |  |  | 499.7 | 248.193 | 251.507 | 4330.7501 | 1.5738 | 1 | 15.2324 | 2.6906 | 5.9248e-08 | 1.185e-09 | 337564.2023 | Silt mixtures - Clayey silt to silty clay
26.32 | 2.995 | 64.76 | 300.485 |  |  | 500.08 | 248.3892 | 251.6908 | 3097.1649 | 2.4936 | 1 | 10.3186 | 2.9407 | 1.0284e-08 | 2.0568e-10 | 1944742.0701 | Silt mixtures - Clayey silt to silty clay
26.34 | 2.293 | 69.547 | 312.085 |  |  | 500.46 | 248.5854 | 251.8746 | 2399.1089 | 3.663 | 1 | 7.5381 | 3.1471 | 2.4252e-09 | 4.8505e-11 | 8246576.6055 | Silty clay to clay
26.36 | 1.963 | 84.973 | 319.41 |  |  | 500.84 | 248.7816 | 252.0584 | 2071.5994 | 5.4097 | 1 | 6.2317 | 3.3125 | 8.7476e-10 | 1.7495e-11 | 22863510.0801 | Silty clay to clay
26.38 | 1.623 | 98.909 | 328.57 |  |  | 501.22 | 248.9778 | 252.2422 | 1734.7138 | 8.0186 | 1 | 4.8901 | 3.4991 | 4.8549e-10 | 9.7098e-12 | 41195704.6059 | Silty clay to clay
26.4 | 1.429 | 108.688 | 464.71 |  |  | 501.6 | 249.174 | 252.426 | 1587.0014 | 10.0136 | 1 | 4.2999 | 3.6024 | 3.5056e-10 | 7.0112e-12 | 57051191.3097 | Clay
26.42 | 1.333 | 100.603 | 522.71 |  |  | 501.98 | 249.3702 | 252.6098 | 1510.7214 | 9.9731 | 1 | 3.9933 | 3.6266 | 3.2472e-10 | 6.4944e-12 | 61591369.2886 | Clay
26.44 | 1.631 | 96.135 | 541.025 |  |  | 502.36 | 249.5664 | 252.7936 | 1814.9485 | 7.3241 | 1 | 5.1923 | 3.4546 | 5.5873e-10 | 1.1175e-11 | 35795160.9491 | Silty clay to clay
26.46 | 2.257 | 82.62 | 532.475 |  |  | 502.74 | 249.7626 | 252.9774 | 2438.0415 | 4.2691 | 1 | 7.6501 | 3.1801 | 1.9257e-09 | 3.8513e-11 | 10386085.4681 | Silty clay to clay
26.48 | 2.034 | 71.663 | 457.995 |  |  | 503.12 | 249.9588 | 253.1612 | 2189.7183 | 4.249 | 1 | 6.6622 | 3.2279 | 1.3775e-09 | 2.7551e-11 | 14518627.8506 | Silty clay to clay
26.5 | 1.777 | 69.957 | 466.54 |  |  | 503.5 | 250.155 | 253.345 | 1935.6236 | 4.8848 | 1 | 5.6529 | 3.3211 | 8.5129e-10 | 1.7026e-11 | 23493723.3852 | Silty clay to clay
26.52 | 1.915 | 59.744 | 439.68 |  |  | 503.88 | 250.3512 | 253.5288 | 2064.4912 | 3.8282 | 1 | 6.1556 | 3.2307 | 1.3515e-09 | 2.7029e-11 | 14798666.0119 | Silty clay to clay
26.54 | 2.371 | 59.314 | 492.795 |  |  | 504.26 | 250.5474 | 253.7126 | 2538.5503 | 2.9157 | 1 | 8.0181 | 3.0696 | 4.1731e-09 | 8.3462e-11 | 4792587.9111 | Silty clay to clay
26.56 | 2.285 | 48.459 | 450.67 |  |  | 504.64 | 250.7436 | 253.8964 | 2438.2278 | 2.5062 | 1 | 7.6157 | 3.0529 | 4.6887e-09 | 9.3775e-11 | 4265532.3645 | Silty clay to clay
26.58 | 1.679 | 50.8 | 421.365 |  |  | 505.02 | 250.9398 | 254.0802 | 1822.2641 | 3.8565 | 1 | 5.1844 | 3.2945 | 9.257e-10 | 1.8514e-11 | 21605383.917 | Silty clay to clay
26.6 | 1.186 | 62.919 | 428.08 |  |  | 505.4 | 251.136 | 254.264 | 1331.5472 | 7.616 | 1 | 3.2492 | 3.6288 | 3.2249e-10 | 6.4497e-12 | 62017925.6874 | Clay
26.62 | 1.569 | 80.473 | 520.875 |  |  | 505.78 | 251.3322 | 254.4478 | 1746.0975 | 6.4881 | 1 | 4.8745 | 3.4452 | 5.7554e-10 | 1.1511e-11 | 34749744.6727 | Silty clay to clay
26.64 | 2.399 | 67.281 | 583.76 |  |  | 506.16 | 251.5284 | 254.6316 | 2597.4784 | 3.2172 | 1 | 8.2131 | 3.0846 | 3.757e-09 | 7.514e-11 | 5323363.2564 | Silty clay to clay
26.66 | 1.983 | 57.703 | 487.3 |  |  | 506.54 | 251.7246 | 254.8154 | 2148.682 | 3.5139 | 1 | 6.4444 | 3.1934 | 1.7539e-09 | 3.5077e-11 | 11403340.3148 | Silty clay to clay
26.68 | 1.387 | 52.383 | 457.995 |  |  | 506.92 | 251.9208 | 254.9992 | 1542.7183 | 5.0573 | 1 | 4.062 | 3.4479 | 5.7059e-10 | 1.1412e-11 | 35051417.4934 | Silty clay to clay
26.7 | 1.184 | 62.486 | 508.055 |  |  | 507.3 | 252.117 | 255.183 | 1356.7387 | 7.3562 | 1 | 3.3287 | 3.6115 | 3.4057e-10 | 6.8113e-12 | 58725762.0915 | Clay
26.72 | 1.194 | 55.358 | 524.54 |  |  | 507.68 | 252.3132 | 255.3668 | 1372.3436 | 6.4023 | 1 | 3.386 | 3.5709 | 3.8711e-10 | 7.7422e-12 | 51664788.8939 | Silty clay to clay
26.74 | 1.237 | 47.167 | 537.36 |  |  | 508.06 | 252.5094 | 255.5506 | 1419.7024 | 5.1738 | 1 | 3.5674 | 3.5003 | 4.8366e-10 | 9.6733e-12 | 41351016.6674 | Silty clay to clay
26.76 | 1.352 | 44.078 | 544.075 |  |  | 508.44 | 252.7056 | 255.7344 | 1536.9855 | 4.2855 | 1 | 4.0219 | 3.4119 | 6.392e-10 | 1.2784e-11 | 31289151.7887 | Silty clay to clay
26.78 | 1.427 | 50.567 | 552.62 |  |  | 508.82 | 252.9018 | 255.9182 | 1614.8908 | 4.5718 | 1 | 4.322 | 3.4012 | 6.6126e-10 | 1.3225e-11 | 30245233.2707 | Silty clay to clay
26.8 | 1.512 | 57.375 | 543.465 |  |  | 509.2 | 253.098 | 256.102 | 1696.7781 | 4.8313 | 1 | 4.6371 | 3.3892 | 6.8681e-10 | 1.3736e-11 | 29119989.2315 | Silty clay to clay
26.82 | 1.555 | 58.758 | 529.425 |  |  | 509.58 | 253.2942 | 256.2858 | 1735.0045 | 4.7949 | 1 | 4.7815 | 3.3763 | 7.1523e-10 | 1.4305e-11 | 27962954.8646 | Silty clay to clay
26.84 | 1.608 | 55.992 | 517.825 |  |  | 509.96 | 253.4904 | 256.4696 | 1784.0605 | 4.3946 | 1 | 4.9678 | 3.3414 | 7.9864e-10 | 1.5973e-11 | 25042660.9687 | Silty clay to clay
26.86 | 1.618 | 60.461 | 509.275 |  |  | 510.34 | 253.6866 | 256.6534 | 1791.1535 | 4.7205 | 1 | 4.9904 | 3.3571 | 7.5983e-10 | 1.5197e-11 | 26321831.0064 | Silty clay to clay
26.88 | 1.616 | 65.984 | 501.95 |  |  | 510.72 | 253.8828 | 256.8372 | 1786.663 | 5.1714 | 1 | 4.9679 | 3.3813 | 7.0415e-10 | 1.4083e-11 | 28402906.9769 | Silty clay to clay
26.9 | 1.562 | 71.729 | 493.405 |  |  | 511.1 | 254.079 | 257.021 | 1729.7577 | 5.8859 | 1 | 4.7415 | 3.4302 | 6.0343e-10 | 1.2069e-11 | 33144010.8221 | Silty clay to clay
26.92 | 1.616 | 73.644 | 482.415 |  |  | 511.48 | 254.2752 | 257.2048 | 1780.0211 | 5.8054 | 1 | 4.932 | 3.4128 | 6.3748e-10 | 1.275e-11 | 31373375.8104 | Silty clay to clay
26.94 | 1.573 | 77.048 | 470.205 |  |  | 511.86 | 254.4714 | 257.3886 | 1732.8697 | 6.3102 | 1 | 4.7438 | 3.4476 | 5.7111e-10 | 1.1422e-11 | 35019398.1445 | Silty clay to clay
26.96 | 1.552 | 78.75 | 461.045 |  |  | 512.24 | 254.6676 | 257.5724 | 1708.7553 | 6.5816 | 1 | 4.6454 | 3.4658 | 5.394e-10 | 1.0788e-11 | 37078571.2083 | Silty clay to clay
26.98 | 1.562 | 79.389 | 457.995 |  |  | 512.62 | 254.8638 | 257.7562 | 1717.7183 | 6.5878 | 1 | 4.6753 | 3.4637 | 5.4284e-10 | 1.0857e-11 | 36842941.3089 | Silty clay to clay
27 | 1.562 | 76.942 | 450.67 |  |  | 513 | 255.06 | 257.94 | 1715.2278 | 6.4 | 1 | 4.6609 | 3.4575 | 5.5372e-10 | 1.1074e-11 | 36119273.7375 | Silty clay to clay
27.02 | 1.576 | 83.258 | 494.625 |  |  | 513.38 | 255.2562 | 258.1238 | 1744.1725 | 6.7646 | 1 | 4.7682 | 3.4636 | 5.4303e-10 | 1.0861e-11 | 36830581.8784 | Silty clay to clay
27.04 | 1.566 | 80.812 | 472.035 |  |  | 513.76 | 255.4524 | 258.3076 | 1726.4919 | 6.6636 | 1 | 4.6949 | 3.4652 | 5.4034e-10 | 1.0807e-11 | 37013511.299 | Silty clay to clay
27.06 | 1.459 | 79.429 | 463.49 |  |  | 514.14 | 255.6486 | 258.4914 | 1616.5866 | 7.2048 | 1 | 4.2649 | 3.5189 | 4.5616e-10 | 9.1232e-12 | 43844448.2142 | Silty clay to clay
27.08 | 1.427 | 73.897 | 463.49 |  |  | 514.52 | 255.8448 | 258.6752 | 1584.5866 | 6.9058 | 1 | 4.1367 | 3.5188 | 4.563e-10 | 9.1259e-12 | 43831249.5487 | Silty clay to clay
27.1 | 1.406 | 70.173 | 456.165 |  |  | 514.9 | 256.041 | 258.859 | 1561.0961 | 6.7074 | 1 | 4.0416 | 3.5196 | 4.5511e-10 | 9.1022e-12 | 43945332.9466 | Silty clay to clay
27.12 | 1.364 | 66.131 | 457.995 |  |  | 515.28 | 256.2372 | 259.0428 | 1519.7183 | 6.5839 | 1 | 3.8775 | 3.5296 | 4.4099e-10 | 8.8199e-12 | 45352033.0026 | Silty clay to clay
27.14 | 1.31 | 63.79 | 456.775 |  |  | 515.66 | 256.4334 | 259.2266 | 1465.3035 | 6.7173 | 1 | 3.6634 | 3.5548 | 4.0732e-10 | 8.1465e-12 | 49101016.2247 | Silty clay to clay
27.16 | 1.268 | 60.493 | 464.71 |  |  | 516.04 | 256.6296 | 259.4104 | 1426.0014 | 6.6479 | 1 | 3.5078 | 3.5676 | 3.9116e-10 | 7.8231e-12 | 51130484.0428 | Silty clay to clay
27.18 | 1.204 | 55.386 | 470.205 |  |  | 516.42 | 256.8258 | 259.5942 | 1363.8697 | 6.5356 | 1 | 3.2645 | 3.5891 | 3.6558e-10 | 7.3115e-12 | 54707972.4174 | Silty clay to clay
27.2 | 1.149 | 48.999 | 479.36 |  |  | 516.8 | 257.022 | 259.778 | 1311.9824 | 6.162 | 1 | 3.061 | 3.5978 | 3.5566e-10 | 7.1132e-12 | 56233166.8339 | Silty clay to clay
27.22 | 1.128 | 43.148 | 486.69 |  |  | 517.18 | 257.2182 | 259.9618 | 1293.4746 | 5.5582 | 1 | 2.9862 | 3.5819 | 3.7389e-10 | 7.4778e-12 | 53491774.7866 | Silty clay to clay
27.24 | 1.107 | 38.999 | 495.235 |  |  | 517.56 | 257.4144 | 260.1456 | 1275.3799 | 5.1462 | 1 | 2.9131 | 3.5728 | 3.8488e-10 | 7.6976e-12 | 51964219.8626 | Silty clay to clay
27.26 | 1.062 | 33.172 | 675.945 |  |  | 517.94 | 257.6106 | 260.3294 | 1291.8213 | 4.2864 | 1 | 2.9727 | 3.523 | 4.5032e-10 | 9.0064e-12 | 44412845.8515 | Silty clay to clay
27.28 | 1.168 | 33.278 | 661.29 |  |  | 518.32 | 257.8068 | 260.5132 | 1392.8386 | 3.8053 | 1 | 3.3569 | 3.4509 | 5.6524e-10 | 1.1305e-11 | 35383332.5371 | Silty clay to clay
27.3 | 1.232 | 32.321 | 672.28 |  |  | 518.7 | 258.003 | 260.697 | 1460.5752 | 3.4316 | 1 | 3.6129 | 3.4003 | 6.6303e-10 | 1.3261e-11 | 30164658.2705 | Silty clay to clay
27.32 | 1.232 | 30.3 | 671.67 |  |  | 519.08 | 258.1992 | 260.8808 | 1460.3678 | 3.219 | 1 | 3.6081 | 3.3866 | 6.9244e-10 | 1.3849e-11 | 28883542.3371 | Silty clay to clay
27.34 | 1.232 | 28.917 | 664.955 |  |  | 519.46 | 258.3954 | 261.0646 | 1458.0847 | 3.0808 | 1 | 3.5954 | 3.3782 | 7.1094e-10 | 1.4219e-11 | 28131941.7118 | Silty clay to clay
27.36 | 1.253 | 28.491 | 655.795 |  |  | 519.84 | 258.5916 | 261.2484 | 1475.9703 | 2.9798 | 1 | 3.6599 | 3.3643 | 7.4296e-10 | 1.4859e-11 | 26919340.3042 | Silty clay to clay
27.38 | 1.221 | 30.406 | 629.545 |  |  | 520.22 | 258.7878 | 261.4322 | 1435.0453 | 3.3237 | 1 | 3.4993 | 3.4051 | 6.5311e-10 | 1.3062e-11 | 30622768.7987 | Silty clay to clay
27.4 | 1.17 | 32.006 | 625.27 |  |  | 520.6 | 258.984 | 261.616 | 1382.5918 | 3.713 | 1 | 3.2949 | 3.4523 | 5.6279e-10 | 1.1256e-11 | 35537141.3866 | Silty clay to clay
27.42 | 1.168 | 31.789 | 639.925 |  |  | 520.98 | 259.1802 | 261.7998 | 1385.5745 | 3.6768 | 1 | 3.3025 | 3.4492 | 5.6826e-10 | 1.1365e-11 | 35194881.7351 | Silty clay to clay
27.44 | 1.212 | 28.602 | 634.43 |  |  | 521.36 | 259.3764 | 261.9836 | 1427.7062 | 3.1557 | 1 | 3.4596 | 3.3979 | 6.6808e-10 | 1.3362e-11 | 29936412.4223 | Silty clay to clay
27.46 | 1.179 | 29.236 | 627.715 |  |  | 521.74 | 259.5726 | 262.1674 | 1392.4231 | 3.3578 | 1 | 3.3211 | 3.4269 | 6.0974e-10 | 1.2195e-11 | 32800926.4592 | Silty clay to clay
27.48 | 1.17 | 29.985 | 623.44 |  |  | 522.12 | 259.7688 | 262.3512 | 1381.9696 | 3.4872 | 1 | 3.2775 | 3.4402 | 5.8464e-10 | 1.1693e-11 | 34209308.8549 | Silty clay to clay
27.5 | 1.148 | 30.41 | 619.165 |  |  | 522.5 | 259.965 | 262.535 | 1358.5161 | 3.6375 | 1 | 3.1844 | 3.4604 | 5.4864e-10 | 1.0973e-11 | 36453647.1773 | Silty clay to clay
27.52 | 1.085 | 30.197 | 613.67 |  |  | 522.88 | 260.1612 | 262.7188 | 1293.6478 | 3.9178 | 1 | 2.9338 | 3.5075 | 4.7286e-10 | 9.4572e-12 | 42295999.0383 | Silty clay to clay
27.54 | 0.989 | 30.091 | 617.945 |  |  | 523.26 | 260.3574 | 262.9026 | 1199.1013 | 4.4524 | 1 | 2.5707 | 3.5854 | 3.6986e-10 | 7.3971e-12 | 54075051.17 | Silty clay to clay
27.56 | 0.989 | 27.431 | 638.705 |  |  | 523.64 | 260.5536 | 263.0864 | 1206.1597 | 4.0191 | 1 | 2.5943 | 3.559 | 4.0195e-10 | 8.039e-12 | 49757437.499 | Silty clay to clay
27.58 | 0.989 | 24.985 | 650.3 |  |  | 524.02 | 260.7498 | 263.2702 | 1210.102 | 3.6417 | 1 | 2.606 | 3.5356 | 4.3281e-10 | 8.6562e-12 | 46209748.9892 | Silty clay to clay
27.6 | 0.989 | 24.665 | 660.07 |  |  | 524.4 | 260.946 | 263.454 | 1213.4238 | 3.5797 | 1 | 2.6153 | 3.5305 | 4.3982e-10 | 8.7964e-12 | 45472909.7929 | Silty clay to clay
27.62 | 0.999 | 23.602 | 672.89 |  |  | 524.78 | 261.1422 | 263.6378 | 1227.7826 | 3.3573 | 1 | 2.6665 | 3.5092 | 4.7027e-10 | 9.4054e-12 | 42528728.0324 | Silty clay to clay
27.64 | 1.021 | 21.368 | 688.155 |  |  | 525.16 | 261.3384 | 263.8216 | 1254.9727 | 2.9279 | 1 | 2.7663 | 3.4661 | 5.3882e-10 | 1.0776e-11 | 37118091.5799 | Silty clay to clay
27.66 | 1.053 | 20.836 | 700.975 |  |  | 525.54 | 261.5346 | 264.0054 | 1291.3315 | 2.7208 | 1 | 2.9007 | 3.4327 | 5.9878e-10 | 1.1976e-11 | 33401517.2896 | Silty clay to clay
27.68 | 1.116 | 20.729 | 715.015 |  |  | 525.92 | 261.7308 | 264.1892 | 1359.1051 | 2.4879 | 1 | 3.1537 | 3.3821 | 7.0223e-10 | 1.4045e-11 | 28480502.188 | Silty clay to clay
27.7 | 1.202 | 19.665 | 729.055 |  |  | 526.3 | 261.927 | 264.373 | 1449.8787 | 2.1292 | 1 | 3.4935 | 3.311 | 8.7884e-10 | 1.7577e-11 | 22757188.9941 | Silty clay to clay
27.72 | 1.265 | 20.41 | 733.94 |  |  | 526.68 | 262.1232 | 264.5568 | 1514.5396 | 2.0661 | 1 | 3.734 | 3.2793 | 9.7119e-10 | 1.9424e-11 | 20593194.7162 | Silty clay to clay
27.74 | 1.297 | 21.474 | 717.455 |  |  | 527.06 | 262.3194 | 264.7406 | 1540.9347 | 2.118 | 1 | 3.8297 | 3.2747 | 9.8548e-10 | 1.971e-11 | 20294638.8198 | Silty clay to clay
27.76 | 1.287 | 23.602 | 711.965 |  |  | 527.44 | 262.5156 | 264.9244 | 1529.0681 | 2.3564 | 1 | 3.7808 | 3.3017 | 9.0501e-10 | 1.81e-11 | 22099149.7357 | Silty clay to clay
27.78 | 1.233 | 27.431 | 707.69 |  |  | 527.82 | 262.7118 | 265.1082 | 1473.6146 | 2.9003 | 1 | 3.5676 | 3.368 | 7.3433e-10 | 1.4687e-11 | 27235609.8494 | Silty clay to clay
27.8 | 1.212 | 28.389 | 718.07 |  |  | 528.2 | 262.908 | 265.292 | 1456.1438 | 3.0593 | 1 | 3.4978 | 3.387 | 6.9151e-10 | 1.383e-11 | 28922257.1202 | Silty clay to clay
27.82 | 1.34 | 26.9 | 738.215 |  |  | 528.58 | 263.1042 | 265.4758 | 1590.9931 | 2.532 | 1 | 4.0019 | 3.2954 | 9.2328e-10 | 1.8466e-11 | 21661826.2971 | Silty clay to clay
27.84 | 1.446 | 28.921 | 742.49 |  |  | 528.96 | 263.3004 | 265.6596 | 1698.4466 | 2.473 | 1 | 4.4022 | 3.2543 | 1.1451e-09 | 2.2903e-11 | 17465078.6963 | Silty clay to clay
27.86 | 1.499 | 29.453 | 736.995 |  |  | 529.34 | 263.4966 | 265.8434 | 1749.5783 | 2.4137 | 1 | 4.5901 | 3.2333 | 1.3263e-09 | 2.6526e-11 | 15079271.3431 | Silty clay to clay
27.88 | 1.567 | 28.401 | 719.29 |  |  | 529.72 | 263.6928 | 266.0272 | 1811.5586 | 2.2156 | 1 | 4.8184 | 3.1967 | 1.7145e-09 | 3.429e-11 | 11665308.3593 | Silty clay to clay
27.9 | 1.567 | 33.188 | 675.335 |  |  | 530.1 | 263.889 | 266.211 | 1796.6139 | 2.6204 | 1 | 4.7576 | 3.2377 | 1.2861e-09 | 2.5722e-11 | 15551112.0008 | Silty clay to clay
27.92 | 1.514 | 34.146 | 696.09 |  |  | 530.48 | 264.0852 | 266.3948 | 1750.6706 | 2.7984 | 1 | 4.5804 | 3.2664 | 1.052e-09 | 2.104e-11 | 19011071.2076 | Silty clay to clay
27.94 | 1.578 | 33.188 | 714.405 |  |  | 530.86 | 264.2814 | 266.5786 | 1820.8977 | 2.5726 | 1 | 4.8392 | 3.2273 | 1.3834e-09 | 2.7668e-11 | 14457259.4332 | Silty clay to clay
27.96 | 1.652 | 34.358 | 733.33 |  |  | 531.24 | 264.4776 | 266.7624 | 1901.3322 | 2.5077 | 1 | 5.136 | 3.1994 | 1.6819e-09 | 3.3638e-11 | 11891318.551 | Silty clay to clay
27.98 | 1.674 | 35.848 | 733.33 |  |  | 531.62 | 264.6738 | 266.9462 | 1923.3322 | 2.5758 | 1 | 5.2135 | 3.1997 | 1.6782e-09 | 3.3565e-11 | 11917250.2277 | Silty clay to clay
28 | 1.695 | 37.337 | 706.47 |  |  | 532 | 264.87 | 267.13 | 1935.1998 | 2.6608 | 1 | 5.2529 | 3.2041 | 1.6273e-09 | 3.2546e-11 | 12290391.1769 | Silty clay to clay
28.02 | 1.916 | 49.063 | 539.8 |  |  | 532.38 | 265.0662 | 267.3138 | 2099.532 | 3.1307 | 1 | 5.8626 | 3.2006 | 1.6681e-09 | 3.3362e-11 | 11989774.7239 | Silty clay to clay
28.04 | 1.927 | 53.85 | 530.645 |  |  | 532.76 | 265.2624 | 267.4976 | 2107.4193 | 3.4198 | 1 | 5.8866 | 3.2198 | 1.458e-09 | 2.916e-11 | 13717624.918 | Silty clay to clay
28.06 | 1.831 | 57.255 | 533.695 |  |  | 533.14 | 265.4586 | 267.6814 | 2012.4563 | 3.8704 | 1 | 5.5264 | 3.2722 | 9.932e-10 | 1.9864e-11 | 20137012.4905 | Silty clay to clay
28.08 | 1.703 | 59.063 | 533.085 |  |  | 533.52 | 265.6548 | 267.8652 | 1884.2489 | 4.3727 | 1 | 5.0426 | 3.3348 | 8.1543e-10 | 1.6309e-11 | 24527055.1303 | Silty clay to clay
28.1 | 1.597 | 61.191 | 533.695 |  |  | 533.9 | 265.851 | 268.049 | 1778.4563 | 4.9167 | 1 | 4.643 | 3.393 | 6.7857e-10 | 1.3571e-11 | 29473691.0795 | Silty clay to clay
28.12 | 1.576 | 63.212 | 553.235 |  |  | 534.28 | 266.0472 | 268.2328 | 1764.0999 | 5.1399 | 1 | 4.5849 | 3.4084 | 6.4637e-10 | 1.2927e-11 | 30941797.3567 | Silty clay to clay
28.14 | 1.629 | 65.978 | 581.315 |  |  | 534.66 | 266.2434 | 268.4166 | 1826.6471 | 5.1067 | 1 | 4.8134 | 3.3894 | 6.8627e-10 | 1.3725e-11 | 29143094.3158 | Silty clay to clay
28.16 | 1.725 | 62.467 | 620.39 |  |  | 535.04 | 266.4396 | 268.6004 | 1935.9326 | 4.4591 | 1 | 5.2155 | 3.3274 | 8.3463e-10 | 1.6693e-11 | 23962848.0926 | Silty clay to clay
28.18 | 1.842 | 52.574 | 649.08 |  |  | 535.42 | 266.6358 | 268.7842 | 2062.6872 | 3.4424 | 1 | 5.6821 | 3.2343 | 1.3178e-09 | 2.6356e-11 | 15176546.6836 | Silty clay to clay
28.2 | 1.937 | 47.148 | 669.23 |  |  | 535.8 | 266.832 | 268.968 | 2164.5382 | 2.8948 | 1 | 6.0555 | 3.1705 | 2.0585e-09 | 4.1169e-11 | 9715955.4076 | Silty clay to clay
28.22 | 1.959 | 46.297 | 676.555 |  |  | 536.18 | 267.0282 | 269.1518 | 2189.0287 | 2.801 | 1 | 6.141 | 3.1578 | 2.2503e-09 | 4.5005e-11 | 8887847.8798 | Silty clay to clay
28.24 | 1.893 | 48.421 | 680.215 |  |  | 536.56 | 267.2244 | 269.3356 | 2124.2731 | 3.0497 | 1 | 5.8949 | 3.1925 | 1.7655e-09 | 3.531e-11 | 11328379.7607 | Silty clay to clay
28.26 | 1.819 | 48.314 | 680.825 |  |  | 536.94 | 267.4206 | 269.5194 | 2050.4805 | 3.1921 | 1 | 5.6157 | 3.2209 | 1.4472e-09 | 2.8943e-11 | 13820251.1568 | Silty clay to clay
28.28 | 1.774 | 53.306 | 764.465 |  |  | 537.32 | 267.6168 | 269.7032 | 2033.9181 | 3.5618 | 1 | 5.5491 | 3.251 | 1.1725e-09 | 2.3449e-11 | 17058033.6142 | Silty clay to clay
28.3 | 1.742 | 58.945 | 779.73 |  |  | 537.7 | 267.813 | 269.887 | 2007.1082 | 4.0115 | 1 | 5.4445 | 3.2862 | 9.5026e-10 | 1.9005e-11 | 21046831.4745 | Silty clay to clay
28.32 | 1.795 | 60.753 | 791.94 |  |  | 538.08 | 268.0092 | 270.0708 | 2064.2596 | 3.9807 | 1 | 5.651 | 3.2709 | 9.9725e-10 | 1.9945e-11 | 20055177.774 | Silty clay to clay
28.34 | 1.816 | 63.838 | 802.315 |  |  | 538.46 | 268.2054 | 270.2546 | 2088.7871 | 4.1177 | 1 | 5.7365 | 3.2737 | 9.885e-10 | 1.977e-11 | 20232759.3275 | Silty clay to clay
28.36 | 1.891 | 63.732 | 791.33 |  |  | 538.84 | 268.4016 | 270.4384 | 2160.0522 | 3.9311 | 1 | 5.9948 | 3.2466 | 1.2085e-09 | 2.4171e-11 | 16548840.2055 | Silty clay to clay
28.38 | 1.912 | 65.328 | 790.715 |  |  | 539.22 | 268.5978 | 270.6222 | 2180.8431 | 3.9795 | 1 | 6.0661 | 3.2453 | 1.2195e-09 | 2.4389e-11 | 16400517.6257 | Silty clay to clay
28.4 | 1.923 | 65.434 | 790.105 |  |  | 539.6 | 268.794 | 270.806 | 2191.6357 | 3.9608 | 1 | 6.1004 | 3.2422 | 1.2469e-09 | 2.4937e-11 | 16040106.2829 | Silty clay to clay
28.42 | 1.933 | 65.966 | 793.77 |  |  | 539.98 | 268.9902 | 270.9898 | 2202.8818 | 3.9669 | 1 | 6.1364 | 3.2404 | 1.2621e-09 | 2.5243e-11 | 15846192.7152 | Silty clay to clay
28.44 | 1.921 | 65.962 | 788.275 |  |  | 540.36 | 269.1864 | 271.1736 | 2189.0135 | 4.001 | 1 | 6.0797 | 3.2458 | 1.2151e-09 | 2.4303e-11 | 16458884.8022 | Silty clay to clay
28.46 | 1.911 | 68.622 | 787.055 |  |  | 540.74 | 269.3826 | 271.3574 | 2178.5987 | 4.1897 | 1 | 6.0358 | 3.2597 | 1.1027e-09 | 2.2053e-11 | 18138058.8719 | Silty clay to clay
28.48 | 1.911 | 72.132 | 798.655 |  |  | 541.12 | 269.5788 | 271.5412 | 2182.5427 | 4.3945 | 1 | 6.0448 | 3.2709 | 9.9726e-10 | 1.9945e-11 | 20055048.1205 | Silty clay to clay
28.5 | 1.942 | 73.941 | 807.2 |  |  | 541.5 | 269.775 | 271.725 | 2216.448 | 4.4145 | 1 | 6.1641 | 3.2651 | 1.0619e-09 | 2.1239e-11 | 18833665.2375 | Silty clay to clay
28.52 | 1.996 | 74.26 | 813.915 |  |  | 541.88 | 269.9712 | 271.9088 | 2272.7311 | 4.2904 | 1 | 6.3656 | 3.2466 | 1.2091e-09 | 2.4181e-11 | 16541670.1676 | Silty clay to clay
28.54 | 2.047 | 73.724 | 812.085 |  |  | 542.26 | 270.1674 | 272.0926 | 2323.1089 | 4.1398 | 1 | 6.545 | 3.2278 | 1.3788e-09 | 2.7575e-11 | 14505830.4034 | Silty clay to clay
28.56 | 2.026 | 75.32 | 808.42 |  |  | 542.64 | 270.3636 | 272.2764 | 2300.8628 | 4.2839 | 1 | 6.4575 | 3.2411 | 1.2564e-09 | 2.5128e-11 | 15918192.0484 | Silty clay to clay
28.58 | 1.994 | 76.171 | 794.99 |  |  | 543.02 | 270.5598 | 272.4602 | 2264.2966 | 4.4253 | 1 | 6.3175 | 3.2569 | 1.1243e-09 | 2.2486e-11 | 17788904.6857 | Silty clay to clay
28.6 | 1.95 | 75.954 | 784 |  |  | 543.4 | 270.756 | 272.644 | 2216.56 | 4.5396 | 1 | 6.1368 | 3.2736 | 9.8886e-10 | 1.9777e-11 | 20225315.1524 | Silty clay to clay
28.62 | 1.908 | 77.124 | 776.065 |  |  | 543.78 | 270.9522 | 272.8278 | 2171.8621 | 4.7371 | 1 | 5.9674 | 3.2942 | 9.2672e-10 | 1.8534e-11 | 21581585.1039 | Silty clay to clay
28.64 | 1.865 | 80.103 | 769.96 |  |  | 544.16 | 271.1484 | 273.0116 | 2126.7864 | 5.0614 | 1 | 5.7969 | 3.3211 | 8.5136e-10 | 1.7027e-11 | 23491715.8529 | Silty clay to clay
28.66 | 1.811 | 82.439 | 771.79 |  |  | 544.54 | 271.3446 | 273.1954 | 2073.4086 | 5.3922 | 1 | 5.5962 | 3.3495 | 7.7834e-10 | 1.5567e-11 | 25695665.8818 | Silty clay to clay
28.68 | 1.789 | 84.035 | 781.56 |  |  | 544.92 | 271.5408 | 273.3792 | 2054.7304 | 5.5659 | 1 | 5.5228 | 3.3622 | 7.4777e-10 | 1.4955e-11 | 26746060.7947 | Silty clay to clay
28.7 | 1.808 | 82.325 | 782.78 |  |  | 545.3 | 271.737 | 273.563 | 2074.1452 | 5.3848 | 1 | 5.5886 | 3.3496 | 7.7801e-10 | 1.556e-11 | 25706511.903 | Silty clay to clay
28.72 | 1.829 | 79.665 | 779.12 |  |  | 545.68 | 271.9332 | 273.7468 | 2093.9008 | 5.1456 | 1 | 5.6557 | 3.334 | 8.1746e-10 | 1.6349e-11 | 24466078.3937 | Silty clay to clay
28.74 | 1.861 | 79.134 | 780.34 |  |  | 546.06 | 272.1294 | 273.9306 | 2126.3156 | 5.0077 | 1 | 5.7688 | 3.3201 | 8.5395e-10 | 1.7079e-11 | 23420577.1646 | Silty clay to clay
28.76 | 1.87 | 77.959 | 780.34 |  |  | 546.44 | 272.3256 | 274.1144 | 2135.3156 | 4.9066 | 1 | 5.7964 | 3.3133 | 8.7248e-10 | 1.745e-11 | 22923041.8509 | Silty clay to clay
28.78 | 1.902 | 77.002 | 773.015 |  |  | 546.82 | 272.5218 | 274.2982 | 2164.8251 | 4.7591 | 1 | 5.8987 | 3.2995 | 9.1144e-10 | 1.8229e-11 | 21943410.0148 | Silty clay to clay
28.8 | 1.912 | 75.509 | 770.57 |  |  | 547.2 | 272.718 | 274.482 | 2173.9938 | 4.6416 | 1 | 5.9268 | 3.2915 | 9.345e-10 | 1.869e-11 | 21401909.014 | Silty clay to clay
28.82 | 1.922 | 74.338 | 768.13 |  |  | 547.58 | 272.9142 | 274.6658 | 2183.1642 | 4.545 | 1 | 5.9548 | 3.2846 | 9.5508e-10 | 1.9102e-11 | 20940725.7602 | Silty clay to clay
28.84 | 1.922 | 77.104 | 765.075 |  |  | 547.96 | 273.1104 | 274.8496 | 2182.1255 | 4.7182 | 1 | 5.9457 | 3.2945 | 9.2583e-10 | 1.8517e-11 | 21602138.0308 | Silty clay to clay
28.86 | 1.91 | 78.802 | 763.245 |  |  | 548.34 | 273.3066 | 275.0334 | 2169.5033 | 4.8608 | 1 | 5.8944 | 3.305 | 8.9562e-10 | 1.7912e-11 | 22331009.9304 | Silty clay to clay
28.88 | 1.921 | 79.653 | 759.58 |  |  | 548.72 | 273.5028 | 275.2172 | 2179.2572 | 4.8851 | 1 | 5.9245 | 3.3045 | 8.972e-10 | 1.7944e-11 | 22291583.8403 | Silty clay to clay
28.9 | 1.897 | 81.135 | 762.025 |  |  | 549.1 | 273.699 | 275.401 | 2156.0885 | 5.0489 | 1 | 5.8351 | 3.3181 | 8.5931e-10 | 1.7186e-11 | 23274446.4436 | Silty clay to clay
28.92 | 1.907 | 80.071 | 759.58 |  |  | 549.48 | 273.8952 | 275.5848 | 2165.2572 | 4.9556 | 1 | 5.8631 | 3.3118 | 8.768e-10 | 1.7536e-11 | 22810312.2885 | Silty clay to clay
28.94 | 1.854 | 81.667 | 755.31 |  |  | 549.86 | 274.0914 | 275.7686 | 2110.8054 | 5.2319 | 1 | 5.6603 | 3.3379 | 8.0747e-10 | 1.6149e-11 | 24768784.054 | Silty clay to clay
28.96 | 1.81 | 81.237 | 755.31 |  |  | 550.24 | 274.2876 | 275.9524 | 2066.8054 | 5.3566 | 1 | 5.4957 | 3.3542 | 7.6681e-10 | 1.5336e-11 | 26081992.7257 | Silty clay to clay
28.98 | 1.778 | 79.322 | 758.36 |  |  | 550.62 | 274.4838 | 276.1362 | 2035.8424 | 5.3407 | 1 | 5.3786 | 3.3611 | 7.5037e-10 | 1.5007e-11 | 26653691.9051 | Silty clay to clay
29 | 1.788 | 76.552 | 764.465 |  |  | 551 | 274.68 | 276.32 | 2047.9181 | 5.114 | 1 | 5.4173 | 3.3477 | 7.8284e-10 | 1.5657e-11 | 25547886.9197 | Silty clay to clay
29.02 | 1.832 | 74.354 | 860.925 |  |  | 551.38 | 274.8762 | 276.5038 | 2124.7145 | 4.7259 | 1 | 5.6901 | 3.3105 | 8.8017e-10 | 1.7603e-11 | 22722841.3048 | Silty clay to clay
29.04 | 1.885 | 72.333 | 830.4 |  |  | 551.76 | 275.0724 | 276.6876 | 2167.336 | 4.4772 | 1 | 5.839 | 3.2879 | 9.4524e-10 | 1.8905e-11 | 21158757.9711 | Silty clay to clay
29.06 | 1.906 | 70.631 | 820.63 |  |  | 552.14 | 275.2686 | 276.8714 | 2185.0142 | 4.3256 | 1 | 5.8976 | 3.2759 | 9.8191e-10 | 1.9638e-11 | 20368390.9003 | Silty clay to clay
29.08 | 1.917 | 68.184 | 815.75 |  |  | 552.52 | 275.4648 | 277.0552 | 2194.355 | 4.1529 | 1 | 5.926 | 3.2641 | 1.0691e-09 | 2.1381e-11 | 18707854.6973 | Silty clay to clay
29.1 | 1.928 | 66.163 | 814.525 |  |  | 552.9 | 275.661 | 277.239 | 2204.9385 | 4.0049 | 1 | 5.9589 | 3.2533 | 1.1533e-09 | 2.3067e-11 | 17340942.038 | Silty clay to clay
29.12 | 1.938 | 64.993 | 807.2 |  |  | 553.28 | 275.8572 | 277.4228 | 2212.448 | 3.9172 | 1 | 5.9806 | 3.2466 | 1.2086e-09 | 2.4173e-11 | 16547400.1562 | Silty clay to clay
29.14 | 1.917 | 65.312 | 801.705 |  |  | 553.66 | 276.0534 | 277.6066 | 2189.5797 | 3.9924 | 1 | 5.8929 | 3.2565 | 1.1275e-09 | 2.2549e-11 | 17738966.9856 | Silty clay to clay
29.16 | 1.864 | 63.822 | 793.16 |  |  | 554.04 | 276.2496 | 277.7904 | 2133.6744 | 4.0403 | 1 | 5.6864 | 3.2723 | 9.9303e-10 | 1.9861e-11 | 20140392.0067 | Silty clay to clay
29.18 | 1.8 | 64.354 | 787.665 |  |  | 554.42 | 276.4458 | 277.9742 | 2067.8061 | 4.2523 | 1 | 5.4443 | 3.3004 | 9.0884e-10 | 1.8177e-11 | 22006108.3183 | Silty clay to clay
29.2 | 1.755 | 61.793 | 784.61 |  |  | 554.8 | 276.642 | 278.158 | 2021.7674 | 4.2123 | 1 | 5.2739 | 3.3095 | 8.8294e-10 | 1.7659e-11 | 22651541.726 | Silty clay to clay
29.22 | 1.691 | 59.453 | 784 |  |  | 555.18 | 276.8382 | 278.3418 | 1957.56 | 4.2394 | 1 | 5.0383 | 3.3276 | 8.341e-10 | 1.6682e-11 | 23978001.2076 | Silty clay to clay
29.24 | 1.627 | 56.58 | 782.17 |  |  | 555.56 | 277.0344 | 278.5256 | 1892.9378 | 4.2307 | 1 | 4.8016 | 3.3445 | 7.9078e-10 | 1.5816e-11 | 25291456.2262 | Silty clay to clay
29.26 | 1.77 | 43.614 | 763.855 |  |  | 555.94 | 277.2306 | 278.7094 | 2029.7107 | 2.9593 | 1 | 5.2878 | 3.2256 | 1.4e-09 | 2.7999e-11 | 14286130.5851 | Silty clay to clay
29.28 | 1.759 | 50.316 | 721.73 |  |  | 556.32 | 277.4268 | 278.8932 | 2004.3882 | 3.4747 | 1 | 5.1922 | 3.2694 | 1.0305e-09 | 2.061e-11 | 19407947.7685 | Silty clay to clay
29.3 | 1.684 | 49.677 | 724.785 |  |  | 556.7 | 277.623 | 279.077 | 1930.4269 | 3.6162 | 1 | 4.9224 | 3.2983 | 9.1493e-10 | 1.8299e-11 | 21859548.2473 | Silty clay to clay
29.32 | 1.652 | 47.018 | 727.835 |  |  | 557.08 | 277.8192 | 279.2608 | 1899.4639 | 3.5026 | 1 | 4.8069 | 3.2995 | 9.1133e-10 | 1.8227e-11 | 21945996.7828 | Silty clay to clay
29.34 | 1.631 | 45.316 | 731.5 |  |  | 557.46 | 278.0154 | 279.4446 | 1879.71 | 3.4272 | 1 | 4.7317 | 3.3003 | 9.0916e-10 | 1.8183e-11 | 21998325.1811 | Silty clay to clay
29.36 | 1.578 | 45.954 | 733.94 |  |  | 557.84 | 278.2116 | 279.6284 | 1827.5396 | 3.6193 | 1 | 4.5407 | 3.328 | 8.3291e-10 | 1.6658e-11 | 24012258.3876 | Silty clay to clay
29.38 | 1.578 | 45.316 | 743.71 |  |  | 558.22 | 278.4078 | 279.8122 | 1830.8614 | 3.5608 | 1 | 4.5482 | 3.3236 | 8.4451e-10 | 1.689e-11 | 23682339.9321 | Silty clay to clay
29.4 | 1.621 | 45.635 | 760.805 |  |  | 558.6 | 278.604 | 279.996 | 1879.6737 | 3.4544 | 1 | 4.7182 | 3.3031 | 9.0094e-10 | 1.8019e-11 | 22198999.7355 | Silty clay to clay
29.42 | 1.695 | 40.635 | 780.95 |  |  | 558.98 | 278.8002 | 280.1798 | 1960.523 | 2.8993 | 1 | 5.0023 | 3.2415 | 1.2523e-09 | 2.5046e-11 | 15970798.4121 | Silty clay to clay
29.44 | 1.801 | 38.507 | 794.99 |  |  | 559.36 | 278.9964 | 280.3636 | 2071.2966 | 2.5469 | 1 | 5.3928 | 3.1846 | 1.8658e-09 | 3.7316e-11 | 10719207.4236 | Silty clay to clay
29.46 | 1.855 | 39.252 | 788.275 |  |  | 559.74 | 279.1926 | 280.5474 | 2123.0135 | 2.5109 | 1 | 5.5722 | 3.1692 | 2.0779e-09 | 4.1557e-11 | 9625256.478 | Silty clay to clay
29.48 | 1.812 | 40.635 | 768.74 |  |  | 560.12 | 279.3888 | 280.7312 | 2073.3716 | 2.6853 | 1 | 5.3904 | 3.1965 | 1.716e-09 | 3.4319e-11 | 11655232.5884 | Silty clay to clay
29.5 | 1.716 | 41.592 | 755.92 |  |  | 560.5 | 279.585 | 280.915 | 1973.0128 | 2.9445 | 1 | 5.0283 | 3.2431 | 1.2386e-09 | 2.4771e-11 | 16147883.8723 | Silty clay to clay
29.52 | 1.812 | 42.975 | 775.455 |  |  | 560.88 | 279.7812 | 281.0988 | 2075.6547 | 2.8371 | 1 | 5.3888 | 3.209 | 1.5723e-09 | 3.1445e-11 | 12720596.6239 | Silty clay to clay
29.54 | 2.375 | 44.142 | 838.945 |  |  | 561.26 | 279.9774 | 281.2826 | 2660.2413 | 2.103 | 1 | 7.4622 | 3.0208 | 5.8701e-09 | 1.174e-10 | 3407082.5346 | Silty clay to clay
29.56 | 3.045 | 46.695 | 867.03 |  |  | 561.64 | 280.1736 | 281.4664 | 3339.7902 | 1.6808 | 1 | 9.8703 | 2.8668 | 1.7257e-08 | 3.4515e-10 | 1158931.3482 | Silt mixtures - Clayey silt to silty clay
29.58 | 3.683 | 47.227 | 668.615 |  |  | 562.02 | 280.3698 | 281.6502 | 3910.3291 | 1.4105 | 1 | 11.8882 | 2.7587 | 3.6765e-08 | 7.3531e-10 | 543990.8497 | Silt mixtures - Clayey silt to silty clay
29.6 | 3.758 | 58.822 | 475.7 |  |  | 562.4 | 280.566 | 281.834 | 3919.738 | 1.752 | 1 | 11.9125 | 2.8059 | 2.6424e-08 | 5.2848e-10 | 756883.4181 | Silt mixtures - Clayey silt to silty clay
29.62 | 3.651 | 60.95 | 414.65 |  |  | 562.78 | 280.7622 | 282.0178 | 3791.981 | 1.8875 | 1 | 11.4503 | 2.8375 | 2.1182e-08 | 4.2365e-10 | 944175.6665 | Silt mixtures - Clayey silt to silty clay
29.64 | 3.683 | 69.035 | 401.83 |  |  | 563.16 | 280.9584 | 282.2016 | 3819.6222 | 2.1199 | 1 | 11.5395 | 2.8616 | 1.7897e-08 | 3.5794e-10 | 1117519.3264 | Silt mixtures - Clayey silt to silty clay
29.66 | 3.492 | 85.525 | 370.085 |  |  | 563.54 | 281.1546 | 282.3854 | 3617.8289 | 2.8002 | 1 | 10.816 | 2.9518 | 9.516e-09 | 1.9032e-10 | 2101719.0896 | Silty clay to clay
29.68 | 2.97 | 82.014 | 350.545 |  |  | 563.92 | 281.3508 | 282.5692 | 3089.1853 | 3.2477 | 1 | 8.9368 | 3.0566 | 4.5701e-09 | 9.1403e-11 | 4376229.7556 | Silty clay to clay
29.7 | 2.375 | 77.333 | 342.61 |  |  | 564.3 | 281.547 | 282.753 | 2491.4874 | 4.0127 | 1 | 6.8158 | 3.2056 | 1.6104e-09 | 3.2207e-11 | 12419550.9244 | Silty clay to clay
29.72 | 2.034 | 72.333 | 409.765 |  |  | 564.68 | 281.7432 | 282.9368 | 2173.3201 | 4.4965 | 1 | 5.6855 | 3.2985 | 9.1421e-10 | 1.8284e-11 | 21876828.7719 | Silty clay to clay
29.74 | 2.034 | 74.354 | 505.005 |  |  | 565.06 | 281.9394 | 283.1206 | 2205.7017 | 4.532 | 1 | 5.7949 | 3.2936 | 9.2834e-10 | 1.8567e-11 | 21543754.0524 | Silty clay to clay
29.76 | 2.106 | 73.708 | 533.695 |  |  | 565.44 | 282.1356 | 283.3044 | 2287.4563 | 4.2803 | 1 | 6.0783 | 3.2625 | 1.0816e-09 | 2.1633e-11 | 18490371.3681 | Silty clay to clay
29.78 | 2.116 | 74.985 | 554.455 |  |  | 565.82 | 282.3318 | 283.4882 | 2304.5147 | 4.3127 | 1 | 6.1332 | 3.2611 | 1.0919e-09 | 2.1839e-11 | 18316051.2687 | Silty clay to clay
29.8 | 2.053 | 75.942 | 565.445 |  |  | 566.2 | 282.528 | 283.672 | 2245.2513 | 4.5229 | 1 | 5.919 | 3.2856 | 9.5225e-10 | 1.9045e-11 | 21002931.9444 | Silty clay to clay
29.82 | 1.924 | 71.896 | 580.705 |  |  | 566.58 | 282.7242 | 283.8558 | 2121.4397 | 4.624 | 1 | 5.4776 | 3.3187 | 8.5775e-10 | 1.7155e-11 | 23316705.2145 | Silty clay to clay
29.84 | 1.902 | 54.449 | 601.46 |  |  | 566.96 | 282.9204 | 284.0396 | 2106.4964 | 3.5367 | 1 | 5.4201 | 3.2578 | 1.1172e-09 | 2.2344e-11 | 17901584.2026 | Silty clay to clay
29.86 | 1.902 | 44.236 | 627.715 |  |  | 567.34 | 283.1166 | 284.2234 | 2115.4231 | 2.8575 | 1 | 5.4467 | 3.2067 | 1.5982e-09 | 3.1964e-11 | 12514193.438 | Silty clay to clay
29.88 | 1.869 | 42.53 | 644.81 |  |  | 567.72 | 283.3128 | 284.4072 | 2088.2354 | 2.7971 | 1 | 5.3463 | 3.2088 | 1.5752e-09 | 3.1505e-11 | 12696527.5905 | Silty clay to clay
29.9 | 1.869 | 44.87 | 654.575 |  |  | 568.1 | 283.509 | 284.591 | 2091.5555 | 2.9453 | 1 | 5.3531 | 3.22 | 1.4562e-09 | 2.9123e-11 | 13734659.8131 | Silty clay to clay
29.92 | 1.761 | 47.739 | 665.565 |  |  | 568.48 | 283.7052 | 284.7748 | 1987.2921 | 3.3647 | 1 | 4.9822 | 3.277 | 9.7825e-10 | 1.9565e-11 | 20444607.7238 | Silty clay to clay
29.94 | 1.676 | 47.313 | 674.11 |  |  | 568.86 | 283.9014 | 284.9586 | 1905.1974 | 3.5405 | 1 | 4.6896 | 3.3111 | 8.7866e-10 | 1.7573e-11 | 22761814.3228 | Silty clay to clay
29.96 | 1.634 | 49.441 | 682.66 |  |  | 569.24 | 284.0976 | 285.1424 | 1866.1044 | 3.8123 | 1 | 4.5481 | 3.3395 | 8.0319e-10 | 1.6064e-11 | 24900639.5077 | Silty clay to clay
29.98 | 1.588 | 50.284 | 699.755 |  |  | 569.62 | 284.2938 | 285.3262 | 1825.9167 | 4.0026 | 1 | 4.403 | 3.3628 | 7.4633e-10 | 1.4927e-11 | 26797971.2386 | Silty clay to clay
30 | 1.588 | 48.582 | 705.245 |  |  | 570 | 284.49 | 285.51 | 1827.7833 | 3.8625 | 1 | 4.4054 | 3.3543 | 7.6674e-10 | 1.5335e-11 | 26084514.3063 | Silty clay to clay

## SCPTU-2
zw | gw | gsoil | An / Ac |  |  |  | Prof. | Ic 1 | Ic 2 | Ic 3 | Ic 4 | Ic 5
[m] | [kN/m3] | [kN/m3] | [-] |  |  |  | 0 | 1.31 | 2.05 | 2.6 | 2.95 | 3.6
1 | 9.81 | 19 | 0.8 |  |  |  | 40 | 1.31 | 2.05 | 2.6 | 2.95 | 3.6
SCPTU-02 |  |  |  | Shear Wave Velocity
z | qc | fs | u2 | z | Vs | σv0 | u0 | σ'0 | qt | Fr % | n=1 | Qt | Ic | k | Ki*Li | Li/Ki | CLASSIFICATION |  | K(h) | K(v)
[m] | [MPa] | [kPa] | [kPa] | [m] | [m/s] | [12 empty] | Layer 1 | 0.032251 | 1.8804e-06
0 | [5 empty] | 0 | [11 empty] | Layer 2 | 0.0012154 | 3.1379e-09
0.01 | 0.07 | 1.68 | 1.72 | 2 | 80 | 0.19 | 0 | 0.19 | 70.344 | 2.3947 | 1 | 369.2316 | 1.8364 | 2.3401e-05 | 2.3401e-07 | 427.3277 | Sands - clean sand to silty sand | Layer 3 | 5.4995e-05 | 7.092e-10
0.02 | 0.17 | 4.86 | 0.81 | 3 | 110 | 0.38 | 0 | 0.38 | 170.162 | 2.8625 | 1 | 446.7947 | 1.8665 | 1.8965e-05 | 1.8965e-07 | 527.2986 | Sands - clean sand to silty sand
0.03 | 0.26 | 5.79 | 0.09 | 4 | 110 | 0.57 | 0 | 0.57 | 260.018 | 2.2317 | 1 | 455.1719 | 1.7663 | 3.8246e-05 | 3.8246e-07 | 261.4644 | Sands - clean sand to silty sand
0.04 | 0.32 | 6.39 | -0.09 | 5 | 120 | 0.76 | 0 | 0.76 | 319.982 | 2.0017 | 1 | 420.0289 | 1.7412 | 4.5592e-05 | 4.5592e-07 | 219.3357 | Sands - clean sand to silty sand
0.05 | 0.37 | 6.77 | 0.18 | 6 | 173 | 0.95 | 0 | 0.95 | 370.036 | 1.8343 | 1 | 388.5116 | 1.7251 | 5.1001e-05 | 5.1001e-07 | 196.0758 | Sands - clean sand to silty sand
0.06 | 0.4 | 7.34 | 0.27 | 7 | 175 | 1.14 | 0 | 1.14 | 400.054 | 1.84 | 1 | 349.9246 | 1.7499 | 4.288e-05 | 4.288e-07 | 233.2078 | Sands - clean sand to silty sand
0.07 | 0.44 | 7.92 | 0.54 | 8 | 195 | 1.33 | 0 | 1.33 | 440.108 | 1.805 | 1 | 329.9083 | 1.7566 | 4.0928e-05 | 4.0928e-07 | 244.3334 | Sands - clean sand to silty sand
0.08 | 0.57 | 8.71 | 1.36 | 9 | 197 | 1.52 | 0 | 1.52 | 570.272 | 1.5314 | 1 | 374.1789 | 1.667 | 7.6637e-05 | 7.6637e-07 | 130.4853 | Sands - clean sand to silty sand
0.09 | 0.63 | 9.31 | 1.72 | 10 | 195 | 1.71 | 0 | 1.71 | 630.344 | 1.481 | 1 | 367.6222 | 1.6589 | 8.1089e-05 | 8.1089e-07 | 123.322 | Sands - clean sand to silty sand
0.1 | 0.67 | 10.2 | 2.26 | 11 | 197 | 1.9 | 0 | 1.9 | 670.452 | 1.5257 | 1 | 351.8695 | 1.6801 | 6.9896e-05 | 6.9896e-07 | 143.0699 | Sands - clean sand to silty sand
0.11 | 0.75 | 11.51 | 2.89 | 12 | 199 | 2.09 | 0 | 2.09 | 750.578 | 1.5378 | 1 | 358.1282 | 1.6788 | 7.0548e-05 | 7.0548e-07 | 141.7467 | Sands - clean sand to silty sand
0.12 | 0.76 | 13.07 | 3.34 | 13 | 201 | 2.28 | 0 | 2.28 | 760.668 | 1.7234 | 1 | 332.6263 | 1.7378 | 4.6686e-05 | 4.6686e-07 | 214.1991 | Sands - clean sand to silty sand
0.13 | 0.71 | 13.13 | 3.8 | 14 | 191 | 2.47 | 0 | 2.47 | 710.76 | 1.8538 | 1 | 286.7571 | 1.7998 | 3.0233e-05 | 3.0233e-07 | 330.765 | Sands - clean sand to silty sand
0.14 | 0.73 | 8.93 | 4.16 | 15 | 191 | 2.66 | 0 | 2.66 | 730.832 | 1.2264 | 1 | 273.7489 | 1.667 | 7.6624e-05 | 7.6624e-07 | 130.5077 | Sands - clean sand to silty sand
0.15 | 0.74 | 5.09 | 4.07 | 16 | 184 | 2.85 | 0 | 2.85 | 740.814 | 0.68974 | 1 | 258.9347 | 1.4959 | 0.00025382 | 2.5382e-06 | 39.398 | Sands - clean sand to silty sand
0.16 | 0.76 | 3.81 | 4.16 | 17 | 182 | 3.04 | 0 | 3.04 | 760.832 | 0.50278 | 1 | 249.2737 | 1.4146 | 0.0004485 | 4.485e-06 | 22.2965 | Sands - clean sand to silty sand
0.17 | 0.87 | 6.55 | 4.16 | 18 | 184 | 3.23 | 0 | 3.23 | 870.832 | 0.75495 | 1 | 268.6074 | 1.5129 | 0.00022531 | 2.2531e-06 | 44.3828 | Sands - clean sand to silty sand
0.18 | 1.01 | 7.15 | 3.98 | 19 | 184 | 3.42 | 0 | 3.42 | 1010.796 | 0.70976 | 1 | 294.5544 | 1.4659 | 0.00031302 | 3.1302e-06 | 31.9472 | Sands - clean sand to silty sand
0.19 | 1.26 | 9.38 | 3.62 | 20 | 188 | 3.61 | 0 | 3.61 | 1260.724 | 0.74615 | 1 | 348.231 | 1.4338 | 0.00039204 | 3.9204e-06 | 25.5075 | Sands - clean sand to silty sand
0.2 | 1.47 | 11.06 | 4.25 | 21 | 188 | 3.8 | 0 | 3.8 | 1470.85 | 0.75389 | 1 | 386.0658 | 1.4087 | 0.00046732 | 4.6732e-06 | 21.3986 | Sands - clean sand to silty sand
0.21 | 2.08 | 16.18 | 5.6 | 22 | 210 | 3.99 | 0 | 3.99 | 2081.12 | 0.77896 | 1 | 520.584 | 1.3428 | 0.00074087 | 7.4087e-06 | 13.4977 | Sands - clean sand to silty sand
0.22 | 2.41 | 17.01 | 6.24 | 23 | 221 | 4.18 | 0 | 4.18 | 2411.248 | 0.70667 | 1 | 575.8536 | 1.2833 | 0.0011239 | 1.1239e-05 | 8.8973 | Gavelly sand to dense sand
0.23 | 2.84 | 20.63 | 7.05 | 24 | 221 | 4.37 | 0 | 4.37 | 2841.41 | 0.72717 | 1 | 649.2082 | 1.2659 | 0.00127 | 1.27e-05 | 7.8741 | Gavelly sand to dense sand
0.24 | 3.43 | 20.19 | 7.59 | 25 | 221 | 4.56 | 0 | 4.56 | 3431.518 | 0.58915 | 1 | 751.5259 | 1.1548 | 0.0027641 | 2.7641e-05 | 3.6178 | Gavelly sand to dense sand
0.25 | 3.14 | 18.02 | 7.77 | 26 | 221 | 4.75 | 0 | 4.75 | 3141.554 | 0.57447 | 1 | 660.3798 | 1.1755 | 0.0023909 | 2.3909e-05 | 4.1825 | Gavelly sand to dense sand
0.26 | 3.5 | 27.43 | 8.23 | 27 | 221 | 4.94 | 0 | 4.94 | 3501.646 | 0.78445 | 1 | 707.8352 | 1.2754 | 0.0011876 | 1.1876e-05 | 8.4204 | Gavelly sand to dense sand
0.27 | 4.04 | 23.52 | 8.59 | 28 | 221 | 5.13 | 0 | 5.13 | 4041.718 | 0.58267 | 1 | 786.8593 | 1.1405 | 0.0030549 | 3.0549e-05 | 3.2734 | Gavelly sand to dense sand
0.28 | 4.48 | 24.25 | 8.86 | 29 | 234 | 5.32 | 0 | 5.32 | 4481.772 | 0.54172 | 1 | 841.4383 | 1.0985 | 0.004098 | 4.098e-05 | 2.4402 | Gavelly sand to dense sand
0.29 | 4.87 | 24.86 | 9.22 | 30 | 264 | 5.51 | 0 | 5.51 | 4871.844 | 0.51086 | 1 | 883.1822 | 1.066 | 0.0051463 | 5.1463e-05 | 1.9432 | Gavelly sand to dense sand
0.3 | 5.2 | 27.18 | 9.4 | 31 | 264 | 5.7 | 0 | 5.7 | 5201.88 | 0.52308 | 1 | 911.6105 | 1.0683 | 0.0050636 | 5.0636e-05 | 1.9749 | Gavelly sand to dense sand
0.31 | 5.64 | 33.76 | 9.85 | 32 | 264 | 5.89 | 0 | 5.89 | 5641.97 | 0.599 | 1 | 956.8896 | 1.1109 | 0.003757 | 3.757e-05 | 2.6617 | Gavelly sand to dense sand
0.32 | 5.86 | 37.67 | 10.03 | 33 | 290 | 6.08 | 0 | 6.08 | 5862.006 | 0.64328 | 1 | 963.1457 | 1.1376 | 0.003117 | 3.117e-05 | 3.2082 | Gavelly sand to dense sand
0.33 | 6.1 | 41.48 | 10.12 | 34 | 290 | 6.27 | 0 | 6.27 | 6102.024 | 0.68047 | 1 | 972.2096 | 1.158 | 0.0027019 | 2.7019e-05 | 3.701 | Gavelly sand to dense sand
0.34 | 6.26 | 43.3 | 10.3 | 35 | 291 | 6.46 | 0 | 6.46 | 6262.06 | 0.69218 | 1 | 968.3591 | 1.1655 | 0.0025646 | 2.5646e-05 | 3.8993 | Gavelly sand to dense sand
0.35 | 6.32 | 45.71 | 10.4 |  |  | 6.65 | 0 | 6.65 | 6322.08 | 0.72378 | 1 | 949.6887 | 1.1866 | 0.0022117 | 2.2117e-05 | 4.5214 | Gavelly sand to dense sand
0.36 | 6.35 | 47.94 | 10.4 |  |  | 6.84 | 0 | 6.84 | 6352.08 | 0.75553 | 1 | 927.6667 | 1.2078 | 0.0019068 | 1.9068e-05 | 5.2444 | Gavelly sand to dense sand
0.37 | 6.4 | 49.34 | 10.58 |  |  | 7.03 | 0 | 7.03 | 6402.116 | 0.77153 | 1 | 909.6851 | 1.2196 | 0.0017554 | 1.7554e-05 | 5.6968 | Gavelly sand to dense sand
0.38 | 6.46 | 51.97 | 10.58 |  |  | 7.22 | 0 | 7.22 | 6462.116 | 0.80513 | 1 | 894.0299 | 1.2396 | 0.0015264 | 1.5264e-05 | 6.5513 | Gavelly sand to dense sand
0.39 | 6.54 | 54.93 | 10.67 |  |  | 7.41 | 0 | 7.41 | 6542.134 | 0.84059 | 1 | 881.8791 | 1.2591 | 0.0013317 | 1.3317e-05 | 7.509 | Gavelly sand to dense sand
0.4 | 6.6 | 50.83 | 10.76 |  |  | 7.6 | 0 | 7.6 | 6602.152 | 0.77079 | 1 | 867.7042 | 1.228 | 0.0016556 | 1.6556e-05 | 6.0403 | Gavelly sand to dense sand
0.41 | 6.66 | 55.22 | 10.94 |  |  | 7.79 | 0 | 7.79 | 6662.188 | 0.82983 | 1 | 854.2231 | 1.2598 | 0.0013246 | 1.3246e-05 | 7.5495 | Gavelly sand to dense sand
0.42 | 6.68 | 57.85 | 11.03 |  |  | 7.98 | 0 | 7.98 | 6682.206 | 0.86677 | 1 | 836.3692 | 1.2809 | 0.0011434 | 1.1434e-05 | 8.7462 | Gavelly sand to dense sand
0.43 | 6.69 | 59.83 | 11.12 |  |  | 8.17 | 0 | 8.17 | 6692.224 | 0.89512 | 1 | 818.1217 | 1.2976 | 0.001017 | 1.017e-05 | 9.8331 | Gavelly sand to dense sand
0.44 | 6.76 | 61.13 | 11.21 |  |  | 8.36 | 0 | 8.36 | 6762.242 | 0.90511 | 1 | 807.8806 | 1.3043 | 0.00097034 | 9.7034e-06 | 10.3057 | Gavelly sand to dense sand
0.45 | 6.88 | 62.43 | 11.3 |  |  | 8.55 | 0 | 8.55 | 6882.26 | 0.90824 | 1 | 803.9427 | 1.3066 | 0.00095504 | 9.5504e-06 | 10.4708 | Gavelly sand to dense sand
0.46 | 7 | 63.51 | 11.39 |  |  | 8.74 | 0 | 8.74 | 7002.278 | 0.90812 | 1 | 800.176 | 1.3074 | 0.00094949 | 9.4949e-06 | 10.5319 | Gavelly sand to dense sand
0.47 | 7.08 | 63.74 | 11.48 |  |  | 8.93 | 0 | 8.93 | 7082.296 | 0.90113 | 1 | 792.0903 | 1.3063 | 0.00095686 | 9.5686e-06 | 10.4509 | Gavelly sand to dense sand
0.48 | 7.17 | 63.45 | 11.66 |  |  | 9.12 | 0 | 9.12 | 7172.332 | 0.88578 | 1 | 785.4399 | 1.3012 | 0.00099159 | 9.9159e-06 | 10.0849 | Gavelly sand to dense sand
0.49 | 7.2 | 63.07 | 11.75 |  |  | 9.31 | 0 | 9.31 | 7202.35 | 0.87682 | 1 | 772.6144 | 1.3004 | 0.00099697 | 9.9697e-06 | 10.0304 | Gavelly sand to dense sand
0.5 | 7.1 | 63.55 | 11.75 |  |  | 9.5 | 0 | 9.5 | 7102.35 | 0.89597 | 1 | 746.6158 | 1.3155 | 0.00089711 | 8.9711e-06 | 11.1468 | Sands - clean sand to silty sand
0.51 | 6.7 | 65.83 | 11.84 |  |  | 9.69 | 0 | 9.69 | 6702.368 | 0.98361 | 1 | 690.6788 | 1.367 | 0.00062553 | 6.2553e-06 | 15.9865 | Sands - clean sand to silty sand
0.52 | 6.5 | 66.44 | 11.84 |  |  | 9.88 | 0 | 9.88 | 6502.368 | 1.0233 | 1 | 657.1344 | 1.3923 | 0.00052409 | 5.2409e-06 | 19.0807 | Sands - clean sand to silty sand
0.53 | 6.33 | 67.17 | 11.93 |  |  | 10.07 | 0 | 10.07 | 6332.386 | 1.0624 | 1 | 627.8367 | 1.416 | 0.00044398 | 4.4398e-06 | 22.5235 | Sands - clean sand to silty sand
0.54 | 6.12 | 67.2 | 11.93 |  |  | 10.26 | 0 | 10.26 | 6122.386 | 1.0995 | 1 | 595.7238 | 1.44 | 0.00037538 | 3.7538e-06 | 26.6395 | Sands - clean sand to silty sand
0.55 | 5.86 | 68.63 | 11.93 |  |  | 10.45 | 0 | 10.45 | 5862.386 | 1.1728 | 1 | 559.9939 | 1.4775 | 0.00028861 | 2.8861e-06 | 34.6489 | Sands - clean sand to silty sand
0.56 | 5.63 | 69.2 | 11.93 |  |  | 10.64 | 0 | 10.64 | 5632.386 | 1.2309 | 1 | 528.3596 | 1.5083 | 0.00023276 | 2.3276e-06 | 42.9627 | Sands - clean sand to silty sand
0.57 | 5.39 | 69.74 | 11.93 |  |  | 10.83 | 0 | 10.83 | 5392.386 | 1.2959 | 1 | 496.9119 | 1.5409 | 0.0001852 | 1.852e-06 | 53.9958 | Sands - clean sand to silty sand
0.58 | 5.13 | 71.56 | 11.93 |  |  | 11.02 | 0 | 11.02 | 5132.386 | 1.3973 | 1 | 464.7338 | 1.5838 | 0.00013715 | 1.3715e-06 | 72.9138 | Sands - clean sand to silty sand
0.59 | 4.88 | 72.64 | 11.93 |  |  | 11.21 | 0 | 11.21 | 4882.386 | 1.4912 | 1 | 434.5384 | 1.623 | 0.00010425 | 1.0425e-06 | 95.9239 | Sands - clean sand to silty sand
0.6 | 4.59 | 74.26 | 11.93 |  |  | 11.4 | 0 | 11.4 | 4592.386 | 1.621 | 1 | 401.8409 | 1.6716 | 7.4199e-05 | 7.4199e-07 | 134.7728 | Sands - clean sand to silty sand
0.61 | 4.31 | 76.42 | 11.93 |  |  | 11.59 | 0 | 11.59 | 4312.386 | 1.7769 | 1 | 371.0782 | 1.7236 | 5.1547e-05 | 5.1547e-07 | 193.9982 | Sands - clean sand to silty sand
0.62 | 3.83 | 79.47 | 11.84 |  |  | 11.78 | 0 | 11.78 | 3832.368 | 2.08 | 1 | 324.3284 | 1.8126 | 2.7658e-05 | 2.7658e-07 | 361.565 | Sands - clean sand to silty sand
0.63 | 3.59 | 82.87 | 11.84 |  |  | 11.97 | 0 | 11.97 | 3592.368 | 2.3145 | 1 | 299.1143 | 1.8705 | 1.8432e-05 | 1.8432e-07 | 542.5244 | Sands - clean sand to silty sand
0.64 | 3.37 | 86.46 | 11.84 |  |  | 12.16 | 0 | 12.16 | 3372.368 | 2.5731 | 1 | 276.3329 | 1.9278 | 1.2347e-05 | 1.2347e-07 | 809.9066 | Sands - clean sand to silty sand
0.65 | 3.18 | 90.25 | 11.75 |  |  | 12.35 | 0 | 12.35 | 3182.35 | 2.847 | 1 | 256.6802 | 1.982 | 8.4453e-06 | 8.4453e-08 | 1184.0966 | Sands - clean sand to silty sand
0.66 | 3 | 93.2 | 11.75 |  |  | 12.54 | 0 | 12.54 | 3002.35 | 3.1173 | 1 | 238.4219 | 2.0325 | 5.9335e-06 | 5.9335e-08 | 1685.3469 | Sands - clean sand to silty sand
0.67 | 2.83 | 97.24 | 11.75 |  |  | 12.73 | 0 | 12.73 | 2832.35 | 3.4487 | 1 | 221.4941 | 2.0867 | 4.0602e-06 | 4.0602e-08 | 2462.9357 | Sand mixtures - silty sand to sandy silt
0.68 | 2.74 | 102.26 | 11.75 |  |  | 12.92 | 0 | 12.92 | 2742.35 | 3.7466 | 1 | 211.2562 | 2.128 | 3.039e-06 | 3.039e-08 | 3290.5057 | Sand mixtures - silty sand to sandy silt
0.69 | 2.68 | 106.11 | 11.75 |  |  | 13.11 | 0 | 13.11 | 2682.35 | 3.9753 | 1 | 203.6034 | 2.1584 | 2.458e-06 | 2.458e-08 | 4068.3462 | Sand mixtures - silty sand to sandy silt
0.7 | 2.65 | 108.97 | 11.75 |  |  | 13.3 | 0 | 13.3 | 2652.35 | 4.1291 | 1 | 198.4248 | 2.1783 | 2.1381e-06 | 2.1381e-08 | 4677.0933 | Sand mixtures - silty sand to sandy silt
0.71 | 2.57 | 112.63 | 11.84 |  |  | 13.49 | 0 | 13.49 | 2572.368 | 4.4015 | 1 | 189.687 | 2.2122 | 1.6863e-06 | 1.6863e-08 | 5930.147 | Sand mixtures - silty sand to sandy silt
0.72 | 2.57 | 111.86 | 11.84 |  |  | 13.68 | 0 | 13.68 | 2572.368 | 4.3718 | 1 | 187.0386 | 2.213 | 1.6767e-06 | 1.6767e-08 | 5964.192 | Sand mixtures - silty sand to sandy silt
0.73 | 2.6 | 110.21 | 11.93 |  |  | 13.87 | 0 | 13.87 | 2602.386 | 4.2577 | 1 | 186.627 | 2.2039 | 1.7873e-06 | 1.7873e-08 | 5594.9867 | Sand mixtures - silty sand to sandy silt
0.74 | 2.61 | 107.41 | 12.02 |  |  | 14.06 | 0 | 14.06 | 2612.404 | 4.1338 | 1 | 184.804 | 2.1955 | 1.8957e-06 | 1.8957e-08 | 5274.9873 | Sand mixtures - silty sand to sandy silt
0.75 | 2.62 | 104.46 | 12.02 |  |  | 14.25 | 0 | 14.25 | 2622.404 | 4.0051 | 1 | 183.0284 | 2.1863 | 2.0213e-06 | 2.0213e-08 | 4947.4014 | Sand mixtures - silty sand to sandy silt
0.76 | 2.63 | 100.86 | 12.11 |  |  | 14.44 | 0 | 14.44 | 2632.422 | 3.8526 | 1 | 181.3007 | 2.1746 | 2.1945e-06 | 2.1945e-08 | 4556.87 | Sand mixtures - silty sand to sandy silt
0.77 | 2.65 | 97.11 | 12.2 |  |  | 14.63 | 0 | 14.63 | 2652.44 | 3.6815 | 1 | 180.3014 | 2.1596 | 2.4376e-06 | 2.4376e-08 | 4102.4151 | Sand mixtures - silty sand to sandy silt
0.78 | 2.69 | 91.84 | 12.29 |  |  | 14.82 | 0 | 14.82 | 2692.458 | 3.4299 | 1 | 180.6773 | 2.1337 | 2.9214e-06 | 2.9214e-08 | 3422.9588 | Sand mixtures - silty sand to sandy silt
0.79 | 2.69 | 91.84 | 12.29 |  |  | 15.01 | 0 | 15.01 | 2692.458 | 3.4301 | 1 | 178.3776 | 2.1369 | 2.8569e-06 | 2.8569e-08 | 3500.3302 | Sand mixtures - silty sand to sandy silt
0.8 | 2.69 | 91.84 | 12.29 |  |  | 15.2 | 0 | 15.2 | 2692.458 | 3.4304 | 1 | 176.1354 | 2.14 | 2.7943e-06 | 2.7943e-08 | 3578.6963 | Sand mixtures - silty sand to sandy silt
0.81 | 2.69 | 44.63 | 12.84 |  |  | 15.39 | 0 | 15.39 | 2692.568 | 1.6671 | 1 | 173.9557 | 1.895 | 1.5531e-05 | 1.5531e-07 | 643.8904 | Sands - clean sand to silty sand
0.82 | 2.76 | 37.26 | 13.11 |  |  | 15.58 | 0 | 15.58 | 2762.622 | 1.3564 | 1 | 176.3185 | 1.8238 | 2.5559e-05 | 2.5559e-07 | 391.2521 | Sands - clean sand to silty sand
0.83 | 2.82 | 79.18 | 13.2 |  |  | 15.77 | 0 | 15.77 | 2822.64 | 2.8209 | 1 | 177.988 | 2.0683 | 4.6187e-06 | 4.6187e-08 | 2165.1191 | Sand mixtures - silty sand to sandy silt
0.84 | 2.93 | 74.82 | 13.38 |  |  | 15.96 | 0 | 15.96 | 2932.676 | 2.5652 | 1 | 182.7516 | 2.0282 | 6.1127e-06 | 6.1127e-08 | 1635.9259 | Sands - clean sand to silty sand
0.85 | 2.99 | 70.91 | 13.47 |  |  | 16.15 | 0 | 16.15 | 2992.694 | 2.3823 | 1 | 184.3061 | 2.0003 | 7.4328e-06 | 7.4328e-08 | 1345.3945 | Sands - clean sand to silty sand
0.86 | 3.03 | 64.25 | 13.47 |  |  | 16.34 | 0 | 16.34 | 3032.694 | 2.1301 | 1 | 184.5994 | 1.9613 | 9.7666e-06 | 9.7666e-08 | 1023.8999 | Sands - clean sand to silty sand
0.87 | 3.07 | 61.26 | 13.56 |  |  | 16.53 | 0 | 16.53 | 3072.712 | 2.0045 | 1 | 184.887 | 1.9401 | 1.1328e-05 | 1.1328e-07 | 882.7629 | Sands - clean sand to silty sand
0.88 | 3.07 | 59.83 | 13.56 |  |  | 16.72 | 0 | 16.72 | 3072.712 | 1.9578 | 1 | 182.7746 | 1.9352 | 1.1724e-05 | 1.1724e-07 | 852.9722 | Sands - clean sand to silty sand
0.89 | 3.05 | 59.83 | 13.56 |  |  | 16.91 | 0 | 16.91 | 3052.712 | 1.9708 | 1 | 179.527 | 1.9423 | 1.1154e-05 | 1.1154e-07 | 896.5249 | Sands - clean sand to silty sand
0.9 | 2.97 | 59.83 | 13.56 |  |  | 17.1 | 0 | 17.1 | 2972.712 | 2.0243 | 1 | 172.8428 | 1.9617 | 9.7385e-06 | 9.7385e-08 | 1026.8501 | Sands - clean sand to silty sand
0.91 | 2.92 | 32.83 | 13.56 |  |  | 17.29 | 0 | 17.29 | 2922.712 | 1.13 | 1 | 168.0406 | 1.7804 | 3.465e-05 | 3.465e-07 | 288.5976 | Sands - clean sand to silty sand
0.92 | 2.87 | 34.2 | 13.56 |  |  | 17.48 | 0 | 17.48 | 2872.712 | 1.1978 | 1 | 163.3428 | 1.8071 | 2.8736e-05 | 2.8736e-07 | 347.9971 | Sands - clean sand to silty sand
0.93 | 2.82 | 34.04 | 13.56 |  |  | 17.67 | 0 | 17.67 | 2822.712 | 1.2135 | 1 | 158.746 | 1.8198 | 2.6292e-05 | 2.6292e-07 | 380.3503 | Sands - clean sand to silty sand
0.94 | 2.8 | 31.52 | 13.56 |  |  | 17.86 | 0 | 17.86 | 2802.712 | 1.1318 | 1 | 155.9268 | 1.8037 | 2.942e-05 | 2.942e-07 | 339.9009 | Sands - clean sand to silty sand
0.95 | 2.78 | 30.69 | 13.65 |  |  | 18.05 | 0 | 18.05 | 2782.73 | 1.1101 | 1 | 153.1679 | 1.8033 | 2.9509e-05 | 2.9509e-07 | 338.8816 | Sands - clean sand to silty sand
0.96 | 2.8 | 30.57 | 13.65 |  |  | 18.24 | 0 | 18.24 | 2802.73 | 1.0979 | 1 | 152.6584 | 1.801 | 2.9995e-05 | 2.9995e-07 | 333.3916 | Sands - clean sand to silty sand
0.97 | 2.83 | 31.43 | 13.65 |  |  | 18.43 | 0 | 18.43 | 2832.73 | 1.1168 | 1 | 152.7021 | 1.8061 | 2.894e-05 | 2.894e-07 | 345.5465 | Sands - clean sand to silty sand
0.98 | 2.86 | 31.62 | 13.74 |  |  | 18.62 | 0 | 18.62 | 2862.748 | 1.1118 | 1 | 152.7459 | 1.8046 | 2.9238e-05 | 2.9238e-07 | 342.021 | Sands - clean sand to silty sand
0.99 | 2.95 | 31.9 | 13.74 |  |  | 18.81 | 0 | 18.81 | 2952.748 | 1.0873 | 1 | 155.9776 | 1.7914 | 3.2083e-05 | 3.2083e-07 | 311.6917 | Sands - clean sand to silty sand
1 | 3 | 34.58 | 13.83 |  |  | 19 | 0 | 19 | 3002.766 | 1.1589 | 1 | 157.0403 | 1.8088 | 2.839e-05 | 2.839e-07 | 352.2384 | Sands - clean sand to silty sand
1.01 | 3.05 | 34.16 | 13.83 |  |  | 19.19 | 0.0981 | 19.0919 | 3052.766 | 1.1261 | 1 | 158.8934 | 1.7964 | 3.0976e-05 | 3.0976e-07 | 322.8358 | Sands - clean sand to silty sand
1.02 | 3.05 | 33.46 | 13.83 |  |  | 19.38 | 0.1962 | 19.1838 | 3052.766 | 1.1031 | 1 | 158.1223 | 1.7915 | 3.2042e-05 | 3.2042e-07 | 312.0897 | Sands - clean sand to silty sand
1.03 | 3 | 33.34 | 13.83 |  |  | 19.57 | 0.2943 | 19.2757 | 3002.766 | 1.1176 | 1 | 154.7646 | 1.8022 | 2.9746e-05 | 2.9746e-07 | 336.1783 | Sands - clean sand to silty sand
1.04 | 2.92 | 30.37 | 13.83 |  |  | 19.76 | 0.3924 | 19.3676 | 2922.766 | 1.0462 | 1 | 149.8898 | 1.7921 | 3.1916e-05 | 3.1916e-07 | 313.3193 | Sands - clean sand to silty sand
1.05 | 2.68 | 29.67 | 13.83 |  |  | 19.95 | 0.4905 | 19.4595 | 2682.766 | 1.1142 | 1 | 136.8389 | 1.8396 | 2.2884e-05 | 2.2884e-07 | 436.9836 | Sands - clean sand to silty sand
1.06 | 2.57 | 28.66 | 13.74 |  |  | 20.14 | 0.5886 | 19.5514 | 2572.748 | 1.1228 | 1 | 130.5588 | 1.8567 | 2.0301e-05 | 2.0301e-07 | 492.5938 | Sands - clean sand to silty sand
1.07 | 2.46 | 28.08 | 13.74 |  |  | 20.33 | 0.6867 | 19.6433 | 2462.748 | 1.1497 | 1 | 124.3385 | 1.8793 | 1.7341e-05 | 1.7341e-07 | 576.6678 | Sands - clean sand to silty sand
1.08 | 2.37 | 27.29 | 13.74 |  |  | 20.52 | 0.7848 | 19.7352 | 2372.748 | 1.1602 | 1 | 119.1895 | 1.8954 | 1.5487e-05 | 1.5487e-07 | 645.7184 | Sands - clean sand to silty sand
1.09 | 2.28 | 26.97 | 13.74 |  |  | 20.71 | 0.8829 | 19.8271 | 2282.748 | 1.1923 | 1 | 114.0882 | 1.9174 | 1.3275e-05 | 1.3275e-07 | 753.2713 | Sands - clean sand to silty sand
1.1 | 2.21 | 22.51 | 13.74 |  |  | 20.9 | 0.981 | 19.919 | 2212.748 | 1.027 | 1 | 110.0381 | 1.8861 | 1.6533e-05 | 1.6533e-07 | 604.8371 | Sands - clean sand to silty sand
1.11 | 2.15 | 21.87 | 13.74 |  |  | 21.09 | 1.0791 | 20.0109 | 2152.748 | 1.026 | 1 | 106.5248 | 1.8965 | 1.5371e-05 | 1.5371e-07 | 650.5725 | Sands - clean sand to silty sand
1.12 | 2.02 | 20.73 | 13.65 |  |  | 21.28 | 1.1772 | 20.1028 | 2022.73 | 1.0357 | 1 | 99.5608 | 1.9216 | 1.2896e-05 | 1.2896e-07 | 775.409 | Sands - clean sand to silty sand
1.13 | 1.96 | 20.12 | 13.65 |  |  | 21.47 | 1.2753 | 20.1947 | 1962.73 | 1.0364 | 1 | 96.1272 | 1.9334 | 1.1867e-05 | 1.1867e-07 | 842.6786 | Sands - clean sand to silty sand
1.14 | 1.91 | 19.07 | 13.65 |  |  | 21.66 | 1.3734 | 20.2866 | 1912.73 | 1.0084 | 1 | 93.2177 | 1.9362 | 1.1641e-05 | 1.1641e-07 | 859.011 | Sands - clean sand to silty sand
1.15 | 1.86 | 18.08 | 13.65 |  |  | 21.85 | 1.4715 | 20.3785 | 1862.73 | 0.98214 | 1 | 90.3344 | 1.9396 | 1.1367e-05 | 1.1367e-07 | 879.7293 | Sands - clean sand to silty sand
1.16 | 1.82 | 18.12 | 13.56 |  |  | 22.04 | 1.5696 | 20.4704 | 1822.712 | 1.0063 | 1 | 87.9647 | 1.9552 | 1.0191e-05 | 1.0191e-07 | 981.2809 | Sands - clean sand to silty sand
1.17 | 1.78 | 18.43 | 13.56 |  |  | 22.23 | 1.6677 | 20.5623 | 1782.712 | 1.0469 | 1 | 85.617 | 1.9751 | 8.8647e-06 | 8.8647e-08 | 1128.0638 | Sands - clean sand to silty sand
1.18 | 1.76 | 19.1 | 13.65 |  |  | 22.42 | 1.7658 | 20.6542 | 1762.73 | 1.0975 | 1 | 84.2594 | 1.9934 | 7.7981e-06 | 7.7981e-08 | 1282.3592 | Sands - clean sand to silty sand
1.19 | 1.71 | 19.74 | 13.65 |  |  | 22.61 | 1.8639 | 20.7461 | 1712.73 | 1.168 | 1 | 81.4669 | 2.0219 | 6.3896e-06 | 6.3896e-08 | 1565.0472 | Sands - clean sand to silty sand
1.2 | 1.69 | 20.44 | 13.65 |  |  | 22.8 | 1.962 | 20.838 | 1692.73 | 1.224 | 1 | 80.1387 | 2.0404 | 5.6137e-06 | 5.6137e-08 | 1781.3591 | Sands - clean sand to silty sand
1.21 | 1.66 | 21.59 | 13.65 |  |  | 22.99 | 2.0601 | 20.9299 | 1662.73 | 1.3167 | 1 | 78.3444 | 2.0683 | 4.6164e-06 | 4.6164e-08 | 2166.1862 | Sand mixtures - silty sand to sandy silt
1.22 | 1.62 | 22.32 | 13.56 |  |  | 23.18 | 2.1582 | 21.0218 | 1622.712 | 1.3954 | 1 | 76.0892 | 2.0944 | 3.8475e-06 | 3.8475e-08 | 2599.1152 | Sand mixtures - silty sand to sandy silt
1.23 | 1.57 | 23.08 | 13.56 |  |  | 23.37 | 2.2563 | 21.1137 | 1572.712 | 1.4897 | 1 | 73.3809 | 2.1248 | 3.1085e-06 | 3.1085e-08 | 3216.958 | Sand mixtures - silty sand to sandy silt
1.24 | 1.53 | 23.88 | 13.56 |  |  | 23.56 | 2.3544 | 21.2056 | 1532.712 | 1.5823 | 1 | 71.1676 | 2.1521 | 2.5686e-06 | 2.5686e-08 | 3893.2094 | Sand mixtures - silty sand to sandy silt
1.25 | 1.42 | 24.64 | 13.47 |  |  | 23.75 | 2.4525 | 21.2975 | 1422.694 | 1.7613 | 1 | 65.6858 | 2.209 | 1.7248e-06 | 1.7248e-08 | 5797.7762 | Sand mixtures - silty sand to sandy silt
1.26 | 1.35 | 25.41 | 13.38 |  |  | 23.94 | 2.5506 | 21.3894 | 1352.676 | 1.9123 | 1 | 62.1212 | 2.2508 | 1.2867e-06 | 1.2867e-08 | 7771.6884 | Sand mixtures - silty sand to sandy silt
1.27 | 1.28 | 26.17 | 13.29 |  |  | 24.13 | 2.6487 | 21.4813 | 1282.658 | 2.0794 | 1 | 58.5871 | 2.2941 | 9.5069e-07 | 9.5069e-09 | 10518.6678 | Sand mixtures - silty sand to sandy silt
1.28 | 1.19 | 26.65 | 13.11 |  |  | 24.32 | 2.7468 | 21.5732 | 1192.622 | 2.2811 | 1 | 54.1552 | 2.3464 | 6.592e-07 | 6.592e-09 | 15169.8269 | Sand mixtures - silty sand to sandy silt
1.29 | 1.11 | 26.87 | 13.02 |  |  | 24.51 | 2.8449 | 21.6651 | 1112.604 | 2.4695 | 1 | 50.2234 | 2.3938 | 4.7306e-07 | 4.7306e-09 | 21139.1649 | Sand mixtures - silty sand to sandy silt
1.3 | 1.03 | 27.25 | 12.93 |  |  | 24.7 | 2.943 | 21.757 | 1032.586 | 2.7037 | 1 | 46.3247 | 2.4462 | 3.2768e-07 | 3.2768e-09 | 30517.1339 | Sand mixtures - silty sand to sandy silt
1.31 | 0.94 | 27.76 | 12.75 |  |  | 24.89 | 3.0411 | 21.8489 | 942.55 | 3.0251 | 1 | 42.0003 | 2.5106 | 2.0886e-07 | 2.0886e-09 | 47879.2631 | Sand mixtures - silty sand to sandy silt
1.32 | 0.87 | 28.24 | 12.56 |  |  | 25.08 | 3.1392 | 21.9408 | 872.512 | 3.3324 | 1 | 38.6236 | 2.5658 | 1.4187e-07 | 1.4187e-09 | 70486.7165 | Sand mixtures - silty sand to sandy silt
1.33 | 0.8 | 28.24 | 12.47 |  |  | 25.27 | 3.2373 | 22.0327 | 802.494 | 3.6334 | 1 | 35.2759 | 2.6202 | 9.6937e-08 | 9.6937e-10 | 103159.5513 | Silt mixtures - Clayey silt to silty clay
1.34 | 0.74 | 28.34 | 12.29 |  |  | 25.46 | 3.3354 | 22.1246 | 742.458 | 3.9526 | 1 | 32.4073 | 2.6721 | 6.7422e-08 | 6.7422e-10 | 148319.1361 | Silt mixtures - Clayey silt to silty clay
1.35 | 0.69 | 28.34 | 12.2 |  |  | 25.65 | 3.4335 | 22.2165 | 692.44 | 4.2502 | 1 | 30.0133 | 2.718 | 4.8903e-08 | 4.8903e-10 | 204485.735 | Silt mixtures - Clayey silt to silty clay
1.36 | 0.66 | 27.64 | 12.11 |  |  | 25.84 | 3.5316 | 22.3084 | 662.422 | 4.3419 | 1 | 28.5355 | 2.7404 | 4.1808e-08 | 4.1808e-10 | 239189.3687 | Silt mixtures - Clayey silt to silty clay
1.37 | 0.64 | 25.41 | 12.11 |  |  | 26.03 | 3.6297 | 22.4003 | 642.422 | 4.1224 | 1 | 27.5171 | 2.7368 | 4.2856e-08 | 4.2856e-10 | 233337.9285 | Silt mixtures - Clayey silt to silty clay
1.38 | 0.63 | 22.41 | 12.11 |  |  | 26.22 | 3.7278 | 22.4922 | 632.422 | 3.6968 | 1 | 26.9517 | 2.7121 | 5.0956e-08 | 5.0956e-10 | 196248.988 | Silt mixtures - Clayey silt to silty clay
1.39 | 0.66 | 20.38 | 12.29 |  |  | 26.41 | 3.8259 | 22.5841 | 662.458 | 3.2042 | 1 | 28.1635 | 2.657 | 7.4931e-08 | 7.4931e-10 | 133456.6045 | Silt mixtures - Clayey silt to silty clay
1.4 | 0.67 | 19.39 | 12.38 |  |  | 26.6 | 3.924 | 22.676 | 672.476 | 3.0021 | 1 | 28.4828 | 2.635 | 8.7424e-08 | 8.7424e-10 | 114384.9345 | Silt mixtures - Clayey silt to silty clay
1.41 | 0.69 | 19.36 | 12.47 |  |  | 26.79 | 4.0221 | 22.7679 | 692.494 | 2.9082 | 1 | 29.2387 | 2.6174 | 9.888e-08 | 9.888e-10 | 101132.5358 | Silt mixtures - Clayey silt to silty clay
1.42 | 0.73 | 19.49 | 12.65 |  |  | 26.98 | 4.1202 | 22.8598 | 732.53 | 2.7624 | 1 | 30.8642 | 2.585 | 1.2402e-07 | 1.2402e-09 | 80633.5281 | Sand mixtures - silty sand to sandy silt
1.43 | 0.78 | 19.9 | 12.56 |  |  | 27.17 | 4.2183 | 22.9517 | 782.512 | 2.6346 | 1 | 32.9101 | 2.5505 | 1.5798e-07 | 1.5798e-09 | 63299.7625 | Sand mixtures - silty sand to sandy silt
1.44 | 0.83 | 20.47 | 12.65 |  |  | 27.36 | 4.3164 | 23.0436 | 832.53 | 2.5423 | 1 | 34.9412 | 2.5206 | 1.9471e-07 | 1.9471e-09 | 51358.3364 | Sand mixtures - silty sand to sandy silt
1.45 | 0.86 | 21.14 | 12.65 |  |  | 27.55 | 4.4145 | 23.1355 | 862.53 | 2.5318 | 1 | 36.0909 | 2.5087 | 2.1162e-07 | 2.1162e-09 | 47254.7135 | Sand mixtures - silty sand to sandy silt
1.46 | 0.88 | 22 | 12.65 |  |  | 27.74 | 4.5126 | 23.2274 | 882.53 | 2.5737 | 1 | 36.8009 | 2.5069 | 2.1432e-07 | 2.1432e-09 | 46659.6119 | Sand mixtures - silty sand to sandy silt
1.47 | 0.89 | 23.66 | 12.65 |  |  | 27.93 | 4.6107 | 23.3193 | 892.53 | 2.7365 | 1 | 37.0766 | 2.5219 | 1.9301e-07 | 1.9301e-09 | 51811.5766 | Sand mixtures - silty sand to sandy silt
1.48 | 0.9 | 24.04 | 12.75 |  |  | 28.12 | 4.7088 | 23.4112 | 902.55 | 2.7492 | 1 | 37.3509 | 2.5208 | 1.9449e-07 | 1.9449e-09 | 51417.7895 | Sand mixtures - silty sand to sandy silt
1.49 | 0.9 | 23.88 | 12.84 |  |  | 28.31 | 4.8069 | 23.5031 | 902.568 | 2.7315 | 1 | 37.1976 | 2.5203 | 1.9517e-07 | 1.9517e-09 | 51236.2437 | Sand mixtures - silty sand to sandy silt
1.5 | 0.9 | 23.21 | 12.93 |  |  | 28.5 | 4.905 | 23.595 | 902.586 | 2.6553 | 1 | 37.0454 | 2.5136 | 2.0455e-07 | 2.0455e-09 | 48887.6532 | Sand mixtures - silty sand to sandy silt
1.51 | 0.9 | 22.61 | 13.02 |  |  | 28.69 | 5.0031 | 23.6869 | 902.604 | 2.5872 | 1 | 36.8944 | 2.5075 | 2.1336e-07 | 2.1336e-09 | 46869.1142 | Sand mixtures - silty sand to sandy silt
1.52 | 0.91 | 21.91 | 13.02 |  |  | 28.88 | 5.1012 | 23.7788 | 912.604 | 2.4793 | 1 | 37.1644 | 2.4931 | 2.3603e-07 | 2.3603e-09 | 42367.7347 | Sand mixtures - silty sand to sandy silt
1.53 | 0.93 | 20.57 | 13.11 |  |  | 29.07 | 5.1993 | 23.8707 | 932.622 | 2.2766 | 1 | 37.8519 | 2.4632 | 2.9107e-07 | 2.9107e-09 | 34355.7952 | Sand mixtures - silty sand to sandy silt
1.54 | 0.95 | 19.93 | 13.2 |  |  | 29.26 | 5.2974 | 23.9626 | 952.64 | 2.1584 | 1 | 38.5342 | 2.4424 | 3.3658e-07 | 3.3658e-09 | 29710.6849 | Sand mixtures - silty sand to sandy silt
1.55 | 0.98 | 19.26 | 13.2 |  |  | 29.45 | 5.3955 | 24.0545 | 982.64 | 2.0206 | 1 | 39.6263 | 2.4149 | 4.0817e-07 | 4.0817e-09 | 24499.6799 | Sand mixtures - silty sand to sandy silt
1.56 | 1.02 | 18.5 | 13.38 |  |  | 29.64 | 5.4936 | 24.1464 | 1022.676 | 1.863 | 1 | 41.1256 | 2.3801 | 5.2047e-07 | 5.2047e-09 | 19213.4339 | Sand mixtures - silty sand to sandy silt
1.57 | 1.08 | 17.35 | 13.47 |  |  | 29.83 | 5.5917 | 24.2383 | 1082.694 | 1.6479 | 1 | 43.438 | 2.3284 | 7.4758e-07 | 7.4758e-09 | 13376.5639 | Sand mixtures - silty sand to sandy silt
1.58 | 1.17 | 15.73 | 13.74 |  |  | 30.02 | 5.6898 | 24.3302 | 1172.748 | 1.3765 | 1 | 46.9675 | 2.2538 | 1.2598e-06 | 1.2598e-08 | 7937.7781 | Sand mixtures - silty sand to sandy silt
1.59 | 1.33 | 14.26 | 14.01 |  |  | 30.21 | 5.7879 | 24.4221 | 1332.802 | 1.0947 | 1 | 53.3366 | 2.1503 | 2.6005e-06 | 2.6005e-08 | 3845.3568 | Sand mixtures - silty sand to sandy silt
1.6 | 1.55 | 12.96 | 14.28 |  |  | 30.4 | 5.886 | 24.514 | 1552.856 | 0.85126 | 1 | 62.1056 | 2.0334 | 5.8966e-06 | 5.8966e-08 | 1695.8875 | Sands - clean sand to silty sand
1.61 | 2 | 12.7 | 14.82 |  |  | 30.59 | 5.9841 | 24.6059 | 2002.964 | 0.64389 | 1 | 80.1586 | 1.8738 | 1.8021e-05 | 1.8021e-07 | 554.915 | Sands - clean sand to silty sand
1.62 | 2.25 | 12.7 | 15 |  |  | 30.78 | 6.0822 | 24.6978 | 2253 | 0.5715 | 1 | 89.9764 | 1.8034 | 2.9479e-05 | 2.9479e-07 | 339.222 | Sands - clean sand to silty sand
1.63 | 2.54 | 12.86 | 15.28 |  |  | 30.97 | 6.1803 | 24.7897 | 2543.056 | 0.51193 | 1 | 101.3359 | 1.7342 | 4.787e-05 | 4.787e-07 | 208.8992 | Sands - clean sand to silty sand
1.64 | 2.9 | 13.09 | 15.46 |  |  | 31.16 | 6.2784 | 24.8816 | 2903.092 | 0.45579 | 1 | 115.4239 | 1.6595 | 8.076e-05 | 8.076e-07 | 123.8244 | Sands - clean sand to silty sand
1.65 | 3.29 | 13.28 | 15.73 |  |  | 31.35 | 6.3765 | 24.9735 | 3293.146 | 0.40714 | 1 | 130.6103 | 1.588 | 0.00013316 | 1.3316e-06 | 75.0964 | Sands - clean sand to silty sand
1.66 | 3.69 | 13.5 | 16 |  |  | 31.54 | 6.4746 | 25.0654 | 3693.2 | 0.36869 | 1 | 146.0842 | 1.5241 | 0.00020832 | 2.0832e-06 | 48.0033 | Sands - clean sand to silty sand
1.67 | 3.48 | 13.53 | 16.18 |  |  | 31.73 | 6.5727 | 25.1573 | 3483.236 | 0.392 | 1 | 137.197 | 1.5612 | 0.00016065 | 1.6065e-06 | 62.2459 | Sands - clean sand to silty sand
1.68 | 4.46 | 13.72 | 16.63 |  |  | 31.92 | 6.6708 | 25.2492 | 4463.326 | 0.30961 | 1 | 175.5068 | 1.4169 | 0.00044118 | 4.4118e-06 | 22.6663 | Sands - clean sand to silty sand
1.69 | 4.79 | 13.98 | 16.81 |  |  | 32.11 | 6.7689 | 25.3411 | 4793.362 | 0.29362 | 1 | 187.8866 | 1.3798 | 0.00057221 | 5.7221e-06 | 17.4761 | Sands - clean sand to silty sand
1.7 | 5.01 | 14.01 | 16.99 |  |  | 32.3 | 6.867 | 25.433 | 5013.398 | 0.28126 | 1 | 195.8518 | 1.3548 | 0.00068126 | 6.8126e-06 | 14.6787 | Sands - clean sand to silty sand
1.71 | 5.33 | 14.01 | 17.17 |  |  | 32.49 | 6.9651 | 25.5249 | 5333.434 | 0.26429 | 1 | 207.6774 | 1.3194 | 0.00087309 | 8.7309e-06 | 11.4535 | Sands - clean sand to silty sand
1.72 | 5.45 | 13.91 | 17.36 |  |  | 32.68 | 7.0632 | 25.6168 | 5453.472 | 0.2566 | 1 | 211.6108 | 1.3061 | 0.00095853 | 9.5853e-06 | 10.4326 | Gavelly sand to dense sand
1.73 | 5.45 | 13.72 | 17.36 |  |  | 32.87 | 7.1613 | 25.7087 | 5453.472 | 0.25311 | 1 | 210.847 | 1.3046 | 0.00096852 | 9.6852e-06 | 10.325 | Gavelly sand to dense sand
1.74 | 5.45 | 13.5 | 17.36 |  |  | 33.06 | 7.2594 | 25.8006 | 5453.472 | 0.24906 | 1 | 210.0886 | 1.3026 | 0.00098186 | 9.8186e-06 | 10.1848 | Gavelly sand to dense sand
1.75 | 5.45 | 13.15 | 18.71 |  |  | 33.25 | 7.3575 | 25.8925 | 5453.742 | 0.2426 | 1 | 209.346 | 1.2986 | 0.0010097 | 1.0097e-05 | 9.9035 | Gavelly sand to dense sand
1.76 | 5.6 | 12.86 | 18.89 |  |  | 33.44 | 7.4556 | 25.9844 | 5603.778 | 0.23087 | 1 | 214.3724 | 1.2795 | 0.0011539 | 1.1539e-05 | 8.6662 | Gavelly sand to dense sand
1.77 | 5.71 | 12.77 | 18.98 |  |  | 33.63 | 7.5537 | 26.0763 | 5713.796 | 0.22482 | 1 | 217.8287 | 1.2681 | 0.0012499 | 1.2499e-05 | 8.0004 | Gavelly sand to dense sand
1.78 | 5.78 | 13.02 | 19.07 |  |  | 33.82 | 7.6518 | 26.1682 | 5783.814 | 0.22644 | 1 | 219.7321 | 1.2662 | 0.0012672 | 1.2672e-05 | 7.8914 | Gavelly sand to dense sand
1.79 | 5.83 | 14.2 | 19.07 |  |  | 34.01 | 7.7499 | 26.2601 | 5833.814 | 0.24484 | 1 | 220.8599 | 1.28 | 0.0011505 | 1.1505e-05 | 8.6922 | Gavelly sand to dense sand
1.8 | 6.01 | 15.73 | 19.25 |  |  | 34.2 | 7.848 | 26.352 | 6013.85 | 0.26306 | 1 | 226.9145 | 1.2849 | 0.0011115 | 1.1115e-05 | 8.997 | Gavelly sand to dense sand
1.81 | 6.14 | 17.22 | 19.34 |  |  | 34.39 | 7.9461 | 26.4439 | 6143.868 | 0.28186 | 1 | 231.0354 | 1.2934 | 0.0010473 | 1.0473e-05 | 9.5486 | Gavelly sand to dense sand
1.82 | 6.27 | 19.42 | 19.43 |  |  | 34.58 | 8.0442 | 26.5358 | 6273.886 | 0.31125 | 1 | 235.1279 | 1.3098 | 0.00093349 | 9.3349e-06 | 10.7125 | Gavelly sand to dense sand
1.83 | 6.38 | 20.44 | 19.61 |  |  | 34.77 | 8.1423 | 26.6277 | 6383.922 | 0.32193 | 1 | 238.4416 | 1.3128 | 0.00091427 | 9.1427e-06 | 10.9377 | Sands - clean sand to silty sand
1.84 | 6.49 | 21.59 | 19.61 |  |  | 34.96 | 8.2404 | 26.7196 | 6493.922 | 0.33426 | 1 | 241.7312 | 1.317 | 0.00088775 | 8.8775e-06 | 11.2645 | Sands - clean sand to silty sand
1.85 | 6.54 | 20.98 | 19.71 |  |  | 35.15 | 8.3385 | 26.8115 | 6543.942 | 0.32233 | 1 | 242.7612 | 1.3066 | 0.0009547 | 9.547e-06 | 10.4745 | Gavelly sand to dense sand
1.86 | 6.54 | 19.77 | 19.8 |  |  | 35.34 | 8.4366 | 26.9034 | 6543.96 | 0.30375 | 1 | 241.9256 | 1.2937 | 0.0010452 | 1.0452e-05 | 9.5675 | Gavelly sand to dense sand
1.87 | 6.48 | 19.07 | 19.8 |  |  | 35.53 | 8.5347 | 26.9953 | 6483.96 | 0.29573 | 1 | 238.8723 | 1.2921 | 0.0010571 | 1.0571e-05 | 9.4599 | Gavelly sand to dense sand
1.88 | 6.39 | 18.75 | 19.89 |  |  | 35.72 | 8.6328 | 27.0872 | 6393.978 | 0.29489 | 1 | 234.7329 | 1.2978 | 0.0010153 | 1.0153e-05 | 9.8495 | Gavelly sand to dense sand
1.89 | 6.24 | 18.75 | 19.98 |  |  | 35.91 | 8.7309 | 27.1791 | 6243.996 | 0.30203 | 1 | 228.414 | 1.3134 | 0.00091052 | 9.1052e-06 | 10.9828 | Sands - clean sand to silty sand
1.9 | 6.21 | 18.75 | 20.07 |  |  | 36.1 | 8.829 | 27.271 | 6214.014 | 0.3035 | 1 | 226.5379 | 1.3176 | 0.0008844 | 8.844e-06 | 11.3071 | Sands - clean sand to silty sand
1.91 | 6.18 | 11.81 | 20.07 |  |  | 36.29 | 8.9271 | 27.3629 | 6184.014 | 0.1921 | 1 | 224.6737 | 1.2266 | 0.001672 | 1.672e-05 | 5.981 | Gavelly sand to dense sand
1.92 | 6.15 | 11.62 | 20.16 |  |  | 36.48 | 9.0252 | 27.4548 | 6154.032 | 0.18995 | 1 | 222.8227 | 1.2278 | 0.0016571 | 1.6571e-05 | 6.0346 | Gavelly sand to dense sand
1.93 | 6.15 | 11.27 | 20.25 |  |  | 36.67 | 9.1233 | 27.5467 | 6154.05 | 0.18423 | 1 | 222.0731 | 1.2239 | 0.001704 | 1.704e-05 | 5.8686 | Gavelly sand to dense sand
1.94 | 6.16 | 10.67 | 20.25 |  |  | 36.86 | 9.2214 | 27.6386 | 6164.05 | 0.17414 | 1 | 221.6896 | 1.2151 | 0.0018122 | 1.8122e-05 | 5.5182 | Gavelly sand to dense sand
1.95 | 6.2 | 10.28 | 20.34 |  |  | 37.05 | 9.3195 | 27.7305 | 6204.068 | 0.16669 | 1 | 222.3912 | 1.2067 | 0.0019213 | 1.9213e-05 | 5.2048 | Gavelly sand to dense sand
1.96 | 6.22 | 10.03 | 20.43 |  |  | 37.24 | 9.4176 | 27.8224 | 6224.086 | 0.16212 | 1 | 222.3692 | 1.2024 | 0.0019805 | 1.9805e-05 | 5.0493 | Gavelly sand to dense sand
1.97 | 6.22 | 10.06 | 20.52 |  |  | 37.43 | 9.5157 | 27.9143 | 6224.104 | 0.16261 | 1 | 221.631 | 1.2042 | 0.0019554 | 1.9554e-05 | 5.114 | Gavelly sand to dense sand
1.98 | 6.17 | 10.38 | 20.61 |  |  | 37.62 | 9.6138 | 28.0062 | 6174.122 | 0.16915 | 1 | 219.1123 | 1.215 | 0.0018124 | 1.8124e-05 | 5.5176 | Gavelly sand to dense sand
1.99 | 6.17 | 10.83 | 20.7 |  |  | 37.81 | 9.7119 | 28.0981 | 6174.14 | 0.17649 | 1 | 218.3895 | 1.2233 | 0.0017107 | 1.7107e-05 | 5.8457 | Gavelly sand to dense sand
2 | 6.2 | 11.4 | 20.79 |  |  | 38 | 9.81 | 28.19 | 6204.158 | 0.18488 | 1 | 218.7357 | 1.2305 | 0.0016265 | 1.6265e-05 | 6.148 | Gavelly sand to dense sand
2.01 | 6.29 | 12 | 20.88 |  |  | 38.19 | 9.9081 | 28.2819 | 6294.176 | 0.19182 | 1 | 221.2011 | 1.2325 | 0.0016043 | 1.6043e-05 | 6.2334 | Gavelly sand to dense sand
2.02 | 6.43 | 12.58 | 20.97 |  |  | 38.38 | 10.0062 | 28.3738 | 6434.194 | 0.19669 | 1 | 225.4127 | 1.2295 | 0.0016378 | 1.6378e-05 | 6.1057 | Gavelly sand to dense sand
2.03 | 6.59 | 12.96 | 21.15 |  |  | 38.57 | 10.1043 | 28.4657 | 6594.23 | 0.19769 | 1 | 230.3003 | 1.222 | 0.0017265 | 1.7265e-05 | 5.7922 | Gavelly sand to dense sand
2.04 | 6.84 | 14.84 | 21.33 |  |  | 38.76 | 10.2024 | 28.5576 | 6844.266 | 0.21806 | 1 | 238.3081 | 1.2273 | 0.001663 | 1.663e-05 | 6.0131 | Gavelly sand to dense sand
2.05 | 6.93 | 15.92 | 21.51 |  |  | 38.95 | 10.3005 | 28.6495 | 6934.302 | 0.23088 | 1 | 240.6797 | 1.235 | 0.0015758 | 1.5758e-05 | 6.346 | Gavelly sand to dense sand
2.06 | 7 | 16.91 | 21.6 |  |  | 39.14 | 10.3986 | 28.7414 | 7004.32 | 0.24278 | 1 | 242.3396 | 1.2429 | 0.0014916 | 1.4916e-05 | 6.7044 | Gavelly sand to dense sand
2.07 | 7.02 | 18.08 | 21.69 |  |  | 39.33 | 10.4967 | 28.8333 | 7024.338 | 0.25884 | 1 | 242.2549 | 1.2568 | 0.0013531 | 1.3531e-05 | 7.3902 | Gavelly sand to dense sand
2.08 | 7.02 | 19.45 | 21.78 |  |  | 39.52 | 10.5948 | 28.9252 | 7024.356 | 0.27846 | 1 | 241.4793 | 1.2743 | 0.0011974 | 1.1974e-05 | 8.3513 | Gavelly sand to dense sand
2.09 | 7 | 21.01 | 21.87 |  |  | 39.71 | 10.6929 | 29.0171 | 7004.374 | 0.30167 | 1 | 240.0193 | 1.295 | 0.001036 | 1.036e-05 | 9.6528 | Gavelly sand to dense sand
2.1 | 7 | 22.45 | 21.97 |  |  | 39.9 | 10.791 | 29.109 | 7004.394 | 0.32235 | 1 | 239.2557 | 1.3119 | 0.00092018 | 9.2018e-06 | 10.8675 | Sands - clean sand to silty sand
2.11 | 6.99 | 25.76 | 22.15 |  |  | 40.09 | 10.8891 | 29.2009 | 6994.43 | 0.37042 | 1 | 238.155 | 1.348 | 0.00071484 | 7.1484e-06 | 13.9891 | Sands - clean sand to silty sand
2.12 | 6.98 | 27.95 | 22.24 |  |  | 40.28 | 10.9872 | 29.2928 | 6984.448 | 0.4025 | 1 | 237.0606 | 1.371 | 0.00060848 | 6.0848e-06 | 16.4345 | Sands - clean sand to silty sand
2.13 | 6.97 | 30.98 | 22.33 |  |  | 40.47 | 11.0853 | 29.3847 | 6974.466 | 0.44678 | 1 | 235.973 | 1.4003 | 0.00049562 | 4.9562e-06 | 20.1766 | Sands - clean sand to silty sand
2.14 | 6.96 | 35.28 | 22.42 |  |  | 40.66 | 11.1834 | 29.4766 | 6964.484 | 0.50955 | 1 | 234.8922 | 1.438 | 0.00038069 | 3.8069e-06 | 26.2681 | Sands - clean sand to silty sand
2.15 | 6.95 | 36.23 | 22.6 |  |  | 40.85 | 11.2815 | 29.5685 | 6954.52 | 0.52403 | 1 | 233.8188 | 1.4474 | 0.00035646 | 3.5646e-06 | 28.0535 | Sands - clean sand to silty sand
2.16 | 6.95 | 34.2 | 22.69 |  |  | 41.04 | 11.3796 | 29.6604 | 6954.538 | 0.49468 | 1 | 233.0885 | 1.4323 | 0.00039613 | 3.9613e-06 | 25.2443 | Sands - clean sand to silty sand
2.17 | 6.94 | 36.49 | 22.78 |  |  | 41.23 | 11.4777 | 29.7523 | 6944.556 | 0.52859 | 1 | 232.0266 | 1.4523 | 0.00034425 | 3.4425e-06 | 29.0487 | Sands - clean sand to silty sand
2.18 | 6.88 | 51.23 | 22.78 |  |  | 41.42 | 11.5758 | 29.8442 | 6884.556 | 0.74863 | 1 | 229.2953 | 1.5584 | 0.00016384 | 1.6384e-06 | 61.0341 | Sands - clean sand to silty sand
2.19 | 6.65 | 58.14 | 22.96 |  |  | 41.61 | 11.6739 | 29.9361 | 6654.592 | 0.87918 | 1 | 220.9033 | 1.6194 | 0.0001069 | 1.069e-06 | 93.5438 | Sands - clean sand to silty sand
2.2 | 6.53 | 58.71 | 23.05 |  |  | 41.8 | 11.772 | 30.028 | 6534.61 | 0.90423 | 1 | 216.2252 | 1.6346 | 9.6089e-05 | 9.6089e-07 | 104.0703 | Sands - clean sand to silty sand
2.21 | 6.39 | 35.36 | 23.14 |  |  | 41.99 | 11.8701 | 30.1199 | 6394.628 | 0.55662 | 1 | 210.9117 | 1.4985 | 0.00024927 | 2.4927e-06 | 40.1166 | Sands - clean sand to silty sand
2.22 | 6.33 | 45.23 | 23.23 |  |  | 42.18 | 11.9682 | 30.2118 | 6334.646 | 0.7188 | 1 | 208.2784 | 1.5763 | 0.00014457 | 1.4457e-06 | 69.1721 | Sands - clean sand to silty sand
2.23 | 6.15 | 54.52 | 23.32 |  |  | 42.37 | 12.0663 | 30.3037 | 6154.664 | 0.89197 | 1 | 201.7012 | 1.6516 | 8.5365e-05 | 8.5365e-07 | 117.1442 | Sands - clean sand to silty sand
2.24 | 6.09 | 58.65 | 23.41 |  |  | 42.56 | 12.1644 | 30.3956 | 6094.682 | 0.96908 | 1 | 199.1118 | 1.6812 | 6.9383e-05 | 6.9383e-07 | 144.1268 | Sands - clean sand to silty sand
2.25 | 6.04 | 41.25 | 23.5 |  |  | 42.75 | 12.2625 | 30.4875 | 6044.7 | 0.68728 | 1 | 196.8659 | 1.5812 | 0.00013971 | 1.3971e-06 | 71.5748 | Sands - clean sand to silty sand
2.26 | 6.02 | 65.32 | 23.59 |  |  | 42.94 | 12.3606 | 30.5794 | 6024.718 | 1.092 | 1 | 195.6146 | 1.724 | 5.1406e-05 | 5.1406e-07 | 194.5284 | Sands - clean sand to silty sand
2.27 | 6.04 | 69.85 | 23.68 |  |  | 43.13 | 12.4587 | 30.6713 | 6044.736 | 1.1639 | 1 | 195.675 | 1.7442 | 4.4623e-05 | 4.4623e-07 | 224.0985 | Sands - clean sand to silty sand
2.28 | 6.06 | 74.21 | 23.77 |  |  | 43.32 | 12.5568 | 30.7632 | 6064.754 | 1.2324 | 1 | 195.735 | 1.7625 | 3.9252e-05 | 3.9252e-07 | 254.7626 | Sands - clean sand to silty sand
2.29 | 6.08 | 75.23 | 23.86 |  |  | 43.51 | 12.6549 | 30.8551 | 6084.772 | 1.2453 | 1 | 195.7946 | 1.7658 | 3.8366e-05 | 3.8366e-07 | 260.6458 | Sands - clean sand to silty sand
2.3 | 6.08 | 54.63 | 23.95 |  |  | 43.7 | 12.753 | 30.947 | 6084.79 | 0.90431 | 1 | 195.2076 | 1.6658 | 7.7253e-05 | 7.7253e-07 | 129.4447 | Sands - clean sand to silty sand
2.31 | 6.15 | 55.22 | 24.22 |  |  | 43.89 | 12.8511 | 31.0389 | 6154.844 | 0.90362 | 1 | 196.8805 | 1.663 | 7.8812e-05 | 7.8812e-07 | 126.8841 | Sands - clean sand to silty sand
2.32 | 6.26 | 69.33 | 24.32 |  |  | 44.08 | 12.9492 | 31.1308 | 6264.864 | 1.1145 | 1 | 199.8273 | 1.7242 | 5.1339e-05 | 5.1339e-07 | 194.7844 | Sands - clean sand to silty sand
2.33 | 6.38 | 87.52 | 24.41 |  |  | 44.27 | 13.0473 | 31.2227 | 6384.882 | 1.3803 | 1 | 203.077 | 1.789 | 3.2614e-05 | 3.2614e-07 | 306.6194 | Sands - clean sand to silty sand
2.34 | 6.52 | 74.52 | 24.5 |  |  | 44.46 | 13.1454 | 31.3146 | 6524.9 | 1.1499 | 1 | 206.9463 | 1.724 | 5.1411e-05 | 5.1411e-07 | 194.5102 | Sands - clean sand to silty sand
2.35 | 6.65 | 71.52 | 24.68 |  |  | 44.65 | 13.2435 | 31.4065 | 6654.936 | 1.082 | 1 | 210.4751 | 1.6995 | 6.1041e-05 | 6.1041e-07 | 163.8236 | Sands - clean sand to silty sand
2.36 | 6.74 | 65.99 | 24.77 |  |  | 44.84 | 13.3416 | 31.4984 | 6744.954 | 0.98491 | 1 | 212.7128 | 1.6664 | 7.6926e-05 | 7.6926e-07 | 129.9946 | Sands - clean sand to silty sand
2.37 | 6.78 | 52.24 | 24.86 |  |  | 45.03 | 13.4397 | 31.5903 | 6784.972 | 0.77508 | 1 | 213.3548 | 1.5913 | 0.00013013 | 1.3013e-06 | 76.8443 | Sands - clean sand to silty sand
2.38 | 6.79 | 43.28 | 25.04 |  |  | 45.22 | 13.5378 | 31.6822 | 6795.008 | 0.64121 | 1 | 213.0467 | 1.5355 | 0.00019233 | 1.9233e-06 | 51.9951 | Sands - clean sand to silty sand
2.39 | 6.81 | 46.41 | 25.22 |  |  | 45.41 | 13.6359 | 31.7741 | 6815.044 | 0.68556 | 1 | 213.0551 | 1.5551 | 0.00016771 | 1.6771e-06 | 59.6271 | Sands - clean sand to silty sand
2.4 | 6.84 | 42.99 | 25.31 |  |  | 45.6 | 13.734 | 31.866 | 6845.062 | 0.63226 | 1 | 213.3767 | 1.5309 | 0.00019859 | 1.9859e-06 | 50.3557 | Sands - clean sand to silty sand
2.41 | 6.88 | 43.14 | 25.4 |  |  | 45.79 | 13.8321 | 31.9579 | 6885.08 | 0.63077 | 1 | 214.0094 | 1.5293 | 0.00020088 | 2.0088e-06 | 49.7806 | Sands - clean sand to silty sand
2.42 | 6.89 | 65.58 | 25.49 |  |  | 45.98 | 13.9302 | 32.0498 | 6895.098 | 0.9575 | 1 | 213.7024 | 1.6561 | 8.2674e-05 | 8.2674e-07 | 120.9576 | Sands - clean sand to silty sand
2.43 | 6.84 | 57.23 | 25.58 |  |  | 46.17 | 14.0283 | 32.1417 | 6845.116 | 0.84175 | 1 | 211.5304 | 1.6191 | 0.00010711 | 1.0711e-06 | 93.3652 | Sands - clean sand to silty sand
2.44 | 6.76 | 54.63 | 25.58 |  |  | 46.36 | 14.1264 | 32.2336 | 6765.116 | 0.8131 | 1 | 208.4395 | 1.6131 | 0.00011174 | 1.1174e-06 | 89.4957 | Sands - clean sand to silty sand
2.45 | 6.65 | 85.78 | 25.67 |  |  | 46.55 | 14.2245 | 32.3255 | 6655.134 | 1.298 | 1 | 204.4387 | 1.7669 | 3.8075e-05 | 3.8075e-07 | 262.6426 | Sands - clean sand to silty sand
2.46 | 6.26 | 86.35 | 25.76 |  |  | 46.74 | 14.3226 | 32.4174 | 6265.152 | 1.3886 | 1 | 191.8233 | 1.8072 | 2.8723e-05 | 2.8723e-07 | 348.1554 | Sands - clean sand to silty sand
2.47 | 6.02 | 69.85 | 25.76 |  |  | 46.93 | 14.4207 | 32.5093 | 6025.152 | 1.1684 | 1 | 183.8927 | 1.7638 | 3.891e-05 | 3.891e-07 | 257.0029 | Sands - clean sand to silty sand
2.48 | 5.78 | 65.24 | 25.76 |  |  | 47.12 | 14.5188 | 32.6012 | 5785.152 | 1.137 | 1 | 176.0068 | 1.7683 | 3.7704e-05 | 3.7704e-07 | 265.2273 | Sands - clean sand to silty sand
2.49 | 5.57 | 89.65 | 25.85 |  |  | 47.31 | 14.6169 | 32.6931 | 5575.17 | 1.6218 | 1 | 169.0834 | 1.894 | 1.5641e-05 | 1.5641e-07 | 639.3318 | Sands - clean sand to silty sand
2.5 | 5.39 | 95.25 | 25.85 |  |  | 47.5 | 14.715 | 32.785 | 5395.17 | 1.7811 | 1 | 163.1133 | 1.935 | 1.1737e-05 | 1.1737e-07 | 852.0263 | Sands - clean sand to silty sand
2.51 | 5.29 | 97.65 | 26.03 |  |  | 47.69 | 14.8131 | 32.8769 | 5295.206 | 1.8609 | 1 | 159.611 | 1.9556 | 1.0162e-05 | 1.0162e-07 | 984.0996 | Sands - clean sand to silty sand
2.52 | 5.37 | 93.41 | 26.12 |  |  | 47.88 | 14.9112 | 32.9688 | 5375.224 | 1.7534 | 1 | 161.5874 | 1.9325 | 1.1945e-05 | 1.1945e-07 | 837.1611 | Sands - clean sand to silty sand
2.53 | 5.56 | 102.36 | 26.21 |  |  | 48.07 | 15.0093 | 33.0607 | 5565.242 | 1.8553 | 1 | 166.8801 | 1.9421 | 1.1167e-05 | 1.1167e-07 | 895.5217 | Sands - clean sand to silty sand
2.54 | 5.79 | 87.36 | 26.39 |  |  | 48.26 | 15.1074 | 33.1526 | 5795.278 | 1.5201 | 1 | 173.3504 | 1.8657 | 1.9068e-05 | 1.9068e-07 | 524.4286 | Sands - clean sand to silty sand
2.55 | 6.01 | 86.33 | 26.48 |  |  | 48.45 | 15.2055 | 33.2445 | 6015.296 | 1.4468 | 1 | 179.4837 | 1.8396 | 2.2888e-05 | 2.2888e-07 | 436.9168 | Sands - clean sand to silty sand
2.56 | 6.24 | 96.85 | 26.67 |  |  | 48.64 | 15.3036 | 33.3364 | 6245.334 | 1.5629 | 1 | 185.8837 | 1.855 | 2.0549e-05 | 2.0549e-07 | 486.651 | Sands - clean sand to silty sand
2.57 | 6.43 | 95.43 | 26.76 |  |  | 48.83 | 15.4017 | 33.4283 | 6435.352 | 1.4942 | 1 | 191.0514 | 1.8324 | 2.4068e-05 | 2.4068e-07 | 415.494 | Sands - clean sand to silty sand
2.58 | 6.56 | 65.87 | 26.76 |  |  | 49.02 | 15.4998 | 33.5202 | 6565.352 | 1.0108 | 1 | 194.4002 | 1.7016 | 6.015e-05 | 6.015e-07 | 166.2506 | Sands - clean sand to silty sand
2.59 | 6.7 | 103.66 | 26.94 |  |  | 49.21 | 15.5979 | 33.6121 | 6705.388 | 1.5574 | 1 | 198.0292 | 1.8361 | 2.345e-05 | 2.345e-07 | 426.4386 | Sands - clean sand to silty sand
2.6 | 6.76 | 102.55 | 27.03 |  |  | 49.4 | 15.696 | 33.704 | 6765.406 | 1.5269 | 1 | 199.2644 | 1.8278 | 2.4854e-05 | 2.4854e-07 | 402.3461 | Sands - clean sand to silty sand
2.61 | 6.81 | 121.54 | 27.12 |  |  | 49.59 | 15.7941 | 33.7959 | 6815.424 | 1.7964 | 1 | 200.1969 | 1.8813 | 1.7093e-05 | 1.7093e-07 | 585.0508 | Sands - clean sand to silty sand
2.62 | 6.86 | 113.56 | 27.3 |  |  | 49.78 | 15.8922 | 33.8878 | 6865.46 | 1.6662 | 1 | 201.1249 | 1.8545 | 2.0615e-05 | 2.0615e-07 | 485.0934 | Sands - clean sand to silty sand
2.63 | 6.95 | 109.35 | 27.48 |  |  | 49.97 | 15.9903 | 33.9797 | 6955.496 | 1.5835 | 1 | 203.225 | 1.8346 | 2.371e-05 | 2.371e-07 | 421.7677 | Sands - clean sand to silty sand
2.64 | 7.1 | 108.36 | 27.57 |  |  | 50.16 | 16.0884 | 34.0716 | 7105.514 | 1.5359 | 1 | 207.0743 | 1.8191 | 2.6414e-05 | 2.6414e-07 | 378.5862 | Sands - clean sand to silty sand
2.65 | 7.2 | 109.18 | 27.75 |  |  | 50.35 | 16.1865 | 34.1635 | 7205.55 | 1.5259 | 1 | 209.4399 | 1.8138 | 2.7415e-05 | 2.7415e-07 | 364.7601 | Sands - clean sand to silty sand
2.66 | 7.26 | 103 | 27.84 |  |  | 50.54 | 16.2846 | 34.2554 | 7265.568 | 1.4276 | 1 | 210.6245 | 1.79 | 3.2398e-05 | 3.2398e-07 | 308.6633 | Sands - clean sand to silty sand
2.67 | 7.28 | 99.72 | 27.93 |  |  | 50.73 | 16.3827 | 34.3473 | 7285.586 | 1.3783 | 1 | 210.6383 | 1.7783 | 3.5163e-05 | 3.5163e-07 | 284.3914 | Sands - clean sand to silty sand
2.68 | 7.25 | 98.1 | 28.02 |  |  | 50.92 | 16.4808 | 34.4392 | 7255.604 | 1.3616 | 1 | 209.2001 | 1.7761 | 3.5689e-05 | 3.5689e-07 | 280.1968 | Sands - clean sand to silty sand
2.69 | 7.22 | 103.22 | 28.2 |  |  | 51.11 | 16.5789 | 34.5311 | 7225.64 | 1.4387 | 1 | 207.7701 | 1.7963 | 3.0981e-05 | 3.0981e-07 | 322.7742 | Sands - clean sand to silty sand
2.7 | 7.26 | 105.29 | 28.2 |  |  | 51.3 | 16.677 | 34.623 | 7265.64 | 1.4595 | 1 | 208.3684 | 1.8003 | 3.0131e-05 | 3.0131e-07 | 331.8861 | Sands - clean sand to silty sand
2.71 | 7.26 | 97.46 | 28.2 |  |  | 51.49 | 16.7751 | 34.7149 | 7265.64 | 1.351 | 1 | 207.8113 | 1.7754 | 3.5871e-05 | 3.5871e-07 | 278.7797 | Sands - clean sand to silty sand
2.72 | 7.26 | 89.37 | 28.2 |  |  | 51.68 | 16.8732 | 34.8068 | 7265.64 | 1.2388 | 1 | 207.2572 | 1.7477 | 4.3542e-05 | 4.3542e-07 | 229.6656 | Sands - clean sand to silty sand
2.73 | 7.06 | 80.39 | 26.48 |  |  | 51.87 | 16.9713 | 34.8987 | 7065.296 | 1.1462 | 1 | 200.9653 | 1.7315 | 4.8775e-05 | 4.8775e-07 | 205.0239 | Sands - clean sand to silty sand
2.74 | 7.08 | 74.18 | 26.58 |  |  | 52.06 | 17.0694 | 34.9906 | 7085.316 | 1.0547 | 1 | 201.0042 | 1.7049 | 5.8751e-05 | 5.8751e-07 | 170.2099 | Sands - clean sand to silty sand
2.75 | 7 | 69.5 | 26.58 |  |  | 52.25 | 17.1675 | 35.0825 | 7005.316 | 0.99956 | 1 | 198.1919 | 1.6922 | 6.421e-05 | 6.421e-07 | 155.7383 | Sands - clean sand to silty sand
2.76 | 6.72 | 64.79 | 26.58 |  |  | 52.44 | 17.2656 | 35.1744 | 6725.316 | 0.97095 | 1 | 189.7083 | 1.6965 | 6.2339e-05 | 6.2339e-07 | 160.413 | Sands - clean sand to silty sand
2.77 | 6.53 | 55.11 | 26.58 |  |  | 52.63 | 17.3637 | 35.2663 | 6535.316 | 0.85011 | 1 | 183.821 | 1.6658 | 7.7281e-05 | 7.7281e-07 | 129.3985 | Sands - clean sand to silty sand
2.78 | 6.4 | 42.63 | 26.58 |  |  | 52.82 | 17.4618 | 35.3582 | 6405.316 | 0.67107 | 1 | 179.6612 | 1.6041 | 0.00011896 | 1.1896e-06 | 84.0621 | Sands - clean sand to silty sand
2.79 | 6.34 | 32.25 | 26.58 |  |  | 53.01 | 17.5599 | 35.4501 | 6345.316 | 0.51253 | 1 | 177.4976 | 1.5345 | 0.00019367 | 1.9367e-06 | 51.6344 | Sands - clean sand to silty sand
2.8 | 6.3 | 27.54 | 26.67 |  |  | 53.2 | 17.658 | 35.542 | 6305.334 | 0.44049 | 1 | 175.9083 | 1.4988 | 0.00024874 | 2.4874e-06 | 40.2029 | Sands - clean sand to silty sand
2.81 | 6.29 | 23.31 | 26.67 |  |  | 53.39 | 17.7561 | 35.6339 | 6295.334 | 0.37344 | 1 | 175.1687 | 1.4601 | 0.00032595 | 3.2595e-06 | 30.6791 | Sands - clean sand to silty sand
2.82 | 6.28 | 16.84 | 26.76 |  |  | 53.58 | 17.8542 | 35.7258 | 6285.352 | 0.27023 | 1 | 174.4334 | 1.3906 | 0.00053053 | 5.3053e-06 | 18.8491 | Sands - clean sand to silty sand
2.83 | 6.23 | 8.15 | 26.76 |  |  | 53.77 | 17.9523 | 35.8177 | 6235.352 | 0.13184 | 1 | 172.5846 | 1.279 | 0.0011581 | 1.1581e-05 | 8.6349 | Gavelly sand to dense sand
2.84 | 6.15 | 7.04 | 26.85 |  |  | 53.96 | 18.0504 | 35.9096 | 6155.37 | 0.11538 | 1 | 169.9103 | 1.2715 | 0.001221 | 1.221e-05 | 8.1903 | Gavelly sand to dense sand
2.85 | 6.02 | 7.26 | 26.85 |  |  | 54.15 | 18.1485 | 36.0015 | 6025.37 | 0.12158 | 1 | 165.8603 | 1.2869 | 0.0010961 | 1.0961e-05 | 9.1233 | Gavelly sand to dense sand
2.86 | 5.9 | 6.78 | 26.85 |  |  | 54.34 | 18.2466 | 36.0934 | 5905.37 | 0.11588 | 1 | 162.108 | 1.2918 | 0.0010591 | 1.0591e-05 | 9.4422 | Gavelly sand to dense sand
2.87 | 5.77 | 6.4 | 26.85 |  |  | 54.53 | 18.3447 | 36.1853 | 5775.37 | 0.11187 | 1 | 158.0985 | 1.2992 | 0.0010058 | 1.0058e-05 | 9.9419 | Gavelly sand to dense sand
2.88 | 5.65 | 6.37 | 26.85 |  |  | 54.72 | 18.4428 | 36.2772 | 5655.37 | 0.11374 | 1 | 154.3848 | 1.3108 | 0.00092744 | 9.2744e-06 | 10.7824 | Sands - clean sand to silty sand
2.89 | 5.56 | 6.37 | 26.94 |  |  | 54.91 | 18.5409 | 36.3691 | 5565.388 | 0.1156 | 1 | 151.5154 | 1.3202 | 0.00086802 | 8.6802e-06 | 11.5205 | Sands - clean sand to silty sand
2.9 | 5.4 | 6.37 | 26.94 |  |  | 55.1 | 18.639 | 36.461 | 5405.388 | 0.11906 | 1 | 146.74 | 1.3366 | 0.00077407 | 7.7407e-06 | 12.9187 | Sands - clean sand to silty sand
2.91 | 5.32 | 7.74 | 27.03 |  |  | 55.29 | 18.7371 | 36.5529 | 5325.406 | 0.14687 | 1 | 144.1778 | 1.367 | 0.00062562 | 6.2562e-06 | 15.9841 | Sands - clean sand to silty sand
2.92 | 5.25 | 7.99 | 27.03 |  |  | 55.48 | 18.8352 | 36.6448 | 5255.406 | 0.15366 | 1 | 141.9008 | 1.3793 | 0.00057405 | 5.7405e-06 | 17.42 | Sands - clean sand to silty sand
2.93 | 5.19 | 8.21 | 27.03 |  |  | 55.67 | 18.9333 | 36.7367 | 5195.406 | 0.15974 | 1 | 139.9074 | 1.3902 | 0.00053184 | 5.3184e-06 | 18.8027 | Sands - clean sand to silty sand
2.94 | 5.15 | 7.93 | 27.12 |  |  | 55.86 | 19.0314 | 36.8286 | 5155.424 | 0.1555 | 1 | 138.4675 | 1.391 | 0.00052893 | 5.2893e-06 | 18.9061 | Sands - clean sand to silty sand
2.95 | 5.15 | 7.48 | 27.12 |  |  | 56.05 | 19.1295 | 36.9205 | 5155.424 | 0.14668 | 1 | 138.1177 | 1.3847 | 0.00055254 | 5.5254e-06 | 18.0983 | Sands - clean sand to silty sand
2.96 | 5.13 | 6.97 | 27.21 |  |  | 56.24 | 19.2276 | 37.0124 | 5135.442 | 0.13723 | 1 | 137.2297 | 1.3797 | 0.00057259 | 5.7259e-06 | 17.4646 | Sands - clean sand to silty sand
2.97 | 5.11 | 6.46 | 27.21 |  |  | 56.43 | 19.3257 | 37.1043 | 5115.442 | 0.12769 | 1 | 136.3457 | 1.3746 | 0.00059316 | 5.9316e-06 | 16.8589 | Sands - clean sand to silty sand
2.98 | 5.05 | 6.02 | 27.3 |  |  | 56.62 | 19.4238 | 37.1962 | 5055.46 | 0.12043 | 1 | 134.3911 | 1.3749 | 0.00059189 | 5.9189e-06 | 16.895 | Sands - clean sand to silty sand
2.99 | 4.92 | 5.6 | 27.3 |  |  | 56.81 | 19.5219 | 37.2881 | 4925.46 | 0.11502 | 1 | 130.5685 | 1.383 | 0.00055948 | 5.5948e-06 | 17.8736 | Sands - clean sand to silty sand
3 | 4.85 | 5.22 | 27.39 |  |  | 57 | 19.62 | 37.38 | 4855.478 | 0.10878 | 1 | 128.3702 | 1.3855 | 0.00054965 | 5.4965e-06 | 18.1935 | Sands - clean sand to silty sand
3.01 | 4.83 | 5.06 | 27.39 |  |  | 57.19 | 19.7181 | 37.4719 | 4835.478 | 0.1059 | 1 | 127.5166 | 1.3862 | 0.00054683 | 5.4683e-06 | 18.2873 | Sands - clean sand to silty sand
3.02 | 4.87 | 4.2 | 27.48 |  |  | 57.38 | 19.8162 | 37.5638 | 4875.496 | 0.087171 | 1 | 128.2649 | 1.3713 | 0.00060707 | 6.0707e-06 | 16.4725 | Sands - clean sand to silty sand
3.03 | 4.92 | 3.6 | 27.57 |  |  | 57.57 | 19.9143 | 37.6557 | 4925.514 | 0.073953 | 1 | 129.2751 | 1.3614 | 0.00065067 | 6.5067e-06 | 15.3688 | Sands - clean sand to silty sand
3.04 | 5.04 | 3.63 | 27.75 |  |  | 57.76 | 20.0124 | 37.7476 | 5045.55 | 0.072778 | 1 | 132.1353 | 1.3515 | 0.00069747 | 6.9747e-06 | 14.3375 | Sands - clean sand to silty sand
3.05 | 5.12 | 3.47 | 27.84 |  |  | 57.95 | 20.1105 | 37.8395 | 5125.568 | 0.068474 | 1 | 133.924 | 1.3443 | 0.00073344 | 7.3344e-06 | 13.6345 | Sands - clean sand to silty sand
3.06 | 5.19 | 3.41 | 27.93 |  |  | 58.14 | 20.2086 | 37.9314 | 5195.586 | 0.066375 | 1 | 135.4405 | 1.3389 | 0.00076157 | 7.6157e-06 | 13.1307 | Sands - clean sand to silty sand
3.07 | 5.24 | 3.47 | 27.93 |  |  | 58.33 | 20.3067 | 38.0233 | 5245.586 | 0.066895 | 1 | 136.4231 | 1.3359 | 0.00077788 | 7.7788e-06 | 12.8554 | Sands - clean sand to silty sand
3.08 | 5.29 | 3.31 | 28.02 |  |  | 58.52 | 20.4048 | 38.1152 | 5295.604 | 0.063203 | 1 | 137.4015 | 1.3322 | 0.00079837 | 7.9837e-06 | 12.5256 | Sands - clean sand to silty sand
3.09 | 5.36 | 3.63 | 28.11 |  |  | 58.71 | 20.5029 | 38.2071 | 5365.622 | 0.068401 | 1 | 138.8986 | 1.3284 | 0.00081947 | 8.1947e-06 | 12.2031 | Sands - clean sand to silty sand
3.1 | 5.43 | 4.11 | 28.2 |  |  | 58.9 | 20.601 | 38.299 | 5435.64 | 0.07644 | 1 | 140.3885 | 1.3267 | 0.00082954 | 8.2954e-06 | 12.0548 | Sands - clean sand to silty sand
3.11 | 5.61 | 4.74 | 28.38 |  |  | 59.09 | 20.6991 | 38.3909 | 5615.676 | 0.085304 | 1 | 144.7371 | 1.3181 | 0.00088103 | 8.8103e-06 | 11.3503 | Sands - clean sand to silty sand
3.12 | 5.67 | 5.32 | 28.47 |  |  | 59.28 | 20.7972 | 38.4828 | 5675.694 | 0.094722 | 1 | 145.9461 | 1.3205 | 0.00086631 | 8.6631e-06 | 11.5432 | Sands - clean sand to silty sand
3.13 | 5.7 | 5.99 | 28.47 |  |  | 59.47 | 20.8953 | 38.5747 | 5705.694 | 0.10609 | 1 | 146.3712 | 1.3275 | 0.00082504 | 8.2504e-06 | 12.1206 | Sands - clean sand to silty sand
3.14 | 5.68 | 7.67 | 28.56 |  |  | 59.66 | 20.9934 | 38.6666 | 5685.712 | 0.13633 | 1 | 145.5016 | 1.3544 | 0.00068344 | 6.8344e-06 | 14.6318 | Sands - clean sand to silty sand
3.15 | 5.63 | 8.72 | 28.65 |  |  | 59.85 | 21.0915 | 38.7585 | 5635.73 | 0.15639 | 1 | 143.8621 | 1.3759 | 0.00058792 | 5.8792e-06 | 17.009 | Sands - clean sand to silty sand
3.16 | 5.52 | 9.71 | 28.65 |  |  | 60.04 | 21.1896 | 38.8504 | 5525.73 | 0.17765 | 1 | 140.6856 | 1.4027 | 0.00048735 | 4.8735e-06 | 20.5192 | Sands - clean sand to silty sand
3.17 | 5.39 | 10.6 | 28.65 |  |  | 60.23 | 21.2877 | 38.9423 | 5395.73 | 0.19867 | 1 | 137.0104 | 1.4304 | 0.00040144 | 4.0144e-06 | 24.9101 | Sands - clean sand to silty sand
3.18 | 5.12 | 11.08 | 28.74 |  |  | 60.42 | 21.3858 | 39.0342 | 5125.748 | 0.21874 | 1 | 129.7664 | 1.4678 | 0.00030888 | 3.0888e-06 | 32.3751 | Sands - clean sand to silty sand
3.19 | 5 | 11.62 | 28.74 |  |  | 60.61 | 21.4839 | 39.1261 | 5005.748 | 0.23498 | 1 | 126.3898 | 1.4905 | 0.0002636 | 2.636e-06 | 37.9363 | Sands - clean sand to silty sand
3.2 | 4.92 | 12.67 | 28.74 |  |  | 60.8 | 21.582 | 39.218 | 4925.748 | 0.26043 | 1 | 124.0489 | 1.5161 | 0.0002203 | 2.203e-06 | 45.3936 | Sands - clean sand to silty sand
3.21 | 4.87 | 15.38 | 28.83 |  |  | 60.99 | 21.6801 | 39.3099 | 4875.766 | 0.31943 | 1 | 122.4825 | 1.5603 | 0.00016172 | 1.6172e-06 | 61.8335 | Sands - clean sand to silty sand
3.22 | 4.85 | 16.49 | 28.83 |  |  | 61.18 | 21.7782 | 39.4018 | 4855.766 | 0.34393 | 1 | 121.6844 | 1.5779 | 0.00014293 | 1.4293e-06 | 69.9626 | Sands - clean sand to silty sand
3.23 | 4.87 | 17.83 | 28.93 |  |  | 61.37 | 21.8763 | 39.4937 | 4875.786 | 0.37035 | 1 | 121.9034 | 1.5929 | 0.00012871 | 1.2871e-06 | 77.6964 | Sands - clean sand to silty sand
3.24 | 4.99 | 19.55 | 29.11 |  |  | 61.56 | 21.9744 | 39.5856 | 4995.822 | 0.39621 | 1 | 124.6479 | 1.5993 | 0.00012307 | 1.2307e-06 | 81.2559 | Sands - clean sand to silty sand
3.25 | 5.12 | 21.3 | 29.2 |  |  | 61.75 | 22.0725 | 39.6775 | 5125.84 | 0.42061 | 1 | 127.6313 | 1.604 | 0.0001191 | 1.191e-06 | 83.9636 | Sands - clean sand to silty sand
3.26 | 5.27 | 22.99 | 29.29 |  |  | 61.94 | 22.1706 | 39.7694 | 5275.858 | 0.44094 | 1 | 131.1038 | 1.605 | 0.00011823 | 1.1823e-06 | 84.5785 | Sands - clean sand to silty sand
3.27 | 5.36 | 24.52 | 29.38 |  |  | 62.13 | 22.2687 | 39.8613 | 5365.876 | 0.46231 | 1 | 133.055 | 1.6108 | 0.00011353 | 1.1353e-06 | 88.0842 | Sands - clean sand to silty sand
3.28 | 5.42 | 26.39 | 29.38 |  |  | 62.32 | 22.3668 | 39.9532 | 5425.876 | 0.49202 | 1 | 134.246 | 1.6226 | 0.00010452 | 1.0452e-06 | 95.6785 | Sands - clean sand to silty sand
3.29 | 5.44 | 29.36 | 29.56 |  |  | 62.51 | 22.4649 | 40.0451 | 5445.912 | 0.54538 | 1 | 134.4335 | 1.6477 | 8.7706e-05 | 8.7706e-07 | 114.0175 | Sands - clean sand to silty sand
3.3 | 5.44 | 30.95 | 29.56 |  |  | 62.7 | 22.563 | 40.137 | 5445.912 | 0.57494 | 1 | 134.1209 | 1.6619 | 7.9391e-05 | 7.9391e-07 | 125.9588 | Sands - clean sand to silty sand
3.31 | 5.41 | 32.38 | 29.65 |  |  | 62.89 | 22.6611 | 40.2289 | 5415.93 | 0.60489 | 1 | 133.0645 | 1.6778 | 7.1054e-05 | 7.1054e-07 | 140.7386 | Sands - clean sand to silty sand
3.32 | 5.36 | 34.32 | 29.65 |  |  | 63.08 | 22.7592 | 40.3208 | 5365.93 | 0.6472 | 1 | 131.5165 | 1.6995 | 6.1028e-05 | 6.1028e-07 | 163.8605 | Sands - clean sand to silty sand
3.33 | 5.3 | 36.2 | 29.65 |  |  | 63.27 | 22.8573 | 40.4127 | 5305.93 | 0.69049 | 1 | 129.728 | 1.7214 | 5.2358e-05 | 5.2358e-07 | 190.9915 | Sands - clean sand to silty sand
3.34 | 5.24 | 37.89 | 29.74 |  |  | 63.46 | 22.9554 | 40.5046 | 5245.948 | 0.73112 | 1 | 127.9481 | 1.7415 | 4.5493e-05 | 4.5493e-07 | 219.8142 | Sands - clean sand to silty sand
3.35 | 5.23 | 40.12 | 29.83 |  |  | 63.65 | 23.0535 | 40.5965 | 5235.966 | 0.77567 | 1 | 127.4079 | 1.759 | 4.0239e-05 | 4.0239e-07 | 248.5134 | Sands - clean sand to silty sand
3.36 | 5.23 | 40.88 | 29.92 |  |  | 63.84 | 23.1516 | 40.6884 | 5235.984 | 0.79039 | 1 | 127.1159 | 1.7649 | 3.8602e-05 | 3.8602e-07 | 259.0514 | Sands - clean sand to silty sand
3.37 | 5.28 | 41.23 | 30.01 |  |  | 64.03 | 23.2497 | 40.7803 | 5286.002 | 0.78955 | 1 | 128.0513 | 1.7622 | 3.9354e-05 | 3.9354e-07 | 254.1026 | Sands - clean sand to silty sand
3.38 | 5.36 | 41.61 | 30.1 |  |  | 64.22 | 23.3478 | 40.8722 | 5366.02 | 0.78483 | 1 | 129.7165 | 1.7562 | 4.1039e-05 | 4.1039e-07 | 243.6691 | Sands - clean sand to silty sand
3.39 | 5.47 | 41.77 | 30.19 |  |  | 64.41 | 23.4459 | 40.9641 | 5476.038 | 0.77186 | 1 | 132.1066 | 1.7455 | 4.4238e-05 | 4.4238e-07 | 226.0519 | Sands - clean sand to silty sand
3.4 | 5.61 | 41.87 | 30.28 |  |  | 64.6 | 23.544 | 41.056 | 5616.056 | 0.75422 | 1 | 135.2167 | 1.7313 | 4.8854e-05 | 4.8854e-07 | 204.6904 | Sands - clean sand to silty sand
3.41 | 5.77 | 41.96 | 30.37 |  |  | 64.79 | 23.6421 | 41.1479 | 5776.074 | 0.73469 | 1 | 138.7989 | 1.7153 | 5.4646e-05 | 5.4646e-07 | 182.9964 | Sands - clean sand to silty sand
3.42 | 5.95 | 44.03 | 30.55 |  |  | 64.98 | 23.7402 | 41.2398 | 5956.11 | 0.74739 | 1 | 142.8506 | 1.7104 | 5.6553e-05 | 5.6553e-07 | 176.8251 | Sands - clean sand to silty sand
3.43 | 5.99 | 45.31 | 30.55 |  |  | 65.17 | 23.8383 | 41.3317 | 5996.11 | 0.76396 | 1 | 143.4962 | 1.715 | 5.476e-05 | 5.476e-07 | 182.6149 | Sands - clean sand to silty sand
3.44 | 5.98 | 44.92 | 30.64 |  |  | 65.36 | 23.9364 | 41.4236 | 5986.128 | 0.75869 | 1 | 142.9322 | 1.7144 | 5.4999e-05 | 5.4999e-07 | 181.8209 | Sands - clean sand to silty sand
3.45 | 5.91 | 43.78 | 30.64 |  |  | 65.55 | 24.0345 | 41.5155 | 5916.128 | 0.7483 | 1 | 140.9251 | 1.7152 | 5.4657e-05 | 5.4657e-07 | 182.9591 | Sands - clean sand to silty sand
3.46 | 5.84 | 43.97 | 30.73 |  |  | 65.74 | 24.1326 | 41.6074 | 5846.146 | 0.76067 | 1 | 138.9274 | 1.7246 | 5.1206e-05 | 5.1206e-07 | 195.291 | Sands - clean sand to silty sand
3.47 | 5.73 | 44.77 | 30.73 |  |  | 65.93 | 24.2307 | 41.6993 | 5736.146 | 0.78956 | 1 | 135.9787 | 1.7421 | 4.5296e-05 | 4.5296e-07 | 220.7713 | Sands - clean sand to silty sand
3.48 | 5.43 | 44.29 | 30.73 |  |  | 66.12 | 24.3288 | 41.7912 | 5436.146 | 0.82476 | 1 | 128.4966 | 1.7731 | 3.6458e-05 | 3.6458e-07 | 274.2863 | Sands - clean sand to silty sand
3.49 | 5.27 | 43.81 | 30.73 |  |  | 66.31 | 24.4269 | 41.8831 | 5276.146 | 0.84091 | 1 | 124.3899 | 1.7893 | 3.2544e-05 | 3.2544e-07 | 307.2791 | Sands - clean sand to silty sand
3.5 | 5.11 | 41.58 | 30.82 |  |  | 66.5 | 24.525 | 41.975 | 5116.164 | 0.82342 | 1 | 120.3017 | 1.7947 | 3.1339e-05 | 3.1339e-07 | 319.0925 | Sands - clean sand to silty sand
3.51 | 5.02 | 39.77 | 30.82 |  |  | 66.69 | 24.6231 | 42.0669 | 5026.164 | 0.8019 | 1 | 117.8949 | 1.7943 | 3.1432e-05 | 3.1432e-07 | 318.1478 | Sands - clean sand to silty sand
3.52 | 4.96 | 38.21 | 30.82 |  |  | 66.88 | 24.7212 | 42.1588 | 4966.164 | 0.77991 | 1 | 116.2102 | 1.7916 | 3.2019e-05 | 3.2019e-07 | 312.3142 | Sands - clean sand to silty sand
3.53 | 4.93 | 37.41 | 30.91 |  |  | 67.07 | 24.8193 | 42.2507 | 4936.182 | 0.76831 | 1 | 115.2433 | 1.7905 | 3.2284e-05 | 3.2284e-07 | 309.7487 | Sands - clean sand to silty sand
3.54 | 4.94 | 36.55 | 31 |  |  | 67.26 | 24.9174 | 42.3426 | 4946.2 | 0.74914 | 1 | 115.2253 | 1.7838 | 3.3835e-05 | 3.3835e-07 | 295.5515 | Sands - clean sand to silty sand
3.55 | 4.98 | 35.63 | 31.09 |  |  | 67.45 | 25.0155 | 42.4345 | 4986.218 | 0.72437 | 1 | 115.9144 | 1.7728 | 3.6537e-05 | 3.6537e-07 | 273.6925 | Sands - clean sand to silty sand
3.56 | 5.02 | 34.58 | 31.09 |  |  | 67.64 | 25.1136 | 42.5264 | 5026.218 | 0.69738 | 1 | 116.6 | 1.7607 | 3.975e-05 | 3.975e-07 | 251.5714 | Sands - clean sand to silty sand
3.57 | 5.05 | 32.54 | 31.19 |  |  | 67.83 | 25.2117 | 42.6183 | 5056.238 | 0.65231 | 1 | 117.0485 | 1.742 | 4.5313e-05 | 4.5313e-07 | 220.6878 | Sands - clean sand to silty sand
3.58 | 5.03 | 29.04 | 31.19 |  |  | 68.02 | 25.3098 | 42.7102 | 5036.238 | 0.58452 | 1 | 116.3239 | 1.7164 | 5.4231e-05 | 5.4231e-07 | 184.3963 | Sands - clean sand to silty sand
3.59 | 4.92 | 28.69 | 31.19 |  |  | 68.21 | 25.4079 | 42.8021 | 4926.238 | 0.59057 | 1 | 113.4998 | 1.7277 | 5.0104e-05 | 5.0104e-07 | 199.5851 | Sands - clean sand to silty sand
3.6 | 4.84 | 29.51 | 31.28 |  |  | 68.4 | 25.506 | 42.894 | 4846.256 | 0.61764 | 1 | 111.3875 | 1.7456 | 4.4207e-05 | 4.4207e-07 | 226.2061 | Sands - clean sand to silty sand
3.61 | 4.78 | 30.63 | 31.28 |  |  | 68.59 | 25.6041 | 42.9859 | 4786.256 | 0.64926 | 1 | 109.7492 | 1.7634 | 3.9013e-05 | 3.9013e-07 | 256.3251 | Sands - clean sand to silty sand
3.62 | 4.72 | 30.85 | 31.28 |  |  | 68.78 | 25.7022 | 43.0778 | 4726.256 | 0.66238 | 1 | 108.1178 | 1.7738 | 3.6284e-05 | 3.6284e-07 | 275.6047 | Sands - clean sand to silty sand
3.63 | 4.67 | 27.95 | 31.28 |  |  | 68.97 | 25.8003 | 43.1697 | 4676.256 | 0.60665 | 1 | 106.725 | 1.7563 | 4.1015e-05 | 4.1015e-07 | 243.8124 | Sands - clean sand to silty sand
3.64 | 4.59 | 28.43 | 31.37 |  |  | 69.16 | 25.8984 | 43.2616 | 4596.274 | 0.62799 | 1 | 104.6451 | 1.7719 | 3.677e-05 | 3.677e-07 | 271.961 | Sands - clean sand to silty sand
3.65 | 4.41 | 30.5 | 31.37 |  |  | 69.35 | 25.9965 | 43.3535 | 4416.274 | 0.70165 | 1 | 100.267 | 1.815 | 2.7196e-05 | 2.7196e-07 | 367.7045 | Sands - clean sand to silty sand
3.66 | 4.31 | 32.6 | 31.28 |  |  | 69.54 | 26.0946 | 43.4454 | 4316.256 | 0.76765 | 1 | 97.7483 | 1.847 | 2.1731e-05 | 2.1731e-07 | 460.1778 | Sands - clean sand to silty sand
3.67 | 4.23 | 32.89 | 31.28 |  |  | 69.73 | 26.1927 | 43.5373 | 4236.256 | 0.78939 | 1 | 95.7001 | 1.8616 | 1.9616e-05 | 1.9616e-07 | 509.7969 | Sands - clean sand to silty sand
3.68 | 4.17 | 33.34 | 31.37 |  |  | 69.92 | 26.2908 | 43.6292 | 4176.274 | 0.81191 | 1 | 94.1194 | 1.8748 | 1.7894e-05 | 1.7894e-07 | 558.862 | Sands - clean sand to silty sand
3.69 | 4.14 | 33.49 | 31.37 |  |  | 70.11 | 26.3889 | 43.7211 | 4146.274 | 0.82161 | 1 | 93.231 | 1.8812 | 1.711e-05 | 1.711e-07 | 584.4401 | Sands - clean sand to silty sand
3.7 | 3.46 | 31.58 | 31.09 |  |  | 70.3 | 26.487 | 43.813 | 3466.218 | 0.92994 | 1 | 77.5094 | 1.9776 | 8.7121e-06 | 8.7121e-08 | 1147.8277 | Sands - clean sand to silty sand
3.71 | 3.46 | 31.52 | 31.09 |  |  | 70.49 | 26.5851 | 43.9049 | 3466.218 | 0.92823 | 1 | 77.3428 | 1.9779 | 8.6959e-06 | 8.6959e-08 | 1149.962 | Sands - clean sand to silty sand
3.72 | 3.46 | 34.64 | 31.09 |  |  | 70.68 | 26.6832 | 43.9968 | 3466.218 | 1.0202 | 1 | 77.1769 | 2.0035 | 7.2676e-06 | 7.2676e-08 | 1375.9764 | Sands - clean sand to silty sand
3.73 | 4.47 | 36.9 | 28.2 |  |  | 70.87 | 26.7813 | 44.0887 | 4475.64 | 0.83773 | 1 | 99.907 | 1.8625 | 1.9503e-05 | 1.9503e-07 | 512.7328 | Sands - clean sand to silty sand
3.74 | 4.6 | 31.17 | 28.38 |  |  | 71.06 | 26.8794 | 44.1806 | 4605.676 | 0.68738 | 1 | 102.6382 | 1.8015 | 2.9882e-05 | 2.9882e-07 | 334.6532 | Sands - clean sand to silty sand
3.75 | 4.71 | 30.06 | 28.38 |  |  | 71.25 | 26.9775 | 44.2725 | 4715.676 | 0.64723 | 1 | 104.9054 | 1.7786 | 3.509e-05 | 3.509e-07 | 284.9792 | Sands - clean sand to silty sand
3.76 | 4.79 | 29.99 | 28.38 |  |  | 71.44 | 27.0756 | 44.3644 | 4795.676 | 0.63481 | 1 | 106.4871 | 1.7684 | 3.7679e-05 | 3.7679e-07 | 265.3983 | Sands - clean sand to silty sand
3.77 | 4.8 | 30.79 | 28.29 |  |  | 71.63 | 27.1737 | 44.4563 | 4805.658 | 0.6504 | 1 | 106.4872 | 1.7745 | 3.6101e-05 | 3.6101e-07 | 276.9995 | Sands - clean sand to silty sand
3.78 | 4.76 | 32.06 | 28.29 |  |  | 71.82 | 27.2718 | 44.5482 | 4765.658 | 0.68302 | 1 | 105.3654 | 1.7907 | 3.2236e-05 | 3.2236e-07 | 310.2075 | Sands - clean sand to silty sand
3.79 | 4.7 | 32.13 | 28.2 |  |  | 72.01 | 27.3699 | 44.6401 | 4705.64 | 0.69341 | 1 | 103.7997 | 1.7998 | 3.0244e-05 | 3.0244e-07 | 330.6447 | Sands - clean sand to silty sand
3.8 | 4.62 | 28.08 | 28.2 |  |  | 72.2 | 27.468 | 44.732 | 4625.64 | 0.61668 | 1 | 101.7938 | 1.7772 | 3.5423e-05 | 3.5423e-07 | 282.3047 | Sands - clean sand to silty sand
3.81 | 4.4 | 26.62 | 28.2 |  |  | 72.39 | 27.5661 | 44.8239 | 4405.64 | 0.61432 | 1 | 96.6728 | 1.7948 | 3.1327e-05 | 3.1327e-07 | 319.2164 | Sands - clean sand to silty sand
3.82 | 4.32 | 25.66 | 28.2 |  |  | 72.58 | 27.6642 | 44.9158 | 4325.64 | 0.60333 | 1 | 94.6896 | 1.7978 | 3.0659e-05 | 3.0659e-07 | 326.1714 | Sands - clean sand to silty sand
3.83 | 4.26 | 25.22 | 28.2 |  |  | 72.77 | 27.7623 | 45.0077 | 4265.64 | 0.6015 | 1 | 93.1589 | 1.803 | 2.9573e-05 | 2.9573e-07 | 338.149 | Sands - clean sand to silty sand
3.84 | 4.19 | 25.5 | 28.2 |  |  | 72.96 | 27.8604 | 45.0996 | 4195.64 | 0.61853 | 1 | 91.4128 | 1.8166 | 2.6893e-05 | 2.6893e-07 | 371.8426 | Sands - clean sand to silty sand
3.85 | 4.12 | 26.33 | 28.2 |  |  | 73.15 | 27.9585 | 45.1915 | 4125.64 | 0.64972 | 1 | 89.6737 | 1.8354 | 2.3565e-05 | 2.3565e-07 | 424.3582 | Sands - clean sand to silty sand
3.86 | 4.04 | 24.9 | 28.2 |  |  | 73.34 | 28.0566 | 45.2834 | 4045.64 | 0.62684 | 1 | 87.7209 | 1.8347 | 2.3692e-05 | 2.3692e-07 | 422.0895 | Sands - clean sand to silty sand
3.87 | 3.95 | 24.48 | 28.2 |  |  | 73.53 | 28.1547 | 45.3753 | 3955.64 | 0.63058 | 1 | 85.5556 | 1.8451 | 2.2017e-05 | 2.2017e-07 | 454.1909 | Sands - clean sand to silty sand
3.88 | 3.85 | 24.48 | 28.2 |  |  | 73.72 | 28.2528 | 45.4672 | 3855.64 | 0.64729 | 1 | 83.1791 | 1.8616 | 1.9619e-05 | 1.9619e-07 | 509.7047 | Sands - clean sand to silty sand
3.89 | 3.65 | 24.48 | 28.2 |  |  | 73.91 | 28.3509 | 45.5591 | 3655.64 | 0.68347 | 1 | 78.6172 | 1.8951 | 1.552e-05 | 1.552e-07 | 644.3494 | Sands - clean sand to silty sand
3.9 | 3.55 | 23.31 | 28.2 |  |  | 74.1 | 28.449 | 45.651 | 3555.64 | 0.66953 | 1 | 76.2643 | 1.9011 | 1.4877e-05 | 1.4877e-07 | 672.1834 | Sands - clean sand to silty sand
3.91 | 3.47 | 23.91 | 28.2 |  |  | 74.29 | 28.5471 | 45.7429 | 3475.64 | 0.70296 | 1 | 74.358 | 1.922 | 1.2856e-05 | 1.2856e-07 | 777.829 | Sands - clean sand to silty sand
3.92 | 3.43 | 24.39 | 28.2 |  |  | 74.48 | 28.6452 | 45.8348 | 3435.64 | 0.72564 | 1 | 73.3321 | 1.9347 | 1.1763e-05 | 1.1763e-07 | 850.1031 | Sands - clean sand to silty sand
3.93 | 3.41 | 23.91 | 28.29 |  |  | 74.67 | 28.7433 | 45.9267 | 3415.658 | 0.71566 | 1 | 72.7461 | 1.9342 | 1.1801e-05 | 1.1801e-07 | 847.3744 | Sands - clean sand to silty sand
3.94 | 3.44 | 22.83 | 28.29 |  |  | 74.86 | 28.8414 | 46.0186 | 3445.658 | 0.67729 | 1 | 73.2486 | 1.9185 | 1.3172e-05 | 1.3172e-07 | 759.2063 | Sands - clean sand to silty sand
3.95 | 3.53 | 22.19 | 28.38 |  |  | 75.05 | 28.9395 | 46.1105 | 3535.676 | 0.64121 | 1 | 75.0507 | 1.8967 | 1.5343e-05 | 1.5343e-07 | 651.7688 | Sands - clean sand to silty sand
3.96 | 3.6 | 20.89 | 28.47 |  |  | 75.24 | 29.0376 | 46.2024 | 3605.694 | 0.59171 | 1 | 76.4128 | 1.8714 | 1.8315e-05 | 1.8315e-07 | 546.0142 | Sands - clean sand to silty sand
3.97 | 3.66 | 19.77 | 28.56 |  |  | 75.43 | 29.1357 | 46.2943 | 3665.712 | 0.55065 | 1 | 77.5534 | 1.8496 | 2.1344e-05 | 2.1344e-07 | 468.5159 | Sands - clean sand to silty sand
3.98 | 3.69 | 19.1 | 28.56 |  |  | 75.62 | 29.2338 | 46.3862 | 3695.712 | 0.52761 | 1 | 78.0424 | 1.8377 | 2.3201e-05 | 2.3201e-07 | 431.0099 | Sands - clean sand to silty sand
3.99 | 3.7 | 18.5 | 28.56 |  |  | 75.81 | 29.3319 | 46.4781 | 3705.712 | 0.50966 | 1 | 78.0992 | 1.8297 | 2.4527e-05 | 2.4527e-07 | 407.7162 | Sands - clean sand to silty sand
4 | 3.67 | 18.63 | 28.56 |  |  | 76 | 29.43 | 46.57 | 3675.712 | 0.51754 | 1 | 77.2968 | 1.837 | 2.3313e-05 | 2.3313e-07 | 428.9386 | Sands - clean sand to silty sand
4.01 | 3.53 | 19.42 | 28.56 |  |  | 76.19 | 29.5281 | 46.6619 | 3535.712 | 0.56135 | 1 | 74.1402 | 1.8706 | 1.842e-05 | 1.842e-07 | 542.8784 | Sands - clean sand to silty sand
4.02 | 3.45 | 19.42 | 28.56 |  |  | 76.38 | 29.6262 | 46.7538 | 3455.712 | 0.57467 | 1 | 72.2793 | 1.8853 | 1.6617e-05 | 1.6617e-07 | 601.8072 | Sands - clean sand to silty sand
4.03 | 3.39 | 18.24 | 28.56 |  |  | 76.57 | 29.7243 | 46.8457 | 3395.712 | 0.54954 | 1 | 70.8527 | 1.8828 | 1.6918e-05 | 1.6918e-07 | 591.069 | Sands - clean sand to silty sand
4.04 | 3.33 | 17.38 | 28.56 |  |  | 76.76 | 29.8224 | 46.9376 | 3335.712 | 0.5333 | 1 | 69.4316 | 1.8838 | 1.6801e-05 | 1.6801e-07 | 595.1888 | Sands - clean sand to silty sand
4.05 | 3.27 | 17.19 | 28.65 |  |  | 76.95 | 29.9205 | 47.0295 | 3275.73 | 0.53739 | 1 | 68.0165 | 1.8932 | 1.5731e-05 | 1.5731e-07 | 635.6706 | Sands - clean sand to silty sand
4.06 | 3.23 | 16.94 | 28.65 |  |  | 77.14 | 30.0186 | 47.1214 | 3235.73 | 0.53632 | 1 | 67.0309 | 1.8982 | 1.5185e-05 | 1.5185e-07 | 658.5393 | Sands - clean sand to silty sand
4.07 | 3.19 | 15.95 | 28.65 |  |  | 77.33 | 30.1167 | 47.2133 | 3195.73 | 0.51148 | 1 | 66.0492 | 1.8936 | 1.5686e-05 | 1.5686e-07 | 637.5224 | Sands - clean sand to silty sand
4.08 | 3.14 | 15.19 | 28.74 |  |  | 77.52 | 30.2148 | 47.3052 | 3145.748 | 0.49507 | 1 | 64.8603 | 1.8936 | 1.5686e-05 | 1.5686e-07 | 637.5171 | Sands - clean sand to silty sand
4.09 | 3.09 | 14.52 | 28.74 |  |  | 77.71 | 30.3129 | 47.3971 | 3095.748 | 0.48111 | 1 | 63.6756 | 1.8946 | 1.5569e-05 | 1.5569e-07 | 642.283 | Sands - clean sand to silty sand
4.1 | 3.06 | 14.39 | 28.74 |  |  | 77.9 | 30.411 | 47.489 | 3065.748 | 0.48162 | 1 | 62.9166 | 1.8994 | 1.5055e-05 | 1.5055e-07 | 664.2274 | Sands - clean sand to silty sand
4.11 | 3.01 | 14.3 | 28.74 |  |  | 78.09 | 30.5091 | 47.5809 | 3015.748 | 0.48678 | 1 | 61.7403 | 1.9089 | 1.4095e-05 | 1.4095e-07 | 709.4704 | Sands - clean sand to silty sand
4.12 | 2.92 | 14.26 | 28.74 |  |  | 78.28 | 30.6072 | 47.6728 | 2925.748 | 0.5008 | 1 | 59.7294 | 1.9274 | 1.2382e-05 | 1.2382e-07 | 807.6438 | Sands - clean sand to silty sand
4.13 | 2.92 | 13.91 | 28.74 |  |  | 78.47 | 30.7053 | 47.7647 | 2925.748 | 0.48854 | 1 | 59.6105 | 1.923 | 1.2765e-05 | 1.2765e-07 | 783.4222 | Sands - clean sand to silty sand
4.14 | 2.89 | 14.2 | 28.74 |  |  | 78.66 | 30.8034 | 47.8566 | 2895.748 | 0.50407 | 1 | 58.8652 | 1.9343 | 1.1797e-05 | 1.1797e-07 | 847.679 | Sands - clean sand to silty sand
4.15 | 2.87 | 14.61 | 28.74 |  |  | 78.85 | 30.9015 | 47.9485 | 2875.748 | 0.52236 | 1 | 58.3313 | 1.9452 | 1.093e-05 | 1.093e-07 | 914.8782 | Sands - clean sand to silty sand
4.16 | 2.85 | 13.88 | 28.83 |  |  | 79.04 | 30.9996 | 48.0404 | 2855.766 | 0.49987 | 1 | 57.7998 | 1.9395 | 1.1371e-05 | 1.1371e-07 | 879.4261 | Sands - clean sand to silty sand
4.17 | 2.82 | 13.56 | 28.83 |  |  | 79.23 | 31.0977 | 48.1323 | 2825.766 | 0.49371 | 1 | 57.0622 | 1.9419 | 1.1183e-05 | 1.1183e-07 | 894.177 | Sands - clean sand to silty sand
4.18 | 2.8 | 13.85 | 28.83 |  |  | 79.42 | 31.1958 | 48.2242 | 2805.766 | 0.50801 | 1 | 56.5348 | 1.9513 | 1.0471e-05 | 1.0471e-07 | 955.0581 | Sands - clean sand to silty sand
4.19 | 2.78 | 14.74 | 28.93 |  |  | 79.61 | 31.2939 | 48.3161 | 2785.786 | 0.54468 | 1 | 56.0098 | 1.9694 | 9.2255e-06 | 9.2255e-08 | 1083.9525 | Sands - clean sand to silty sand
4.2 | 2.76 | 15.28 | 28.93 |  |  | 79.8 | 31.392 | 48.408 | 2765.786 | 0.56888 | 1 | 55.4864 | 1.9822 | 8.4358e-06 | 8.4358e-08 | 1185.4175 | Sands - clean sand to silty sand
4.21 | 2.73 | 16.08 | 28.93 |  |  | 79.99 | 31.4901 | 48.4999 | 2735.786 | 0.60547 | 1 | 54.7588 | 2.0006 | 7.4156e-06 | 7.4156e-08 | 1348.5076 | Sands - clean sand to silty sand
4.22 | 2.71 | 19.23 | 28.93 |  |  | 80.18 | 31.5882 | 48.5918 | 2715.786 | 0.72962 | 1 | 54.2397 | 2.0459 | 5.401e-06 | 5.401e-08 | 1851.5205 | Sands - clean sand to silty sand
4.23 | 2.71 | 22.16 | 29.02 |  |  | 80.37 | 31.6863 | 48.6837 | 2715.804 | 0.84085 | 1 | 54.1338 | 2.0799 | 4.2575e-06 | 4.2575e-08 | 2348.8165 | Sand mixtures - silty sand to sandy silt
4.24 | 2.71 | 23.31 | 29.02 |  |  | 80.56 | 31.7844 | 48.7756 | 2715.804 | 0.88455 | 1 | 54.0279 | 2.0928 | 3.89e-06 | 3.89e-08 | 2570.7258 | Sand mixtures - silty sand to sandy silt
4.25 | 2.71 | 21.78 | 29.02 |  |  | 80.75 | 31.8825 | 48.8675 | 2715.804 | 0.82655 | 1 | 53.9224 | 2.0772 | 4.3377e-06 | 4.3377e-08 | 2305.3435 | Sand mixtures - silty sand to sandy silt
4.26 | 2.71 | 18.85 | 29.02 |  |  | 80.94 | 31.9806 | 48.9594 | 2715.804 | 0.71541 | 1 | 53.8173 | 2.0443 | 5.4627e-06 | 5.4627e-08 | 1830.5984 | Sands - clean sand to silty sand
4.27 | 2.72 | 17.51 | 29.11 |  |  | 81.13 | 32.0787 | 49.0513 | 2725.822 | 0.66208 | 1 | 53.9169 | 2.0261 | 6.2036e-06 | 6.2036e-08 | 1611.9666 | Sands - clean sand to silty sand
4.28 | 2.73 | 17.38 | 29.11 |  |  | 81.32 | 32.1768 | 49.1432 | 2735.822 | 0.65474 | 1 | 54.0157 | 2.0229 | 6.3427e-06 | 6.3427e-08 | 1576.6203 | Sands - clean sand to silty sand
4.29 | 2.73 | 18.05 | 29.11 |  |  | 81.51 | 32.2749 | 49.2351 | 2735.822 | 0.68003 | 1 | 53.911 | 2.0321 | 5.9471e-06 | 5.9471e-08 | 1681.4838 | Sands - clean sand to silty sand
4.3 | 2.74 | 19.45 | 29.2 |  |  | 81.7 | 32.373 | 49.327 | 2745.84 | 0.73007 | 1 | 54.0098 | 2.0476 | 5.3369e-06 | 5.3369e-08 | 1873.7524 | Sands - clean sand to silty sand
4.31 | 2.76 | 20.38 | 29.2 |  |  | 81.89 | 32.4711 | 49.4189 | 2765.84 | 0.75933 | 1 | 54.3102 | 2.0546 | 5.08e-06 | 5.08e-08 | 1968.4885 | Sand mixtures - silty sand to sandy silt
4.32 | 2.77 | 21.4 | 29.29 |  |  | 82.08 | 32.5692 | 49.5108 | 2775.858 | 0.79442 | 1 | 54.4079 | 2.0646 | 4.7393e-06 | 4.7393e-08 | 2110.0357 | Sand mixtures - silty sand to sandy silt
4.33 | 2.8 | 22.48 | 29.29 |  |  | 82.27 | 32.6673 | 49.6027 | 2805.858 | 0.82538 | 1 | 54.9081 | 2.0703 | 4.5529e-06 | 4.5529e-08 | 2196.4084 | Sand mixtures - silty sand to sandy silt
4.34 | 2.84 | 23.47 | 29.38 |  |  | 82.46 | 32.7654 | 49.6946 | 2845.876 | 0.84931 | 1 | 55.608 | 2.0726 | 4.4814e-06 | 4.4814e-08 | 2231.4321 | Sand mixtures - silty sand to sandy silt
4.35 | 2.88 | 24.29 | 29.47 |  |  | 82.65 | 32.8635 | 49.7865 | 2885.894 | 0.8665 | 1 | 56.3053 | 2.0729 | 4.4706e-06 | 4.4706e-08 | 2236.8174 | Sand mixtures - silty sand to sandy silt
4.36 | 3 | 25.22 | 29.56 |  |  | 82.84 | 32.9616 | 49.8784 | 3005.912 | 0.86279 | 1 | 58.604 | 2.0575 | 4.9808e-06 | 4.9808e-08 | 2007.7031 | Sand mixtures - silty sand to sandy silt
4.37 | 3.08 | 26.49 | 29.65 |  |  | 83.03 | 33.0597 | 49.9703 | 3085.93 | 0.88215 | 1 | 60.0937 | 2.0539 | 5.1064e-06 | 5.1064e-08 | 1958.3303 | Sand mixtures - silty sand to sandy silt
4.38 | 3.16 | 27 | 29.65 |  |  | 83.22 | 33.1578 | 50.0622 | 3165.93 | 0.87585 | 1 | 61.5776 | 2.0434 | 5.4953e-06 | 5.4953e-08 | 1819.7519 | Sands - clean sand to silty sand
4.39 | 3.24 | 27.41 | 29.83 |  |  | 83.41 | 33.2559 | 50.1541 | 3245.966 | 0.8667 | 1 | 63.0568 | 2.0324 | 5.9381e-06 | 5.9381e-08 | 1684.0486 | Sands - clean sand to silty sand
4.4 | 3.33 | 27.6 | 29.83 |  |  | 83.6 | 33.354 | 50.246 | 3335.966 | 0.84861 | 1 | 64.7289 | 2.0178 | 6.5752e-06 | 6.5752e-08 | 1520.869 | Sands - clean sand to silty sand
4.41 | 3.43 | 28.05 | 29.92 |  |  | 83.79 | 33.4521 | 50.3379 | 3435.984 | 0.83677 | 1 | 66.5938 | 2.0042 | 7.2328e-06 | 7.2328e-08 | 1382.5982 | Sands - clean sand to silty sand
4.42 | 3.55 | 27.8 | 30.1 |  |  | 83.98 | 33.5502 | 50.4298 | 3556.02 | 0.80068 | 1 | 68.849 | 1.9814 | 8.4833e-06 | 8.4833e-08 | 1178.7915 | Sands - clean sand to silty sand
4.43 | 3.79 | 28.97 | 30.28 |  |  | 84.17 | 33.6483 | 50.5217 | 3796.056 | 0.78047 | 1 | 73.4711 | 1.9519 | 1.0431e-05 | 1.0431e-07 | 958.6639 | Sands - clean sand to silty sand
4.44 | 3.87 | 30.18 | 30.28 |  |  | 84.36 | 33.7464 | 50.6136 | 3876.056 | 0.79595 | 1 | 74.9146 | 1.9498 | 1.0582e-05 | 1.0582e-07 | 945.0381 | Sands - clean sand to silty sand
4.45 | 3.92 | 30.22 | 30.37 |  |  | 84.55 | 33.8445 | 50.7055 | 3926.074 | 0.78667 | 1 | 75.7615 | 1.9429 | 1.1107e-05 | 1.1107e-07 | 900.3322 | Sands - clean sand to silty sand
4.46 | 3.94 | 30.41 | 30.46 |  |  | 84.74 | 33.9426 | 50.7974 | 3946.092 | 0.78755 | 1 | 76.0148 | 1.942 | 1.1178e-05 | 1.1178e-07 | 894.6341 | Sands - clean sand to silty sand
4.47 | 3.97 | 31.3 | 30.46 |  |  | 84.93 | 34.0407 | 50.8893 | 3976.092 | 0.80439 | 1 | 76.4633 | 1.9452 | 1.0929e-05 | 1.0929e-07 | 914.9731 | Sands - clean sand to silty sand
4.48 | 3.98 | 32.76 | 30.46 |  |  | 85.12 | 34.1388 | 50.9812 | 3986.092 | 0.83979 | 1 | 76.5179 | 1.9558 | 1.0145e-05 | 1.0145e-07 | 985.6598 | Sands - clean sand to silty sand
4.49 | 3.99 | 34.67 | 30.55 |  |  | 85.31 | 34.2369 | 51.0731 | 3996.11 | 0.88652 | 1 | 76.5726 | 1.9694 | 9.2242e-06 | 9.2242e-08 | 1084.1033 | Sands - clean sand to silty sand
4.5 | 4.04 | 40.66 | 30.64 |  |  | 85.5 | 34.335 | 51.165 | 4046.128 | 1.0266 | 1 | 77.4089 | 2.0041 | 7.2346e-06 | 7.2346e-08 | 1382.2436 | Sands - clean sand to silty sand
4.51 | 4.1 | 43.01 | 30.73 |  |  | 85.69 | 34.4331 | 51.2569 | 4106.146 | 1.0698 | 1 | 78.4374 | 2.0107 | 6.9105e-06 | 6.9105e-08 | 1447.0701 | Sands - clean sand to silty sand
4.52 | 4.31 | 44.8 | 30.91 |  |  | 85.88 | 34.5312 | 51.3488 | 4316.182 | 1.059 | 1 | 82.3837 | 1.9913 | 7.916e-06 | 7.916e-08 | 1263.2699 | Sands - clean sand to silty sand
4.53 | 4.45 | 46.55 | 31 |  |  | 86.07 | 34.6293 | 51.4407 | 4456.2 | 1.0652 | 1 | 84.9547 | 1.9825 | 8.4198e-06 | 8.4198e-08 | 1187.6759 | Sands - clean sand to silty sand
4.54 | 4.57 | 49.29 | 31.09 |  |  | 86.26 | 34.7274 | 51.5326 | 4576.218 | 1.0978 | 1 | 87.1285 | 1.9822 | 8.4326e-06 | 8.4326e-08 | 1185.8709 | Sands - clean sand to silty sand
4.55 | 4.66 | 52.5 | 31.19 |  |  | 86.45 | 34.8255 | 51.6245 | 4666.238 | 1.1463 | 1 | 88.7135 | 1.9883 | 8.0854e-06 | 8.0854e-08 | 1236.7924 | Sands - clean sand to silty sand
4.56 | 4.72 | 56.07 | 31.19 |  |  | 86.64 | 34.9236 | 51.7164 | 4726.238 | 1.2085 | 1 | 89.7123 | 1.9994 | 7.4788e-06 | 7.4788e-08 | 1337.1211 | Sands - clean sand to silty sand
4.57 | 4.78 | 59.63 | 31.28 |  |  | 86.83 | 35.0217 | 51.8083 | 4786.256 | 1.2689 | 1 | 90.708 | 2.0096 | 6.9613e-06 | 6.9613e-08 | 1436.5093 | Sands - clean sand to silty sand
4.58 | 4.84 | 63.84 | 31.37 |  |  | 87.02 | 35.1198 | 51.9002 | 4846.274 | 1.3414 | 1 | 91.7001 | 2.0221 | 6.3804e-06 | 6.3804e-08 | 1567.312 | Sands - clean sand to silty sand
4.59 | 4.93 | 64.79 | 31.46 |  |  | 87.21 | 35.2179 | 51.9921 | 4936.292 | 1.3361 | 1 | 93.2657 | 2.0155 | 6.6827e-06 | 6.6827e-08 | 1496.3928 | Sands - clean sand to silty sand
4.6 | 5.1 | 66 | 31.55 |  |  | 87.4 | 35.316 | 52.084 | 5106.31 | 1.315 | 1 | 96.3618 | 2.0003 | 7.4314e-06 | 7.4314e-08 | 1345.6435 | Sands - clean sand to silty sand
4.61 | 5.21 | 67.82 | 31.73 |  |  | 87.59 | 35.4141 | 52.1759 | 5216.346 | 1.3223 | 1 | 98.2974 | 1.9955 | 7.6847e-06 | 7.6847e-08 | 1301.2878 | Sands - clean sand to silty sand
4.62 | 5.38 | 69.5 | 31.82 |  |  | 87.78 | 35.5122 | 52.2678 | 5386.364 | 1.3117 | 1 | 101.3738 | 1.9833 | 8.3736e-06 | 8.3736e-08 | 1194.2269 | Sands - clean sand to silty sand
4.63 | 5.57 | 75.33 | 31.91 |  |  | 87.97 | 35.6103 | 52.3597 | 5576.382 | 1.3725 | 1 | 104.8213 | 1.986 | 8.2161e-06 | 8.2161e-08 | 1217.128 | Sands - clean sand to silty sand
4.64 | 5.76 | 71.41 | 32 |  |  | 88.16 | 35.7084 | 52.4516 | 5766.4 | 1.2576 | 1 | 108.2568 | 1.9499 | 1.0578e-05 | 1.0578e-07 | 945.37 | Sands - clean sand to silty sand
4.65 | 5.89 | 60.11 | 32.18 |  |  | 88.35 | 35.8065 | 52.5435 | 5896.436 | 1.0349 | 1 | 110.5386 | 1.8868 | 1.6453e-05 | 1.6453e-07 | 607.7977 | Sands - clean sand to silty sand
4.66 | 5.94 | 56.71 | 32.27 |  |  | 88.54 | 35.9046 | 52.6354 | 5946.454 | 0.96809 | 1 | 111.2923 | 1.8657 | 1.9072e-05 | 1.9072e-07 | 524.3315 | Sands - clean sand to silty sand
4.67 | 5.92 | 54.73 | 32.27 |  |  | 88.73 | 36.0027 | 52.7273 | 5926.454 | 0.93752 | 1 | 110.7154 | 1.8584 | 2.0064e-05 | 2.0064e-07 | 498.4015 | Sands - clean sand to silty sand
4.68 | 5.84 | 53.71 | 32.27 |  |  | 88.92 | 36.1008 | 52.8192 | 5846.454 | 0.93286 | 1 | 109.0046 | 1.8622 | 1.9536e-05 | 1.9536e-07 | 511.8762 | Sands - clean sand to silty sand
4.69 | 5.7 | 54.41 | 32.27 |  |  | 89.11 | 36.1989 | 52.9111 | 5706.454 | 0.96861 | 1 | 106.1657 | 1.8815 | 1.7072e-05 | 1.7072e-07 | 585.7398 | Sands - clean sand to silty sand
4.7 | 5.51 | 51.42 | 32.36 |  |  | 89.3 | 36.297 | 53.003 | 5516.472 | 0.94745 | 1 | 102.3937 | 1.8875 | 1.6371e-05 | 1.6371e-07 | 610.827 | Sands - clean sand to silty sand
4.71 | 5.13 | 51.42 | 32.36 |  |  | 89.49 | 36.3951 | 53.0949 | 5136.472 | 1.0188 | 1 | 95.0559 | 1.9324 | 1.195e-05 | 1.195e-07 | 836.8419 | Sands - clean sand to silty sand
4.72 | 4.97 | 46.68 | 32.27 |  |  | 89.68 | 36.4932 | 53.1868 | 4976.454 | 0.95523 | 1 | 91.8795 | 1.9263 | 1.2475e-05 | 1.2475e-07 | 801.6182 | Sands - clean sand to silty sand
4.73 | 4.87 | 45.31 | 32.36 |  |  | 89.87 | 36.5913 | 53.2787 | 4876.472 | 0.9466 | 1 | 89.8408 | 1.9315 | 1.203e-05 | 1.203e-07 | 831.2661 | Sands - clean sand to silty sand
4.74 | 4.81 | 44.35 | 32.45 |  |  | 90.06 | 36.6894 | 53.3706 | 4816.49 | 0.93834 | 1 | 88.5587 | 1.934 | 1.1817e-05 | 1.1817e-07 | 846.2743 | Sands - clean sand to silty sand
4.75 | 4.79 | 43.08 | 32.45 |  |  | 90.25 | 36.7875 | 53.4625 | 4796.49 | 0.91538 | 1 | 88.0288 | 1.9295 | 1.2199e-05 | 1.2199e-07 | 819.72 | Sands - clean sand to silty sand
4.76 | 4.79 | 41.01 | 32.45 |  |  | 90.44 | 36.8856 | 53.5544 | 4796.49 | 0.87143 | 1 | 87.8742 | 1.9171 | 1.3306e-05 | 1.3306e-07 | 751.5511 | Sands - clean sand to silty sand
4.77 | 4.79 | 34.26 | 32.45 |  |  | 90.63 | 36.9837 | 53.6463 | 4796.49 | 0.72803 | 1 | 87.7201 | 1.8715 | 1.8309e-05 | 1.8309e-07 | 546.1683 | Sands - clean sand to silty sand
4.78 | 4.86 | 31.81 | 40.04 |  |  | 90.82 | 37.0818 | 53.7382 | 4868.008 | 0.66587 | 1 | 88.8974 | 1.8446 | 2.2106e-05 | 2.2106e-07 | 452.3733 | Sands - clean sand to silty sand
4.79 | 4.95 | 32.25 | 40.04 |  |  | 91.01 | 37.1799 | 53.8301 | 4958.008 | 0.66263 | 1 | 90.4141 | 1.8373 | 2.3258e-05 | 2.3258e-07 | 429.9656 | Sands - clean sand to silty sand
4.8 | 5 | 33.27 | 40.04 |  |  | 91.2 | 37.278 | 53.922 | 5008.008 | 0.67666 | 1 | 91.1837 | 1.8395 | 2.291e-05 | 2.291e-07 | 436.4848 | Sands - clean sand to silty sand
4.81 | 5.02 | 34.29 | 39.95 |  |  | 91.39 | 37.3761 | 54.0139 | 5027.99 | 0.69461 | 1 | 91.395 | 1.8452 | 2.2015e-05 | 2.2015e-07 | 454.233 | Sands - clean sand to silty sand
4.82 | 4.99 | 34.35 | 39.86 |  |  | 91.58 | 37.4742 | 54.1058 | 4997.972 | 0.70011 | 1 | 90.6814 | 1.8499 | 2.1294e-05 | 2.1294e-07 | 469.6061 | Sands - clean sand to silty sand
4.83 | 4.95 | 34.35 | 39.86 |  |  | 91.77 | 37.5723 | 54.1977 | 4957.972 | 0.70589 | 1 | 89.7861 | 1.8555 | 2.0479e-05 | 2.0479e-07 | 488.3114 | Sands - clean sand to silty sand
4.84 | 4.92 | 34.35 | 39.77 |  |  | 91.96 | 37.6704 | 54.2896 | 4927.954 | 0.7103 | 1 | 89.0777 | 1.8599 | 1.9862e-05 | 1.9862e-07 | 503.479 | Sands - clean sand to silty sand
4.85 | 4.88 | 23.5 | 39.77 |  |  | 92.15 | 37.7685 | 54.3815 | 4887.954 | 0.49001 | 1 | 88.1882 | 1.7756 | 3.5817e-05 | 3.5817e-07 | 279.1931 | Sands - clean sand to silty sand
4.86 | 4.87 | 24.29 | 39.77 |  |  | 92.34 | 37.8666 | 54.4734 | 4877.954 | 0.50756 | 1 | 87.8523 | 1.7849 | 3.356e-05 | 3.356e-07 | 297.9717 | Sands - clean sand to silty sand
4.87 | 4.87 | 25.15 | 39.77 |  |  | 92.53 | 37.9647 | 54.5653 | 4877.954 | 0.52555 | 1 | 87.7009 | 1.7935 | 3.1615e-05 | 3.1615e-07 | 316.3015 | Sands - clean sand to silty sand
4.88 | 4.89 | 25.47 | 39.86 |  |  | 92.72 | 38.0628 | 54.6572 | 4897.972 | 0.53005 | 1 | 87.9162 | 1.7945 | 3.1387e-05 | 3.1387e-07 | 318.6018 | Sands - clean sand to silty sand
4.89 | 4.92 | 26.17 | 39.86 |  |  | 92.91 | 38.1609 | 54.7491 | 4927.972 | 0.54125 | 1 | 88.3131 | 1.7976 | 3.0705e-05 | 3.0705e-07 | 325.6836 | Sands - clean sand to silty sand
4.9 | 4.91 | 26.62 | 39.86 |  |  | 93.1 | 38.259 | 54.841 | 4917.972 | 0.55172 | 1 | 87.9793 | 1.8034 | 2.9479e-05 | 2.9479e-07 | 339.2204 | Sands - clean sand to silty sand
4.91 | 4.9 | 27.03 | 39.95 |  |  | 93.29 | 38.3571 | 54.9329 | 4907.99 | 0.56141 | 1 | 87.6469 | 1.8089 | 2.838e-05 | 2.838e-07 | 352.356 | Sands - clean sand to silty sand
4.92 | 4.84 | 27.19 | 39.95 |  |  | 93.48 | 38.4552 | 55.0248 | 4847.99 | 0.57188 | 1 | 86.4067 | 1.8184 | 2.6549e-05 | 2.6549e-07 | 376.6633 | Sands - clean sand to silty sand
4.93 | 4.86 | 27.41 | 39.95 |  |  | 93.67 | 38.5533 | 55.1167 | 4867.99 | 0.57411 | 1 | 86.622 | 1.8184 | 2.6549e-05 | 2.6549e-07 | 376.6632 | Sands - clean sand to silty sand
4.94 | 4.89 | 27.57 | 40.04 |  |  | 93.86 | 38.6514 | 55.2086 | 4898.008 | 0.57388 | 1 | 87.0181 | 1.8166 | 2.6879e-05 | 2.6879e-07 | 372.0388 | Sands - clean sand to silty sand
4.95 | 4.96 | 27.41 | 40.13 |  |  | 94.05 | 38.7495 | 55.3005 | 4968.026 | 0.56237 | 1 | 88.1362 | 1.8072 | 2.8708e-05 | 2.8708e-07 | 348.3367 | Sands - clean sand to silty sand
4.96 | 5.07 | 27 | 40.22 |  |  | 94.24 | 38.8476 | 55.3924 | 5078.044 | 0.54175 | 1 | 89.9727 | 1.791 | 3.2165e-05 | 3.2165e-07 | 310.901 | Sands - clean sand to silty sand
4.97 | 5.2 | 26.33 | 40.22 |  |  | 94.43 | 38.9457 | 55.4843 | 5208.044 | 0.5149 | 1 | 92.1633 | 1.7704 | 3.7141e-05 | 3.7141e-07 | 269.2419 | Sands - clean sand to silty sand
4.98 | 5.36 | 26.2 | 40.31 |  |  | 94.62 | 39.0438 | 55.5762 | 5368.062 | 0.49683 | 1 | 94.8867 | 1.7515 | 4.2397e-05 | 4.2397e-07 | 235.865 | Sands - clean sand to silty sand
4.99 | 5.54 | 25.92 | 40.5 |  |  | 94.81 | 39.1419 | 55.6681 | 5548.1 | 0.47531 | 1 | 97.9608 | 1.7297 | 4.9399e-05 | 4.9399e-07 | 202.4325 | Sands - clean sand to silty sand
5 | 5.73 | 25.69 | 40.59 |  |  | 95 | 39.24 | 55.76 | 5738.118 | 0.45524 | 1 | 101.2037 | 1.7079 | 5.7537e-05 | 5.7537e-07 | 173.8013 | Sands - clean sand to silty sand
5.01 | 6.15 | 25.28 | 40.77 |  |  | 95.19 | 39.3381 | 55.8519 | 6158.154 | 0.41696 | 1 | 108.5543 | 1.6623 | 7.9198e-05 | 7.9198e-07 | 126.2653 | Sands - clean sand to silty sand
5.02 | 6.32 | 24.93 | 40.77 |  |  | 95.38 | 39.4362 | 55.9438 | 6328.154 | 0.39998 | 1 | 111.4113 | 1.6434 | 9.0356e-05 | 9.0356e-07 | 110.6738 | Sands - clean sand to silty sand
5.03 | 6.41 | 24.61 | 40.77 |  |  | 95.57 | 39.5343 | 56.0357 | 6418.154 | 0.38924 | 1 | 112.8314 | 1.6328 | 9.7356e-05 | 9.7356e-07 | 102.7161 | Sands - clean sand to silty sand
5.04 | 6.46 | 24.55 | 40.77 |  |  | 95.76 | 39.6324 | 56.1276 | 6468.154 | 0.38526 | 1 | 113.5341 | 1.6282 | 0.00010051 | 1.0051e-06 | 99.4919 | Sands - clean sand to silty sand
5.05 | 6.46 | 24.68 | 40.77 |  |  | 95.95 | 39.7305 | 56.2195 | 6468.154 | 0.38731 | 1 | 113.3451 | 1.63 | 9.9272e-05 | 9.9272e-07 | 100.7329 | Sands - clean sand to silty sand
5.06 | 6.41 | 24.71 | 40.86 |  |  | 96.14 | 39.8286 | 56.3114 | 6418.172 | 0.39086 | 1 | 112.2691 | 1.6356 | 9.5482e-05 | 9.5482e-07 | 104.7318 | Sands - clean sand to silty sand
5.07 | 6.33 | 24.99 | 40.86 |  |  | 96.33 | 39.9267 | 56.4033 | 6338.172 | 0.40036 | 1 | 110.6645 | 1.6462 | 8.8642e-05 | 8.8642e-07 | 112.814 | Sands - clean sand to silty sand
5.08 | 6.2 | 25.15 | 40.86 |  |  | 96.52 | 40.0248 | 56.4952 | 6208.172 | 0.41151 | 1 | 108.18 | 1.6607 | 8.0081e-05 | 8.0081e-07 | 124.8738 | Sands - clean sand to silty sand
5.09 | 6.04 | 25.18 | 40.95 |  |  | 96.71 | 40.1229 | 56.5871 | 6048.19 | 0.42309 | 1 | 105.1738 | 1.6773 | 7.1274e-05 | 7.1274e-07 | 140.3026 | Sands - clean sand to silty sand
5.1 | 5.77 | 25.73 | 40.95 |  |  | 96.9 | 40.221 | 56.679 | 5778.19 | 0.45289 | 1 | 100.2362 | 1.7103 | 5.6569e-05 | 5.6569e-07 | 176.7761 | Sands - clean sand to silty sand
5.11 | 5.69 | 25.92 | 41.04 |  |  | 97.09 | 40.3191 | 56.7709 | 5698.208 | 0.46276 | 1 | 98.6618 | 1.721 | 5.2483e-05 | 5.2483e-07 | 190.5372 | Sands - clean sand to silty sand
5.12 | 5.64 | 26.24 | 41.04 |  |  | 97.28 | 40.4172 | 56.8628 | 5648.208 | 0.47271 | 1 | 97.6197 | 1.7298 | 4.9377e-05 | 4.9377e-07 | 202.5236 | Sands - clean sand to silty sand
5.13 | 5.59 | 26.71 | 41.13 |  |  | 97.47 | 40.5153 | 56.9547 | 5598.226 | 0.48557 | 1 | 96.5812 | 1.7398 | 4.6033e-05 | 4.6033e-07 | 217.236 | Sands - clean sand to silty sand
5.14 | 5.56 | 26.9 | 41.13 |  |  | 97.66 | 40.6134 | 57.0466 | 5568.226 | 0.49172 | 1 | 95.8964 | 1.7453 | 4.4298e-05 | 4.4298e-07 | 225.7454 | Sands - clean sand to silty sand
5.15 | 5.52 | 26.97 | 41.22 |  |  | 97.85 | 40.7115 | 57.1385 | 5528.244 | 0.49665 | 1 | 95.0391 | 1.7509 | 4.2598e-05 | 4.2598e-07 | 234.7506 | Sands - clean sand to silty sand
5.16 | 5.51 | 27.19 | 41.31 |  |  | 98.04 | 40.8096 | 57.2304 | 5518.262 | 0.50164 | 1 | 94.7088 | 1.7544 | 4.1549e-05 | 4.1549e-07 | 240.6792 | Sands - clean sand to silty sand
5.17 | 5.5 | 27.8 | 41.31 |  |  | 98.23 | 40.9077 | 57.3223 | 5508.262 | 0.51386 | 1 | 94.3792 | 1.7612 | 3.962e-05 | 3.962e-07 | 252.397 | Sands - clean sand to silty sand
5.18 | 5.5 | 28.43 | 41.4 |  |  | 98.42 | 41.0058 | 57.4142 | 5508.28 | 0.52552 | 1 | 94.2251 | 1.767 | 3.8052e-05 | 3.8052e-07 | 262.8015 | Sands - clean sand to silty sand
5.19 | 5.5 | 29.13 | 41.58 |  |  | 98.61 | 41.1039 | 57.5061 | 5508.316 | 0.53848 | 1 | 94.0719 | 1.7732 | 3.6423e-05 | 3.6423e-07 | 274.5521 | Sands - clean sand to silty sand
5.2 | 5.52 | 29.58 | 41.58 |  |  | 98.8 | 41.202 | 57.598 | 5528.316 | 0.5448 | 1 | 94.2657 | 1.7752 | 3.5924e-05 | 3.5924e-07 | 278.3674 | Sands - clean sand to silty sand
5.21 | 5.53 | 29.71 | 41.67 |  |  | 98.99 | 41.3001 | 57.6899 | 5538.334 | 0.54621 | 1 | 94.2859 | 1.7757 | 3.5792e-05 | 3.5792e-07 | 279.3917 | Sands - clean sand to silty sand
5.22 | 5.52 | 29.93 | 41.76 |  |  | 99.18 | 41.3982 | 57.7818 | 5528.352 | 0.55128 | 1 | 93.9599 | 1.7792 | 3.4942e-05 | 3.4942e-07 | 286.1898 | Sands - clean sand to silty sand
5.23 | 5.49 | 30.98 | 41.76 |  |  | 99.37 | 41.4963 | 57.8737 | 5498.352 | 0.57381 | 1 | 93.289 | 1.7912 | 3.2112e-05 | 3.2112e-07 | 311.4105 | Sands - clean sand to silty sand
5.24 | 5.45 | 31.07 | 41.76 |  |  | 99.56 | 41.5944 | 57.9656 | 5458.352 | 0.57979 | 1 | 92.4478 | 1.797 | 3.0844e-05 | 3.0844e-07 | 324.2163 | Sands - clean sand to silty sand
5.25 | 5.4 | 31.84 | 41.76 |  |  | 99.75 | 41.6925 | 58.0575 | 5408.352 | 0.59978 | 1 | 91.437 | 1.8091 | 2.8343e-05 | 2.8343e-07 | 352.8147 | Sands - clean sand to silty sand
5.26 | 5.32 | 32.73 | 41.76 |  |  | 99.94 | 41.7906 | 58.1494 | 5328.352 | 0.626 | 1 | 89.9134 | 1.8254 | 2.5274e-05 | 2.5274e-07 | 395.6619 | Sands - clean sand to silty sand
5.27 | 5.24 | 33.59 | 41.85 |  |  | 100.13 | 41.8887 | 58.2413 | 5248.37 | 0.65246 | 1 | 88.395 | 1.8416 | 2.2567e-05 | 2.2567e-07 | 443.1273 | Sands - clean sand to silty sand
5.28 | 5.04 | 34.35 | 41.85 |  |  | 100.32 | 41.9868 | 58.3332 | 5048.37 | 0.69421 | 1 | 84.8239 | 1.8716 | 1.8294e-05 | 1.8294e-07 | 546.6399 | Sands - clean sand to silty sand
5.29 | 4.99 | 36.07 | 41.94 |  |  | 100.51 | 42.0849 | 58.4251 | 4998.388 | 0.73644 | 1 | 83.8317 | 1.8905 | 1.6033e-05 | 1.6033e-07 | 623.7045 | Sands - clean sand to silty sand
5.3 | 4.98 | 36.39 | 42.03 |  |  | 100.7 | 42.183 | 58.517 | 4988.406 | 0.74452 | 1 | 83.5263 | 1.8945 | 1.5588e-05 | 1.5588e-07 | 641.5248 | Sands - clean sand to silty sand
5.31 | 5.02 | 36.93 | 42.12 |  |  | 100.89 | 42.2811 | 58.6089 | 5028.424 | 0.74946 | 1 | 84.0748 | 1.8938 | 1.566e-05 | 1.566e-07 | 638.5523 | Sands - clean sand to silty sand
5.32 | 5.06 | 37.35 | 42.12 |  |  | 101.08 | 42.3792 | 58.7008 | 5068.424 | 0.75191 | 1 | 84.6214 | 1.8923 | 1.5823e-05 | 1.5823e-07 | 631.9918 | Sands - clean sand to silty sand
5.33 | 5.12 | 38.14 | 42.21 |  |  | 101.27 | 42.4773 | 58.7927 | 5128.442 | 0.75868 | 1 | 85.5067 | 1.8909 | 1.5981e-05 | 1.5981e-07 | 625.7323 | Sands - clean sand to silty sand
5.34 | 5.18 | 39.16 | 42.3 |  |  | 101.46 | 42.5754 | 58.8846 | 5188.46 | 0.76981 | 1 | 86.3893 | 1.891 | 1.5974e-05 | 1.5974e-07 | 626.0283 | Sands - clean sand to silty sand
5.35 | 5.21 | 39.93 | 42.3 |  |  | 101.65 | 42.6735 | 58.9765 | 5218.46 | 0.78037 | 1 | 86.7602 | 1.8929 | 1.5756e-05 | 1.5756e-07 | 634.6926 | Sands - clean sand to silty sand
5.36 | 5.24 | 40.98 | 42.21 |  |  | 101.84 | 42.7716 | 59.0684 | 5248.442 | 0.79625 | 1 | 87.1295 | 1.8966 | 1.5356e-05 | 1.5356e-07 | 651.1948 | Sands - clean sand to silty sand
5.37 | 5.23 | 40.88 | 42.03 |  |  | 102.03 | 42.8697 | 59.1603 | 5238.406 | 0.79589 | 1 | 86.8213 | 1.8977 | 1.5236e-05 | 1.5236e-07 | 656.3432 | Sands - clean sand to silty sand
5.38 | 5.18 | 40.28 | 41.4 |  |  | 102.22 | 42.9678 | 59.2522 | 5188.28 | 0.79197 | 1 | 85.8375 | 1.9005 | 1.4947e-05 | 1.4947e-07 | 669.0161 | Sands - clean sand to silty sand
5.39 | 5.14 | 39.29 | 40.86 |  |  | 102.41 | 43.0659 | 59.3441 | 5148.172 | 0.77867 | 1 | 85.0255 | 1.8995 | 1.5049e-05 | 1.5049e-07 | 664.4757 | Sands - clean sand to silty sand
5.4 | 5.11 | 38.11 | 41.04 |  |  | 102.6 | 43.164 | 59.436 | 5118.208 | 0.75983 | 1 | 84.3867 | 1.896 | 1.5427e-05 | 1.5427e-07 | 648.2139 | Sands - clean sand to silty sand
5.41 | 5.11 | 37.57 | 41.22 |  |  | 102.79 | 43.2621 | 59.5279 | 5118.244 | 0.74908 | 1 | 84.2538 | 1.8929 | 1.5757e-05 | 1.5757e-07 | 634.6306 | Sands - clean sand to silty sand
5.42 | 5.17 | 37.12 | 41.4 |  |  | 102.98 | 43.3602 | 59.6198 | 5178.28 | 0.73139 | 1 | 85.1278 | 1.8833 | 1.6859e-05 | 1.6859e-07 | 593.1704 | Sands - clean sand to silty sand
5.43 | 5.22 | 36.84 | 41.49 |  |  | 103.17 | 43.4583 | 59.7117 | 5228.298 | 0.71881 | 1 | 85.8312 | 1.876 | 1.7737e-05 | 1.7737e-07 | 563.8047 | Sands - clean sand to silty sand
5.44 | 5.29 | 36.61 | 41.58 |  |  | 103.36 | 43.5564 | 59.8036 | 5298.316 | 0.70472 | 1 | 86.8669 | 1.8668 | 1.8916e-05 | 1.8916e-07 | 528.658 | Sands - clean sand to silty sand
5.45 | 5.35 | 36.39 | 41.67 |  |  | 103.55 | 43.6545 | 59.8955 | 5358.334 | 0.69251 | 1 | 87.7325 | 1.859 | 1.9987e-05 | 1.9987e-07 | 500.3203 | Sands - clean sand to silty sand
5.46 | 5.39 | 36.04 | 41.76 |  |  | 103.74 | 43.7526 | 59.9874 | 5398.352 | 0.68069 | 1 | 88.2621 | 1.8526 | 2.0904e-05 | 2.0904e-07 | 478.3823 | Sands - clean sand to silty sand
5.47 | 5.4 | 35.34 | 41.76 |  |  | 103.93 | 43.8507 | 60.0793 | 5408.352 | 0.66624 | 1 | 88.2903 | 1.8472 | 2.1709e-05 | 2.1709e-07 | 460.6458 | Sands - clean sand to silty sand
5.48 | 5.36 | 34.86 | 41.76 |  |  | 104.12 | 43.9488 | 60.1712 | 5368.352 | 0.6622 | 1 | 87.4876 | 1.8489 | 2.1439e-05 | 2.1439e-07 | 466.4504 | Sands - clean sand to silty sand
5.49 | 5.28 | 34.35 | 41.85 |  |  | 104.31 | 44.0469 | 60.2631 | 5288.37 | 0.66261 | 1 | 86.0238 | 1.8552 | 2.0527e-05 | 2.0527e-07 | 487.1703 | Sands - clean sand to silty sand
5.5 | 5.01 | 34.35 | 41.85 |  |  | 104.5 | 44.145 | 60.355 | 5018.37 | 0.69904 | 1 | 81.4161 | 1.888 | 1.6311e-05 | 1.6311e-07 | 613.0918 | Sands - clean sand to silty sand
5.51 | 4.89 | 34.42 | 41.85 |  |  | 104.69 | 44.2431 | 60.4469 | 4898.37 | 0.71803 | 1 | 79.304 | 1.904 | 1.4583e-05 | 1.4583e-07 | 685.7149 | Sands - clean sand to silty sand
5.52 | 4.82 | 34.13 | 41.94 |  |  | 104.88 | 44.3412 | 60.5388 | 4828.388 | 0.72256 | 1 | 78.0245 | 1.9114 | 1.385e-05 | 1.385e-07 | 722.025 | Sands - clean sand to silty sand
5.53 | 4.85 | 33.94 | 42.03 |  |  | 105.07 | 44.4393 | 60.6307 | 4858.406 | 0.71402 | 1 | 78.3982 | 1.9067 | 1.4305e-05 | 1.4305e-07 | 699.0388 | Sands - clean sand to silty sand
5.54 | 4.93 | 33.75 | 42.12 |  |  | 105.26 | 44.5374 | 60.7226 | 4938.424 | 0.6983 | 1 | 79.5942 | 1.8959 | 1.5437e-05 | 1.5437e-07 | 647.8018 | Sands - clean sand to silty sand
5.55 | 5.07 | 33.46 | 42.21 |  |  | 105.45 | 44.6355 | 60.8145 | 5078.442 | 0.67283 | 1 | 81.7731 | 1.8771 | 1.7602e-05 | 1.7602e-07 | 568.1195 | Sands - clean sand to silty sand
5.56 | 5.27 | 32.89 | 42.39 |  |  | 105.64 | 44.7336 | 60.9064 | 5278.478 | 0.63582 | 1 | 84.9309 | 1.8498 | 2.1314e-05 | 2.1314e-07 | 469.1766 | Sands - clean sand to silty sand
5.57 | 5.47 | 32.76 | 42.39 |  |  | 105.83 | 44.8317 | 60.9983 | 5478.478 | 0.60976 | 1 | 88.0787 | 1.8266 | 2.5074e-05 | 2.5074e-07 | 398.8156 | Sands - clean sand to silty sand
5.58 | 5.63 | 32.54 | 42.21 |  |  | 106.02 | 44.9298 | 61.0902 | 5638.442 | 0.58817 | 1 | 90.5615 | 1.8079 | 2.8578e-05 | 2.8578e-07 | 349.9252 | Sands - clean sand to silty sand
5.59 | 5.59 | 32.57 | 41.94 |  |  | 106.21 | 45.0279 | 61.1821 | 5598.388 | 0.59303 | 1 | 89.7677 | 1.813 | 2.7565e-05 | 2.7565e-07 | 362.7817 | Sands - clean sand to silty sand
5.6 | 5.51 | 32.83 | 41.67 |  |  | 106.4 | 45.126 | 61.274 | 5518.334 | 0.60662 | 1 | 88.3235 | 1.8243 | 2.547e-05 | 2.547e-07 | 392.6184 | Sands - clean sand to silty sand
5.61 | 5.39 | 32.54 | 41.31 |  |  | 106.59 | 45.2241 | 61.3659 | 5398.262 | 0.61493 | 1 | 86.2315 | 1.8363 | 2.3427e-05 | 2.3427e-07 | 426.8529 | Sands - clean sand to silty sand
5.62 | 5.27 | 32.57 | 41.22 |  |  | 106.78 | 45.3222 | 61.4578 | 5278.244 | 0.6298 | 1 | 84.1466 | 1.8509 | 2.1153e-05 | 2.1153e-07 | 472.7374 | Sands - clean sand to silty sand
5.63 | 5.17 | 32.41 | 41.13 |  |  | 106.97 | 45.4203 | 61.5497 | 5178.226 | 0.63909 | 1 | 82.3929 | 1.862 | 1.9567e-05 | 1.9567e-07 | 511.0654 | Sands - clean sand to silty sand
5.64 | 5.01 | 31.97 | 41.22 |  |  | 107.16 | 45.5184 | 61.6416 | 5018.244 | 0.65098 | 1 | 79.6716 | 1.8786 | 1.7423e-05 | 1.7423e-07 | 573.9655 | Sands - clean sand to silty sand
5.65 | 4.96 | 31.87 | 41.31 |  |  | 107.35 | 45.6165 | 61.7335 | 4968.262 | 0.65564 | 1 | 78.7403 | 1.8846 | 1.671e-05 | 1.671e-07 | 598.4563 | Sands - clean sand to silty sand
5.66 | 4.95 | 31.46 | 41.31 |  |  | 107.54 | 45.7146 | 61.8254 | 4958.262 | 0.64856 | 1 | 78.4584 | 1.8833 | 1.6861e-05 | 1.6861e-07 | 593.0962 | Sands - clean sand to silty sand
5.67 | 4.95 | 31.39 | 41.49 |  |  | 107.73 | 45.8127 | 61.9173 | 4958.298 | 0.64714 | 1 | 78.3395 | 1.8833 | 1.6857e-05 | 1.6857e-07 | 593.2164 | Sands - clean sand to silty sand
5.68 | 4.99 | 31.46 | 41.58 |  |  | 107.92 | 45.9108 | 62.0092 | 4998.316 | 0.6433 | 1 | 78.8657 | 1.8794 | 1.7317e-05 | 1.7317e-07 | 577.4532 | Sands - clean sand to silty sand
5.69 | 5.06 | 31.71 | 41.67 |  |  | 108.11 | 46.0089 | 62.1011 | 5068.334 | 0.63929 | 1 | 79.8734 | 1.8733 | 1.8073e-05 | 1.8073e-07 | 553.3022 | Sands - clean sand to silty sand
5.7 | 4.62 | 31.55 | 41.58 |  |  | 108.3 | 46.107 | 62.193 | 4628.316 | 0.69801 | 1 | 72.6772 | 1.9286 | 1.2278e-05 | 1.2278e-07 | 814.4481 | Sands - clean sand to silty sand
5.71 | 4.62 | 31.36 | 41.58 |  |  | 108.49 | 46.2051 | 62.2849 | 4628.316 | 0.69383 | 1 | 72.567 | 1.9277 | 1.2355e-05 | 1.2355e-07 | 809.4168 | Sands - clean sand to silty sand
5.72 | 4.62 | 31.11 | 41.58 |  |  | 108.68 | 46.3032 | 62.3768 | 4628.316 | 0.68833 | 1 | 72.457 | 1.9263 | 1.2472e-05 | 1.2472e-07 | 801.7979 | Sands - clean sand to silty sand
5.73 | 5.3 | 31.14 | 50.35 |  |  | 108.87 | 46.4013 | 62.4687 | 5310.07 | 0.59871 | 1 | 83.2609 | 1.8427 | 2.2396e-05 | 2.2396e-07 | 446.5094 | Sands - clean sand to silty sand
5.74 | 5.32 | 31.39 | 50.26 |  |  | 109.06 | 46.4994 | 62.5606 | 5330.052 | 0.60123 | 1 | 83.455 | 1.8428 | 2.2374e-05 | 2.2374e-07 | 446.9398 | Sands - clean sand to silty sand
5.75 | 5.33 | 31.36 | 50.26 |  |  | 109.25 | 46.5975 | 62.6525 | 5340.052 | 0.59953 | 1 | 83.4891 | 1.842 | 2.2503e-05 | 2.2503e-07 | 444.3936 | Sands - clean sand to silty sand
5.76 | 5.32 | 31.23 | 50.17 |  |  | 109.44 | 46.6956 | 62.7444 | 5330.034 | 0.59821 | 1 | 83.2041 | 1.8428 | 2.2388e-05 | 2.2388e-07 | 446.674 | Sands - clean sand to silty sand
5.77 | 5.31 | 30.79 | 50.17 |  |  | 109.63 | 46.7937 | 62.8363 | 5320.034 | 0.59093 | 1 | 82.9203 | 1.8411 | 2.2643e-05 | 2.2643e-07 | 441.6414 | Sands - clean sand to silty sand
5.78 | 5.29 | 30.18 | 50.08 |  |  | 109.82 | 46.8918 | 62.9282 | 5300.016 | 0.58148 | 1 | 82.4781 | 1.8393 | 2.293e-05 | 2.293e-07 | 436.1098 | Sands - clean sand to silty sand
5.79 | 5.17 | 29.74 | 49.99 |  |  | 110.01 | 46.9899 | 63.0201 | 5179.998 | 0.58659 | 1 | 80.4503 | 1.8505 | 2.1206e-05 | 2.1206e-07 | 471.5657 | Sands - clean sand to silty sand
5.8 | 5.08 | 29.74 | 49.9 |  |  | 110.2 | 47.088 | 63.112 | 5089.98 | 0.59722 | 1 | 78.9039 | 1.8618 | 1.9594e-05 | 1.9594e-07 | 510.352 | Sands - clean sand to silty sand
5.81 | 4.97 | 29.9 | 49.81 |  |  | 110.39 | 47.1861 | 63.2039 | 4979.962 | 0.61402 | 1 | 77.0454 | 1.877 | 1.7617e-05 | 1.7617e-07 | 567.6376 | Sands - clean sand to silty sand
5.82 | 4.83 | 29.67 | 49.72 |  |  | 110.58 | 47.2842 | 63.2958 | 4839.944 | 0.62736 | 1 | 74.7184 | 1.8932 | 1.5723e-05 | 1.5723e-07 | 636.0141 | Sands - clean sand to silty sand
5.83 | 4.47 | 29.23 | 49.53 |  |  | 110.77 | 47.3823 | 63.3877 | 4479.906 | 0.66901 | 1 | 68.9272 | 1.9378 | 1.151e-05 | 1.151e-07 | 868.8019 | Sands - clean sand to silty sand
5.84 | 4.22 | 29.2 | 49.35 |  |  | 110.96 | 47.4804 | 63.4796 | 4229.87 | 0.70893 | 1 | 64.8856 | 1.9735 | 8.9659e-06 | 8.9659e-08 | 1115.3373 | Sands - clean sand to silty sand
5.85 | 3.94 | 29.39 | 49.17 |  |  | 111.15 | 47.5785 | 63.5715 | 3949.834 | 0.76563 | 1 | 60.3837 | 2.0179 | 6.5711e-06 | 6.5711e-08 | 1521.8073 | Sands - clean sand to silty sand
5.86 | 3.65 | 29.42 | 48.9 |  |  | 111.34 | 47.6766 | 63.6634 | 3659.78 | 0.8291 | 1 | 55.7375 | 2.0659 | 4.6941e-06 | 4.6941e-08 | 2130.3129 | Sand mixtures - silty sand to sandy silt
5.87 | 3.37 | 29.42 | 48.72 |  |  | 111.53 | 47.7747 | 63.7553 | 3379.744 | 0.90019 | 1 | 51.2618 | 2.116 | 3.3068e-06 | 3.3068e-08 | 3024.028 | Sand mixtures - silty sand to sandy silt
5.88 | 3.1 | 29.42 | 48.54 |  |  | 111.72 | 47.8728 | 63.8472 | 3109.708 | 0.98132 | 1 | 46.9557 | 2.1685 | 2.2895e-06 | 2.2895e-08 | 4367.7396 | Sand mixtures - silty sand to sandy silt
5.89 | 2.57 | 22.22 | 48.09 |  |  | 111.91 | 47.9709 | 63.9391 | 2579.618 | 0.90043 | 1 | 38.5947 | 2.2196 | 1.6006e-06 | 1.6006e-08 | 6247.5037 | Sand mixtures - silty sand to sandy silt
5.9 | 2.33 | 21.87 | 47.82 |  |  | 112.1 | 48.069 | 64.031 | 2339.564 | 0.98183 | 1 | 34.7873 | 2.2778 | 1.0652e-06 | 1.0652e-08 | 9387.873 | Sand mixtures - silty sand to sandy silt
5.91 | 2.14 | 22.35 | 47.55 |  |  | 112.29 | 48.1671 | 64.1229 | 2149.51 | 1.0971 | 1 | 31.7706 | 2.3369 | 7.0438e-07 | 7.0438e-09 | 14196.9377 | Sand mixtures - silty sand to sandy silt
5.92 | 2.2 | 23.37 | 47.82 |  |  | 112.48 | 48.2652 | 64.2148 | 2209.564 | 1.1144 | 1 | 32.6573 | 2.3305 | 7.3648e-07 | 7.3648e-09 | 13578.0285 | Sand mixtures - silty sand to sandy silt
5.93 | 3.08 | 24.96 | 48.81 |  |  | 112.67 | 48.3633 | 64.3067 | 3089.762 | 0.8384 | 1 | 46.2952 | 2.1363 | 2.8694e-06 | 2.8694e-08 | 3485.0312 | Sand mixtures - silty sand to sandy silt
5.94 | 3.56 | 26.43 | 49.35 |  |  | 112.86 | 48.4614 | 64.3986 | 3569.87 | 0.76453 | 1 | 53.6814 | 2.0605 | 4.8759e-06 | 4.8759e-08 | 2050.9078 | Sand mixtures - silty sand to sandy silt
5.95 | 4.05 | 28.34 | 49.9 |  |  | 113.05 | 48.5595 | 64.4905 | 4059.98 | 0.71803 | 1 | 61.2017 | 1.9978 | 7.5608e-06 | 7.5608e-08 | 1322.611 | Sands - clean sand to silty sand
5.96 | 4.54 | 29.77 | 48.36 |  |  | 113.24 | 48.6576 | 64.5824 | 4549.672 | 0.67103 | 1 | 68.6941 | 1.9397 | 1.1354e-05 | 1.1354e-07 | 880.7187 | Sands - clean sand to silty sand
5.97 | 4.78 | 31.14 | 40.31 |  |  | 113.43 | 48.7557 | 64.6743 | 4788.062 | 0.66615 | 1 | 72.2796 | 1.9195 | 1.3087e-05 | 1.3087e-07 | 764.0929 | Sands - clean sand to silty sand
5.98 | 4.97 | 32.73 | 35.34 |  |  | 113.62 | 48.8538 | 64.7662 | 4977.068 | 0.67298 | 1 | 75.0924 | 1.908 | 1.4181e-05 | 1.4181e-07 | 705.1713 | Sands - clean sand to silty sand
5.99 | 4.99 | 34.35 | 35.34 |  |  | 113.81 | 48.9519 | 64.8581 | 4997.068 | 0.70342 | 1 | 75.2914 | 1.9177 | 1.3253e-05 | 1.3253e-07 | 754.5368 | Sands - clean sand to silty sand
6 | 4.95 | 35.72 | 35.43 |  |  | 114 | 49.05 | 64.95 | 4957.086 | 0.73755 | 1 | 74.5664 | 1.9327 | 1.1932e-05 | 1.1932e-07 | 838.0508 | Sands - clean sand to silty sand
6.01 | 4.9 | 36.93 | 35.61 |  |  | 114.19 | 49.1481 | 65.0419 | 4907.122 | 0.77051 | 1 | 73.6899 | 1.9476 | 1.0745e-05 | 1.0745e-07 | 930.6622 | Sands - clean sand to silty sand
6.02 | 4.88 | 37.38 | 35.79 |  |  | 114.38 | 49.2462 | 65.1338 | 4887.158 | 0.78319 | 1 | 73.2765 | 1.9537 | 1.03e-05 | 1.03e-07 | 970.884 | Sands - clean sand to silty sand
6.03 | 4.84 | 36.74 | 36.07 |  |  | 114.57 | 49.3443 | 65.2257 | 4847.214 | 0.77631 | 1 | 72.558 | 1.955 | 1.0204e-05 | 1.0204e-07 | 980.0252 | Sands - clean sand to silty sand
6.04 | 4.81 | 35.63 | 36.25 |  |  | 114.76 | 49.4424 | 65.3176 | 4817.25 | 0.75768 | 1 | 71.9942 | 1.9518 | 1.0433e-05 | 1.0433e-07 | 958.5087 | Sands - clean sand to silty sand
6.05 | 4.79 | 34.86 | 36.61 |  |  | 114.95 | 49.5405 | 65.4095 | 4797.322 | 0.74449 | 1 | 71.5855 | 1.9496 | 1.0598e-05 | 1.0598e-07 | 943.6106 | Sands - clean sand to silty sand
6.06 | 4.82 | 33.88 | 36.88 |  |  | 115.14 | 49.6386 | 65.5014 | 4827.376 | 0.71898 | 1 | 71.941 | 1.9394 | 1.1384e-05 | 1.1384e-07 | 878.3961 | Sands - clean sand to silty sand
6.07 | 4.88 | 32.95 | 37.06 |  |  | 115.33 | 49.7367 | 65.5933 | 4887.412 | 0.69047 | 1 | 72.7526 | 1.9256 | 1.2536e-05 | 1.2536e-07 | 797.6853 | Sands - clean sand to silty sand
6.08 | 4.99 | 31.71 | 37.33 |  |  | 115.52 | 49.8348 | 65.6852 | 4997.466 | 0.64954 | 1 | 74.3234 | 1.9033 | 1.4651e-05 | 1.4651e-07 | 682.5376 | Sands - clean sand to silty sand
6.09 | 5.33 | 30.44 | 37.78 |  |  | 115.71 | 49.9329 | 65.7771 | 5337.556 | 0.58294 | 1 | 79.387 | 1.854 | 2.0701e-05 | 2.0701e-07 | 483.0718 | Sands - clean sand to silty sand
6.1 | 5.52 | 28.59 | 37.96 |  |  | 115.9 | 50.031 | 65.869 | 5527.592 | 0.5283 | 1 | 82.1584 | 1.8188 | 2.6471e-05 | 2.6471e-07 | 377.7761 | Sands - clean sand to silty sand
6.11 | 5.69 | 28.24 | 38.15 |  |  | 116.09 | 50.1291 | 65.9609 | 5697.63 | 0.50595 | 1 | 84.6189 | 1.7982 | 3.0591e-05 | 3.0591e-07 | 326.8985 | Sands - clean sand to silty sand
6.12 | 5.82 | 27.92 | 38.33 |  |  | 116.28 | 50.2272 | 66.0528 | 5827.666 | 0.48885 | 1 | 86.467 | 1.7825 | 3.4146e-05 | 3.4146e-07 | 292.8618 | Sands - clean sand to silty sand
6.13 | 5.9 | 27 | 38.51 |  |  | 116.47 | 50.3253 | 66.1447 | 5907.702 | 0.46622 | 1 | 87.554 | 1.7674 | 3.7953e-05 | 3.7953e-07 | 263.4841 | Sands - clean sand to silty sand
6.14 | 5.96 | 26.2 | 38.6 |  |  | 116.66 | 50.4234 | 66.2366 | 5967.72 | 0.44778 | 1 | 88.3358 | 1.7553 | 4.1307e-05 | 4.1307e-07 | 242.0877 | Sands - clean sand to silty sand
6.15 | 6 | 25.41 | 38.87 |  |  | 116.85 | 50.5215 | 66.3285 | 6007.774 | 0.43134 | 1 | 88.8144 | 1.7452 | 4.4318e-05 | 4.4318e-07 | 225.6401 | Sands - clean sand to silty sand
6.16 | 6.01 | 25.06 | 38.96 |  |  | 117.04 | 50.6196 | 66.4204 | 6017.792 | 0.42469 | 1 | 88.8395 | 1.7418 | 4.5386e-05 | 4.5386e-07 | 220.33 | Sands - clean sand to silty sand
6.17 | 5.99 | 24.42 | 39.05 |  |  | 117.23 | 50.7177 | 66.5123 | 5997.81 | 0.41527 | 1 | 88.4134 | 1.7389 | 4.6316e-05 | 4.6316e-07 | 215.9074 | Sands - clean sand to silty sand
6.18 | 5.97 | 24.42 | 39.23 |  |  | 117.42 | 50.8158 | 66.6042 | 5977.846 | 0.41669 | 1 | 87.9888 | 1.7415 | 4.5497e-05 | 4.5497e-07 | 219.7966 | Sands - clean sand to silty sand
6.19 | 5.9 | 24.1 | 39.32 |  |  | 117.61 | 50.9139 | 66.6961 | 5907.864 | 0.41622 | 1 | 86.8155 | 1.7463 | 4.3972e-05 | 4.3972e-07 | 227.42 | Sands - clean sand to silty sand
6.2 | 5.66 | 24.04 | 39.5 |  |  | 117.8 | 51.012 | 66.788 | 5667.9 | 0.43315 | 1 | 83.1003 | 1.7713 | 3.6915e-05 | 3.6915e-07 | 270.8914 | Sands - clean sand to silty sand
6.21 | 5.51 | 24.13 | 39.59 |  |  | 117.99 | 51.1101 | 66.8799 | 5517.918 | 0.44686 | 1 | 80.7407 | 1.7888 | 3.2658e-05 | 3.2658e-07 | 306.2042 | Sands - clean sand to silty sand
6.22 | 5.35 | 24.04 | 39.68 |  |  | 118.18 | 51.2082 | 66.9718 | 5357.936 | 0.4588 | 1 | 78.2382 | 1.8063 | 2.8888e-05 | 2.8888e-07 | 346.1594 | Sands - clean sand to silty sand
6.23 | 5.21 | 24.29 | 39.77 |  |  | 118.37 | 51.3063 | 67.0637 | 5217.954 | 0.47631 | 1 | 76.0409 | 1.8251 | 2.5334e-05 | 2.5334e-07 | 394.7277 | Sands - clean sand to silty sand
6.24 | 5.12 | 24.68 | 39.86 |  |  | 118.56 | 51.4044 | 67.1556 | 5127.972 | 0.49267 | 1 | 74.5941 | 1.8396 | 2.2889e-05 | 2.2889e-07 | 436.8916 | Sands - clean sand to silty sand
6.25 | 5.04 | 25.41 | 39.95 |  |  | 118.75 | 51.5025 | 67.2475 | 5047.99 | 0.5155 | 1 | 73.3 | 1.856 | 2.0406e-05 | 2.0406e-07 | 490.0483 | Sands - clean sand to silty sand
6.26 | 5.04 | 25.85 | 40.31 |  |  | 118.94 | 51.6006 | 67.3394 | 5048.062 | 0.52443 | 1 | 73.1982 | 1.8603 | 1.9804e-05 | 1.9804e-07 | 504.9596 | Sands - clean sand to silty sand
6.27 | 5.11 | 26.81 | 40.5 |  |  | 119.13 | 51.6987 | 67.4313 | 5118.1 | 0.53631 | 1 | 74.1343 | 1.8605 | 1.9778e-05 | 1.9778e-07 | 505.6081 | Sands - clean sand to silty sand
6.28 | 5.23 | 27.99 | 40.68 |  |  | 119.32 | 51.7968 | 67.5232 | 5238.136 | 0.54681 | 1 | 75.8083 | 1.8565 | 2.034e-05 | 2.034e-07 | 491.6325 | Sands - clean sand to silty sand
6.29 | 5.41 | 28.88 | 40.86 |  |  | 119.51 | 51.8949 | 67.6151 | 5418.172 | 0.54504 | 1 | 78.3651 | 1.8434 | 2.2287e-05 | 2.2287e-07 | 448.7018 | Sands - clean sand to silty sand
6.3 | 5.66 | 30.18 | 41.13 |  |  | 119.7 | 51.993 | 67.707 | 5668.226 | 0.54393 | 1 | 81.9491 | 1.8264 | 2.511e-05 | 2.511e-07 | 398.2487 | Sands - clean sand to silty sand
6.31 | 5.97 | 33.14 | 41.4 |  |  | 119.89 | 52.0911 | 67.7989 | 5978.28 | 0.56568 | 1 | 86.4083 | 1.8159 | 2.7026e-05 | 2.7026e-07 | 370.0142 | Sands - clean sand to silty sand
6.32 | 6.68 | 34.39 | 42.03 |  |  | 120.08 | 52.1892 | 67.8908 | 6688.406 | 0.52357 | 1 | 96.7484 | 1.7564 | 4.0973e-05 | 4.0973e-07 | 244.0621 | Sands - clean sand to silty sand
6.33 | 6.96 | 34.93 | 42.21 |  |  | 120.27 | 52.2873 | 67.9827 | 6968.442 | 0.51006 | 1 | 100.734 | 1.7355 | 4.7424e-05 | 4.7424e-07 | 210.8656 | Sands - clean sand to silty sand
6.34 | 7.19 | 34.74 | 42.3 |  |  | 120.46 | 52.3854 | 68.0746 | 7198.46 | 0.49082 | 1 | 103.9742 | 1.715 | 5.4755e-05 | 5.4755e-07 | 182.6322 | Sands - clean sand to silty sand
6.35 | 7.37 | 34.32 | 42.21 |  |  | 120.65 | 52.4835 | 68.1665 | 7378.442 | 0.47287 | 1 | 106.4715 | 1.6977 | 6.1806e-05 | 6.1806e-07 | 161.7958 | Sands - clean sand to silty sand
6.36 | 7.53 | 34.29 | 41.85 |  |  | 120.84 | 52.5816 | 68.2584 | 7538.37 | 0.46228 | 1 | 108.6684 | 1.685 | 6.756e-05 | 6.756e-07 | 148.0156 | Sands - clean sand to silty sand
6.37 | 7.7 | 34.04 | 40.95 |  |  | 121.03 | 52.6797 | 68.3503 | 7708.19 | 0.44865 | 1 | 111.004 | 1.6703 | 7.4869e-05 | 7.4869e-07 | 133.5667 | Sands - clean sand to silty sand
6.38 | 7.75 | 34.07 | 40.86 |  |  | 121.22 | 52.7778 | 68.4422 | 7758.172 | 0.44612 | 1 | 111.5825 | 1.6671 | 7.6569e-05 | 7.6569e-07 | 130.6006 | Sands - clean sand to silty sand
6.39 | 7.81 | 33.88 | 40.95 |  |  | 121.41 | 52.8759 | 68.5341 | 7818.19 | 0.44018 | 1 | 112.3058 | 1.6617 | 7.9533e-05 | 7.9533e-07 | 125.7342 | Sands - clean sand to silty sand
6.4 | 7.85 | 33.75 | 41.04 |  |  | 121.6 | 52.974 | 68.626 | 7858.208 | 0.43624 | 1 | 112.7358 | 1.6582 | 8.1476e-05 | 8.1476e-07 | 122.7353 | Sands - clean sand to silty sand
6.41 | 7.87 | 33.84 | 41.13 |  |  | 121.79 | 53.0721 | 68.7179 | 7878.226 | 0.43628 | 1 | 112.8736 | 1.6578 | 8.1722e-05 | 8.1722e-07 | 122.3662 | Sands - clean sand to silty sand
6.42 | 7.74 | 34.45 | 41.4 |  |  | 121.98 | 53.1702 | 68.8098 | 7748.28 | 0.45173 | 1 | 110.8316 | 1.6724 | 7.3763e-05 | 7.3763e-07 | 135.5685 | Sands - clean sand to silty sand
6.43 | 7.67 | 35.44 | 41.58 |  |  | 122.17 | 53.2683 | 68.9017 | 7678.316 | 0.46902 | 1 | 109.6656 | 1.6849 | 6.7588e-05 | 6.7588e-07 | 147.9547 | Sands - clean sand to silty sand
6.44 | 7.58 | 36.36 | 41.67 |  |  | 122.36 | 53.3664 | 68.9936 | 7588.334 | 0.48701 | 1 | 108.2126 | 1.6985 | 6.1453e-05 | 6.1453e-07 | 162.7265 | Sands - clean sand to silty sand
6.45 | 7.48 | 36.77 | 41.76 |  |  | 122.55 | 53.4645 | 69.0855 | 7488.352 | 0.4992 | 1 | 106.6186 | 1.7097 | 5.6822e-05 | 5.6822e-07 | 175.9891 | Sands - clean sand to silty sand
6.46 | 7.4 | 35.34 | 41.94 |  |  | 122.74 | 53.5626 | 69.1774 | 7408.388 | 0.48506 | 1 | 105.3183 | 1.7075 | 5.7684e-05 | 5.7684e-07 | 173.3571 | Sands - clean sand to silty sand
6.47 | 7.25 | 34.29 | 42.21 |  |  | 122.93 | 53.6607 | 69.2693 | 7258.442 | 0.48055 | 1 | 103.0112 | 1.7136 | 5.5302e-05 | 5.5302e-07 | 180.8238 | Sands - clean sand to silty sand
6.48 | 7.2 | 34.07 | 42.3 |  |  | 123.12 | 53.7588 | 69.3612 | 7208.46 | 0.48085 | 1 | 102.1513 | 1.7168 | 5.4063e-05 | 5.4063e-07 | 184.9689 | Sands - clean sand to silty sand
6.49 | 7.14 | 34.13 | 42.39 |  |  | 123.31 | 53.8569 | 69.4531 | 7148.478 | 0.48582 | 1 | 101.1498 | 1.7228 | 5.1844e-05 | 5.1844e-07 | 192.8882 | Sands - clean sand to silty sand
6.5 | 7.1 | 34.42 | 42.57 |  |  | 123.5 | 53.955 | 69.545 | 7108.514 | 0.49277 | 1 | 100.4388 | 1.7287 | 4.9763e-05 | 4.9763e-07 | 200.9541 | Sands - clean sand to silty sand
6.51 | 7.04 | 35.02 | 42.66 |  |  | 123.69 | 54.0531 | 69.6369 | 7048.532 | 0.50572 | 1 | 99.4421 | 1.7383 | 4.6516e-05 | 4.6516e-07 | 214.9815 | Sands - clean sand to silty sand
6.52 | 6.96 | 34.77 | 42.94 |  |  | 123.88 | 54.1512 | 69.7288 | 6968.588 | 0.50798 | 1 | 98.1618 | 1.7441 | 4.4665e-05 | 4.4665e-07 | 223.8899 | Sands - clean sand to silty sand
6.53 | 6.94 | 34.42 | 43.12 |  |  | 124.07 | 54.2493 | 69.8207 | 6948.624 | 0.50436 | 1 | 97.744 | 1.744 | 4.4689e-05 | 4.4689e-07 | 223.7665 | Sands - clean sand to silty sand
6.54 | 6.94 | 34.26 | 43.21 |  |  | 124.26 | 54.3474 | 69.9126 | 6948.642 | 0.50202 | 1 | 97.613 | 1.7434 | 4.4868e-05 | 4.4868e-07 | 222.876 | Sands - clean sand to silty sand
6.55 | 6.91 | 33.08 | 43.39 |  |  | 124.45 | 54.4455 | 70.0045 | 6918.678 | 0.48688 | 1 | 97.0542 | 1.7386 | 4.6421e-05 | 4.6421e-07 | 215.4218 | Sands - clean sand to silty sand
6.56 | 6.88 | 32.09 | 43.57 |  |  | 124.64 | 54.5436 | 70.0964 | 6888.714 | 0.47442 | 1 | 96.4967 | 1.7349 | 4.7642e-05 | 4.7642e-07 | 209.898 | Sands - clean sand to silty sand
6.57 | 6.82 | 31.43 | 43.66 |  |  | 124.83 | 54.6417 | 70.1883 | 6828.732 | 0.46883 | 1 | 95.5131 | 1.736 | 4.7255e-05 | 4.7255e-07 | 211.6174 | Sands - clean sand to silty sand
6.58 | 6.67 | 30.66 | 43.84 |  |  | 125.02 | 54.7398 | 70.2802 | 6678.768 | 0.46782 | 1 | 93.2517 | 1.7445 | 4.4537e-05 | 4.4537e-07 | 224.5312 | Sands - clean sand to silty sand
6.59 | 6.6 | 31.68 | 43.93 |  |  | 125.21 | 54.8379 | 70.3721 | 6608.786 | 0.48862 | 1 | 92.1328 | 1.7587 | 4.0324e-05 | 4.0324e-07 | 247.9933 | Sands - clean sand to silty sand
6.6 | 6.53 | 32.54 | 44.11 |  |  | 125.4 | 54.936 | 70.464 | 6538.822 | 0.50737 | 1 | 91.017 | 1.7717 | 3.6811e-05 | 3.6811e-07 | 271.6568 | Sands - clean sand to silty sand
6.61 | 6.47 | 33.4 | 44.2 |  |  | 125.59 | 55.0341 | 70.5559 | 6478.84 | 0.52572 | 1 | 90.0456 | 1.7838 | 3.3831e-05 | 3.3831e-07 | 295.5875 | Sands - clean sand to silty sand
6.62 | 6.45 | 34 | 44.29 |  |  | 125.78 | 55.1322 | 70.6478 | 6458.858 | 0.53686 | 1 | 89.643 | 1.7903 | 3.2332e-05 | 3.2332e-07 | 309.2881 | Sands - clean sand to silty sand
6.63 | 6.43 | 34.67 | 44.56 |  |  | 125.97 | 55.2303 | 70.7397 | 6438.912 | 0.54919 | 1 | 89.2419 | 1.7971 | 3.0809e-05 | 3.0809e-07 | 324.5844 | Sands - clean sand to silty sand
6.64 | 6.45 | 34.9 | 44.74 |  |  | 126.16 | 55.3284 | 70.8316 | 6458.948 | 0.5511 | 1 | 89.4063 | 1.7973 | 3.078e-05 | 3.078e-07 | 324.8812 | Sands - clean sand to silty sand
6.65 | 6.49 | 35.02 | 44.83 |  |  | 126.35 | 55.4265 | 70.9235 | 6498.966 | 0.54954 | 1 | 89.852 | 1.7948 | 3.132e-05 | 3.132e-07 | 319.2815 | Sands - clean sand to silty sand
6.66 | 6.52 | 34.77 | 44.92 |  |  | 126.54 | 55.5246 | 71.0154 | 6528.984 | 0.54307 | 1 | 90.1557 | 1.7908 | 3.2206e-05 | 3.2206e-07 | 310.5009 | Sands - clean sand to silty sand
6.67 | 6.56 | 33.97 | 45.11 |  |  | 126.73 | 55.6227 | 71.1073 | 6569.022 | 0.5273 | 1 | 90.5996 | 1.7822 | 3.4206e-05 | 3.4206e-07 | 292.3502 | Sands - clean sand to silty sand
6.68 | 6.62 | 33.08 | 45.29 |  |  | 126.92 | 55.7208 | 71.1992 | 6629.058 | 0.50876 | 1 | 91.3232 | 1.7711 | 3.6973e-05 | 3.6973e-07 | 270.4694 | Sands - clean sand to silty sand
6.69 | 6.66 | 32.99 | 45.38 |  |  | 127.11 | 55.8189 | 71.2911 | 6669.076 | 0.50428 | 1 | 91.7641 | 1.7673 | 3.7966e-05 | 3.7966e-07 | 263.3923 | Sands - clean sand to silty sand
6.7 | 6.67 | 32.09 | 45.47 |  |  | 127.3 | 55.917 | 71.383 | 6679.094 | 0.48979 | 1 | 91.7837 | 1.7606 | 3.9777e-05 | 3.9777e-07 | 251.3986 | Sands - clean sand to silty sand
6.71 | 6.67 | 31.33 | 45.47 |  |  | 127.49 | 56.0151 | 71.4749 | 6679.094 | 0.4782 | 1 | 91.663 | 1.7558 | 4.1154e-05 | 4.1154e-07 | 242.9893 | Sands - clean sand to silty sand
6.72 | 6.67 | 31.07 | 45.47 |  |  | 127.68 | 56.1132 | 71.5668 | 6679.094 | 0.47425 | 1 | 91.5426 | 1.7544 | 4.1546e-05 | 4.1546e-07 | 240.6962 | Sands - clean sand to silty sand
6.73 | 6.35 | 30.57 | 56.95 |  |  | 127.87 | 56.2113 | 71.6587 | 6361.39 | 0.49041 | 1 | 86.989 | 1.7809 | 3.4516e-05 | 3.4516e-07 | 289.7245 | Sands - clean sand to silty sand
6.74 | 6.27 | 30.53 | 56.86 |  |  | 128.06 | 56.3094 | 71.7506 | 6281.372 | 0.49616 | 1 | 85.7597 | 1.7888 | 3.2659e-05 | 3.2659e-07 | 306.1916 | Sands - clean sand to silty sand
6.75 | 6.18 | 30.57 | 56.86 |  |  | 128.25 | 56.4075 | 71.8425 | 6191.372 | 0.5042 | 1 | 84.3946 | 1.7984 | 3.0545e-05 | 3.0545e-07 | 327.3861 | Sands - clean sand to silty sand
6.76 | 6.12 | 31.33 | 56.86 |  |  | 128.44 | 56.5056 | 71.9344 | 6131.372 | 0.52191 | 1 | 83.4501 | 1.8103 | 2.81e-05 | 2.81e-07 | 355.8738 | Sands - clean sand to silty sand
6.77 | 6.05 | 32.41 | 56.95 |  |  | 128.63 | 56.6037 | 72.0263 | 6061.39 | 0.54629 | 1 | 82.3694 | 1.8255 | 2.527e-05 | 2.527e-07 | 395.7276 | Sands - clean sand to silty sand
6.78 | 6 | 33.53 | 56.95 |  |  | 128.82 | 56.7018 | 72.1182 | 6011.39 | 0.56999 | 1 | 81.5685 | 1.8388 | 2.3018e-05 | 2.3018e-07 | 434.448 | Sands - clean sand to silty sand
6.79 | 5.95 | 36.58 | 57.04 |  |  | 129.01 | 56.7999 | 72.2101 | 5961.408 | 0.62719 | 1 | 80.7698 | 1.8647 | 1.9194e-05 | 1.9194e-07 | 520.9961 | Sands - clean sand to silty sand
6.8 | 5.96 | 37.86 | 57.04 |  |  | 129.2 | 56.898 | 72.302 | 5971.408 | 0.64804 | 1 | 80.8029 | 1.8724 | 1.8194e-05 | 1.8194e-07 | 549.6208 | Sands - clean sand to silty sand
6.81 | 5.97 | 38.56 | 57.13 |  |  | 129.39 | 56.9961 | 72.3939 | 5981.426 | 0.65892 | 1 | 80.836 | 1.8762 | 1.7711e-05 | 1.7711e-07 | 564.6051 | Sands - clean sand to silty sand
6.82 | 5.98 | 39.26 | 57.13 |  |  | 129.58 | 57.0942 | 72.4858 | 5991.426 | 0.66975 | 1 | 80.8689 | 1.88 | 1.7248e-05 | 1.7248e-07 | 579.7677 | Sands - clean sand to silty sand
6.83 | 5.97 | 39.86 | 57.22 |  |  | 129.77 | 57.1923 | 72.5777 | 5981.444 | 0.68117 | 1 | 80.6263 | 1.8852 | 1.6635e-05 | 1.6635e-07 | 601.1581 | Sands - clean sand to silty sand
6.84 | 5.95 | 40.59 | 57.31 |  |  | 129.96 | 57.2904 | 72.6696 | 5961.462 | 0.69605 | 1 | 80.2468 | 1.8921 | 1.5844e-05 | 1.5844e-07 | 631.1386 | Sands - clean sand to silty sand
6.85 | 5.93 | 41.23 | 57.31 |  |  | 130.15 | 57.3885 | 72.7615 | 5941.462 | 0.70948 | 1 | 79.868 | 1.8985 | 1.5153e-05 | 1.5153e-07 | 659.9202 | Sands - clean sand to silty sand
6.86 | 5.91 | 41.61 | 57.31 |  |  | 130.34 | 57.4866 | 72.8534 | 5921.462 | 0.71851 | 1 | 79.4901 | 1.9033 | 1.4652e-05 | 1.4652e-07 | 682.4882 | Sands - clean sand to silty sand
6.87 | 5.89 | 41.61 | 57.4 |  |  | 130.53 | 57.5847 | 72.9453 | 5901.48 | 0.72103 | 1 | 79.1134 | 1.9059 | 1.4392e-05 | 1.4392e-07 | 694.8202 | Sands - clean sand to silty sand
6.88 | 5.88 | 41.61 | 57.49 |  |  | 130.72 | 57.6828 | 73.0372 | 5891.498 | 0.7223 | 1 | 78.8746 | 1.9074 | 1.424e-05 | 1.424e-07 | 702.2334 | Sands - clean sand to silty sand
6.89 | 5.87 | 35.5 | 57.49 |  |  | 130.91 | 57.7809 | 73.1291 | 5881.498 | 0.61733 | 1 | 78.6361 | 1.8708 | 1.8401e-05 | 1.8401e-07 | 543.4554 | Sands - clean sand to silty sand
6.9 | 5.86 | 35.15 | 57.67 |  |  | 131.1 | 57.879 | 73.221 | 5871.534 | 0.61232 | 1 | 78.3987 | 1.87 | 1.8504e-05 | 1.8504e-07 | 540.4162 | Sands - clean sand to silty sand
6.91 | 5.89 | 35.02 | 57.67 |  |  | 131.29 | 57.9771 | 73.3129 | 5901.534 | 0.60691 | 1 | 78.7071 | 1.8665 | 1.8965e-05 | 1.8965e-07 | 527.2897 | Sands - clean sand to silty sand
6.92 | 5.92 | 34.9 | 57.85 |  |  | 131.48 | 58.0752 | 73.4048 | 5931.57 | 0.60171 | 1 | 79.0151 | 1.863 | 1.9426e-05 | 1.9426e-07 | 514.7637 | Sands - clean sand to silty sand
6.93 | 5.97 | 34.61 | 57.85 |  |  | 131.67 | 58.1733 | 73.4967 | 5981.57 | 0.59163 | 1 | 79.594 | 1.8564 | 2.0346e-05 | 2.0346e-07 | 491.5016 | Sands - clean sand to silty sand
6.94 | 6.06 | 34.1 | 57.94 |  |  | 131.86 | 58.2714 | 73.5886 | 6071.588 | 0.5741 | 1 | 80.7153 | 1.8443 | 2.2144e-05 | 2.2144e-07 | 451.5844 | Sands - clean sand to silty sand
6.95 | 6.14 | 34.45 | 58.12 |  |  | 132.05 | 58.3695 | 73.6805 | 6151.624 | 0.5723 | 1 | 81.6983 | 1.8391 | 2.2962e-05 | 2.2962e-07 | 435.5069 | Sands - clean sand to silty sand
6.96 | 6.23 | 35.28 | 58.21 |  |  | 132.24 | 58.4676 | 73.7724 | 6241.642 | 0.57747 | 1 | 82.8142 | 1.8362 | 2.3433e-05 | 2.3433e-07 | 426.748 | Sands - clean sand to silty sand
6.97 | 6.34 | 36.65 | 58.3 |  |  | 132.43 | 58.5657 | 73.8643 | 6351.66 | 0.5893 | 1 | 84.198 | 1.8349 | 2.3654e-05 | 2.3654e-07 | 422.7636 | Sands - clean sand to silty sand
6.98 | 6.47 | 37.73 | 58.48 |  |  | 132.62 | 58.6638 | 73.9562 | 6481.696 | 0.59426 | 1 | 85.8491 | 1.8298 | 2.4517e-05 | 2.4517e-07 | 407.8799 | Sands - clean sand to silty sand
6.99 | 6.62 | 38.72 | 58.57 |  |  | 132.81 | 58.7619 | 74.0481 | 6631.714 | 0.59579 | 1 | 87.766 | 1.8223 | 2.5827e-05 | 2.5827e-07 | 387.1987 | Sands - clean sand to silty sand
7 | 6.73 | 39.74 | 58.66 |  |  | 133 | 58.86 | 74.14 | 6741.732 | 0.60133 | 1 | 89.1385 | 1.8189 | 2.6456e-05 | 2.6456e-07 | 377.9861 | Sands - clean sand to silty sand
7.01 | 6.7 | 40.91 | 58.84 |  |  | 133.19 | 58.9581 | 74.2319 | 6711.768 | 0.62187 | 1 | 88.622 | 1.8291 | 2.4641e-05 | 2.4641e-07 | 405.83 | Sands - clean sand to silty sand
7.02 | 6.62 | 42.28 | 58.84 |  |  | 133.38 | 59.0562 | 74.3238 | 6631.768 | 0.65062 | 1 | 87.4335 | 1.8449 | 2.206e-05 | 2.206e-07 | 453.314 | Sands - clean sand to silty sand
7.03 | 6.56 | 44.45 | 58.94 |  |  | 133.57 | 59.1543 | 74.4157 | 6571.788 | 0.69041 | 1 | 86.5169 | 1.8632 | 1.9404e-05 | 1.9404e-07 | 515.3519 | Sands - clean sand to silty sand
7.04 | 6.53 | 45.72 | 59.03 |  |  | 133.76 | 59.2524 | 74.5076 | 6541.806 | 0.71348 | 1 | 86.0053 | 1.8735 | 1.8059e-05 | 1.8059e-07 | 553.732 | Sands - clean sand to silty sand
7.05 | 6.53 | 46.84 | 59.12 |  |  | 133.95 | 59.3505 | 74.5995 | 6541.824 | 0.73098 | 1 | 85.897 | 1.8799 | 1.7257e-05 | 1.7257e-07 | 579.4895 | Sands - clean sand to silty sand
7.06 | 6.57 | 48.24 | 59.21 |  |  | 134.14 | 59.4486 | 74.6914 | 6581.842 | 0.74817 | 1 | 86.3246 | 1.884 | 1.677e-05 | 1.677e-07 | 596.2989 | Sands - clean sand to silty sand
7.07 | 6.63 | 49.54 | 59.39 |  |  | 134.33 | 59.5467 | 74.7833 | 6641.878 | 0.76127 | 1 | 87.0187 | 1.8856 | 1.6588e-05 | 1.6588e-07 | 602.8538 | Sands - clean sand to silty sand
7.08 | 6.73 | 50.34 | 59.48 |  |  | 134.52 | 59.6448 | 74.8752 | 6741.896 | 0.76188 | 1 | 88.2452 | 1.8809 | 1.7146e-05 | 1.7146e-07 | 583.2308 | Sands - clean sand to silty sand
7.09 | 6.84 | 51.01 | 59.57 |  |  | 134.71 | 59.7429 | 74.9671 | 6851.914 | 0.75939 | 1 | 89.602 | 1.8747 | 1.7906e-05 | 1.7906e-07 | 558.4647 | Sands - clean sand to silty sand
7.1 | 6.94 | 51.52 | 59.75 |  |  | 134.9 | 59.841 | 75.059 | 6951.95 | 0.75575 | 1 | 90.8226 | 1.8687 | 1.8672e-05 | 1.8672e-07 | 535.5649 | Sands - clean sand to silty sand
7.11 | 7.02 | 51.64 | 59.84 |  |  | 135.09 | 59.9391 | 75.1509 | 7031.968 | 0.74874 | 1 | 91.7737 | 1.8626 | 1.9478e-05 | 1.9478e-07 | 513.3993 | Sands - clean sand to silty sand
7.12 | 7.1 | 51.36 | 59.93 |  |  | 135.28 | 60.0372 | 75.2428 | 7111.986 | 0.73616 | 1 | 92.7226 | 1.8547 | 2.0591e-05 | 2.0591e-07 | 485.6592 | Sands - clean sand to silty sand
7.13 | 7.16 | 51.29 | 59.93 |  |  | 135.47 | 60.1353 | 75.3347 | 7171.986 | 0.72891 | 1 | 93.4034 | 1.8496 | 2.1338e-05 | 2.1338e-07 | 468.6488 | Sands - clean sand to silty sand
7.14 | 7.22 | 51.48 | 59.93 |  |  | 135.66 | 60.2334 | 75.4266 | 7231.986 | 0.72545 | 1 | 94.0825 | 1.8459 | 2.1907e-05 | 2.1907e-07 | 456.4664 | Sands - clean sand to silty sand
7.15 | 7.36 | 51.45 | 60.02 |  |  | 135.85 | 60.3315 | 75.5185 | 7372.004 | 0.71101 | 1 | 95.8196 | 1.8343 | 2.3752e-05 | 2.3752e-07 | 421.0167 | Sands - clean sand to silty sand
7.16 | 7.43 | 51.13 | 60.11 |  |  | 136.04 | 60.4296 | 75.6104 | 7442.022 | 0.69984 | 1 | 96.6267 | 1.8273 | 2.494e-05 | 2.494e-07 | 400.9595 | Sands - clean sand to silty sand
7.17 | 7.55 | 50.91 | 60.2 |  |  | 136.23 | 60.5277 | 75.7023 | 7562.04 | 0.68558 | 1 | 98.0923 | 1.8168 | 2.6846e-05 | 2.6846e-07 | 372.4985 | Sands - clean sand to silty sand
7.18 | 7.68 | 50.72 | 60.29 |  |  | 136.42 | 60.6258 | 75.7942 | 7692.058 | 0.67129 | 1 | 99.6862 | 1.8058 | 2.8997e-05 | 2.8997e-07 | 344.863 | Sands - clean sand to silty sand
7.19 | 7.86 | 50.91 | 60.47 |  |  | 136.61 | 60.7239 | 75.8861 | 7872.094 | 0.65814 | 1 | 101.9355 | 1.7929 | 3.1732e-05 | 3.1732e-07 | 315.1392 | Sands - clean sand to silty sand
7.2 | 8.09 | 50.59 | 60.65 |  |  | 136.8 | 60.822 | 75.978 | 8102.13 | 0.63513 | 1 | 104.8373 | 1.774 | 3.6215e-05 | 3.6215e-07 | 276.1263 | Sands - clean sand to silty sand
7.21 | 8.3 | 50.18 | 60.83 |  |  | 136.99 | 60.9201 | 76.0699 | 8312.166 | 0.61381 | 1 | 107.4693 | 1.7567 | 4.0888e-05 | 4.0888e-07 | 244.5695 | Sands - clean sand to silty sand
7.22 | 8.59 | 49.96 | 60.92 |  |  | 137.18 | 61.0182 | 76.1618 | 8602.184 | 0.59019 | 1 | 111.145 | 1.735 | 4.7605e-05 | 4.7605e-07 | 210.0603 | Sands - clean sand to silty sand
7.23 | 8.6 | 49.38 | 61.01 |  |  | 137.37 | 61.1163 | 76.2537 | 8612.202 | 0.58267 | 1 | 111.1399 | 1.7318 | 4.8671e-05 | 4.8671e-07 | 205.4617 | Sands - clean sand to silty sand
7.24 | 8.6 | 48.97 | 61.01 |  |  | 137.56 | 61.2144 | 76.3456 | 8612.202 | 0.57784 | 1 | 111.0037 | 1.7302 | 4.9224e-05 | 4.9224e-07 | 203.1541 | Sands - clean sand to silty sand
7.25 | 8.54 | 48.94 | 60.92 |  |  | 137.75 | 61.3125 | 76.4375 | 8552.184 | 0.58162 | 1 | 110.0825 | 1.7348 | 4.7669e-05 | 4.7669e-07 | 209.7813 | Sands - clean sand to silty sand
7.26 | 8.2 | 48.3 | 61.01 |  |  | 137.94 | 61.4106 | 76.5294 | 8212.202 | 0.5982 | 1 | 105.5054 | 1.7569 | 4.0833e-05 | 4.0833e-07 | 244.9004 | Sands - clean sand to silty sand
7.27 | 8.06 | 47.82 | 61.1 |  |  | 138.13 | 61.5087 | 76.6213 | 8072.22 | 0.60272 | 1 | 103.5494 | 1.7655 | 3.8462e-05 | 3.8462e-07 | 260.0002 | Sands - clean sand to silty sand
7.28 | 7.96 | 46.8 | 61.19 |  |  | 138.32 | 61.6068 | 76.7132 | 7972.238 | 0.5974 | 1 | 102.1196 | 1.7683 | 3.7712e-05 | 3.7712e-07 | 265.1651 | Sands - clean sand to silty sand
7.29 | 7.95 | 46.07 | 61.29 |  |  | 138.51 | 61.7049 | 76.8051 | 7962.258 | 0.58885 | 1 | 101.865 | 1.7656 | 3.8411e-05 | 3.8411e-07 | 260.3395 | Sands - clean sand to silty sand
7.3 | 7.97 | 45.56 | 61.47 |  |  | 138.7 | 61.803 | 76.897 | 7982.294 | 0.58086 | 1 | 102.0013 | 1.7618 | 3.9448e-05 | 3.9448e-07 | 253.5011 | Sands - clean sand to silty sand
7.31 | 7.98 | 44.7 | 61.56 |  |  | 138.89 | 61.9011 | 76.9889 | 7992.312 | 0.56918 | 1 | 102.0072 | 1.7569 | 4.0833e-05 | 4.0833e-07 | 244.8987 | Sands - clean sand to silty sand
7.32 | 8 | 43.27 | 61.74 |  |  | 139.08 | 61.9992 | 77.0808 | 8012.348 | 0.54958 | 1 | 102.143 | 1.748 | 4.3453e-05 | 4.3453e-07 | 230.1331 | Sands - clean sand to silty sand
7.33 | 8.03 | 42.12 | 61.83 |  |  | 139.27 | 62.0973 | 77.1727 | 8042.366 | 0.53296 | 1 | 102.4079 | 1.7398 | 4.6031e-05 | 4.6031e-07 | 217.2426 | Sands - clean sand to silty sand
7.34 | 8.04 | 41.2 | 61.83 |  |  | 139.46 | 62.1954 | 77.2646 | 8052.366 | 0.52067 | 1 | 102.4131 | 1.7343 | 4.7841e-05 | 4.7841e-07 | 209.0237 | Sands - clean sand to silty sand
7.35 | 7.94 | 40.34 | 61.74 |  |  | 139.65 | 62.2935 | 77.3565 | 7952.348 | 0.51634 | 1 | 100.996 | 1.7374 | 4.6799e-05 | 4.6799e-07 | 213.6779 | Sands - clean sand to silty sand
7.36 | 7.82 | 39.51 | 61.83 |  |  | 139.84 | 62.3916 | 77.4484 | 7832.366 | 0.51362 | 1 | 99.3245 | 1.7423 | 4.5224e-05 | 4.5224e-07 | 221.1196 | Sands - clean sand to silty sand
7.37 | 7.73 | 38.94 | 61.83 |  |  | 140.03 | 62.4897 | 77.5403 | 7742.366 | 0.51221 | 1 | 98.0437 | 1.7464 | 4.3934e-05 | 4.3934e-07 | 227.6131 | Sands - clean sand to silty sand
7.38 | 7.68 | 38.4 | 61.92 |  |  | 140.22 | 62.5878 | 77.6322 | 7692.384 | 0.50846 | 1 | 97.2813 | 1.7476 | 4.3573e-05 | 4.3573e-07 | 229.4989 | Sands - clean sand to silty sand
7.39 | 7.66 | 38.21 | 62.01 |  |  | 140.41 | 62.6859 | 77.7241 | 7672.402 | 0.5073 | 1 | 96.9068 | 1.7485 | 4.3301e-05 | 4.3301e-07 | 230.9419 | Sands - clean sand to silty sand
7.4 | 7.64 | 37.41 | 62.1 |  |  | 140.6 | 62.784 | 77.816 | 7652.42 | 0.49802 | 1 | 96.5331 | 1.7457 | 4.416e-05 | 4.416e-07 | 226.4505 | Sands - clean sand to silty sand
7.41 | 7.6 | 36.97 | 62.19 |  |  | 140.79 | 62.8821 | 77.9079 | 7612.438 | 0.4948 | 1 | 95.9036 | 1.7467 | 4.3868e-05 | 4.3868e-07 | 227.9545 | Sands - clean sand to silty sand
7.42 | 7.3 | 36.2 | 62.19 |  |  | 140.98 | 62.9802 | 77.9998 | 7312.438 | 0.50478 | 1 | 91.942 | 1.7668 | 3.8098e-05 | 3.8098e-07 | 262.4828 | Sands - clean sand to silty sand
7.43 | 7.08 | 35.6 | 62.28 |  |  | 141.17 | 63.0783 | 78.0917 | 7092.456 | 0.51214 | 1 | 89.0144 | 1.7821 | 3.4236e-05 | 3.4236e-07 | 292.0876 | Sands - clean sand to silty sand
7.44 | 6.93 | 35.05 | 62.28 |  |  | 141.36 | 63.1764 | 78.1836 | 6942.456 | 0.51536 | 1 | 86.9888 | 1.792 | 3.1932e-05 | 3.1932e-07 | 313.1627 | Sands - clean sand to silty sand
7.45 | 6.84 | 34.55 | 62.37 |  |  | 141.55 | 63.2745 | 78.2755 | 6852.474 | 0.51483 | 1 | 85.7347 | 1.7972 | 3.08e-05 | 3.08e-07 | 324.6798 | Sands - clean sand to silty sand
7.46 | 6.78 | 33.78 | 62.46 |  |  | 141.74 | 63.3726 | 78.3674 | 6792.492 | 0.50791 | 1 | 84.8663 | 1.7979 | 3.0639e-05 | 3.0639e-07 | 326.3865 | Sands - clean sand to silty sand
7.47 | 6.74 | 33.21 | 62.64 |  |  | 141.93 | 63.4707 | 78.4593 | 6752.528 | 0.50238 | 1 | 84.2551 | 1.7982 | 3.0585e-05 | 3.0585e-07 | 326.9548 | Sands - clean sand to silty sand
7.48 | 6.72 | 32.06 | 62.64 |  |  | 142.12 | 63.5688 | 78.5512 | 6732.528 | 0.48646 | 1 | 83.8995 | 1.7927 | 3.1793e-05 | 3.1793e-07 | 314.5303 | Sands - clean sand to silty sand
7.49 | 6.66 | 31.62 | 62.73 |  |  | 142.31 | 63.6669 | 78.6431 | 6672.546 | 0.48421 | 1 | 83.0364 | 1.7955 | 3.1164e-05 | 3.1164e-07 | 320.8842 | Sands - clean sand to silty sand
7.5 | 6.6 | 31.43 | 62.82 |  |  | 142.5 | 63.765 | 78.735 | 6612.564 | 0.48578 | 1 | 82.1752 | 1.8001 | 3.0173e-05 | 3.0173e-07 | 331.4256 | Sands - clean sand to silty sand
7.51 | 6.54 | 31.49 | 62.91 |  |  | 142.69 | 63.8631 | 78.8269 | 6552.582 | 0.49127 | 1 | 81.316 | 1.8065 | 2.885e-05 | 2.885e-07 | 346.6229 | Sands - clean sand to silty sand
7.52 | 6.48 | 31.81 | 63 |  |  | 142.88 | 63.9612 | 78.9188 | 6492.6 | 0.50097 | 1 | 80.4589 | 1.8148 | 2.7229e-05 | 2.7229e-07 | 367.26 | Sands - clean sand to silty sand
7.53 | 6.41 | 32.13 | 63 |  |  | 143.07 | 64.0593 | 79.0107 | 6422.6 | 0.51166 | 1 | 79.477 | 1.824 | 2.5521e-05 | 2.5521e-07 | 391.8389 | Sands - clean sand to silty sand
7.54 | 6.32 | 32.92 | 63.09 |  |  | 143.26 | 64.1574 | 79.1026 | 6332.618 | 0.53188 | 1 | 78.2447 | 1.8385 | 2.3066e-05 | 2.3066e-07 | 433.5318 | Sands - clean sand to silty sand
7.55 | 6.27 | 33.37 | 63.09 |  |  | 143.45 | 64.2555 | 79.1945 | 6282.618 | 0.54356 | 1 | 77.5201 | 1.8468 | 2.176e-05 | 2.176e-07 | 459.5523 | Sands - clean sand to silty sand
7.56 | 6.2 | 33.81 | 63.09 |  |  | 143.64 | 64.3536 | 79.2864 | 6212.618 | 0.5571 | 1 | 76.545 | 1.8571 | 2.0255e-05 | 2.0255e-07 | 493.7065 | Sands - clean sand to silty sand
7.57 | 6.09 | 34.29 | 63.09 |  |  | 143.83 | 64.4517 | 79.3783 | 6102.618 | 0.57545 | 1 | 75.0682 | 1.8716 | 1.8292e-05 | 1.8292e-07 | 546.6975 | Sands - clean sand to silty sand
7.58 | 5.96 | 35.21 | 63.09 |  |  | 144.02 | 64.5498 | 79.4702 | 5972.618 | 0.60409 | 1 | 73.3432 | 1.8913 | 1.5937e-05 | 1.5937e-07 | 627.48 | Sands - clean sand to silty sand
7.59 | 5.77 | 36.26 | 63 |  |  | 144.21 | 64.6479 | 79.5621 | 5782.6 | 0.64309 | 1 | 70.8678 | 1.9184 | 1.3184e-05 | 1.3184e-07 | 758.5101 | Sands - clean sand to silty sand
7.6 | 5.56 | 38.72 | 63 |  |  | 144.4 | 64.746 | 79.654 | 5572.6 | 0.71331 | 1 | 68.1472 | 1.9571 | 1.0056e-05 | 1.0056e-07 | 994.4348 | Sands - clean sand to silty sand
7.61 | 5.33 | 39.7 | 62.91 |  |  | 144.59 | 64.8441 | 79.7459 | 5342.582 | 0.76376 | 1 | 65.1819 | 1.9896 | 8.0109e-06 | 8.0109e-08 | 1248.3023 | Sands - clean sand to silty sand
7.62 | 4.9 | 40.82 | 62.82 |  |  | 144.78 | 64.9422 | 79.8378 | 4912.564 | 0.85616 | 1 | 59.7184 | 2.0488 | 5.2917e-06 | 5.2917e-08 | 1889.7642 | Sands - clean sand to silty sand
7.63 | 4.73 | 42.28 | 62.82 |  |  | 144.97 | 65.0403 | 79.9297 | 4742.564 | 0.91961 | 1 | 57.5205 | 2.0798 | 4.2596e-06 | 4.2596e-08 | 2347.6578 | Sand mixtures - silty sand to sandy silt
7.64 | 4.58 | 43.62 | 62.73 |  |  | 145.16 | 65.1384 | 80.0216 | 4592.546 | 0.9808 | 1 | 55.5773 | 2.1081 | 3.4955e-06 | 3.4955e-08 | 2860.8482 | Sand mixtures - silty sand to sandy silt
7.65 | 4.48 | 44.7 | 62.73 |  |  | 145.35 | 65.2365 | 80.1135 | 4492.546 | 1.0282 | 1 | 54.263 | 2.1284 | 3.0319e-06 | 3.0319e-08 | 3298.2561 | Sand mixtures - silty sand to sandy silt
7.66 | 4.41 | 45.91 | 62.73 |  |  | 145.54 | 65.3346 | 80.2054 | 4422.546 | 1.0734 | 1 | 53.3257 | 2.1454 | 2.6917e-06 | 2.6917e-08 | 3715.1816 | Sand mixtures - silty sand to sandy silt
7.67 | 4.34 | 47.54 | 62.82 |  |  | 145.73 | 65.4327 | 80.2973 | 4352.564 | 1.1301 | 1 | 52.3907 | 2.1647 | 2.3514e-06 | 2.3514e-08 | 4252.7712 | Sand mixtures - silty sand to sandy silt
7.68 | 4.33 | 48.36 | 62.82 |  |  | 145.92 | 65.5308 | 80.3892 | 4342.564 | 1.1523 | 1 | 52.2041 | 2.1709 | 2.2508e-06 | 2.2508e-08 | 4442.9323 | Sand mixtures - silty sand to sandy silt
7.69 | 4.34 | 48.97 | 62.91 |  |  | 146.11 | 65.6289 | 80.4811 | 4352.582 | 1.1642 | 1 | 52.2666 | 2.1731 | 2.2164e-06 | 2.2164e-08 | 4511.8175 | Sand mixtures - silty sand to sandy silt
7.7 | 4.36 | 49.7 | 62.91 |  |  | 146.3 | 65.727 | 80.573 | 4372.582 | 1.176 | 1 | 52.4528 | 2.1745 | 2.1955e-06 | 2.1955e-08 | 4554.8044 | Sand mixtures - silty sand to sandy silt
7.71 | 4.39 | 51.04 | 62.73 |  |  | 146.49 | 65.8251 | 80.6649 | 4402.546 | 1.1992 | 1 | 52.7622 | 2.1775 | 2.1497e-06 | 2.1497e-08 | 4651.7201 | Sand mixtures - silty sand to sandy silt
7.72 | 4.39 | 53.04 | 62.73 |  |  | 146.68 | 65.9232 | 80.7568 | 4402.546 | 1.2463 | 1 | 52.6998 | 2.1879 | 1.9985e-06 | 1.9985e-08 | 5003.7152 | Sand mixtures - silty sand to sandy silt
7.73 | 4.39 | 53.74 | 62.73 |  |  | 146.87 | 66.0213 | 80.8487 | 4402.546 | 1.2628 | 1 | 52.6375 | 2.1918 | 1.9454e-06 | 1.9454e-08 | 5140.3919 | Sand mixtures - silty sand to sandy silt
7.74 | 4.32 | 54.22 | 64.27 |  |  | 147.06 | 66.1194 | 80.9406 | 4332.854 | 1.2953 | 1 | 51.7144 | 2.2046 | 1.7787e-06 | 1.7787e-08 | 5622.1397 | Sand mixtures - silty sand to sandy silt
7.75 | 4.28 | 54.83 | 62.37 |  |  | 147.25 | 66.2175 | 81.0325 | 4292.474 | 1.3227 | 1 | 51.1551 | 2.2138 | 1.667e-06 | 1.667e-08 | 5998.6204 | Sand mixtures - silty sand to sandy silt
7.76 | 4.23 | 55.78 | 60.83 |  |  | 147.44 | 66.3156 | 81.1244 | 4242.166 | 1.3622 | 1 | 50.4747 | 2.2262 | 1.5286e-06 | 1.5286e-08 | 6541.7402 | Sand mixtures - silty sand to sandy silt
7.77 | 4.16 | 56.23 | 60.02 |  |  | 147.63 | 66.4137 | 81.2163 | 4172.004 | 1.3972 | 1 | 49.5513 | 2.2393 | 1.395e-06 | 1.395e-08 | 7168.3955 | Sand mixtures - silty sand to sandy silt
7.78 | 4.09 | 57.44 | 59.48 |  |  | 147.82 | 66.5118 | 81.3082 | 4101.896 | 1.4527 | 1 | 48.6307 | 2.2561 | 1.2405e-06 | 1.2405e-08 | 8061.5358 | Sand mixtures - silty sand to sandy silt
7.79 | 4.04 | 57.76 | 59.3 |  |  | 148.01 | 66.6099 | 81.4001 | 4051.86 | 1.4796 | 1 | 47.9588 | 2.2657 | 1.1594e-06 | 1.1594e-08 | 8625.3 | Sand mixtures - silty sand to sandy silt
7.8 | 4.01 | 57.95 | 59.21 |  |  | 148.2 | 66.708 | 81.492 | 4021.842 | 1.496 | 1 | 47.534 | 2.2717 | 1.1117e-06 | 1.1117e-08 | 8995.0435 | Sand mixtures - silty sand to sandy silt
7.81 | 3.99 | 58.84 | 59.3 |  |  | 148.39 | 66.8061 | 81.5839 | 4001.86 | 1.5269 | 1 | 47.2332 | 2.2794 | 1.0538e-06 | 1.0538e-08 | 9489.1221 | Sand mixtures - silty sand to sandy silt
7.82 | 3.97 | 59.13 | 59.21 |  |  | 148.58 | 66.9042 | 81.6758 | 3981.842 | 1.5426 | 1 | 46.9327 | 2.2843 | 1.0183e-06 | 1.0183e-08 | 9820.672 | Sand mixtures - silty sand to sandy silt
7.83 | 3.95 | 59.92 | 59.3 |  |  | 148.77 | 67.0023 | 81.7677 | 3961.86 | 1.5714 | 1 | 46.6332 | 2.2914 | 9.6849e-07 | 9.6849e-09 | 10325.382 | Sand mixtures - silty sand to sandy silt
7.84 | 3.94 | 61.64 | 59.3 |  |  | 148.96 | 67.1004 | 81.8596 | 3951.86 | 1.6209 | 1 | 46.4564 | 2.301 | 9.0534e-07 | 9.0534e-09 | 11045.5533 | Sand mixtures - silty sand to sandy silt
7.85 | 3.9 | 61.99 | 59.3 |  |  | 149.15 | 67.1985 | 81.9515 | 3911.86 | 1.6475 | 1 | 45.9139 | 2.3094 | 8.5368e-07 | 8.5368e-09 | 11713.9406 | Sand mixtures - silty sand to sandy silt
7.86 | 3.87 | 61.96 | 59.3 |  |  | 149.34 | 67.2966 | 82.0434 | 3881.86 | 1.66 | 1 | 45.4945 | 2.3146 | 8.2336e-07 | 8.2336e-09 | 12145.2823 | Sand mixtures - silty sand to sandy silt
7.87 | 3.84 | 61.96 | 59.3 |  |  | 149.53 | 67.3947 | 82.1353 | 3851.86 | 1.6735 | 1 | 45.076 | 2.3199 | 7.9318e-07 | 7.9318e-09 | 12607.5286 | Sand mixtures - silty sand to sandy silt
7.88 | 3.75 | 61.96 | 59.3 |  |  | 149.72 | 67.4928 | 82.2272 | 3761.86 | 1.7153 | 1 | 43.9288 | 2.3354 | 7.1197e-07 | 7.1197e-09 | 14045.47 | Sand mixtures - silty sand to sandy silt
7.89 | 3.71 | 54.03 | 59.39 |  |  | 149.91 | 67.5909 | 82.3191 | 3721.878 | 1.5126 | 1 | 43.3917 | 2.306 | 8.745e-07 | 8.745e-09 | 11435.0682 | Sand mixtures - silty sand to sandy silt
7.9 | 3.68 | 55.37 | 59.48 |  |  | 150.1 | 67.689 | 82.411 | 3691.896 | 1.5633 | 1 | 42.9772 | 2.318 | 8.0391e-07 | 8.0391e-09 | 12439.1815 | Sand mixtures - silty sand to sandy silt
7.91 | 3.65 | 57.02 | 59.48 |  |  | 150.29 | 67.7871 | 82.5029 | 3661.896 | 1.6238 | 1 | 42.5634 | 2.3314 | 7.3193e-07 | 7.3193e-09 | 13662.4629 | Sand mixtures - silty sand to sandy silt
7.92 | 3.62 | 58.77 | 59.48 |  |  | 150.48 | 67.8852 | 82.5948 | 3631.896 | 1.6881 | 1 | 42.1505 | 2.3451 | 6.6489e-07 | 6.6489e-09 | 15040.0301 | Sand mixtures - silty sand to sandy silt
7.93 | 3.59 | 59.6 | 59.39 |  |  | 150.67 | 67.9833 | 82.6867 | 3601.878 | 1.7269 | 1 | 41.7384 | 2.3546 | 6.223e-07 | 6.223e-09 | 16069.5051 | Sand mixtures - silty sand to sandy silt
7.94 | 3.54 | 60.56 | 59.21 |  |  | 150.86 | 68.0814 | 82.7786 | 3551.842 | 1.7807 | 1 | 41.0853 | 2.3682 | 5.657e-07 | 5.657e-09 | 17677.3658 | Sand mixtures - silty sand to sandy silt
7.95 | 3.48 | 60.62 | 59.03 |  |  | 151.05 | 68.1795 | 82.8705 | 3491.806 | 1.8146 | 1 | 40.313 | 2.3798 | 5.2177e-07 | 5.2177e-09 | 19165.3516 | Sand mixtures - silty sand to sandy silt
7.96 | 3.45 | 61.19 | 58.66 |  |  | 151.24 | 68.2776 | 82.9624 | 3461.732 | 1.8484 | 1 | 39.9035 | 2.3882 | 4.9178e-07 | 4.9178e-09 | 20334.2704 | Sand mixtures - silty sand to sandy silt
7.97 | 3.48 | 61.9 | 57.22 |  |  | 151.43 | 68.3757 | 83.0543 | 3491.444 | 1.8533 | 1 | 40.2148 | 2.3863 | 4.9844e-07 | 4.9844e-09 | 20062.7318 | Sand mixtures - silty sand to sandy silt
7.98 | 3.6 | 62.18 | 56.22 |  |  | 151.62 | 68.4738 | 83.1462 | 3611.244 | 1.7973 | 1 | 41.6089 | 2.3664 | 5.7284e-07 | 5.7284e-09 | 17456.8526 | Sand mixtures - silty sand to sandy silt
7.99 | 3.74 | 62.98 | 55.41 |  |  | 151.81 | 68.5719 | 83.2381 | 3751.082 | 1.7498 | 1 | 43.2407 | 2.3461 | 6.6038e-07 | 6.6038e-09 | 15142.8666 | Sand mixtures - silty sand to sandy silt
8 | 3.91 | 63.14 | 54.78 |  |  | 152 | 68.67 | 83.33 | 3920.956 | 1.6753 | 1 | 45.2293 | 2.3191 | 7.9805e-07 | 7.9805e-09 | 12530.499 | Sand mixtures - silty sand to sandy silt
8.01 | 4.1 | 63.49 | 53.87 |  |  | 152.19 | 68.7681 | 83.4219 | 4110.774 | 1.6039 | 1 | 47.4526 | 2.291 | 9.7143e-07 | 9.7143e-09 | 10294.0582 | Sand mixtures - silty sand to sandy silt
8.02 | 4.43 | 63.46 | 50.17 |  |  | 152.38 | 68.8662 | 83.5138 | 4440.034 | 1.4801 | 1 | 51.3407 | 2.2425 | 1.3639e-06 | 1.3639e-08 | 7332.1809 | Sand mixtures - silty sand to sandy silt
8.03 | 4.65 | 63.17 | 48.99 |  |  | 152.57 | 68.9643 | 83.6057 | 4659.798 | 1.4015 | 1 | 53.9105 | 2.2112 | 1.6981e-06 | 1.6981e-08 | 5888.8296 | Sand mixtures - silty sand to sandy silt
8.04 | 4.89 | 62.28 | 48.09 |  |  | 152.76 | 69.0624 | 83.6976 | 4899.618 | 1.312 | 1 | 56.7144 | 2.1762 | 2.1696e-06 | 2.1696e-08 | 4609.0842 | Sand mixtures - silty sand to sandy silt
8.05 | 5.12 | 61.39 | 47.27 |  |  | 152.95 | 69.1605 | 83.7895 | 5129.454 | 1.2336 | 1 | 59.3929 | 2.1439 | 2.719e-06 | 2.719e-08 | 3677.7855 | Sand mixtures - silty sand to sandy silt
8.06 | 5.28 | 59.83 | 46.37 |  |  | 153.14 | 69.2586 | 83.8814 | 5289.274 | 1.1649 | 1 | 61.2309 | 2.1183 | 3.2541e-06 | 3.2541e-08 | 3073.0643 | Sand mixtures - silty sand to sandy silt
8.07 | 5.42 | 58.04 | 45.83 |  |  | 153.33 | 69.3567 | 83.9733 | 5429.166 | 1.1001 | 1 | 62.8275 | 2.0944 | 3.8475e-06 | 3.8475e-08 | 2599.1119 | Sand mixtures - silty sand to sandy silt
8.08 | 5.49 | 54.67 | 46.01 |  |  | 153.52 | 69.4548 | 84.0652 | 5499.202 | 1.0227 | 1 | 63.5897 | 2.0712 | 4.5243e-06 | 4.5243e-08 | 2210.3023 | Sand mixtures - silty sand to sandy silt
8.09 | 5.59 | 53.33 | 46.01 |  |  | 153.71 | 69.5529 | 84.1571 | 5599.202 | 0.97934 | 1 | 64.7063 | 2.054 | 5.104e-06 | 5.104e-08 | 1959.2501 | Sand mixtures - silty sand to sandy silt
8.1 | 5.64 | 52.09 | 46.1 |  |  | 153.9 | 69.651 | 84.249 | 5649.22 | 0.9479 | 1 | 65.2271 | 2.0428 | 5.5182e-06 | 5.5182e-08 | 1812.1917 | Sands - clean sand to silty sand
8.11 | 5.67 | 50.5 | 46.28 |  |  | 154.09 | 69.7491 | 84.3409 | 5679.256 | 0.914 | 1 | 65.5099 | 2.0321 | 5.9496e-06 | 5.9496e-08 | 1680.7833 | Sands - clean sand to silty sand
8.12 | 5.72 | 49.16 | 46.46 |  |  | 154.28 | 69.8472 | 84.4328 | 5729.292 | 0.88179 | 1 | 66.029 | 2.0203 | 6.4626e-06 | 6.4626e-08 | 1547.3658 | Sands - clean sand to silty sand
8.13 | 5.76 | 47.79 | 46.55 |  |  | 154.47 | 69.9453 | 84.5247 | 5769.31 | 0.85114 | 1 | 66.4284 | 2.0093 | 6.9785e-06 | 6.9785e-08 | 1432.9625 | Sands - clean sand to silty sand
8.14 | 5.88 | 46.23 | 46.91 |  |  | 154.66 | 70.0434 | 84.6166 | 5889.382 | 0.80614 | 1 | 67.773 | 1.9887 | 8.0602e-06 | 8.0602e-08 | 1240.6683 | Sands - clean sand to silty sand
8.15 | 5.92 | 44.16 | 47.09 |  |  | 154.85 | 70.1415 | 84.7085 | 5929.418 | 0.76473 | 1 | 68.1699 | 1.9737 | 8.9515e-06 | 8.9515e-08 | 1117.1276 | Sands - clean sand to silty sand
8.16 | 5.94 | 43.33 | 47.27 |  |  | 155.04 | 70.2396 | 84.8004 | 5949.454 | 0.74779 | 1 | 68.33 | 1.9674 | 9.3532e-06 | 9.3532e-08 | 1069.1512 | Sands - clean sand to silty sand
8.17 | 5.96 | 42.54 | 47.46 |  |  | 155.23 | 70.3377 | 84.8923 | 5969.492 | 0.73165 | 1 | 68.4899 | 1.9613 | 9.7611e-06 | 9.7611e-08 | 1024.4745 | Sands - clean sand to silty sand
8.18 | 5.98 | 41.55 | 47.64 |  |  | 155.42 | 70.4358 | 84.9842 | 5989.528 | 0.71219 | 1 | 68.6493 | 1.9541 | 1.0272e-05 | 1.0272e-07 | 973.497 | Sands - clean sand to silty sand
8.19 | 5.99 | 40.56 | 47.82 |  |  | 155.61 | 70.5339 | 85.0761 | 5999.564 | 0.69405 | 1 | 68.6909 | 1.9477 | 1.0739e-05 | 1.0739e-07 | 931.182 | Sands - clean sand to silty sand
8.2 | 5.94 | 39.61 | 48.18 |  |  | 155.8 | 70.632 | 85.168 | 5949.636 | 0.68366 | 1 | 68.0283 | 1.9477 | 1.0741e-05 | 1.0741e-07 | 931.0148 | Sands - clean sand to silty sand
8.21 | 5.89 | 38.94 | 48.36 |  |  | 155.99 | 70.7301 | 85.2599 | 5899.672 | 0.67796 | 1 | 67.3667 | 1.9493 | 1.0621e-05 | 1.0621e-07 | 941.5505 | Sands - clean sand to silty sand
8.22 | 5.82 | 38.59 | 48.45 |  |  | 156.18 | 70.8282 | 85.3518 | 5829.69 | 0.68018 | 1 | 66.4721 | 1.9549 | 1.0209e-05 | 1.0209e-07 | 979.5691 | Sands - clean sand to silty sand
8.23 | 5.76 | 38.21 | 48.63 |  |  | 156.37 | 70.9263 | 85.4437 | 5769.726 | 0.6807 | 1 | 65.6965 | 1.9594 | 9.8938e-06 | 9.8938e-08 | 1010.7374 | Sands - clean sand to silty sand
8.24 | 5.67 | 37.86 | 48.81 |  |  | 156.56 | 71.0244 | 85.5356 | 5679.762 | 0.68547 | 1 | 64.572 | 1.9674 | 9.3579e-06 | 9.3579e-08 | 1068.6189 | Sands - clean sand to silty sand
8.25 | 5.57 | 37.51 | 48.9 |  |  | 156.75 | 71.1225 | 85.6275 | 5579.78 | 0.69168 | 1 | 63.3328 | 1.9766 | 8.7741e-06 | 8.7741e-08 | 1139.7188 | Sands - clean sand to silty sand
8.26 | 5.5 | 37.35 | 49.08 |  |  | 156.94 | 71.2206 | 85.7194 | 5509.816 | 0.69776 | 1 | 62.4465 | 1.9838 | 8.3427e-06 | 8.3427e-08 | 1198.6576 | Sands - clean sand to silty sand
8.27 | 5.4 | 36.77 | 49.26 |  |  | 157.13 | 71.3187 | 85.8113 | 5409.852 | 0.70002 | 1 | 61.2125 | 1.9919 | 7.8843e-06 | 7.8843e-08 | 1268.3482 | Sands - clean sand to silty sand
8.28 | 5.23 | 36.58 | 49.53 |  |  | 157.32 | 71.4168 | 85.9032 | 5239.906 | 0.71971 | 1 | 59.1664 | 2.0108 | 6.9062e-06 | 6.9062e-08 | 1447.9664 | Sands - clean sand to silty sand
8.29 | 5.13 | 35.69 | 49.72 |  |  | 157.51 | 71.5149 | 85.9951 | 5139.944 | 0.71632 | 1 | 57.9386 | 2.0174 | 6.5944e-06 | 6.5944e-08 | 1516.4418 | Sands - clean sand to silty sand
8.3 | 5.04 | 35.76 | 49.9 |  |  | 157.7 | 71.613 | 86.087 | 5049.98 | 0.73095 | 1 | 56.8295 | 2.0292 | 6.0722e-06 | 6.0722e-08 | 1646.8389 | Sands - clean sand to silty sand
8.31 | 4.94 | 35.53 | 49.99 |  |  | 157.89 | 71.7111 | 86.1789 | 4949.998 | 0.74143 | 1 | 55.6065 | 2.0405 | 5.6108e-06 | 5.6108e-08 | 1782.2624 | Sands - clean sand to silty sand
8.32 | 4.83 | 35.4 | 50.17 |  |  | 158.08 | 71.8092 | 86.2708 | 4840.034 | 0.75609 | 1 | 54.2704 | 2.0539 | 5.1058e-06 | 5.1058e-08 | 1958.5449 | Sand mixtures - silty sand to sandy silt
8.33 | 4.72 | 35.12 | 50.35 |  |  | 158.27 | 71.9073 | 86.3627 | 4730.07 | 0.76819 | 1 | 52.9372 | 2.0667 | 4.6678e-06 | 4.6678e-08 | 2142.3252 | Sand mixtures - silty sand to sandy silt
8.34 | 4.6 | 34.45 | 50.44 |  |  | 158.46 | 72.0054 | 86.4546 | 4610.088 | 0.77387 | 1 | 51.4909 | 2.0786 | 4.2953e-06 | 4.2953e-08 | 2328.1154 | Sand mixtures - silty sand to sandy silt
8.35 | 4.5 | 33.91 | 50.62 |  |  | 158.65 | 72.1035 | 86.5465 | 4510.124 | 0.77928 | 1 | 50.279 | 2.089 | 3.9948e-06 | 3.9948e-08 | 2503.2742 | Sand mixtures - silty sand to sandy silt
8.36 | 4.4 | 32.95 | 50.8 |  |  | 158.84 | 72.2016 | 86.6384 | 4410.16 | 0.77505 | 1 | 49.0697 | 2.0967 | 3.7849e-06 | 3.7849e-08 | 2642.0853 | Sand mixtures - silty sand to sandy silt
8.37 | 4.31 | 31.81 | 50.98 |  |  | 159.03 | 72.2997 | 86.7303 | 4320.196 | 0.76445 | 1 | 47.9782 | 2.1018 | 3.6509e-06 | 3.6509e-08 | 2739.0541 | Sand mixtures - silty sand to sandy silt
8.38 | 4.17 | 30.76 | 51.34 |  |  | 159.22 | 72.3978 | 86.8222 | 4180.268 | 0.76497 | 1 | 46.3136 | 2.1151 | 3.3281e-06 | 3.3281e-08 | 3004.6997 | Sand mixtures - silty sand to sandy silt
8.39 | 4.11 | 29.32 | 51.52 |  |  | 159.41 | 72.4959 | 86.9141 | 4120.304 | 0.74024 | 1 | 45.5725 | 2.1137 | 3.3612e-06 | 3.3612e-08 | 2975.1071 | Sand mixtures - silty sand to sandy silt
8.4 | 4.08 | 28.11 | 51.7 |  |  | 159.6 | 72.594 | 87.006 | 4090.34 | 0.71513 | 1 | 45.1778 | 2.1092 | 3.4672e-06 | 3.4672e-08 | 2884.1952 | Sand mixtures - silty sand to sandy silt
8.41 | 4.05 | 27.73 | 51.88 |  |  | 159.79 | 72.6921 | 87.0979 | 4060.376 | 0.71092 | 1 | 44.7839 | 2.1112 | 3.4197e-06 | 3.4197e-08 | 2924.2295 | Sand mixtures - silty sand to sandy silt
8.42 | 4.01 | 26.55 | 52.34 |  |  | 159.98 | 72.7902 | 87.1898 | 4020.468 | 0.68774 | 1 | 44.2768 | 2.1082 | 3.4922e-06 | 3.4922e-08 | 2863.5453 | Sand mixtures - silty sand to sandy silt
8.43 | 3.95 | 25.82 | 52.43 |  |  | 160.17 | 72.8883 | 87.2817 | 3960.486 | 0.67942 | 1 | 43.5408 | 2.1119 | 3.4038e-06 | 3.4038e-08 | 2937.9134 | Sand mixtures - silty sand to sandy silt
8.44 | 3.87 | 25.38 | 52.43 |  |  | 160.36 | 72.9864 | 87.3736 | 3880.486 | 0.68223 | 1 | 42.5772 | 2.1212 | 3.1887e-06 | 3.1887e-08 | 3136.0804 | Sand mixtures - silty sand to sandy silt
8.45 | 3.8 | 24.36 | 52.43 |  |  | 160.55 | 73.0845 | 87.4655 | 3810.486 | 0.66741 | 1 | 41.73 | 2.1241 | 3.1252e-06 | 3.1252e-08 | 3199.7581 | Sand mixtures - silty sand to sandy silt
8.46 | 3.7 | 23.15 | 52.43 |  |  | 160.74 | 73.1826 | 87.5574 | 3710.486 | 0.65216 | 1 | 40.5419 | 2.1301 | 2.9959e-06 | 2.9959e-08 | 3337.9249 | Sand mixtures - silty sand to sandy silt
8.47 | 3.58 | 22.76 | 52.52 |  |  | 160.93 | 73.2807 | 87.6493 | 3590.504 | 0.66364 | 1 | 39.1284 | 2.1472 | 2.6569e-06 | 2.6569e-08 | 3763.7769 | Sand mixtures - silty sand to sandy silt
8.48 | 3.49 | 22.96 | 52.52 |  |  | 161.12 | 73.3788 | 87.7412 | 3500.504 | 0.68755 | 1 | 38.0595 | 2.1652 | 2.3425e-06 | 2.3425e-08 | 4268.9067 | Sand mixtures - silty sand to sandy silt
8.49 | 3.4 | 23.47 | 52.52 |  |  | 161.31 | 73.4769 | 87.8331 | 3410.504 | 0.72233 | 1 | 36.9928 | 2.1865 | 2.0184e-06 | 2.0184e-08 | 4954.4384 | Sand mixtures - silty sand to sandy silt
8.5 | 3.29 | 24.2 | 52.52 |  |  | 161.5 | 73.575 | 87.925 | 3300.504 | 0.77095 | 1 | 35.7009 | 2.214 | 1.6656e-06 | 1.6656e-08 | 6003.9691 | Sand mixtures - silty sand to sandy silt
8.51 | 3.06 | 25.53 | 52.61 |  |  | 161.69 | 73.6731 | 88.0169 | 3070.522 | 0.87767 | 1 | 33.0486 | 2.2714 | 1.1143e-06 | 1.1143e-08 | 8973.9169 | Sand mixtures - silty sand to sandy silt
8.52 | 2.96 | 26.87 | 52.61 |  |  | 161.88 | 73.7712 | 88.1088 | 2970.522 | 0.95669 | 1 | 31.877 | 2.3041 | 8.8596e-07 | 8.8596e-09 | 11287.2327 | Sand mixtures - silty sand to sandy silt
8.53 | 2.83 | 27.32 | 52.61 |  |  | 162.07 | 73.8693 | 88.2007 | 2840.522 | 1.02 | 1 | 30.3677 | 2.3367 | 7.0562e-07 | 7.0562e-09 | 14172.0079 | Sand mixtures - silty sand to sandy silt
8.54 | 2.69 | 28.94 | 52.61 |  |  | 162.26 | 73.9674 | 88.2926 | 2700.522 | 1.1402 | 1 | 28.7483 | 2.3825 | 5.1191e-07 | 5.1191e-09 | 19534.5979 | Sand mixtures - silty sand to sandy silt
8.55 | 2.54 | 31.46 | 52.61 |  |  | 162.45 | 74.0655 | 88.3845 | 2550.522 | 1.3174 | 1 | 27.0191 | 2.4392 | 3.4426e-07 | 3.4426e-09 | 29047.8608 | Sand mixtures - silty sand to sandy silt
8.56 | 2.37 | 32.63 | 52.43 |  |  | 162.64 | 74.1636 | 88.4764 | 2380.486 | 1.4712 | 1 | 25.0671 | 2.4928 | 2.3645e-07 | 2.3645e-09 | 42291.4296 | Sand mixtures - silty sand to sandy silt
8.57 | 2.17 | 34.29 | 52.34 |  |  | 162.83 | 74.2617 | 88.5683 | 2180.468 | 1.6995 | 1 | 22.7806 | 2.5624 | 1.4533e-07 | 1.4533e-09 | 68810.3227 | Sand mixtures - silty sand to sandy silt
8.58 | 1.93 | 37.35 | 52.07 |  |  | 163.02 | 74.3598 | 88.6602 | 1940.414 | 2.1014 | 1 | 20.0473 | 2.6607 | 7.3026e-08 | 7.3026e-10 | 136937.2039 | Silt mixtures - Clayey silt to silty clay
8.59 | 1.68 | 38.37 | 51.52 |  |  | 163.21 | 74.4579 | 88.7521 | 1690.304 | 2.5126 | 1 | 17.2063 | 2.7599 | 3.6471e-08 | 3.6471e-10 | 274188.2346 | Silt mixtures - Clayey silt to silty clay
8.6 | 1.22 | 39.07 | 50.44 |  |  | 163.4 | 74.556 | 88.844 | 1230.088 | 3.6627 | 1 | 12.0063 | 2.9828 | 7.6629e-09 | 7.6629e-11 | 1304986.2722 | Silty clay to clay
8.61 | 1.04 | 36.77 | 49.99 |  |  | 163.59 | 74.6541 | 88.9359 | 1049.998 | 4.1482 | 1 | 9.9668 | 3.0799 | 3.8825e-09 | 3.8825e-11 | 2575639.5884 | Silty clay to clay
8.62 | 0.92 | 35.79 | 49.81 |  |  | 163.78 | 74.7522 | 89.0278 | 929.962 | 4.6712 | 1 | 8.6061 | 3.1618 | 2.188e-09 | 2.188e-11 | 4570408.2091 | Silty clay to clay
8.63 | 0.83 | 36.04 | 49.62 |  |  | 163.97 | 74.8503 | 89.1197 | 839.924 | 5.3317 | 1 | 7.5848 | 3.2402 | 1.2644e-09 | 1.2644e-11 | 7908785.1683 | Silty clay to clay
8.64 | 0.75 | 35.91 | 49.62 |  |  | 164.16 | 74.9484 | 89.2116 | 759.924 | 6.0276 | 1 | 6.6781 | 3.3164 | 8.6407e-10 | 8.6407e-12 | 11573129.4698 | Silty clay to clay
8.65 | 0.67 | 35.91 | 49.53 |  |  | 164.35 | 75.0465 | 89.3035 | 679.906 | 6.9653 | 1 | 5.7731 | 3.4047 | 6.5391e-10 | 6.5391e-12 | 15292608.5388 | Silty clay to clay
8.66 | 0.59 | 36.04 | 49.62 |  |  | 164.54 | 75.1446 | 89.3954 | 599.924 | 8.2778 | 1 | 4.8703 | 3.5089 | 4.7071e-10 | 4.7071e-12 | 21244530.1441 | Silty clay to clay
8.67 | 0.54 | 36.74 | 49.81 |  |  | 164.73 | 75.2427 | 89.4873 | 549.962 | 9.5371 | 1 | 4.3049 | 3.5889 | 3.6571e-10 | 3.6571e-12 | 27343841.0699 | Silty clay to clay
8.68 | 0.5 | 37.98 | 50.26 |  |  | 164.92 | 75.3408 | 89.5792 | 510.052 | 11.0045 | 1 | 3.8528 | 3.6652 | 2.8756e-10 | 2.8756e-12 | 34775705.2076 | Clay
8.69 | 0.49 | 41.84 | 51.34 |  |  | 165.11 | 75.4389 | 89.6711 | 500.268 | 12.4837 | 1 | 3.7376 | 3.7095 | 2.5003e-10 | 2.5003e-12 | 39995754.564 | Clay
8.7 | 0.54 | 44.48 | 53.24 |  |  | 165.3 | 75.537 | 89.763 | 550.648 | 11.5428 | 1 | 4.2929 | 3.6413 | 3.1006e-10 | 3.1006e-12 | 32251514.2538 | Clay
8.71 | 0.63 | 47.09 | 55.86 |  |  | 165.49 | 75.6351 | 89.8549 | 641.172 | 9.8995 | 1 | 5.2939 | 3.5286 | 4.4247e-10 | 4.4247e-12 | 22600498.9614 | Silty clay to clay
8.72 | 0.63 | 48.59 | 55.86 |  |  | 165.68 | 75.7332 | 89.9468 | 641.172 | 10.2189 | 1 | 5.2864 | 3.5377 | 4.2987e-10 | 4.2987e-12 | 23262760.201 | Silty clay to clay
8.73 | 0.63 | 49.57 | 55.86 |  |  | 165.87 | 75.8313 | 90.0387 | 641.172 | 10.4292 | 1 | 5.2789 | 3.5438 | 4.2173e-10 | 4.2173e-12 | 23711695.2533 | Silty clay to clay
8.74 | 0.9 | 50.53 | 102.32 |  |  | 166.06 | 75.9294 | 90.1306 | 920.464 | 6.698 | 1 | 8.3701 | 3.2672 | 1.0466e-09 | 1.0466e-11 | 9554951.5555 | Silty clay to clay
8.75 | 0.95 | 51.42 | 100.61 |  |  | 166.25 | 76.0275 | 90.2225 | 970.122 | 6.3965 | 1 | 8.9099 | 3.2335 | 1.3249e-09 | 1.3249e-11 | 7547948.8807 | Silty clay to clay
8.76 | 1.09 | 52.28 | 97.26 |  |  | 166.44 | 76.1256 | 90.3144 | 1109.452 | 5.5439 | 1 | 10.4414 | 3.1409 | 2.5334e-09 | 2.5334e-11 | 3947213.434 | Silty clay to clay
8.77 | 1.43 | 52.6 | 100.52 |  |  | 166.63 | 76.2237 | 90.4063 | 1450.104 | 4.0983 | 1 | 14.1967 | 2.9548 | 9.3218e-09 | 9.3218e-11 | 1072759.2256 | Silty clay to clay
8.78 | 1.99 | 52.88 | 105.31 |  |  | 166.82 | 76.3218 | 90.4982 | 2011.062 | 2.8673 | 1 | 20.3788 | 2.7355 | 4.3253e-08 | 4.3253e-10 | 231196.1569 | Silt mixtures - Clayey silt to silty clay
8.79 | 2.84 | 52.63 | 108.2 |  |  | 167.01 | 76.4199 | 90.5901 | 2861.64 | 1.9531 | 1 | 29.7453 | 2.5037 | 2.1911e-07 | 2.1911e-09 | 45638.8183 | Sand mixtures - silty sand to sandy silt
8.8 | 3.58 | 52.47 | 77.19 |  |  | 167.2 | 76.518 | 90.682 | 3595.438 | 1.5305 | 1 | 37.8051 | 2.3569 | 6.1242e-07 | 6.1242e-09 | 16328.7822 | Sand mixtures - silty sand to sandy silt
8.81 | 4.19 | 52.53 | 71.5 |  |  | 167.39 | 76.6161 | 90.7739 | 4204.3 | 1.3012 | 1 | 44.4721 | 2.2583 | 1.2212e-06 | 1.2212e-08 | 8188.4673 | Sand mixtures - silty sand to sandy silt
8.82 | 4.72 | 52.34 | 68.25 |  |  | 167.58 | 76.7142 | 90.8658 | 4733.65 | 1.1463 | 1 | 50.2507 | 2.183 | 2.0688e-06 | 2.0688e-08 | 4833.8006 | Sand mixtures - silty sand to sandy silt
8.83 | 5.13 | 51.04 | 68.61 |  |  | 167.77 | 76.8123 | 90.9577 | 5143.722 | 1.0257 | 1 | 54.7062 | 2.1249 | 3.107e-06 | 3.107e-08 | 3218.5112 | Sand mixtures - silty sand to sandy silt
8.84 | 5.42 | 50.27 | 70.05 |  |  | 167.96 | 76.9104 | 91.0496 | 5434.01 | 0.95461 | 1 | 57.8372 | 2.0871 | 4.0468e-06 | 4.0468e-08 | 2471.1089 | Sand mixtures - silty sand to sandy silt
8.85 | 5.88 | 49.64 | 71.68 |  |  | 168.15 | 77.0085 | 91.1415 | 5894.336 | 0.86689 | 1 | 62.8274 | 2.0337 | 5.882e-06 | 5.882e-08 | 1700.0992 | Sands - clean sand to silty sand
8.86 | 6.05 | 49.29 | 72.13 |  |  | 168.34 | 77.1066 | 91.2334 | 6064.426 | 0.83598 | 1 | 64.6264 | 2.0147 | 6.7211e-06 | 6.7211e-08 | 1487.8584 | Sands - clean sand to silty sand
8.87 | 6.19 | 49.29 | 72.49 |  |  | 168.53 | 77.2047 | 91.3253 | 6204.498 | 0.8166 | 1 | 66.0931 | 2.0009 | 7.4027e-06 | 7.4027e-08 | 1350.8632 | Sands - clean sand to silty sand
8.88 | 6.31 | 49.29 | 72.86 |  |  | 168.72 | 77.3028 | 91.4172 | 6324.572 | 0.8007 | 1 | 67.338 | 1.9893 | 8.024e-06 | 8.024e-08 | 1246.2651 | Sands - clean sand to silty sand
8.89 | 6.4 | 42.38 | 73.13 |  |  | 168.91 | 77.4009 | 91.5091 | 6414.626 | 0.67855 | 1 | 68.2524 | 1.9447 | 1.0966e-05 | 1.0966e-07 | 911.8902 | Sands - clean sand to silty sand
8.9 | 6.46 | 42.51 | 73.4 |  |  | 169.1 | 77.499 | 91.601 | 6474.68 | 0.67416 | 1 | 68.8375 | 1.9401 | 1.1328e-05 | 1.1328e-07 | 882.7542 | Sands - clean sand to silty sand
8.91 | 6.52 | 42.31 | 73.58 |  |  | 169.29 | 77.5971 | 91.6929 | 6534.716 | 0.66468 | 1 | 69.4211 | 1.9337 | 1.1848e-05 | 1.1848e-07 | 844.038 | Sands - clean sand to silty sand
8.92 | 6.56 | 42.44 | 73.85 |  |  | 169.48 | 77.6952 | 91.7848 | 6574.77 | 0.66258 | 1 | 69.786 | 1.931 | 1.2071e-05 | 1.2071e-07 | 828.4644 | Sands - clean sand to silty sand
8.93 | 6.6 | 43.36 | 74.12 |  |  | 169.67 | 77.7933 | 91.8767 | 6614.824 | 0.67275 | 1 | 70.15 | 1.9327 | 1.193e-05 | 1.193e-07 | 838.253 | Sands - clean sand to silty sand
8.94 | 6.68 | 44.1 | 74.48 |  |  | 169.86 | 77.8914 | 91.9686 | 6694.896 | 0.67586 | 1 | 70.9485 | 1.9296 | 1.2186e-05 | 1.2186e-07 | 820.597 | Sands - clean sand to silty sand
8.95 | 6.72 | 44.7 | 74.75 |  |  | 170.05 | 77.9895 | 92.0605 | 6734.95 | 0.68089 | 1 | 71.3107 | 1.9296 | 1.2195e-05 | 1.2195e-07 | 820.0365 | Sands - clean sand to silty sand
8.96 | 6.76 | 44.99 | 75.02 |  |  | 170.24 | 78.0876 | 92.1524 | 6775.004 | 0.68117 | 1 | 71.6722 | 1.9278 | 1.2344e-05 | 1.2344e-07 | 810.0996 | Sands - clean sand to silty sand
8.97 | 6.78 | 45.53 | 75.21 |  |  | 170.43 | 78.1857 | 92.2443 | 6795.042 | 0.68729 | 1 | 71.8159 | 1.9292 | 1.2224e-05 | 1.2224e-07 | 818.0416 | Sands - clean sand to silty sand
8.98 | 6.79 | 46.04 | 75.39 |  |  | 170.62 | 78.2838 | 92.3362 | 6805.078 | 0.69395 | 1 | 71.8511 | 1.9313 | 1.2044e-05 | 1.2044e-07 | 830.2893 | Sands - clean sand to silty sand
8.99 | 6.78 | 46.52 | 75.75 |  |  | 170.81 | 78.3819 | 92.4281 | 6795.15 | 0.70226 | 1 | 71.6702 | 1.9351 | 1.1731e-05 | 1.1731e-07 | 852.4194 | Sands - clean sand to silty sand
9 | 6.78 | 46.61 | 75.93 |  |  | 171 | 78.48 | 92.52 | 6795.186 | 0.70363 | 1 | 71.5973 | 1.9359 | 1.1663e-05 | 1.1663e-07 | 857.4271 | Sands - clean sand to silty sand
9.01 | 6.75 | 47.19 | 76.11 |  |  | 171.19 | 78.5781 | 92.6119 | 6765.222 | 0.71565 | 1 | 71.2007 | 1.942 | 1.1177e-05 | 1.1177e-07 | 894.6585 | Sands - clean sand to silty sand
9.02 | 6.75 | 47.22 | 76.29 |  |  | 171.38 | 78.6762 | 92.7038 | 6765.258 | 0.71612 | 1 | 71.1285 | 1.9425 | 1.1136e-05 | 1.1136e-07 | 897.9559 | Sands - clean sand to silty sand
9.03 | 6.78 | 47.22 | 76.56 |  |  | 171.57 | 78.7743 | 92.7957 | 6795.312 | 0.71289 | 1 | 71.3798 | 1.9402 | 1.1322e-05 | 1.1322e-07 | 883.2311 | Sands - clean sand to silty sand
9.04 | 6.79 | 47.22 | 76.74 |  |  | 171.76 | 78.8724 | 92.8876 | 6805.348 | 0.71183 | 1 | 71.4152 | 1.9396 | 1.1365e-05 | 1.1365e-07 | 879.9234 | Sands - clean sand to silty sand
9.05 | 6.81 | 47.47 | 76.92 |  |  | 171.95 | 78.9705 | 92.9795 | 6825.384 | 0.71347 | 1 | 71.5581 | 1.9394 | 1.1378e-05 | 1.1378e-07 | 878.8638 | Sands - clean sand to silty sand
9.06 | 6.83 | 47.5 | 77.28 |  |  | 172.14 | 79.0686 | 93.0714 | 6845.456 | 0.71179 | 1 | 71.701 | 1.9382 | 1.1481e-05 | 1.1481e-07 | 870.9804 | Sands - clean sand to silty sand
9.07 | 6.82 | 47.85 | 77.47 |  |  | 172.33 | 79.1667 | 93.1633 | 6835.494 | 0.71813 | 1 | 71.5213 | 1.9412 | 1.124e-05 | 1.124e-07 | 889.7095 | Sands - clean sand to silty sand
9.08 | 6.81 | 47.25 | 77.74 |  |  | 172.52 | 79.2648 | 93.2552 | 6825.548 | 0.7102 | 1 | 71.3422 | 1.9394 | 1.1379e-05 | 1.1379e-07 | 878.8186 | Sands - clean sand to silty sand
9.09 | 6.85 | 47.34 | 78.01 |  |  | 172.71 | 79.3629 | 93.3471 | 6865.602 | 0.70732 | 1 | 71.699 | 1.9367 | 1.1603e-05 | 1.1603e-07 | 861.8658 | Sands - clean sand to silty sand
9.1 | 6.93 | 47.66 | 78.19 |  |  | 172.9 | 79.461 | 93.439 | 6945.638 | 0.7037 | 1 | 72.483 | 1.9315 | 1.203e-05 | 1.203e-07 | 831.2568 | Sands - clean sand to silty sand
9.11 | 6.96 | 47.89 | 78.37 |  |  | 173.09 | 79.5591 | 93.5309 | 6975.674 | 0.704 | 1 | 72.7309 | 1.9304 | 1.2126e-05 | 1.2126e-07 | 824.6766 | Sands - clean sand to silty sand
9.12 | 6.98 | 48.01 | 78.64 |  |  | 173.28 | 79.6572 | 93.6228 | 6995.728 | 0.70371 | 1 | 72.8717 | 1.9296 | 1.2194e-05 | 1.2194e-07 | 820.0777 | Sands - clean sand to silty sand
9.13 | 7.01 | 48.2 | 78.91 |  |  | 173.47 | 79.7553 | 93.7147 | 7025.782 | 0.70341 | 1 | 73.1189 | 1.9282 | 1.2308e-05 | 1.2308e-07 | 812.5034 | Sands - clean sand to silty sand
9.14 | 7.06 | 48.17 | 79.27 |  |  | 173.66 | 79.8534 | 93.8066 | 7075.854 | 0.69789 | 1 | 73.579 | 1.9241 | 1.2671e-05 | 1.2671e-07 | 789.1758 | Sands - clean sand to silty sand
9.15 | 7.11 | 48.27 | 79.45 |  |  | 173.85 | 79.9515 | 93.8985 | 7125.89 | 0.69433 | 1 | 74.0378 | 1.9206 | 1.2984e-05 | 1.2984e-07 | 770.1868 | Sands - clean sand to silty sand
9.16 | 7.11 | 49.03 | 79.63 |  |  | 174.04 | 80.0496 | 93.9904 | 7125.926 | 0.70528 | 1 | 73.9638 | 1.9247 | 1.2614e-05 | 1.2614e-07 | 792.75 | Sands - clean sand to silty sand
9.17 | 7.11 | 49.51 | 79.91 |  |  | 174.23 | 80.1477 | 94.0823 | 7125.982 | 0.71219 | 1 | 73.8901 | 1.9274 | 1.2377e-05 | 1.2377e-07 | 807.9656 | Sands - clean sand to silty sand
9.18 | 7.13 | 50.08 | 80.09 |  |  | 174.42 | 80.2458 | 94.1742 | 7146.018 | 0.71834 | 1 | 74.0287 | 1.9288 | 1.2256e-05 | 1.2256e-07 | 815.948 | Sands - clean sand to silty sand
9.19 | 7.05 | 50.66 | 80.45 |  |  | 174.61 | 80.3439 | 94.2661 | 7066.09 | 0.73511 | 1 | 73.1067 | 1.939 | 1.1418e-05 | 1.1418e-07 | 875.8209 | Sands - clean sand to silty sand
9.2 | 6.96 | 51.04 | 80.54 |  |  | 174.8 | 80.442 | 94.358 | 6976.108 | 0.75044 | 1 | 72.0798 | 1.9491 | 1.0637e-05 | 1.0637e-07 | 940.0851 | Sands - clean sand to silty sand
9.21 | 6.86 | 51.26 | 80.72 |  |  | 174.99 | 80.5401 | 94.4499 | 6876.144 | 0.76494 | 1 | 70.9493 | 1.9594 | 9.8938e-06 | 9.8938e-08 | 1010.7326 | Sands - clean sand to silty sand
9.22 | 6.74 | 52.18 | 80.81 |  |  | 175.18 | 80.6382 | 94.5418 | 6756.162 | 0.79289 | 1 | 69.6092 | 1.9751 | 8.868e-06 | 8.868e-08 | 1127.6506 | Sands - clean sand to silty sand
9.23 | 6.65 | 52.76 | 80.99 |  |  | 175.37 | 80.7363 | 94.6337 | 6666.198 | 0.81284 | 1 | 68.589 | 1.9865 | 8.1875e-06 | 8.1875e-08 | 1221.3717 | Sands - clean sand to silty sand
9.24 | 6.57 | 53.17 | 81.08 |  |  | 175.56 | 80.8344 | 94.7256 | 6586.216 | 0.8294 | 1 | 67.6761 | 1.9962 | 7.6462e-06 | 7.6462e-08 | 1307.8456 | Sands - clean sand to silty sand
9.25 | 6.5 | 53.39 | 81.26 |  |  | 175.75 | 80.9325 | 94.8175 | 6516.252 | 0.84205 | 1 | 66.8706 | 2.0043 | 7.2287e-06 | 7.2287e-08 | 1383.3805 | Sands - clean sand to silty sand
9.26 | 6.39 | 53.46 | 81.44 |  |  | 175.94 | 81.0306 | 94.9094 | 6406.288 | 0.85806 | 1 | 65.6452 | 2.0155 | 6.6805e-06 | 6.6805e-08 | 1496.9041 | Sands - clean sand to silty sand
9.27 | 6.32 | 54.13 | 81.62 |  |  | 176.13 | 81.1287 | 95.0013 | 6336.324 | 0.87871 | 1 | 64.8433 | 2.0258 | 6.216e-06 | 6.216e-08 | 1608.7589 | Sands - clean sand to silty sand
9.28 | 6.26 | 54.41 | 81.8 |  |  | 176.32 | 81.2268 | 95.0932 | 6276.36 | 0.89196 | 1 | 64.148 | 2.0334 | 5.8952e-06 | 5.8952e-08 | 1696.2957 | Sands - clean sand to silty sand
9.29 | 6.2 | 55.15 | 81.89 |  |  | 176.51 | 81.3249 | 95.1851 | 6216.378 | 0.9131 | 1 | 63.4539 | 2.0431 | 5.5072e-06 | 5.5072e-08 | 1815.8027 | Sands - clean sand to silty sand
9.3 | 6.03 | 55.88 | 82.17 |  |  | 176.7 | 81.423 | 95.277 | 6046.434 | 0.952 | 1 | 61.607 | 2.0641 | 4.7559e-06 | 4.7559e-08 | 2102.6432 | Sand mixtures - silty sand to sandy silt
9.31 | 5.97 | 56.32 | 82.35 |  |  | 176.89 | 81.5211 | 95.3689 | 5986.47 | 0.96943 | 1 | 60.9169 | 2.0726 | 4.4793e-06 | 4.4793e-08 | 2232.5135 | Sand mixtures - silty sand to sandy silt
9.32 | 5.95 | 57.18 | 82.44 |  |  | 177.08 | 81.6192 | 95.4608 | 5966.488 | 0.98767 | 1 | 60.647 | 2.0789 | 4.2864e-06 | 4.2864e-08 | 2332.9413 | Sand mixtures - silty sand to sandy silt
9.33 | 5.93 | 57.69 | 82.62 |  |  | 177.27 | 81.7173 | 95.5527 | 5946.524 | 0.99996 | 1 | 60.3777 | 2.0836 | 4.1475e-06 | 4.1475e-08 | 2411.1174 | Sand mixtures - silty sand to sandy silt
9.34 | 5.96 | 57.82 | 82.8 |  |  | 177.46 | 81.8154 | 95.6446 | 5976.56 | 0.99705 | 1 | 60.6318 | 2.0814 | 4.2123e-06 | 4.2123e-08 | 2373.9734 | Sand mixtures - silty sand to sandy silt
9.35 | 5.99 | 58.23 | 82.98 |  |  | 177.65 | 81.9135 | 95.7365 | 6006.596 | 0.99898 | 1 | 60.8853 | 2.0804 | 4.2413e-06 | 4.2413e-08 | 2357.7928 | Sand mixtures - silty sand to sandy silt
9.36 | 6.02 | 58.62 | 83.16 |  |  | 177.84 | 82.0116 | 95.8284 | 6036.632 | 1.0005 | 1 | 61.1384 | 2.0794 | 4.2728e-06 | 4.2728e-08 | 2340.3699 | Sand mixtures - silty sand to sandy silt
9.37 | 6.01 | 59.63 | 83.34 |  |  | 178.03 | 82.1097 | 95.9203 | 6026.668 | 1.0196 | 1 | 60.9739 | 2.0851 | 4.1042e-06 | 4.1042e-08 | 2436.511 | Sand mixtures - silty sand to sandy silt
9.38 | 5.97 | 60.3 | 83.52 |  |  | 178.22 | 82.2078 | 96.0122 | 5986.704 | 1.0381 | 1 | 60.4974 | 2.0925 | 3.8976e-06 | 3.8976e-08 | 2565.6783 | Sand mixtures - silty sand to sandy silt
9.39 | 5.91 | 60.94 | 83.61 |  |  | 178.41 | 82.3059 | 96.1041 | 5926.722 | 1.0601 | 1 | 59.8134 | 2.1019 | 3.6502e-06 | 3.6502e-08 | 2739.5893 | Sand mixtures - silty sand to sandy silt
9.4 | 5.84 | 61.39 | 83.61 |  |  | 178.6 | 82.404 | 96.196 | 5856.722 | 1.0812 | 1 | 59.0266 | 2.1116 | 3.4108e-06 | 3.4108e-08 | 2931.8578 | Sand mixtures - silty sand to sandy silt
9.41 | 5.78 | 61.54 | 83.7 |  |  | 178.79 | 82.5021 | 96.2879 | 5796.74 | 1.0954 | 1 | 58.3453 | 2.119 | 3.2379e-06 | 3.2379e-08 | 3088.4598 | Sand mixtures - silty sand to sandy silt
9.42 | 5.7 | 61.86 | 83.79 |  |  | 178.98 | 82.6002 | 96.3798 | 5716.758 | 1.1171 | 1 | 57.4579 | 2.1294 | 3.0104e-06 | 3.0104e-08 | 3321.7828 | Sand mixtures - silty sand to sandy silt
9.43 | 5.53 | 62.56 | 83.97 |  |  | 179.17 | 82.6983 | 96.4717 | 5546.794 | 1.1655 | 1 | 55.6394 | 2.1516 | 2.5769e-06 | 2.5769e-08 | 3880.5668 | Sand mixtures - silty sand to sandy silt
9.44 | 5.45 | 62.66 | 84.06 |  |  | 179.36 | 82.7964 | 96.5636 | 5466.812 | 1.1851 | 1 | 54.7562 | 2.1615 | 2.4045e-06 | 2.4045e-08 | 4158.8273 | Sand mixtures - silty sand to sandy silt
9.45 | 5.42 | 62.47 | 84.06 |  |  | 179.55 | 82.8945 | 96.6555 | 5436.812 | 1.1883 | 1 | 54.3918 | 2.1645 | 2.3542e-06 | 2.3542e-08 | 4247.7481 | Sand mixtures - silty sand to sandy silt
9.46 | 5.4 | 62.05 | 84.24 |  |  | 179.74 | 82.9926 | 96.7474 | 5416.848 | 1.1848 | 1 | 54.1318 | 2.1654 | 2.3392e-06 | 2.3392e-08 | 4275.006 | Sand mixtures - silty sand to sandy silt
9.47 | 5.42 | 62.09 | 84.34 |  |  | 179.93 | 83.0907 | 96.8393 | 5436.868 | 1.1811 | 1 | 54.2852 | 2.1636 | 2.3688e-06 | 2.3688e-08 | 4221.513 | Sand mixtures - silty sand to sandy silt
9.48 | 5.44 | 62.4 | 84.61 |  |  | 180.12 | 83.1888 | 96.9312 | 5456.922 | 1.1825 | 1 | 54.4386 | 2.163 | 2.3799e-06 | 2.3799e-08 | 4201.7777 | Sand mixtures - silty sand to sandy silt
9.49 | 5.47 | 62.37 | 84.7 |  |  | 180.31 | 83.2869 | 97.0231 | 5486.94 | 1.1753 | 1 | 54.6945 | 2.1598 | 2.4342e-06 | 2.4342e-08 | 4108.1172 | Sand mixtures - silty sand to sandy silt
9.5 | 5.47 | 61.83 | 84.79 |  |  | 180.5 | 83.385 | 97.115 | 5486.958 | 1.1652 | 1 | 54.641 | 2.1578 | 2.4669e-06 | 2.4669e-08 | 4053.728 | Sand mixtures - silty sand to sandy silt
9.51 | 5.49 | 62.44 | 84.97 |  |  | 180.69 | 83.4831 | 97.2069 | 5506.994 | 1.1723 | 1 | 54.7935 | 2.1585 | 2.4564e-06 | 2.4564e-08 | 4070.9406 | Sand mixtures - silty sand to sandy silt
9.52 | 5.51 | 62.15 | 85.06 |  |  | 180.88 | 83.5812 | 97.2988 | 5527.012 | 1.1625 | 1 | 54.9455 | 2.1553 | 2.5109e-06 | 2.5109e-08 | 3982.5733 | Sand mixtures - silty sand to sandy silt
9.53 | 5.52 | 62.37 | 85.15 |  |  | 181.07 | 83.6793 | 97.3907 | 5537.03 | 1.1645 | 1 | 54.9946 | 2.1554 | 2.5087e-06 | 2.5087e-08 | 3986.1575 | Sand mixtures - silty sand to sandy silt
9.54 | 5.55 | 63.14 | 85.24 |  |  | 181.26 | 83.7774 | 97.4826 | 5567.048 | 1.1723 | 1 | 55.2487 | 2.1556 | 2.5063e-06 | 2.5063e-08 | 3989.9708 | Sand mixtures - silty sand to sandy silt
9.55 | 5.68 | 63.2 | 85.6 |  |  | 181.45 | 83.8755 | 97.5745 | 5697.12 | 1.1458 | 1 | 56.5278 | 2.1417 | 2.7625e-06 | 2.7625e-08 | 3619.845 | Sand mixtures - silty sand to sandy silt
9.56 | 5.76 | 63.46 | 85.69 |  |  | 181.64 | 83.9736 | 97.6664 | 5777.138 | 1.1341 | 1 | 57.2919 | 2.1343 | 2.9082e-06 | 2.9082e-08 | 3438.5699 | Sand mixtures - silty sand to sandy silt
9.57 | 5.84 | 63.46 | 85.87 |  |  | 181.83 | 84.0717 | 97.7583 | 5857.174 | 1.1182 | 1 | 58.0549 | 2.1261 | 3.0818e-06 | 3.0818e-08 | 3244.8866 | Sand mixtures - silty sand to sandy silt
9.58 | 5.89 | 63.81 | 85.96 |  |  | 182.02 | 84.1698 | 97.8502 | 5907.192 | 1.1146 | 1 | 58.5096 | 2.1225 | 3.1595e-06 | 3.1595e-08 | 3165.0516 | Sand mixtures - silty sand to sandy silt
9.59 | 5.96 | 63.93 | 86.14 |  |  | 182.21 | 84.2679 | 97.9421 | 5977.228 | 1.1032 | 1 | 59.1678 | 2.1159 | 3.3078e-06 | 3.3078e-08 | 3023.1194 | Sand mixtures - silty sand to sandy silt
9.6 | 6.05 | 63.96 | 86.41 |  |  | 182.4 | 84.366 | 98.034 | 6067.282 | 1.0869 | 1 | 60.029 | 2.107 | 3.5205e-06 | 3.5205e-08 | 2840.4956 | Sand mixtures - silty sand to sandy silt
9.61 | 6.11 | 63.96 | 86.5 |  |  | 182.59 | 84.4641 | 98.1259 | 6127.3 | 1.0759 | 1 | 60.5825 | 2.1012 | 3.6669e-06 | 3.6669e-08 | 2727.1245 | Sand mixtures - silty sand to sandy silt
9.62 | 6.17 | 64.35 | 86.69 |  |  | 182.78 | 84.5622 | 98.2178 | 6187.338 | 1.0717 | 1 | 61.1351 | 2.097 | 3.7759e-06 | 3.7759e-08 | 2648.3708 | Sand mixtures - silty sand to sandy silt
9.63 | 6.24 | 64.6 | 86.78 |  |  | 182.97 | 84.6603 | 98.3097 | 6257.356 | 1.0635 | 1 | 61.7883 | 2.0913 | 3.9295e-06 | 3.9295e-08 | 2544.8727 | Sand mixtures - silty sand to sandy silt
9.64 | 6.32 | 66.38 | 86.96 |  |  | 183.16 | 84.7584 | 98.4016 | 6337.392 | 1.0786 | 1 | 62.542 | 2.0908 | 3.9448e-06 | 3.9448e-08 | 2534.9894 | Sand mixtures - silty sand to sandy silt
9.65 | 6.39 | 66.7 | 87.14 |  |  | 183.35 | 84.8565 | 98.4935 | 6407.428 | 1.0716 | 1 | 63.1928 | 2.0855 | 4.0934e-06 | 4.0934e-08 | 2442.9309 | Sand mixtures - silty sand to sandy silt
9.66 | 6.48 | 67.53 | 87.23 |  |  | 183.54 | 84.9546 | 98.5854 | 6497.446 | 1.0695 | 1 | 64.045 | 2.0803 | 4.2442e-06 | 4.2442e-08 | 2356.1704 | Sand mixtures - silty sand to sandy silt
9.67 | 6.61 | 67.88 | 87.5 |  |  | 183.73 | 85.0527 | 98.6773 | 6627.5 | 1.0534 | 1 | 65.3014 | 2.0696 | 4.5745e-06 | 4.5745e-08 | 2186.0208 | Sand mixtures - silty sand to sandy silt
9.68 | 6.65 | 67.63 | 87.59 |  |  | 183.92 | 85.1508 | 98.7692 | 6667.518 | 1.0431 | 1 | 65.6439 | 2.0652 | 4.7171e-06 | 4.7171e-08 | 2119.9487 | Sand mixtures - silty sand to sandy silt
9.69 | 6.69 | 66.89 | 87.68 |  |  | 184.11 | 85.2489 | 98.8611 | 6707.536 | 1.0254 | 1 | 65.9858 | 2.059 | 4.9284e-06 | 4.9284e-08 | 2029.0618 | Sand mixtures - silty sand to sandy silt
9.7 | 6.69 | 67.4 | 87.68 |  |  | 184.3 | 85.347 | 98.953 | 6707.536 | 1.0332 | 1 | 65.9226 | 2.0613 | 4.8492e-06 | 4.8492e-08 | 2062.2041 | Sand mixtures - silty sand to sandy silt
9.71 | 6.69 | 67.28 | 87.68 |  |  | 184.49 | 85.4451 | 99.0449 | 6707.536 | 1.0314 | 1 | 65.8595 | 2.0612 | 4.8533e-06 | 4.8533e-08 | 2060.4351 | Sand mixtures - silty sand to sandy silt
9.72 | 6.61 | 66.89 | 91.02 |  |  | 184.68 | 85.5432 | 99.1368 | 6628.204 | 1.0381 | 1 | 64.9963 | 2.0674 | 4.645e-06 | 4.645e-08 | 2152.8469 | Sand mixtures - silty sand to sandy silt
9.73 | 6.65 | 67.08 | 91.11 |  |  | 184.87 | 85.6413 | 99.2287 | 6668.222 | 1.0346 | 1 | 65.3375 | 2.0648 | 4.7332e-06 | 4.7332e-08 | 2112.7468 | Sand mixtures - silty sand to sandy silt
9.74 | 6.7 | 66.67 | 91.2 |  |  | 185.06 | 85.7394 | 99.3206 | 6718.24 | 1.0205 | 1 | 65.7787 | 2.0588 | 4.9335e-06 | 4.9335e-08 | 2026.968 | Sand mixtures - silty sand to sandy silt
9.75 | 6.7 | 66.23 | 91.2 |  |  | 185.25 | 85.8375 | 99.4125 | 6718.24 | 1.0138 | 1 | 65.716 | 2.0575 | 4.9812e-06 | 4.9812e-08 | 2007.5548 | Sand mixtures - silty sand to sandy silt
9.76 | 6.72 | 66.16 | 91.3 |  |  | 185.44 | 85.9356 | 99.5044 | 6738.26 | 1.0096 | 1 | 65.8546 | 2.0557 | 5.0441e-06 | 5.0441e-08 | 1982.5223 | Sand mixtures - silty sand to sandy silt
9.77 | 6.72 | 65.84 | 91.39 |  |  | 185.63 | 86.0337 | 99.5963 | 6738.278 | 1.0048 | 1 | 65.7921 | 2.0547 | 5.0765e-06 | 5.0765e-08 | 1969.8648 | Sand mixtures - silty sand to sandy silt
9.78 | 6.79 | 65.78 | 91.57 |  |  | 185.82 | 86.1318 | 99.6882 | 6808.314 | 0.99328 | 1 | 66.4321 | 2.0484 | 5.3074e-06 | 5.3074e-08 | 1884.1787 | Sands - clean sand to silty sand
9.79 | 6.82 | 65.05 | 91.66 |  |  | 186.01 | 86.2299 | 99.7801 | 6838.332 | 0.97785 | 1 | 66.6698 | 2.0431 | 5.5073e-06 | 5.5073e-08 | 1815.7849 | Sands - clean sand to silty sand
9.8 | 6.87 | 64.12 | 91.75 |  |  | 186.2 | 86.328 | 99.872 | 6888.35 | 0.95671 | 1 | 67.1074 | 2.0352 | 5.8206e-06 | 5.8206e-08 | 1718.0452 | Sands - clean sand to silty sand
9.81 | 6.92 | 62.95 | 91.84 |  |  | 186.39 | 86.4261 | 99.9639 | 6938.368 | 0.93232 | 1 | 67.5442 | 2.0263 | 6.1938e-06 | 6.1938e-08 | 1614.5276 | Sands - clean sand to silty sand
9.82 | 6.98 | 62.21 | 91.93 |  |  | 186.58 | 86.5242 | 100.0558 | 6998.386 | 0.91327 | 1 | 68.0801 | 2.0183 | 6.5521e-06 | 6.5521e-08 | 1526.2195 | Sands - clean sand to silty sand
9.83 | 7.02 | 60.56 | 92.02 |  |  | 186.77 | 86.6223 | 100.1477 | 7038.404 | 0.88388 | 1 | 68.4153 | 2.0083 | 7.0279e-06 | 7.0279e-08 | 1422.9025 | Sands - clean sand to silty sand
9.84 | 7.08 | 59.63 | 92.2 |  |  | 186.96 | 86.7204 | 100.2396 | 7098.44 | 0.86277 | 1 | 68.9496 | 1.9994 | 7.4763e-06 | 7.4763e-08 | 1337.5557 | Sands - clean sand to silty sand
9.85 | 7.11 | 59.19 | 92.38 |  |  | 187.15 | 86.8185 | 100.3315 | 7128.476 | 0.85272 | 1 | 69.1839 | 1.9953 | 7.6962e-06 | 7.6962e-08 | 1299.3427 | Sands - clean sand to silty sand
9.86 | 7.19 | 58.3 | 92.47 |  |  | 187.34 | 86.9166 | 100.4234 | 7208.494 | 0.83035 | 1 | 69.9155 | 1.9849 | 8.2762e-06 | 8.2762e-08 | 1208.2865 | Sands - clean sand to silty sand
9.87 | 7.25 | 58.3 | 92.65 |  |  | 187.53 | 87.0147 | 100.5153 | 7268.53 | 0.82333 | 1 | 70.447 | 1.9801 | 8.5595e-06 | 8.5595e-08 | 1168.2936 | Sands - clean sand to silty sand
9.88 | 7.3 | 58.3 | 92.74 |  |  | 187.72 | 87.1128 | 100.6072 | 7318.548 | 0.81758 | 1 | 70.8779 | 1.9762 | 8.7974e-06 | 8.7974e-08 | 1136.7046 | Sands - clean sand to silty sand
9.89 | 7.35 | 48.75 | 92.92 |  |  | 187.91 | 87.2109 | 100.6991 | 7368.584 | 0.67891 | 1 | 71.3082 | 1.9289 | 1.2253e-05 | 1.2253e-07 | 816.1418 | Sands - clean sand to silty sand
9.9 | 7.39 | 48.71 | 93.01 |  |  | 188.1 | 87.309 | 100.791 | 7408.602 | 0.67461 | 1 | 71.6384 | 1.9257 | 1.2529e-05 | 1.2529e-07 | 798.1451 | Sands - clean sand to silty sand
9.91 | 7.41 | 48.68 | 93.19 |  |  | 188.29 | 87.4071 | 100.8829 | 7428.638 | 0.67234 | 1 | 71.7698 | 1.9242 | 1.2658e-05 | 1.2658e-07 | 790.0149 | Sands - clean sand to silty sand
9.92 | 7.37 | 48.68 | 93.28 |  |  | 188.48 | 87.5052 | 100.9748 | 7388.656 | 0.67609 | 1 | 71.3067 | 1.9279 | 1.2337e-05 | 1.2337e-07 | 810.5962 | Sands - clean sand to silty sand
9.93 | 7.36 | 48.71 | 93.37 |  |  | 188.67 | 87.6033 | 101.0667 | 7378.674 | 0.67747 | 1 | 71.1412 | 1.9292 | 1.2223e-05 | 1.2223e-07 | 818.1573 | Sands - clean sand to silty sand
9.94 | 7.36 | 49.1 | 93.56 |  |  | 188.86 | 87.7014 | 101.1586 | 7378.712 | 0.68291 | 1 | 71.075 | 1.9315 | 1.2033e-05 | 1.2033e-07 | 831.0413 | Sands - clean sand to silty sand
9.95 | 7.35 | 49.1 | 93.65 |  |  | 189.05 | 87.7995 | 101.2505 | 7368.73 | 0.68387 | 1 | 70.9101 | 1.9326 | 1.1934e-05 | 1.1934e-07 | 837.9413 | Sands - clean sand to silty sand
9.96 | 7.34 | 49.16 | 93.74 |  |  | 189.24 | 87.8976 | 101.3424 | 7358.748 | 0.68568 | 1 | 70.7454 | 1.9341 | 1.1812e-05 | 1.1812e-07 | 846.6181 | Sands - clean sand to silty sand
9.97 | 7.29 | 49.89 | 93.83 |  |  | 189.43 | 87.9957 | 101.4343 | 7308.766 | 0.70077 | 1 | 70.1867 | 1.9422 | 1.1164e-05 | 1.1164e-07 | 895.7264 | Sands - clean sand to silty sand
9.98 | 7.23 | 50.91 | 93.92 |  |  | 189.62 | 88.0938 | 101.5262 | 7248.784 | 0.72119 | 1 | 69.5305 | 1.9524 | 1.039e-05 | 1.039e-07 | 962.5085 | Sands - clean sand to silty sand
9.99 | 7.04 | 50.94 | 94.1 |  |  | 189.81 | 88.1919 | 101.6181 | 7058.82 | 0.74159 | 1 | 67.5963 | 1.9693 | 9.2299e-06 | 9.2299e-08 | 1083.4341 | Sands - clean sand to silty sand
10 | 6.92 | 50.97 | 94.1 |  |  | 190 | 88.29 | 101.71 | 6938.82 | 0.75524 | 1 | 66.3536 | 1.9804 | 8.54e-06 | 8.54e-08 | 1170.9555 | Sands - clean sand to silty sand
10.01 | 6.83 | 50.97 | 94.28 |  |  | 190.19 | 88.3881 | 101.8019 | 6848.856 | 0.76547 | 1 | 65.4081 | 1.9889 | 8.0509e-06 | 8.0509e-08 | 1242.0962 | Sands - clean sand to silty sand
10.02 | 6.79 | 51.52 | 94.37 |  |  | 190.38 | 88.4862 | 101.8938 | 6808.874 | 0.77842 | 1 | 64.9548 | 1.9954 | 7.6894e-06 | 7.6894e-08 | 1300.4872 | Sands - clean sand to silty sand
10.03 | 6.77 | 52.34 | 94.46 |  |  | 190.57 | 88.5843 | 101.9857 | 6788.892 | 0.79323 | 1 | 64.6985 | 2.0014 | 7.3736e-06 | 7.3736e-08 | 1356.1944 | Sands - clean sand to silty sand
10.04 | 6.79 | 52.5 | 94.64 |  |  | 190.76 | 88.6824 | 102.0776 | 6808.928 | 0.79327 | 1 | 64.8347 | 2.0007 | 7.4121e-06 | 7.4121e-08 | 1349.1409 | Sands - clean sand to silty sand
10.05 | 6.85 | 52.73 | 94.82 |  |  | 190.95 | 88.7805 | 102.1695 | 6868.964 | 0.78961 | 1 | 65.3621 | 1.9966 | 7.6248e-06 | 7.6248e-08 | 1311.5078 | Sands - clean sand to silty sand
10.06 | 6.9 | 52.88 | 95 |  |  | 191.14 | 88.8786 | 102.2614 | 6919 | 0.78599 | 1 | 65.7908 | 1.9932 | 7.8123e-06 | 7.8123e-08 | 1280.0364 | Sands - clean sand to silty sand
10.07 | 7.01 | 52.38 | 95.27 |  |  | 191.33 | 88.9767 | 102.3533 | 7029.054 | 0.76604 | 1 | 66.8051 | 1.9814 | 8.4817e-06 | 8.4817e-08 | 1179.0135 | Sands - clean sand to silty sand
10.08 | 7.05 | 52.22 | 95.36 |  |  | 191.52 | 89.0748 | 102.4452 | 7069.072 | 0.75928 | 1 | 67.134 | 1.9775 | 8.7174e-06 | 8.7174e-08 | 1147.1356 | Sands - clean sand to silty sand
10.09 | 7.05 | 52.82 | 95.45 |  |  | 191.71 | 89.1729 | 102.5371 | 7069.09 | 0.76803 | 1 | 67.0721 | 1.9806 | 8.53e-06 | 8.53e-08 | 1172.3277 | Sands - clean sand to silty sand
10.1 | 7.02 | 53.14 | 95.54 |  |  | 191.9 | 89.271 | 102.629 | 7039.108 | 0.77608 | 1 | 66.7181 | 1.985 | 8.2691e-06 | 8.2691e-08 | 1209.3223 | Sands - clean sand to silty sand
10.11 | 7 | 51.71 | 95.63 |  |  | 192.09 | 89.3691 | 102.7209 | 7019.126 | 0.75743 | 1 | 66.462 | 1.9805 | 8.5337e-06 | 8.5337e-08 | 1171.8287 | Sands - clean sand to silty sand
10.12 | 6.97 | 50.85 | 95.72 |  |  | 192.28 | 89.4672 | 102.8128 | 6989.144 | 0.74814 | 1 | 66.1091 | 1.9795 | 8.5962e-06 | 8.5962e-08 | 1163.2987 | Sands - clean sand to silty sand
10.13 | 6.9 | 50.27 | 95.72 |  |  | 192.47 | 89.5653 | 102.9047 | 6919.144 | 0.74732 | 1 | 65.368 | 1.9833 | 8.3694e-06 | 8.3694e-08 | 1194.8335 | Sands - clean sand to silty sand
10.14 | 6.79 | 49.38 | 95.72 |  |  | 192.66 | 89.6634 | 102.9966 | 6809.144 | 0.74632 | 1 | 64.2398 | 1.9893 | 8.0257e-06 | 8.0257e-08 | 1246.0044 | Sands - clean sand to silty sand
10.15 | 6.61 | 49.32 | 95.81 |  |  | 192.85 | 89.7615 | 103.0885 | 6629.162 | 0.76628 | 1 | 62.4348 | 2.006 | 7.1432e-06 | 7.1432e-08 | 1399.9397 | Sands - clean sand to silty sand
10.16 | 6.54 | 48.71 | 95.91 |  |  | 193.04 | 89.8596 | 103.1804 | 6559.182 | 0.76514 | 1 | 61.6991 | 2.0099 | 6.9486e-06 | 6.9486e-08 | 1439.1423 | Sands - clean sand to silty sand
10.17 | 6.53 | 48.46 | 96 |  |  | 193.23 | 89.9577 | 103.2723 | 6549.2 | 0.76243 | 1 | 61.5457 | 2.01 | 6.9457e-06 | 6.9457e-08 | 1439.7325 | Sands - clean sand to silty sand
10.18 | 6.48 | 47.79 | 96.09 |  |  | 193.42 | 90.0558 | 103.3642 | 6499.218 | 0.75787 | 1 | 61.0056 | 2.0117 | 6.8599e-06 | 6.8599e-08 | 1457.7574 | Sands - clean sand to silty sand
10.19 | 6.41 | 46.42 | 96.09 |  |  | 193.61 | 90.1539 | 103.4561 | 6429.218 | 0.74443 | 1 | 60.273 | 2.0119 | 6.8518e-06 | 6.8518e-08 | 1459.4777 | Sands - clean sand to silty sand
10.2 | 6.38 | 45.72 | 96.18 |  |  | 193.8 | 90.252 | 103.548 | 6399.236 | 0.73677 | 1 | 59.9281 | 2.0116 | 6.868e-06 | 6.868e-08 | 1456.0267 | Sands - clean sand to silty sand
10.21 | 6.33 | 45.37 | 96.36 |  |  | 193.99 | 90.3501 | 103.6399 | 6349.272 | 0.73709 | 1 | 59.391 | 2.015 | 6.7069e-06 | 6.7069e-08 | 1491.0034 | Sands - clean sand to silty sand
10.22 | 6.26 | 45.4 | 96.36 |  |  | 194.18 | 90.4482 | 103.7318 | 6279.272 | 0.74609 | 1 | 58.6618 | 2.0223 | 6.3701e-06 | 6.3701e-08 | 1569.8412 | Sands - clean sand to silty sand
10.23 | 6.21 | 45.15 | 96.36 |  |  | 194.37 | 90.5463 | 103.8237 | 6229.272 | 0.74815 | 1 | 58.1264 | 2.0263 | 6.1943e-06 | 6.1943e-08 | 1614.3977 | Sands - clean sand to silty sand
10.24 | 6.17 | 44.86 | 96.36 |  |  | 194.56 | 90.6444 | 103.9156 | 6189.272 | 0.74833 | 1 | 57.6883 | 2.0291 | 6.0731e-06 | 6.0731e-08 | 1646.6119 | Sands - clean sand to silty sand
10.25 | 6.12 | 44.61 | 96.45 |  |  | 194.75 | 90.7425 | 104.0075 | 6139.29 | 0.75044 | 1 | 57.1549 | 2.0332 | 5.903e-06 | 5.903e-08 | 1694.0448 | Sands - clean sand to silty sand
10.26 | 6.06 | 45.88 | 96.36 |  |  | 194.94 | 90.8406 | 104.0994 | 6079.272 | 0.7797 | 1 | 56.5261 | 2.0462 | 5.3885e-06 | 5.3885e-08 | 1855.8072 | Sands - clean sand to silty sand
10.27 | 5.97 | 45.88 | 96.45 |  |  | 195.13 | 90.9387 | 104.1913 | 5989.29 | 0.79183 | 1 | 55.6108 | 2.0558 | 5.0384e-06 | 5.0384e-08 | 1984.7586 | Sand mixtures - silty sand to sandy silt
10.28 | 5.92 | 47.41 | 96.45 |  |  | 195.32 | 91.0368 | 104.2832 | 5939.29 | 0.82539 | 1 | 55.0805 | 2.0692 | 4.5892e-06 | 4.5892e-08 | 2179.0061 | Sand mixtures - silty sand to sandy silt
10.29 | 5.85 | 47.47 | 96.45 |  |  | 195.51 | 91.1349 | 104.3751 | 5869.29 | 0.83666 | 1 | 54.3595 | 2.0772 | 4.3388e-06 | 4.3388e-08 | 2304.7877 | Sand mixtures - silty sand to sandy silt
10.3 | 5.64 | 48.11 | 96.27 |  |  | 195.7 | 91.233 | 104.467 | 5659.254 | 0.88056 | 1 | 52.2993 | 2.1034 | 3.6105e-06 | 3.6105e-08 | 2769.7303 | Sand mixtures - silty sand to sandy silt
10.31 | 5.54 | 48.49 | 96.27 |  |  | 195.89 | 91.3311 | 104.5589 | 5559.254 | 0.9041 | 1 | 51.2951 | 2.1168 | 3.2881e-06 | 3.2881e-08 | 3041.2425 | Sand mixtures - silty sand to sandy silt
10.32 | 5.44 | 48.33 | 96.18 |  |  | 196.08 | 91.4292 | 104.6508 | 5459.236 | 0.91827 | 1 | 50.2926 | 2.1277 | 3.047e-06 | 3.047e-08 | 3281.9375 | Sand mixtures - silty sand to sandy silt
10.33 | 5.34 | 48.49 | 96.18 |  |  | 196.27 | 91.5273 | 104.7427 | 5359.236 | 0.93919 | 1 | 49.2919 | 2.1404 | 2.7879e-06 | 2.7879e-08 | 3586.9616 | Sand mixtures - silty sand to sandy silt
10.34 | 5.24 | 49.16 | 96.09 |  |  | 196.46 | 91.6254 | 104.8346 | 5259.218 | 0.97101 | 1 | 48.2928 | 2.1558 | 2.5019e-06 | 2.5019e-08 | 3996.926 | Sand mixtures - silty sand to sandy silt
10.35 | 5.13 | 49.99 | 96.09 |  |  | 196.65 | 91.7235 | 104.9265 | 5149.218 | 1.0094 | 1 | 47.2004 | 2.1735 | 2.2108e-06 | 2.2108e-08 | 4523.2516 | Sand mixtures - silty sand to sandy silt
10.36 | 5.01 | 49.89 | 96 |  |  | 196.84 | 91.8216 | 105.0184 | 5029.2 | 1.0324 | 1 | 46.0144 | 2.1882 | 1.9953e-06 | 1.9953e-08 | 5011.8225 | Sand mixtures - silty sand to sandy silt
10.37 | 4.82 | 50.02 | 95.91 |  |  | 197.03 | 91.9197 | 105.1103 | 4839.182 | 1.0775 | 1 | 44.1646 | 2.2134 | 1.6727e-06 | 1.6727e-08 | 5978.4159 | Sand mixtures - silty sand to sandy silt
10.38 | 4.75 | 50.59 | 95.81 |  |  | 197.22 | 92.0178 | 105.2022 | 4769.162 | 1.1065 | 1 | 43.4586 | 2.2257 | 1.5346e-06 | 1.5346e-08 | 6516.2613 | Sand mixtures - silty sand to sandy silt
10.39 | 4.7 | 51.32 | 95.91 |  |  | 197.41 | 92.1159 | 105.2941 | 4719.182 | 1.135 | 1 | 42.9442 | 2.2362 | 1.4257e-06 | 1.4257e-08 | 7014.2068 | Sand mixtures - silty sand to sandy silt
10.4 | 4.68 | 51.77 | 95.91 |  |  | 197.6 | 92.214 | 105.386 | 4699.182 | 1.15 | 1 | 42.7152 | 2.2414 | 1.3749e-06 | 1.3749e-08 | 7273.2215 | Sand mixtures - silty sand to sandy silt
10.41 | 4.66 | 52.28 | 95.91 |  |  | 197.79 | 92.3121 | 105.4779 | 4679.182 | 1.1666 | 1 | 42.4865 | 2.2468 | 1.3233e-06 | 1.3233e-08 | 7556.7986 | Sand mixtures - silty sand to sandy silt
10.42 | 4.65 | 52.82 | 95.91 |  |  | 197.98 | 92.4102 | 105.5698 | 4669.182 | 1.1813 | 1 | 42.353 | 2.2511 | 1.2846e-06 | 1.2846e-08 | 7784.7637 | Sand mixtures - silty sand to sandy silt
10.43 | 4.65 | 53.43 | 95.91 |  |  | 198.17 | 92.5083 | 105.6617 | 4669.182 | 1.195 | 1 | 42.3144 | 2.2543 | 1.2561e-06 | 1.2561e-08 | 7961.1861 | Sand mixtures - silty sand to sandy silt
10.44 | 4.65 | 53.87 | 95.81 |  |  | 198.36 | 92.6064 | 105.7536 | 4669.162 | 1.2049 | 1 | 42.2756 | 2.2567 | 1.2353e-06 | 1.2353e-08 | 8095.4207 | Sand mixtures - silty sand to sandy silt
10.45 | 4.62 | 53.97 | 95.72 |  |  | 198.55 | 92.7045 | 105.8455 | 4639.144 | 1.2154 | 1 | 41.9535 | 2.2615 | 1.1938e-06 | 1.1938e-08 | 8376.5053 | Sand mixtures - silty sand to sandy silt
10.46 | 4.59 | 54.64 | 95.63 |  |  | 198.74 | 92.8026 | 105.9374 | 4609.126 | 1.2389 | 1 | 41.632 | 2.2691 | 1.1325e-06 | 1.1325e-08 | 8830.2352 | Sand mixtures - silty sand to sandy silt
10.47 | 4.54 | 54.83 | 95.63 |  |  | 198.93 | 92.9007 | 106.0293 | 4559.126 | 1.2575 | 1 | 41.1226 | 2.2772 | 1.07e-06 | 1.07e-08 | 9346.065 | Sand mixtures - silty sand to sandy silt
10.48 | 4.48 | 55.02 | 95.45 |  |  | 199.12 | 92.9988 | 106.1212 | 4499.09 | 1.2795 | 1 | 40.5194 | 2.2868 | 1.0004e-06 | 1.0004e-08 | 9995.8176 | Sand mixtures - silty sand to sandy silt
10.49 | 4.43 | 55.15 | 95.45 |  |  | 199.31 | 93.0969 | 106.2131 | 4449.09 | 1.2977 | 1 | 40.0118 | 2.2948 | 9.4585e-07 | 9.4585e-09 | 10572.5209 | Sand mixtures - silty sand to sandy silt
10.5 | 4.38 | 54.57 | 95.27 |  |  | 199.5 | 93.195 | 106.305 | 4399.054 | 1.2994 | 1 | 39.5048 | 2.2996 | 9.1433e-07 | 9.1433e-09 | 10937.0063 | Sand mixtures - silty sand to sandy silt
10.51 | 4.31 | 54.38 | 95.18 |  |  | 199.69 | 93.2931 | 106.3969 | 4329.036 | 1.3169 | 1 | 38.8108 | 2.3093 | 8.5467e-07 | 8.5467e-09 | 11700.3595 | Sand mixtures - silty sand to sandy silt
10.52 | 4.27 | 54.03 | 95.18 |  |  | 199.88 | 93.3912 | 106.4888 | 4289.036 | 1.3213 | 1 | 38.3999 | 2.3139 | 8.2757e-07 | 8.2757e-09 | 12083.4971 | Sand mixtures - silty sand to sandy silt
10.53 | 4.24 | 53.14 | 95.18 |  |  | 200.07 | 93.4893 | 106.5807 | 4259.036 | 1.3092 | 1 | 38.0835 | 2.3145 | 8.24e-07 | 8.24e-09 | 12135.9482 | Sand mixtures - silty sand to sandy silt
10.54 | 4.19 | 53.3 | 95.09 |  |  | 200.26 | 93.5874 | 106.6726 | 4209.018 | 1.3296 | 1 | 37.58 | 2.3231 | 7.7588e-07 | 7.7588e-09 | 12888.5764 | Sand mixtures - silty sand to sandy silt
10.55 | 4.17 | 52.98 | 95.09 |  |  | 200.45 | 93.6855 | 106.7645 | 4189.018 | 1.3283 | 1 | 37.3586 | 2.3249 | 7.659e-07 | 7.659e-09 | 13056.5888 | Sand mixtures - silty sand to sandy silt
10.56 | 4.15 | 52.53 | 95 |  |  | 200.64 | 93.7836 | 106.8564 | 4169 | 1.3237 | 1 | 37.1373 | 2.3262 | 7.5927e-07 | 7.5927e-09 | 13170.52 | Sand mixtures - silty sand to sandy silt
10.57 | 4.14 | 51.55 | 95.09 |  |  | 200.83 | 93.8817 | 106.9483 | 4159.018 | 1.3024 | 1 | 37.0103 | 2.3233 | 7.7457e-07 | 7.7457e-09 | 12910.3975 | Sand mixtures - silty sand to sandy silt
10.58 | 4.14 | 50.15 | 95.09 |  |  | 201.02 | 93.9798 | 107.0402 | 4159.018 | 1.2671 | 1 | 36.9767 | 2.3168 | 8.107e-07 | 8.107e-09 | 12334.9697 | Sand mixtures - silty sand to sandy silt
10.59 | 4.16 | 49.48 | 95 |  |  | 201.21 | 94.0779 | 107.1321 | 4179 | 1.2439 | 1 | 37.1298 | 2.3108 | 8.457e-07 | 8.457e-09 | 11824.5149 | Sand mixtures - silty sand to sandy silt
10.6 | 4.19 | 49 | 95.09 |  |  | 201.4 | 94.176 | 107.224 | 4209.018 | 1.2227 | 1 | 37.3761 | 2.3042 | 8.8576e-07 | 8.8576e-09 | 11289.6875 | Sand mixtures - silty sand to sandy silt
10.61 | 4.27 | 48.94 | 95.09 |  |  | 201.59 | 94.2741 | 107.3159 | 4289.018 | 1.1973 | 1 | 38.0878 | 2.2923 | 9.6274e-07 | 9.6274e-09 | 10387.0461 | Sand mixtures - silty sand to sandy silt
10.62 | 4.35 | 48.27 | 95.18 |  |  | 201.78 | 94.3722 | 107.4078 | 4369.036 | 1.1583 | 1 | 38.7984 | 2.2775 | 1.0675e-06 | 1.0675e-08 | 9367.9278 | Sand mixtures - silty sand to sandy silt
10.63 | 4.42 | 47.89 | 95.27 |  |  | 201.97 | 94.4703 | 107.4997 | 4439.054 | 1.1303 | 1 | 39.4148 | 2.2659 | 1.1582e-06 | 1.1582e-08 | 8634.1959 | Sand mixtures - silty sand to sandy silt
10.64 | 4.53 | 47.66 | 95.36 |  |  | 202.16 | 94.5684 | 107.5916 | 4549.072 | 1.0964 | 1 | 40.402 | 2.2496 | 1.2982e-06 | 1.2982e-08 | 7703.1397 | Sand mixtures - silty sand to sandy silt
10.65 | 4.64 | 46.99 | 95.45 |  |  | 202.35 | 94.6665 | 107.6835 | 4659.09 | 1.0544 | 1 | 41.3874 | 2.2314 | 1.4742e-06 | 1.4742e-08 | 6783.2283 | Sand mixtures - silty sand to sandy silt
10.66 | 4.75 | 45.91 | 95.45 |  |  | 202.54 | 94.7646 | 107.7754 | 4769.09 | 1.0054 | 1 | 42.371 | 2.2114 | 1.6952e-06 | 1.6952e-08 | 5898.9265 | Sand mixtures - silty sand to sandy silt
10.67 | 4.97 | 45.72 | 95.54 |  |  | 202.73 | 94.8627 | 107.8673 | 4989.108 | 0.95521 | 1 | 44.3728 | 2.1825 | 2.0764e-06 | 2.0764e-08 | 4815.9742 | Sand mixtures - silty sand to sandy silt
10.68 | 5.08 | 45.75 | 95.54 |  |  | 202.92 | 94.9608 | 107.9592 | 5099.108 | 0.9344 | 1 | 45.3522 | 2.1693 | 2.2771e-06 | 2.2771e-08 | 4391.6133 | Sand mixtures - silty sand to sandy silt
10.69 | 5.15 | 45.98 | 95.54 |  |  | 203.11 | 95.0589 | 108.0511 | 5169.108 | 0.9259 | 1 | 45.9597 | 2.1623 | 2.3916e-06 | 2.3916e-08 | 4181.3238 | Sand mixtures - silty sand to sandy silt
10.7 | 5.2 | 45.63 | 95.54 |  |  | 203.3 | 95.157 | 108.143 | 5219.108 | 0.90972 | 1 | 46.3813 | 2.1548 | 2.5207e-06 | 2.5207e-08 | 3967.1878 | Sand mixtures - silty sand to sandy silt
10.71 | 5.2 | 45.02 | 95.54 |  |  | 203.49 | 95.2551 | 108.2349 | 5219.108 | 0.8976 | 1 | 46.3401 | 2.1519 | 2.5717e-06 | 2.5717e-08 | 3888.5477 | Sand mixtures - silty sand to sandy silt
10.72 | 5.2 | 44.83 | 95.54 |  |  | 203.68 | 95.3532 | 108.3268 | 5219.108 | 0.89384 | 1 | 46.2991 | 2.1512 | 2.5837e-06 | 2.5837e-08 | 3870.3857 | Sand mixtures - silty sand to sandy silt
10.73 | 5.25 | 45.88 | 103.77 |  |  | 203.87 | 95.4513 | 108.4187 | 5270.754 | 0.90549 | 1 | 46.7344 | 2.1509 | 2.5898e-06 | 2.5898e-08 | 3861.2543 | Sand mixtures - silty sand to sandy silt
10.74 | 5.44 | 45.4 | 104.04 |  |  | 204.06 | 95.5494 | 108.5106 | 5460.808 | 0.86365 | 1 | 48.4446 | 2.1266 | 3.0698e-06 | 3.0698e-08 | 3257.5722 | Sand mixtures - silty sand to sandy silt
10.75 | 5.55 | 45.43 | 104.13 |  |  | 204.25 | 95.6475 | 108.6025 | 5570.826 | 0.84654 | 1 | 49.4148 | 2.1147 | 3.3377e-06 | 3.3377e-08 | 2996.0977 | Sand mixtures - silty sand to sandy silt
10.76 | 5.66 | 45.75 | 104.22 |  |  | 204.44 | 95.7456 | 108.6944 | 5680.844 | 0.8354 | 1 | 50.3835 | 2.1045 | 3.5847e-06 | 3.5847e-08 | 2789.6053 | Sand mixtures - silty sand to sandy silt
10.77 | 5.75 | 45.94 | 104.31 |  |  | 204.63 | 95.8437 | 108.7863 | 5770.862 | 0.82533 | 1 | 51.1667 | 2.096 | 3.8041e-06 | 3.8041e-08 | 2628.7613 | Sand mixtures - silty sand to sandy silt
10.78 | 5.86 | 45.88 | 104.4 |  |  | 204.82 | 95.9418 | 108.8782 | 5880.88 | 0.80831 | 1 | 52.1322 | 2.0842 | 4.1296e-06 | 4.1296e-08 | 2421.567 | Sand mixtures - silty sand to sandy silt
10.79 | 6.01 | 45.72 | 104.49 |  |  | 205.01 | 96.0399 | 108.9701 | 6030.898 | 0.78477 | 1 | 53.4632 | 2.0681 | 4.6236e-06 | 4.6236e-08 | 2162.8011 | Sand mixtures - silty sand to sandy silt
10.8 | 6.07 | 46.42 | 104.49 |  |  | 205.2 | 96.138 | 109.062 | 6090.898 | 0.78869 | 1 | 53.9665 | 2.0658 | 4.6973e-06 | 4.6973e-08 | 2128.8843 | Sand mixtures - silty sand to sandy silt
10.81 | 6.12 | 46.29 | 104.49 |  |  | 205.39 | 96.2361 | 109.1539 | 6140.898 | 0.77988 | 1 | 54.3774 | 2.0604 | 4.8785e-06 | 4.8785e-08 | 2049.8141 | Sand mixtures - silty sand to sandy silt
10.82 | 6.14 | 46.55 | 104.49 |  |  | 205.58 | 96.3342 | 109.2458 | 6160.898 | 0.78165 | 1 | 54.513 | 2.0601 | 4.8914e-06 | 4.8914e-08 | 2044.3948 | Sand mixtures - silty sand to sandy silt
10.83 | 6.18 | 46.39 | 104.58 |  |  | 205.77 | 96.4323 | 109.3377 | 6200.916 | 0.77379 | 1 | 54.8315 | 2.0556 | 5.0479e-06 | 5.0479e-08 | 1981.0121 | Sand mixtures - silty sand to sandy silt
10.84 | 6.23 | 46.26 | 104.67 |  |  | 205.96 | 96.5304 | 109.4296 | 6250.934 | 0.76526 | 1 | 55.2408 | 2.0502 | 5.2392e-06 | 5.2392e-08 | 1908.6707 | Sand mixtures - silty sand to sandy silt
10.85 | 6.32 | 45.88 | 104.76 |  |  | 206.15 | 96.6285 | 109.5215 | 6340.952 | 0.74786 | 1 | 56.0146 | 2.0398 | 5.6373e-06 | 5.6373e-08 | 1773.8867 | Sands - clean sand to silty sand
10.86 | 6.34 | 45.53 | 104.85 |  |  | 206.34 | 96.7266 | 109.6134 | 6360.97 | 0.73977 | 1 | 56.1485 | 2.0364 | 5.7734e-06 | 5.7734e-08 | 1732.0774 | Sands - clean sand to silty sand
10.87 | 6.34 | 45.53 | 104.94 |  |  | 206.53 | 96.8247 | 109.7053 | 6360.988 | 0.73979 | 1 | 56.0999 | 2.0367 | 5.7603e-06 | 5.7603e-08 | 1736.0137 | Sands - clean sand to silty sand
10.88 | 6.33 | 45.53 | 104.94 |  |  | 206.72 | 96.9228 | 109.7972 | 6350.988 | 0.74102 | 1 | 55.9602 | 2.038 | 5.7081e-06 | 5.7081e-08 | 1751.8863 | Sands - clean sand to silty sand
10.89 | 6.31 | 38.49 | 105.03 |  |  | 206.91 | 97.0209 | 109.8891 | 6331.006 | 0.6285 | 1 | 55.7298 | 2.0022 | 7.3333e-06 | 7.3333e-08 | 1363.6433 | Sands - clean sand to silty sand
10.9 | 6.27 | 38.43 | 105.13 |  |  | 207.1 | 97.119 | 109.981 | 6291.026 | 0.63166 | 1 | 55.318 | 2.0061 | 7.1367e-06 | 7.1367e-08 | 1401.2104 | Sands - clean sand to silty sand
10.91 | 6.23 | 38.17 | 105.22 |  |  | 207.29 | 97.2171 | 110.0729 | 6251.044 | 0.63156 | 1 | 54.9068 | 2.0088 | 7.0004e-06 | 7.0004e-08 | 1428.4839 | Sands - clean sand to silty sand
10.92 | 6.11 | 38.02 | 105.4 |  |  | 207.48 | 97.3152 | 110.1648 | 6131.08 | 0.64184 | 1 | 53.7704 | 2.0202 | 6.4641e-06 | 6.4641e-08 | 1546.9963 | Sands - clean sand to silty sand
10.93 | 6.08 | 37.89 | 105.49 |  |  | 207.67 | 97.4133 | 110.2567 | 6101.098 | 0.64292 | 1 | 53.4519 | 2.0228 | 6.3479e-06 | 6.3479e-08 | 1575.3297 | Sands - clean sand to silty sand
10.94 | 6.04 | 37.16 | 105.58 |  |  | 207.86 | 97.5114 | 110.3486 | 6061.116 | 0.63486 | 1 | 53.0433 | 2.0229 | 6.3436e-06 | 6.3436e-08 | 1576.3814 | Sands - clean sand to silty sand
10.95 | 6.02 | 36.68 | 105.67 |  |  | 208.05 | 97.6095 | 110.4405 | 6041.134 | 0.62883 | 1 | 52.8165 | 2.0224 | 6.3653e-06 | 6.3653e-08 | 1571.028 | Sands - clean sand to silty sand
10.96 | 6.02 | 36.39 | 105.94 |  |  | 208.24 | 97.7076 | 110.5324 | 6041.188 | 0.62387 | 1 | 52.7714 | 2.021 | 6.4283e-06 | 6.4283e-08 | 1555.6234 | Sands - clean sand to silty sand
10.97 | 6.04 | 36.46 | 106.12 |  |  | 208.43 | 97.8057 | 110.6243 | 6061.224 | 0.62295 | 1 | 52.9069 | 2.0197 | 6.4864e-06 | 6.4864e-08 | 1541.6917 | Sands - clean sand to silty sand
10.98 | 6.04 | 36.87 | 106.12 |  |  | 208.62 | 97.9038 | 110.7162 | 6061.224 | 0.62998 | 1 | 52.8613 | 2.0225 | 6.3616e-06 | 6.3616e-08 | 1571.9244 | Sands - clean sand to silty sand
10.99 | 6.04 | 36.87 | 106.3 |  |  | 208.81 | 98.0019 | 110.8081 | 6061.26 | 0.62999 | 1 | 52.8161 | 2.0228 | 6.3471e-06 | 6.3471e-08 | 1575.5251 | Sands - clean sand to silty sand
11 | 6.04 | 36.68 | 106.39 |  |  | 209 | 98.1 | 110.9 | 6061.278 | 0.62676 | 1 | 52.7708 | 2.022 | 6.3828e-06 | 6.3828e-08 | 1566.7145 | Sands - clean sand to silty sand
11.01 | 6.03 | 36.97 | 106.48 |  |  | 209.19 | 98.1981 | 110.9919 | 6051.296 | 0.63282 | 1 | 52.6354 | 2.0251 | 6.2472e-06 | 6.2472e-08 | 1600.7085 | Sands - clean sand to silty sand
11.02 | 6.04 | 36.74 | 106.66 |  |  | 209.38 | 98.2962 | 111.0838 | 6061.332 | 0.62782 | 1 | 52.6805 | 2.023 | 6.3377e-06 | 6.3377e-08 | 1577.8492 | Sands - clean sand to silty sand
11.03 | 6.04 | 36.55 | 106.75 |  |  | 209.57 | 98.3943 | 111.1757 | 6061.35 | 0.6246 | 1 | 52.6354 | 2.0222 | 6.3735e-06 | 6.3735e-08 | 1568.9945 | Sands - clean sand to silty sand
11.04 | 6.04 | 36.39 | 106.84 |  |  | 209.76 | 98.4924 | 111.2676 | 6061.368 | 0.62188 | 1 | 52.5904 | 2.0216 | 6.4016e-06 | 6.4016e-08 | 1562.1092 | Sands - clean sand to silty sand
11.05 | 6.05 | 35.66 | 106.93 |  |  | 209.95 | 98.5905 | 111.3595 | 6071.386 | 0.60838 | 1 | 52.6353 | 2.0165 | 6.6335e-06 | 6.6335e-08 | 1507.5097 | Sands - clean sand to silty sand
11.06 | 6.05 | 35.37 | 107.02 |  |  | 210.14 | 98.6886 | 111.4514 | 6071.404 | 0.60345 | 1 | 52.5903 | 2.0151 | 6.7004e-06 | 6.7004e-08 | 1492.4402 | Sands - clean sand to silty sand
11.07 | 6.09 | 35.12 | 107.2 |  |  | 210.33 | 98.7867 | 111.5433 | 6111.44 | 0.59514 | 1 | 52.9042 | 2.0099 | 6.9503e-06 | 6.9503e-08 | 1438.7882 | Sands - clean sand to silty sand
11.08 | 6.12 | 34.7 | 107.38 |  |  | 210.52 | 98.8848 | 111.6352 | 6141.476 | 0.58507 | 1 | 53.128 | 2.0046 | 7.2107e-06 | 7.2107e-08 | 1386.821 | Sands - clean sand to silty sand
11.09 | 6.15 | 34.67 | 107.48 |  |  | 210.71 | 98.9829 | 111.7271 | 6171.496 | 0.58163 | 1 | 53.3513 | 2.0018 | 7.3557e-06 | 7.3557e-08 | 1359.497 | Sands - clean sand to silty sand
11.1 | 6.17 | 34.86 | 107.57 |  |  | 210.9 | 99.081 | 111.819 | 6191.514 | 0.58288 | 1 | 53.4848 | 2.0013 | 7.3807e-06 | 7.3807e-08 | 1354.8775 | Sands - clean sand to silty sand
11.11 | 6.22 | 33.78 | 107.75 |  |  | 211.09 | 99.1791 | 111.9109 | 6241.55 | 0.56016 | 1 | 53.8863 | 1.99 | 7.9876e-06 | 7.9876e-08 | 1251.9463 | Sands - clean sand to silty sand
11.12 | 6.24 | 33.81 | 107.84 |  |  | 211.28 | 99.2772 | 112.0028 | 6261.568 | 0.55882 | 1 | 54.0191 | 1.9886 | 8.0685e-06 | 8.0685e-08 | 1239.3897 | Sands - clean sand to silty sand
11.13 | 6.33 | 33.43 | 108.11 |  |  | 211.47 | 99.3753 | 112.0947 | 6351.622 | 0.54445 | 1 | 54.7765 | 1.9778 | 8.7005e-06 | 8.7005e-08 | 1149.3616 | Sands - clean sand to silty sand
11.14 | 6.36 | 33.3 | 108.11 |  |  | 211.66 | 99.4734 | 112.1866 | 6381.622 | 0.53971 | 1 | 54.9973 | 1.9744 | 8.9077e-06 | 8.9077e-08 | 1122.6228 | Sands - clean sand to silty sand
11.15 | 6.4 | 33.11 | 108.2 |  |  | 211.85 | 99.5715 | 112.2785 | 6421.64 | 0.53319 | 1 | 55.307 | 1.9697 | 9.2043e-06 | 9.2043e-08 | 1086.4462 | Sands - clean sand to silty sand
11.16 | 6.4 | 32.86 | 108.29 |  |  | 212.04 | 99.6696 | 112.3704 | 6421.658 | 0.52918 | 1 | 55.2603 | 1.9685 | 9.2853e-06 | 9.2853e-08 | 1076.9659 | Sands - clean sand to silty sand
11.17 | 6.42 | 33.21 | 108.38 |  |  | 212.23 | 99.7677 | 112.4623 | 6441.676 | 0.53311 | 1 | 55.3914 | 1.9691 | 9.2438e-06 | 9.2438e-08 | 1081.8109 | Sands - clean sand to silty sand
11.18 | 6.48 | 34.07 | 108.56 |  |  | 212.42 | 99.8658 | 112.5542 | 6501.712 | 0.54171 | 1 | 55.8779 | 1.9692 | 9.2419e-06 | 9.2419e-08 | 1082.0259 | Sands - clean sand to silty sand
11.19 | 6.52 | 33.94 | 108.56 |  |  | 212.61 | 99.9639 | 112.6461 | 6541.712 | 0.53625 | 1 | 56.1857 | 1.9649 | 9.5188e-06 | 9.5188e-08 | 1050.5533 | Sands - clean sand to silty sand
11.2 | 6.56 | 34.1 | 108.65 |  |  | 212.8 | 100.062 | 112.738 | 6581.73 | 0.53541 | 1 | 56.4932 | 1.9625 | 9.6804e-06 | 9.6804e-08 | 1033.0188 | Sands - clean sand to silty sand
11.21 | 6.59 | 34.93 | 108.74 |  |  | 212.99 | 100.1601 | 112.8299 | 6611.748 | 0.54589 | 1 | 56.7115 | 1.9652 | 9.5046e-06 | 9.5046e-08 | 1052.1257 | Sands - clean sand to silty sand
11.22 | 6.6 | 35.53 | 108.83 |  |  | 213.18 | 100.2582 | 112.9218 | 6621.766 | 0.55441 | 1 | 56.7524 | 1.9682 | 9.3062e-06 | 9.3062e-08 | 1074.5567 | Sands - clean sand to silty sand
11.23 | 6.65 | 35.76 | 108.92 |  |  | 213.37 | 100.3563 | 113.0137 | 6671.784 | 0.5537 | 1 | 57.1472 | 1.9653 | 9.497e-06 | 9.497e-08 | 1052.9684 | Sands - clean sand to silty sand
11.24 | 6.68 | 36.39 | 109.01 |  |  | 213.56 | 100.4544 | 113.1056 | 6701.802 | 0.56086 | 1 | 57.3645 | 1.9666 | 9.4104e-06 | 9.4104e-08 | 1062.6555 | Sands - clean sand to silty sand
11.25 | 6.66 | 36.39 | 109.1 |  |  | 213.75 | 100.5525 | 113.1975 | 6681.82 | 0.56261 | 1 | 57.1397 | 1.9687 | 9.2698e-06 | 9.2698e-08 | 1078.7694 | Sands - clean sand to silty sand
11.26 | 6.63 | 36.39 | 109.1 |  |  | 213.94 | 100.6506 | 113.2894 | 6651.82 | 0.56525 | 1 | 56.8269 | 1.9718 | 9.0724e-06 | 9.0724e-08 | 1102.2492 | Sands - clean sand to silty sand
11.27 | 6.62 | 36.9 | 109.19 |  |  | 214.13 | 100.7487 | 113.3813 | 6641.838 | 0.57408 | 1 | 56.6911 | 1.976 | 8.8077e-06 | 8.8077e-08 | 1135.3737 | Sands - clean sand to silty sand
11.28 | 6.58 | 37.67 | 109.37 |  |  | 214.32 | 100.8468 | 113.4732 | 6601.874 | 0.58974 | 1 | 56.2913 | 1.9845 | 8.3001e-06 | 8.3001e-08 | 1204.8119 | Sands - clean sand to silty sand
11.29 | 6.6 | 38.56 | 109.46 |  |  | 214.51 | 100.9449 | 113.5651 | 6621.892 | 0.60181 | 1 | 56.4203 | 1.9881 | 8.0966e-06 | 8.0966e-08 | 1235.0871 | Sands - clean sand to silty sand
11.3 | 6.6 | 39.99 | 109.55 |  |  | 214.7 | 101.043 | 113.657 | 6621.91 | 0.62414 | 1 | 56.3732 | 1.9964 | 7.6388e-06 | 7.6388e-08 | 1309.1127 | Sands - clean sand to silty sand
11.31 | 6.62 | 40.24 | 109.74 |  |  | 214.89 | 101.1411 | 113.7489 | 6641.948 | 0.6261 | 1 | 56.5022 | 1.9962 | 7.6473e-06 | 7.6473e-08 | 1307.6445 | Sands - clean sand to silty sand
11.32 | 6.64 | 40.4 | 109.83 |  |  | 215.08 | 101.2392 | 113.8408 | 6661.966 | 0.62666 | 1 | 56.6307 | 1.9956 | 7.6824e-06 | 7.6824e-08 | 1301.6822 | Sands - clean sand to silty sand
11.33 | 6.68 | 41.07 | 109.92 |  |  | 215.27 | 101.3373 | 113.9327 | 6701.984 | 0.63314 | 1 | 56.9346 | 1.9958 | 7.6671e-06 | 7.6671e-08 | 1304.2719 | Sands - clean sand to silty sand
11.34 | 6.76 | 41.07 | 110.28 |  |  | 215.46 | 101.4354 | 114.0246 | 6782.056 | 0.62544 | 1 | 57.5893 | 1.9889 | 8.0513e-06 | 8.0513e-08 | 1242.0323 | Sands - clean sand to silty sand
11.35 | 6.78 | 41.45 | 110.28 |  |  | 215.65 | 101.5335 | 114.1165 | 6802.056 | 0.62933 | 1 | 57.7165 | 1.9894 | 8.0202e-06 | 8.0202e-08 | 1246.8533 | Sands - clean sand to silty sand
11.36 | 6.79 | 42.03 | 110.46 |  |  | 215.84 | 101.6316 | 114.2084 | 6812.092 | 0.63718 | 1 | 57.7563 | 1.9919 | 7.8807e-06 | 7.8807e-08 | 1268.9297 | Sands - clean sand to silty sand
11.37 | 6.82 | 41.52 | 110.55 |  |  | 216.03 | 101.7297 | 114.3003 | 6842.11 | 0.62661 | 1 | 57.9708 | 1.9868 | 8.1675e-06 | 8.1675e-08 | 1224.3645 | Sands - clean sand to silty sand
11.38 | 6.87 | 41.36 | 110.73 |  |  | 216.22 | 101.8278 | 114.3922 | 6892.146 | 0.61954 | 1 | 58.36 | 1.9818 | 8.4595e-06 | 8.4595e-08 | 1182.0987 | Sands - clean sand to silty sand
11.39 | 6.97 | 41.9 | 110.91 |  |  | 216.41 | 101.9259 | 114.4841 | 6992.182 | 0.61838 | 1 | 59.1853 | 1.9761 | 8.8013e-06 | 8.8013e-08 | 1136.2011 | Sands - clean sand to silty sand
11.4 | 7.01 | 42.63 | 111.09 |  |  | 216.6 | 102.024 | 114.576 | 7032.218 | 0.62548 | 1 | 59.4856 | 1.9768 | 8.761e-06 | 8.761e-08 | 1141.4185 | Sands - clean sand to silty sand
11.41 | 7.03 | 43.05 | 111.18 |  |  | 216.79 | 102.1221 | 114.6679 | 7052.236 | 0.62981 | 1 | 59.6108 | 1.9776 | 8.7146e-06 | 8.7146e-08 | 1147.4999 | Sands - clean sand to silty sand
11.42 | 7.02 | 43.24 | 111.27 |  |  | 216.98 | 102.2202 | 114.7598 | 7042.254 | 0.63353 | 1 | 59.4744 | 1.9797 | 8.5831e-06 | 8.5831e-08 | 1165.0806 | Sands - clean sand to silty sand
11.43 | 6.97 | 43.3 | 111.36 |  |  | 217.17 | 102.3183 | 114.8517 | 6992.272 | 0.6391 | 1 | 58.99 | 1.9847 | 8.2875e-06 | 8.2875e-08 | 1206.6417 | Sands - clean sand to silty sand
11.44 | 6.95 | 43.11 | 111.45 |  |  | 217.36 | 102.4164 | 114.9436 | 6972.29 | 0.6382 | 1 | 58.7673 | 1.9858 | 8.2245e-06 | 8.2245e-08 | 1215.8736 | Sands - clean sand to silty sand
11.45 | 6.89 | 44.32 | 111.63 |  |  | 217.55 | 102.5145 | 115.0355 | 6912.326 | 0.66201 | 1 | 58.1975 | 1.9977 | 7.5689e-06 | 7.5689e-08 | 1321.1898 | Sands - clean sand to silty sand
11.46 | 6.86 | 44.83 | 111.81 |  |  | 217.74 | 102.6126 | 115.1274 | 6882.362 | 0.67266 | 1 | 57.8891 | 2.0033 | 7.2787e-06 | 7.2787e-08 | 1373.868 | Sands - clean sand to silty sand
11.47 | 6.88 | 45.94 | 111.9 |  |  | 217.93 | 102.7107 | 115.2193 | 6902.38 | 0.68727 | 1 | 58.015 | 2.0074 | 7.0731e-06 | 7.0731e-08 | 1413.8149 | Sands - clean sand to silty sand
11.48 | 6.9 | 46.74 | 111.99 |  |  | 218.12 | 102.8088 | 115.3112 | 6922.398 | 0.69717 | 1 | 58.1407 | 2.0098 | 6.9513e-06 | 6.9513e-08 | 1438.5745 | Sands - clean sand to silty sand
11.49 | 6.92 | 47.5 | 112.27 |  |  | 218.31 | 102.9069 | 115.4031 | 6942.454 | 0.70641 | 1 | 58.2666 | 2.0121 | 6.8433e-06 | 6.8433e-08 | 1461.2727 | Sands - clean sand to silty sand
11.5 | 6.94 | 47.54 | 112.36 |  |  | 218.5 | 103.005 | 115.495 | 6962.472 | 0.70493 | 1 | 58.3919 | 2.0108 | 6.9047e-06 | 6.9047e-08 | 1448.2828 | Sands - clean sand to silty sand
11.51 | 6.94 | 48.84 | 112.45 |  |  | 218.69 | 103.1031 | 115.5869 | 6962.49 | 0.72422 | 1 | 58.344 | 2.0174 | 6.5951e-06 | 6.5951e-08 | 1516.2871 | Sands - clean sand to silty sand
11.52 | 6.95 | 49.51 | 112.54 |  |  | 218.88 | 103.2012 | 115.6788 | 6972.508 | 0.73309 | 1 | 58.3826 | 2.02 | 6.4765e-06 | 6.4765e-08 | 1544.0439 | Sands - clean sand to silty sand
11.53 | 6.94 | 49.54 | 112.63 |  |  | 219.07 | 103.2993 | 115.7707 | 6962.526 | 0.73464 | 1 | 58.2484 | 2.0213 | 6.4162e-06 | 6.4162e-08 | 1558.5515 | Sands - clean sand to silty sand
11.54 | 6.93 | 49.86 | 112.72 |  |  | 219.26 | 103.3974 | 115.8626 | 6952.544 | 0.7405 | 1 | 58.1144 | 2.024 | 6.2961e-06 | 6.2961e-08 | 1588.2842 | Sands - clean sand to silty sand
11.55 | 6.91 | 50.37 | 112.81 |  |  | 219.45 | 103.4955 | 115.9545 | 6932.562 | 0.75032 | 1 | 57.8944 | 2.0285 | 6.102e-06 | 6.102e-08 | 1638.7975 | Sands - clean sand to silty sand
11.56 | 6.81 | 50.43 | 112.9 |  |  | 219.64 | 103.5936 | 116.0464 | 6832.58 | 0.7626 | 1 | 56.9853 | 2.0381 | 5.7058e-06 | 5.7058e-08 | 1752.5983 | Sands - clean sand to silty sand
11.57 | 6.73 | 50.4 | 112.99 |  |  | 219.83 | 103.6917 | 116.1383 | 6752.598 | 0.7715 | 1 | 56.2499 | 2.0455 | 5.4151e-06 | 5.4151e-08 | 1846.6847 | Sands - clean sand to silty sand
11.58 | 6.7 | 50.56 | 113.08 |  |  | 220.02 | 103.7898 | 116.2302 | 6722.616 | 0.77754 | 1 | 55.9458 | 2.0493 | 5.2725e-06 | 5.2725e-08 | 1896.6421 | Sands - clean sand to silty sand
11.59 | 6.64 | 50.85 | 113.08 |  |  | 220.21 | 103.8879 | 116.3221 | 6662.616 | 0.7893 | 1 | 55.3842 | 2.0566 | 5.0126e-06 | 5.0126e-08 | 1994.9603 | Sand mixtures - silty sand to sandy silt
11.6 | 6.59 | 50.97 | 113.26 |  |  | 220.4 | 103.986 | 116.414 | 6612.652 | 0.79737 | 1 | 54.9097 | 2.0621 | 4.822e-06 | 4.822e-08 | 2073.8189 | Sand mixtures - silty sand to sandy silt
11.61 | 6.6 | 50.53 | 113.26 |  |  | 220.59 | 104.0841 | 116.5059 | 6622.652 | 0.78928 | 1 | 54.9505 | 2.0594 | 4.9133e-06 | 4.9133e-08 | 2035.2973 | Sand mixtures - silty sand to sandy silt
11.62 | 6.6 | 50.31 | 113.35 |  |  | 220.78 | 104.1822 | 116.5978 | 6622.67 | 0.78586 | 1 | 54.9058 | 2.0587 | 4.9382e-06 | 4.9382e-08 | 2025.0163 | Sand mixtures - silty sand to sandy silt
11.63 | 6.62 | 50.11 | 113.44 |  |  | 220.97 | 104.2803 | 116.6897 | 6642.688 | 0.78032 | 1 | 55.0324 | 2.0562 | 5.0256e-06 | 5.0256e-08 | 1989.817 | Sand mixtures - silty sand to sandy silt
11.64 | 6.62 | 50.18 | 113.44 |  |  | 221.16 | 104.3784 | 116.7816 | 6642.688 | 0.78143 | 1 | 54.9875 | 2.0568 | 5.0034e-06 | 5.0034e-08 | 1998.6573 | Sand mixtures - silty sand to sandy silt
11.65 | 6.62 | 50.37 | 113.35 |  |  | 221.35 | 104.4765 | 116.8735 | 6642.67 | 0.78442 | 1 | 54.9425 | 2.058 | 4.9617e-06 | 4.9617e-08 | 2015.448 | Sand mixtures - silty sand to sandy silt
11.66 | 6.59 | 49.83 | 113.26 |  |  | 221.54 | 104.5746 | 116.9654 | 6612.652 | 0.77968 | 1 | 54.641 | 2.0586 | 4.9414e-06 | 4.9414e-08 | 2023.725 | Sand mixtures - silty sand to sandy silt
11.67 | 6.58 | 49.61 | 113.17 |  |  | 221.73 | 104.6727 | 117.0573 | 6602.634 | 0.77748 | 1 | 54.5109 | 2.0588 | 4.9342e-06 | 4.9342e-08 | 2026.6869 | Sand mixtures - silty sand to sandy silt
11.68 | 6.54 | 49.29 | 113.17 |  |  | 221.92 | 104.7708 | 117.1492 | 6562.634 | 0.77736 | 1 | 54.1251 | 2.0614 | 4.8464e-06 | 4.8464e-08 | 2063.366 | Sand mixtures - silty sand to sandy silt
11.69 | 6.52 | 48.36 | 113.08 |  |  | 222.11 | 104.8689 | 117.2411 | 6542.616 | 0.76513 | 1 | 53.9103 | 2.0591 | 4.9232e-06 | 4.9232e-08 | 2031.2039 | Sand mixtures - silty sand to sandy silt
11.7 | 6.49 | 47.63 | 112.99 |  |  | 222.3 | 104.967 | 117.333 | 6512.598 | 0.7572 | 1 | 53.6106 | 2.0588 | 4.9361e-06 | 4.9361e-08 | 2025.8731 | Sand mixtures - silty sand to sandy silt
11.71 | 6.46 | 47.19 | 112.99 |  |  | 222.49 | 105.0651 | 117.4249 | 6482.598 | 0.75382 | 1 | 53.3116 | 2.0598 | 4.901e-06 | 4.901e-08 | 2040.3865 | Sand mixtures - silty sand to sandy silt
11.72 | 6.46 | 46.77 | 112.99 |  |  | 222.68 | 105.1632 | 117.5168 | 6482.598 | 0.74713 | 1 | 53.2683 | 2.058 | 4.9618e-06 | 4.9618e-08 | 2015.4081 | Sand mixtures - silty sand to sandy silt
11.73 | 6.46 | 46.26 | 112.99 |  |  | 222.87 | 105.2613 | 117.6087 | 6482.598 | 0.73901 | 1 | 53.225 | 2.0558 | 5.0395e-06 | 5.0395e-08 | 1984.3347 | Sand mixtures - silty sand to sandy silt
11.74 | 6.39 | 45.94 | 114.35 |  |  | 223.06 | 105.3594 | 117.7006 | 6412.87 | 0.74219 | 1 | 52.5895 | 2.0612 | 4.8521e-06 | 4.8521e-08 | 2060.9633 | Sand mixtures - silty sand to sandy silt
11.75 | 6.41 | 45.37 | 114.25 |  |  | 223.25 | 105.4575 | 117.7925 | 6432.85 | 0.73064 | 1 | 52.7164 | 2.0567 | 5.0068e-06 | 5.0068e-08 | 1997.2759 | Sand mixtures - silty sand to sandy silt
11.76 | 6.4 | 45.18 | 114.16 |  |  | 223.44 | 105.5556 | 117.8844 | 6422.832 | 0.72878 | 1 | 52.5887 | 2.057 | 4.9959e-06 | 4.9959e-08 | 2001.6409 | Sand mixtures - silty sand to sandy silt
11.77 | 6.4 | 44.77 | 114.16 |  |  | 223.63 | 105.6537 | 117.9763 | 6422.832 | 0.72219 | 1 | 52.5462 | 2.0553 | 5.0583e-06 | 5.0583e-08 | 1976.9317 | Sand mixtures - silty sand to sandy silt
11.78 | 6.36 | 44.86 | 114.07 |  |  | 223.82 | 105.7518 | 118.0682 | 6382.814 | 0.72837 | 1 | 52.1647 | 2.0599 | 4.8969e-06 | 4.8969e-08 | 2042.1211 | Sand mixtures - silty sand to sandy silt
11.79 | 6.34 | 44.7 | 114.07 |  |  | 224.01 | 105.8499 | 118.1601 | 6362.814 | 0.72815 | 1 | 51.9533 | 2.0613 | 4.8479e-06 | 4.8479e-08 | 2062.7371 | Sand mixtures - silty sand to sandy silt
11.8 | 6.3 | 44.77 | 114.07 |  |  | 224.2 | 105.948 | 118.252 | 6322.814 | 0.7341 | 1 | 51.573 | 2.0659 | 4.6953e-06 | 4.6953e-08 | 2129.7909 | Sand mixtures - silty sand to sandy silt
11.81 | 6.29 | 44.64 | 113.98 |  |  | 224.39 | 106.0461 | 118.3439 | 6312.796 | 0.7332 | 1 | 51.4467 | 2.0665 | 4.6748e-06 | 4.6748e-08 | 2139.127 | Sand mixtures - silty sand to sandy silt
11.82 | 6.29 | 44.64 | 114.07 |  |  | 224.58 | 106.1442 | 118.4358 | 6312.814 | 0.73322 | 1 | 51.4054 | 2.0668 | 4.6649e-06 | 4.6649e-08 | 2143.6806 | Sand mixtures - silty sand to sandy silt
11.83 | 6.27 | 44.92 | 113.98 |  |  | 224.77 | 106.2423 | 118.5277 | 6292.796 | 0.74027 | 1 | 51.195 | 2.0705 | 4.5456e-06 | 4.5456e-08 | 2199.9443 | Sand mixtures - silty sand to sandy silt
11.84 | 6.21 | 45.02 | 113.98 |  |  | 224.96 | 106.3404 | 118.6196 | 6232.796 | 0.74935 | 1 | 50.6479 | 2.0773 | 4.3356e-06 | 4.3356e-08 | 2306.4636 | Sand mixtures - silty sand to sandy silt
11.85 | 6.09 | 45.08 | 113.89 |  |  | 225.15 | 106.4385 | 118.7115 | 6112.778 | 0.76567 | 1 | 49.5961 | 2.09 | 3.9674e-06 | 3.9674e-08 | 2520.518 | Sand mixtures - silty sand to sandy silt
11.86 | 6.09 | 45.21 | 113.89 |  |  | 225.34 | 106.5366 | 118.8034 | 6112.778 | 0.76791 | 1 | 49.5561 | 2.0909 | 3.9407e-06 | 3.9407e-08 | 2537.6101 | Sand mixtures - silty sand to sandy silt
11.87 | 5.91 | 45.21 | 113.8 |  |  | 225.53 | 106.6347 | 118.8953 | 5932.76 | 0.79215 | 1 | 48.0021 | 2.1098 | 3.4527e-06 | 3.4527e-08 | 2896.2741 | Sand mixtures - silty sand to sandy silt
11.88 | 5.86 | 45.21 | 113.89 |  |  | 225.72 | 106.7328 | 118.9872 | 5882.778 | 0.79918 | 1 | 47.5434 | 2.1154 | 3.3207e-06 | 3.3207e-08 | 3011.4158 | Sand mixtures - silty sand to sandy silt
11.89 | 5.8 | 40.63 | 113.89 |  |  | 225.91 | 106.8309 | 119.0791 | 5822.778 | 0.72594 | 1 | 47.0013 | 2.0978 | 3.7557e-06 | 3.7557e-08 | 2662.6103 | Sand mixtures - silty sand to sandy silt
11.9 | 5.81 | 41.26 | 114.07 |  |  | 226.1 | 106.929 | 119.171 | 5832.814 | 0.7359 | 1 | 47.0476 | 2.1005 | 3.6857e-06 | 3.6857e-08 | 2713.2105 | Sand mixtures - silty sand to sandy silt
11.91 | 5.82 | 41.52 | 114.07 |  |  | 226.29 | 107.0271 | 119.2629 | 5842.814 | 0.73925 | 1 | 47.0936 | 2.1011 | 3.6688e-06 | 3.6688e-08 | 2725.7055 | Sand mixtures - silty sand to sandy silt
11.92 | 5.85 | 41.49 | 114.16 |  |  | 226.48 | 107.1252 | 119.3548 | 5872.832 | 0.73481 | 1 | 47.3073 | 2.0981 | 3.7476e-06 | 3.7476e-08 | 2668.3985 | Sand mixtures - silty sand to sandy silt
11.93 | 5.85 | 41.9 | 114.16 |  |  | 226.67 | 107.2233 | 119.4467 | 5872.832 | 0.7421 | 1 | 47.2693 | 2.1006 | 3.682e-06 | 3.682e-08 | 2715.8819 | Sand mixtures - silty sand to sandy silt
11.94 | 5.82 | 42.15 | 114.16 |  |  | 226.86 | 107.3214 | 119.5386 | 5842.832 | 0.75054 | 1 | 46.9804 | 2.1055 | 3.5597e-06 | 3.5597e-08 | 2809.2212 | Sand mixtures - silty sand to sandy silt
11.95 | 5.72 | 43.01 | 114.16 |  |  | 227.05 | 107.4195 | 119.6305 | 5742.832 | 0.77976 | 1 | 46.1068 | 2.1211 | 3.1911e-06 | 3.1911e-08 | 3133.7006 | Sand mixtures - silty sand to sandy silt
11.96 | 5.67 | 43.78 | 114.25 |  |  | 227.24 | 107.5176 | 119.7224 | 5692.85 | 0.80101 | 1 | 45.6524 | 2.1309 | 2.9796e-06 | 2.9796e-08 | 3356.1591 | Sand mixtures - silty sand to sandy silt
11.97 | 5.63 | 45.72 | 114.16 |  |  | 227.43 | 107.6157 | 119.8143 | 5652.832 | 0.8427 | 1 | 45.2818 | 2.1456 | 2.6884e-06 | 2.6884e-08 | 3719.7515 | Sand mixtures - silty sand to sandy silt
11.98 | 5.61 | 46.13 | 114.25 |  |  | 227.62 | 107.7138 | 119.9062 | 5632.85 | 0.85343 | 1 | 45.0788 | 2.1502 | 2.6034e-06 | 2.6034e-08 | 3841.1123 | Sand mixtures - silty sand to sandy silt
11.99 | 5.59 | 46.8 | 114.25 |  |  | 227.81 | 107.8119 | 119.9981 | 5612.85 | 0.86907 | 1 | 44.876 | 2.156 | 2.4984e-06 | 2.4984e-08 | 4002.6197 | Sand mixtures - silty sand to sandy silt
12 | 5.61 | 46.77 | 114.35 |  |  | 228 | 107.91 | 120.09 | 5632.87 | 0.86533 | 1 | 45.0068 | 2.154 | 2.5349e-06 | 2.5349e-08 | 3944.9482 | Sand mixtures - silty sand to sandy silt
12.01 | 5.67 | 46.55 | 114.62 |  |  | 228.19 | 108.0081 | 120.1819 | 5692.924 | 0.85183 | 1 | 45.4705 | 2.1465 | 2.6701e-06 | 2.6701e-08 | 3745.2284 | Sand mixtures - silty sand to sandy silt
12.02 | 5.69 | 47.41 | 114.62 |  |  | 228.38 | 108.1062 | 120.2738 | 5712.924 | 0.86443 | 1 | 45.6005 | 2.1489 | 2.6259e-06 | 2.6259e-08 | 3808.1574 | Sand mixtures - silty sand to sandy silt
12.03 | 5.75 | 47.79 | 114.8 |  |  | 228.57 | 108.2043 | 120.3657 | 5772.96 | 0.86195 | 1 | 46.0629 | 2.1446 | 2.7074e-06 | 2.7074e-08 | 3693.6131 | Sand mixtures - silty sand to sandy silt
12.04 | 5.76 | 47.76 | 114.89 |  |  | 228.76 | 108.3024 | 120.4576 | 5782.978 | 0.85989 | 1 | 46.1093 | 2.1436 | 2.7251e-06 | 2.7251e-08 | 3669.6467 | Sand mixtures - silty sand to sandy silt
12.05 | 5.82 | 47.66 | 114.98 |  |  | 228.95 | 108.4005 | 120.5495 | 5842.996 | 0.84894 | 1 | 46.5705 | 2.137 | 2.8546e-06 | 2.8546e-08 | 3503.0771 | Sand mixtures - silty sand to sandy silt
12.06 | 5.86 | 47.73 | 115.16 |  |  | 229.14 | 108.4986 | 120.6414 | 5883.032 | 0.8442 | 1 | 46.8653 | 2.1334 | 2.9279e-06 | 2.9279e-08 | 3415.4407 | Sand mixtures - silty sand to sandy silt
12.07 | 5.95 | 47.76 | 115.25 |  |  | 229.33 | 108.5967 | 120.7333 | 5973.05 | 0.83152 | 1 | 47.5736 | 2.1243 | 3.1188e-06 | 3.1188e-08 | 3206.336 | Sand mixtures - silty sand to sandy silt
12.08 | 5.97 | 47.6 | 115.34 |  |  | 229.52 | 108.6948 | 120.8252 | 5993.068 | 0.82588 | 1 | 47.7015 | 2.1218 | 3.1754e-06 | 3.1754e-08 | 3149.2076 | Sand mixtures - silty sand to sandy silt
12.09 | 5.99 | 47.15 | 115.34 |  |  | 229.71 | 108.7929 | 120.9171 | 6013.068 | 0.81527 | 1 | 47.8291 | 2.1178 | 3.2652e-06 | 3.2652e-08 | 3062.5911 | Sand mixtures - silty sand to sandy silt
12.1 | 5.99 | 46.61 | 115.52 |  |  | 229.9 | 108.891 | 121.009 | 6013.104 | 0.80595 | 1 | 47.7915 | 2.1154 | 3.3199e-06 | 3.3199e-08 | 3012.1424 | Sand mixtures - silty sand to sandy silt
12.11 | 6.01 | 45.94 | 115.7 |  |  | 230.09 | 108.9891 | 121.1009 | 6033.14 | 0.79165 | 1 | 47.9191 | 2.1103 | 3.4408e-06 | 3.4408e-08 | 2906.2638 | Sand mixtures - silty sand to sandy silt
12.12 | 6.04 | 45.12 | 115.88 |  |  | 230.28 | 109.0872 | 121.1928 | 6063.176 | 0.77354 | 1 | 48.1291 | 2.1034 | 3.6117e-06 | 3.6117e-08 | 2768.7808 | Sand mixtures - silty sand to sandy silt
12.13 | 6.08 | 43.62 | 115.97 |  |  | 230.47 | 109.1853 | 121.2847 | 6103.194 | 0.74276 | 1 | 48.421 | 2.0919 | 3.914e-06 | 3.914e-08 | 2554.9324 | Sand mixtures - silty sand to sandy silt
12.14 | 6.13 | 43.59 | 116.15 |  |  | 230.66 | 109.2834 | 121.3766 | 6153.23 | 0.736 | 1 | 48.795 | 2.087 | 4.0512e-06 | 4.0512e-08 | 2468.4298 | Sand mixtures - silty sand to sandy silt
12.15 | 6.2 | 43.14 | 116.24 |  |  | 230.85 | 109.3815 | 121.4685 | 6223.248 | 0.71991 | 1 | 49.3329 | 2.0779 | 4.3163e-06 | 4.3163e-08 | 2316.8223 | Sand mixtures - silty sand to sandy silt
12.16 | 6.3 | 42.79 | 116.51 |  |  | 231.04 | 109.4796 | 121.5604 | 6323.302 | 0.70237 | 1 | 50.1172 | 2.0665 | 4.675e-06 | 4.675e-08 | 2139.0537 | Sand mixtures - silty sand to sandy silt
12.17 | 6.35 | 42.12 | 116.7 |  |  | 231.23 | 109.5777 | 121.6523 | 6373.34 | 0.68576 | 1 | 50.4891 | 2.0584 | 4.9477e-06 | 4.9477e-08 | 2021.1271 | Sand mixtures - silty sand to sandy silt
12.18 | 6.36 | 41.8 | 116.79 |  |  | 231.42 | 109.6758 | 121.7442 | 6383.358 | 0.67946 | 1 | 50.5317 | 2.0561 | 5.0304e-06 | 5.0304e-08 | 1987.907 | Sand mixtures - silty sand to sandy silt
12.19 | 6.37 | 41.39 | 116.79 |  |  | 231.61 | 109.7739 | 121.8361 | 6393.358 | 0.67172 | 1 | 50.5741 | 2.0532 | 5.1319e-06 | 5.1319e-08 | 1948.5915 | Sand mixtures - silty sand to sandy silt
12.2 | 6.37 | 40.79 | 116.97 |  |  | 231.8 | 109.872 | 121.928 | 6393.394 | 0.662 | 1 | 50.5347 | 2.0503 | 5.2383e-06 | 5.2383e-08 | 1909.0307 | Sand mixtures - silty sand to sandy silt
12.21 | 6.39 | 40.69 | 117.15 |  |  | 231.99 | 109.9701 | 122.0199 | 6413.43 | 0.65826 | 1 | 50.6593 | 2.0481 | 5.3185e-06 | 5.3185e-08 | 1880.2405 | Sands - clean sand to silty sand
12.22 | 6.39 | 40.85 | 117.24 |  |  | 232.18 | 110.0682 | 122.1118 | 6413.448 | 0.66087 | 1 | 50.6197 | 2.0493 | 5.2754e-06 | 5.2754e-08 | 1895.6086 | Sands - clean sand to silty sand
12.23 | 6.39 | 41.07 | 117.33 |  |  | 232.37 | 110.1663 | 122.2037 | 6413.466 | 0.66445 | 1 | 50.5803 | 2.0507 | 5.2209e-06 | 5.2209e-08 | 1915.3868 | Sand mixtures - silty sand to sandy silt
12.24 | 6.38 | 41.2 | 117.42 |  |  | 232.56 | 110.2644 | 122.2956 | 6403.484 | 0.66765 | 1 | 50.4591 | 2.0527 | 5.1498e-06 | 5.1498e-08 | 1941.8305 | Sand mixtures - silty sand to sandy silt
12.25 | 6.37 | 40.98 | 117.51 |  |  | 232.75 | 110.3625 | 122.3875 | 6393.502 | 0.66518 | 1 | 50.3381 | 2.0528 | 5.1469e-06 | 5.1469e-08 | 1942.916 | Sand mixtures - silty sand to sandy silt
12.26 | 6.39 | 39.99 | 117.6 |  |  | 232.94 | 110.4606 | 122.4794 | 6413.52 | 0.64703 | 1 | 50.4622 | 2.0458 | 5.4055e-06 | 5.4055e-08 | 1849.9763 | Sands - clean sand to silty sand
12.27 | 6.44 | 38.43 | 117.87 |  |  | 233.13 | 110.5587 | 122.5713 | 6463.574 | 0.61681 | 1 | 50.8312 | 2.0326 | 5.926e-06 | 5.926e-08 | 1687.4791 | Sands - clean sand to silty sand
12.28 | 6.47 | 33.11 | 117.96 |  |  | 233.32 | 110.6568 | 122.6632 | 6493.592 | 0.52889 | 1 | 51.0363 | 1.9988 | 7.5127e-06 | 7.5127e-08 | 1331.0871 | Sands - clean sand to silty sand
12.29 | 6.53 | 30.88 | 118.14 |  |  | 233.51 | 110.7549 | 122.7551 | 6553.628 | 0.4886 | 1 | 51.4856 | 1.9794 | 8.6049e-06 | 8.6049e-08 | 1162.1236 | Sands - clean sand to silty sand
12.3 | 6.61 | 29.74 | 118.23 |  |  | 233.7 | 110.853 | 122.847 | 6633.646 | 0.46469 | 1 | 52.0969 | 1.9649 | 9.5232e-06 | 9.5232e-08 | 1050.0675 | Sands - clean sand to silty sand
12.31 | 6.78 | 29.51 | 118.41 |  |  | 233.89 | 110.9511 | 122.9389 | 6803.682 | 0.44918 | 1 | 53.4395 | 1.9484 | 1.0689e-05 | 1.0689e-07 | 935.5199 | Sands - clean sand to silty sand
12.32 | 6.85 | 29.96 | 118.41 |  |  | 234.08 | 111.0492 | 123.0308 | 6873.682 | 0.45123 | 1 | 53.967 | 1.9454 | 1.091e-05 | 1.091e-07 | 916.5711 | Sands - clean sand to silty sand
12.33 | 6.9 | 30.12 | 118.5 |  |  | 234.27 | 111.1473 | 123.1227 | 6923.7 | 0.45026 | 1 | 54.3314 | 1.9424 | 1.1144e-05 | 1.1144e-07 | 897.3318 | Sands - clean sand to silty sand
12.34 | 6.94 | 30.09 | 118.5 |  |  | 234.46 | 111.2454 | 123.2146 | 6963.7 | 0.44715 | 1 | 54.614 | 1.9391 | 1.141e-05 | 1.141e-07 | 876.4432 | Sands - clean sand to silty sand
12.35 | 6.93 | 30.12 | 118.5 |  |  | 234.65 | 111.3435 | 123.3065 | 6953.7 | 0.44828 | 1 | 54.4906 | 1.9404 | 1.1301e-05 | 1.1301e-07 | 884.8714 | Sands - clean sand to silty sand
12.36 | 6.95 | 30.22 | 118.59 |  |  | 234.84 | 111.4416 | 123.3984 | 6973.718 | 0.44844 | 1 | 54.6107 | 1.9396 | 1.1363e-05 | 1.1363e-07 | 880.0383 | Sands - clean sand to silty sand
12.37 | 7 | 30.5 | 118.68 |  |  | 235.03 | 111.5397 | 123.4903 | 7023.736 | 0.44928 | 1 | 54.9736 | 1.9374 | 1.154e-05 | 1.154e-07 | 866.5533 | Sands - clean sand to silty sand
12.38 | 7.09 | 30.85 | 118.77 |  |  | 235.22 | 111.6378 | 123.5822 | 7113.754 | 0.4485 | 1 | 55.6596 | 1.9323 | 1.1963e-05 | 1.1963e-07 | 835.8868 | Sands - clean sand to silty sand
12.39 | 7.2 | 31.52 | 118.96 |  |  | 235.41 | 111.7359 | 123.6741 | 7223.792 | 0.45103 | 1 | 56.5064 | 1.9275 | 1.2367e-05 | 1.2367e-07 | 808.6062 | Sands - clean sand to silty sand
12.4 | 7.35 | 31.62 | 119.05 |  |  | 235.6 | 111.834 | 123.766 | 7373.81 | 0.44297 | 1 | 57.675 | 1.9161 | 1.3401e-05 | 1.3401e-07 | 746.1948 | Sands - clean sand to silty sand
12.41 | 7.43 | 32.35 | 119.23 |  |  | 235.79 | 111.9321 | 123.8579 | 7453.846 | 0.44818 | 1 | 58.2769 | 1.9144 | 1.3563e-05 | 1.3563e-07 | 737.3038 | Sands - clean sand to silty sand
12.42 | 7.47 | 32.28 | 119.23 |  |  | 235.98 | 112.0302 | 123.9498 | 7493.846 | 0.44476 | 1 | 58.5549 | 1.911 | 1.3885e-05 | 1.3885e-07 | 720.1923 | Sands - clean sand to silty sand
12.43 | 7.54 | 32.25 | 119.32 |  |  | 236.17 | 112.1283 | 124.0417 | 7563.864 | 0.44011 | 1 | 59.0744 | 1.9055 | 1.4429e-05 | 1.4429e-07 | 693.0464 | Sands - clean sand to silty sand
12.44 | 7.61 | 32.54 | 119.41 |  |  | 236.36 | 112.2264 | 124.1336 | 7633.882 | 0.43988 | 1 | 59.5932 | 1.902 | 1.4786e-05 | 1.4786e-07 | 676.325 | Sands - clean sand to silty sand
12.45 | 7.7 | 33.02 | 119.5 |  |  | 236.55 | 112.3245 | 124.2255 | 7723.9 | 0.44101 | 1 | 60.2722 | 1.8982 | 1.5192e-05 | 1.5192e-07 | 658.2297 | Sands - clean sand to silty sand
12.46 | 7.74 | 33.34 | 119.59 |  |  | 236.74 | 112.4226 | 124.3174 | 7763.918 | 0.44293 | 1 | 60.5481 | 1.8972 | 1.5289e-05 | 1.5289e-07 | 654.0715 | Sands - clean sand to silty sand
12.47 | 7.76 | 33.24 | 119.77 |  |  | 236.93 | 112.5207 | 124.4093 | 7783.954 | 0.44044 | 1 | 60.6629 | 1.8954 | 1.5488e-05 | 1.5488e-07 | 645.6611 | Sands - clean sand to silty sand
12.48 | 7.76 | 33.84 | 119.86 |  |  | 237.12 | 112.6188 | 124.5012 | 7783.972 | 0.4484 | 1 | 60.6167 | 1.8992 | 1.5076e-05 | 1.5076e-07 | 663.307 | Sands - clean sand to silty sand
12.49 | 7.78 | 35.02 | 120.13 |  |  | 237.31 | 112.7169 | 124.5931 | 7804.026 | 0.46282 | 1 | 60.7314 | 1.9049 | 1.4494e-05 | 1.4494e-07 | 689.9209 | Sands - clean sand to silty sand
12.5 | 7.76 | 35.25 | 120.4 |  |  | 237.5 | 112.815 | 124.685 | 7784.08 | 0.4671 | 1 | 60.5252 | 1.908 | 1.4176e-05 | 1.4176e-07 | 705.3994 | Sands - clean sand to silty sand
12.51 | 7.76 | 34.74 | 120.58 |  |  | 237.69 | 112.9131 | 124.7769 | 7784.116 | 0.46035 | 1 | 60.4794 | 1.9054 | 1.4441e-05 | 1.4441e-07 | 692.4515 | Sands - clean sand to silty sand
12.52 | 7.76 | 34.23 | 120.67 |  |  | 237.88 | 113.0112 | 124.8688 | 7784.134 | 0.4536 | 1 | 60.4335 | 1.9027 | 1.4714e-05 | 1.4714e-07 | 679.6245 | Sands - clean sand to silty sand
12.53 | 7.79 | 33.72 | 120.85 |  |  | 238.07 | 113.1093 | 124.9607 | 7814.17 | 0.44508 | 1 | 60.6279 | 1.8977 | 1.524e-05 | 1.524e-07 | 656.1585 | Sands - clean sand to silty sand
12.54 | 7.83 | 33.84 | 121.03 |  |  | 238.26 | 113.2074 | 125.0526 | 7854.206 | 0.44433 | 1 | 60.9019 | 1.8956 | 1.5464e-05 | 1.5464e-07 | 646.6822 | Sands - clean sand to silty sand
12.55 | 7.83 | 33.75 | 121.03 |  |  | 238.45 | 113.3055 | 125.1445 | 7854.206 | 0.44316 | 1 | 60.8557 | 1.8954 | 1.5489e-05 | 1.5489e-07 | 645.6383 | Sands - clean sand to silty sand
12.56 | 7.97 | 33.43 | 121.67 |  |  | 238.64 | 113.4036 | 125.2364 | 7994.334 | 0.43104 | 1 | 61.9284 | 1.8831 | 1.6874e-05 | 1.6874e-07 | 592.6152 | Sands - clean sand to silty sand
12.57 | 8.02 | 32.95 | 121.94 |  |  | 238.83 | 113.5017 | 125.3283 | 8044.388 | 0.42214 | 1 | 62.2809 | 1.8769 | 1.7635e-05 | 1.7635e-07 | 567.063 | Sands - clean sand to silty sand
12.58 | 8.07 | 33.14 | 122.03 |  |  | 239.02 | 113.5998 | 125.4202 | 8094.406 | 0.42188 | 1 | 62.6325 | 1.8745 | 1.7921e-05 | 1.7921e-07 | 557.9951 | Sands - clean sand to silty sand
12.59 | 8.17 | 32.99 | 122.3 |  |  | 239.21 | 113.6979 | 125.5121 | 8194.46 | 0.41469 | 1 | 63.3823 | 1.8666 | 1.895e-05 | 1.895e-07 | 527.7177 | Sands - clean sand to silty sand
12.6 | 8.2 | 32.38 | 122.39 |  |  | 239.4 | 113.796 | 125.604 | 8224.478 | 0.40551 | 1 | 63.5734 | 1.8611 | 1.9696e-05 | 1.9696e-07 | 507.7233 | Sands - clean sand to silty sand
12.61 | 8.21 | 32.41 | 122.48 |  |  | 239.59 | 113.8941 | 125.6959 | 8234.496 | 0.40538 | 1 | 63.6051 | 1.8608 | 1.9731e-05 | 1.9731e-07 | 506.8261 | Sands - clean sand to silty sand
12.62 | 8.18 | 32.63 | 122.48 |  |  | 239.78 | 113.9922 | 125.7878 | 8204.496 | 0.40968 | 1 | 63.3187 | 1.8646 | 1.9213e-05 | 1.9213e-07 | 520.4762 | Sands - clean sand to silty sand
12.63 | 8.15 | 32.44 | 122.75 |  |  | 239.97 | 114.0903 | 125.8797 | 8174.55 | 0.40884 | 1 | 63.033 | 1.866 | 1.9031e-05 | 1.9031e-07 | 525.4564 | Sands - clean sand to silty sand
12.64 | 8.17 | 32.6 | 122.93 |  |  | 240.16 | 114.1884 | 125.9716 | 8194.586 | 0.40983 | 1 | 63.1446 | 1.8657 | 1.906e-05 | 1.906e-07 | 524.6541 | Sands - clean sand to silty sand
12.65 | 8.18 | 32.7 | 123.02 |  |  | 240.35 | 114.2865 | 126.0635 | 8204.604 | 0.41058 | 1 | 63.1765 | 1.8659 | 1.9039e-05 | 1.9039e-07 | 525.2346 | Sands - clean sand to silty sand
12.66 | 8.2 | 32.89 | 123.11 |  |  | 240.54 | 114.3846 | 126.1554 | 8224.622 | 0.41194 | 1 | 63.2877 | 1.8659 | 1.9045e-05 | 1.9045e-07 | 525.0846 | Sands - clean sand to silty sand
12.67 | 8.15 | 33.72 | 123.29 |  |  | 240.73 | 114.4827 | 126.2473 | 8174.658 | 0.42501 | 1 | 62.8443 | 1.8747 | 1.7903e-05 | 1.7903e-07 | 558.5577 | Sands - clean sand to silty sand
12.68 | 8.11 | 34.42 | 123.29 |  |  | 240.92 | 114.5808 | 126.3392 | 8134.658 | 0.43604 | 1 | 62.4805 | 1.882 | 1.7011e-05 | 1.7011e-07 | 587.8637 | Sands - clean sand to silty sand
12.69 | 8.03 | 34.93 | 123.29 |  |  | 241.11 | 114.6789 | 126.4311 | 8054.658 | 0.44704 | 1 | 61.8008 | 1.8912 | 1.5952e-05 | 1.5952e-07 | 626.893 | Sands - clean sand to silty sand
12.7 | 7.95 | 35.28 | 123.38 |  |  | 241.3 | 114.777 | 126.523 | 7974.676 | 0.4562 | 1 | 61.1223 | 1.8995 | 1.5049e-05 | 1.5049e-07 | 664.4829 | Sands - clean sand to silty sand
12.71 | 7.95 | 36.39 | 123.38 |  |  | 241.49 | 114.8751 | 126.6149 | 7974.676 | 0.47057 | 1 | 61.0764 | 1.9061 | 1.4374e-05 | 1.4374e-07 | 695.6927 | Sands - clean sand to silty sand
12.72 | 7.95 | 36.46 | 123.38 |  |  | 241.68 | 114.9732 | 126.7068 | 7974.676 | 0.47149 | 1 | 61.0306 | 1.9067 | 1.4306e-05 | 1.4306e-07 | 699.0305 | Sands - clean sand to silty sand
12.73 | 7.55 | 37.76 | 126.91 |  |  | 241.87 | 115.0713 | 126.7987 | 7575.382 | 0.5149 | 1 | 57.8359 | 1.9454 | 1.0912e-05 | 1.0912e-07 | 916.4378 | Sands - clean sand to silty sand
12.74 | 7.5 | 38.27 | 126.82 |  |  | 242.06 | 115.1694 | 126.8906 | 7525.364 | 0.52545 | 1 | 57.3983 | 1.9526 | 1.0381e-05 | 1.0381e-07 | 963.2993 | Sands - clean sand to silty sand
12.75 | 7.45 | 38.11 | 126.82 |  |  | 242.25 | 115.2675 | 126.9825 | 7475.364 | 0.52688 | 1 | 56.9615 | 1.956 | 1.0131e-05 | 1.0131e-07 | 987.0359 | Sands - clean sand to silty sand
12.76 | 7.41 | 38.08 | 126.73 |  |  | 242.44 | 115.3656 | 127.0744 | 7435.346 | 0.52941 | 1 | 56.6039 | 1.9594 | 9.8932e-06 | 9.8932e-08 | 1010.796 | Sands - clean sand to silty sand
12.77 | 7.38 | 38.59 | 126.73 |  |  | 242.63 | 115.4637 | 127.1663 | 7405.346 | 0.53876 | 1 | 56.3256 | 1.965 | 9.5164e-06 | 9.5164e-08 | 1050.8142 | Sands - clean sand to silty sand
12.78 | 7.37 | 38.84 | 126.73 |  |  | 242.82 | 115.5618 | 127.2582 | 7395.346 | 0.54302 | 1 | 56.2048 | 1.9674 | 9.353e-06 | 9.353e-08 | 1069.1729 | Sands - clean sand to silty sand
12.79 | 7.39 | 39.26 | 126.82 |  |  | 243.01 | 115.6599 | 127.3501 | 7415.364 | 0.54738 | 1 | 56.32 | 1.9684 | 9.2937e-06 | 9.2937e-08 | 1076.0007 | Sands - clean sand to silty sand
12.8 | 7.39 | 40.15 | 126.82 |  |  | 243.2 | 115.758 | 127.442 | 7415.364 | 0.5598 | 1 | 56.2779 | 1.9734 | 8.9711e-06 | 8.9711e-08 | 1114.69 | Sands - clean sand to silty sand
12.81 | 7.41 | 41.2 | 126.91 |  |  | 243.39 | 115.8561 | 127.5339 | 7435.382 | 0.57286 | 1 | 56.3928 | 1.9776 | 8.7136e-06 | 8.7136e-08 | 1147.633 | Sands - clean sand to silty sand
12.82 | 7.45 | 42.31 | 127 |  |  | 243.58 | 115.9542 | 127.6258 | 7475.4 | 0.58505 | 1 | 56.6642 | 1.9803 | 8.5485e-06 | 8.5485e-08 | 1169.7891 | Sands - clean sand to silty sand
12.83 | 7.46 | 44.13 | 127.18 |  |  | 243.77 | 116.0523 | 127.7177 | 7485.436 | 0.60939 | 1 | 56.7006 | 1.9889 | 8.0467e-06 | 8.0467e-08 | 1242.7427 | Sands - clean sand to silty sand
12.84 | 7.53 | 45.21 | 127.27 |  |  | 243.96 | 116.1504 | 127.8096 | 7555.454 | 0.61834 | 1 | 57.2061 | 1.9888 | 8.0531e-06 | 8.0531e-08 | 1241.7556 | Sands - clean sand to silty sand
12.85 | 7.68 | 46.77 | 127.45 |  |  | 244.15 | 116.2485 | 127.9015 | 7705.49 | 0.62683 | 1 | 58.3366 | 1.9845 | 8.2983e-06 | 8.2983e-08 | 1205.0672 | Sands - clean sand to silty sand
12.86 | 7.73 | 47.79 | 127.45 |  |  | 244.34 | 116.3466 | 127.9934 | 7755.49 | 0.63625 | 1 | 58.6839 | 1.9857 | 8.2335e-06 | 8.2335e-08 | 1214.5506 | Sands - clean sand to silty sand
12.87 | 7.75 | 47.79 | 127.54 |  |  | 244.53 | 116.4447 | 128.0853 | 7775.508 | 0.63458 | 1 | 58.7966 | 1.9844 | 8.309e-06 | 8.309e-08 | 1203.5137 | Sands - clean sand to silty sand
12.88 | 7.75 | 47.79 | 127.54 |  |  | 244.72 | 116.5428 | 128.1772 | 7775.508 | 0.63459 | 1 | 58.7529 | 1.9846 | 8.2926e-06 | 8.2926e-08 | 1205.8917 | Sands - clean sand to silty sand
12.89 | 7.83 | 45.02 | 127.81 |  |  | 244.91 | 116.6409 | 128.2691 | 7855.562 | 0.59154 | 1 | 59.3335 | 1.9654 | 9.4878e-06 | 9.4878e-08 | 1053.9888 | Sands - clean sand to silty sand
12.9 | 7.89 | 45.94 | 127.9 |  |  | 245.1 | 116.739 | 128.361 | 7915.58 | 0.59892 | 1 | 59.7571 | 1.9655 | 9.4838e-06 | 9.4838e-08 | 1054.4347 | Sands - clean sand to silty sand
12.91 | 7.93 | 47.19 | 127.99 |  |  | 245.29 | 116.8371 | 128.4529 | 7955.598 | 0.61204 | 1 | 60.0244 | 1.9686 | 9.2785e-06 | 9.2785e-08 | 1077.7594 | Sands - clean sand to silty sand
12.92 | 7.98 | 47.69 | 128.17 |  |  | 245.48 | 116.9352 | 128.5448 | 8005.634 | 0.61455 | 1 | 60.3693 | 1.9674 | 9.3585e-06 | 9.3585e-08 | 1068.5472 | Sands - clean sand to silty sand
12.93 | 8.05 | 48.43 | 128.45 |  |  | 245.67 | 117.0333 | 128.6367 | 8075.69 | 0.61852 | 1 | 60.8693 | 1.9657 | 9.4665e-06 | 9.4665e-08 | 1056.3622 | Sands - clean sand to silty sand
12.94 | 8.15 | 49.38 | 128.72 |  |  | 245.86 | 117.1314 | 128.7286 | 8175.744 | 0.62271 | 1 | 61.6016 | 1.9628 | 9.6631e-06 | 9.6631e-08 | 1034.8595 | Sands - clean sand to silty sand
12.95 | 8.27 | 50.5 | 128.99 |  |  | 246.05 | 117.2295 | 128.8205 | 8295.798 | 0.62735 | 1 | 62.4881 | 1.9592 | 9.9123e-06 | 9.9123e-08 | 1008.8447 | Sands - clean sand to silty sand
12.96 | 8.39 | 50.82 | 129.26 |  |  | 246.24 | 117.3276 | 128.9124 | 8415.852 | 0.62206 | 1 | 63.3734 | 1.952 | 1.042e-05 | 1.042e-07 | 959.7304 | Sands - clean sand to silty sand
12.97 | 8.49 | 51.93 | 129.44 |  |  | 246.43 | 117.4257 | 129.0043 | 8515.888 | 0.62797 | 1 | 64.1022 | 1.9499 | 1.0574e-05 | 1.0574e-07 | 945.7216 | Sands - clean sand to silty sand
12.98 | 8.57 | 52.12 | 129.8 |  |  | 246.62 | 117.5238 | 129.0962 | 8595.96 | 0.62424 | 1 | 64.6753 | 1.9453 | 1.0924e-05 | 1.0924e-07 | 915.4422 | Sands - clean sand to silty sand
12.99 | 8.61 | 51.77 | 129.98 |  |  | 246.81 | 117.6219 | 129.1881 | 8635.996 | 0.6171 | 1 | 64.9378 | 1.9412 | 1.1242e-05 | 1.1242e-07 | 889.5193 | Sands - clean sand to silty sand
13 | 8.67 | 51.17 | 130.43 |  |  | 247 | 117.72 | 129.28 | 8696.086 | 0.60563 | 1 | 65.3549 | 1.9346 | 1.1774e-05 | 1.1774e-07 | 849.2986 | Sands - clean sand to silty sand
13.01 | 8.68 | 51.48 | 130.62 |  |  | 247.19 | 117.8181 | 129.3719 | 8706.124 | 0.60859 | 1 | 65.3846 | 1.9355 | 1.1698e-05 | 1.1698e-07 | 854.8396 | Sands - clean sand to silty sand
13.02 | 8.72 | 52.41 | 130.89 |  |  | 247.38 | 117.9162 | 129.4638 | 8746.178 | 0.61668 | 1 | 65.6461 | 1.937 | 1.1576e-05 | 1.1576e-07 | 863.8751 | Sands - clean sand to silty sand
13.03 | 8.8 | 54.48 | 131.25 |  |  | 247.57 | 118.0143 | 129.5557 | 8826.25 | 0.63506 | 1 | 66.2162 | 1.9405 | 1.1296e-05 | 1.1296e-07 | 885.2541 | Sands - clean sand to silty sand
13.04 | 8.94 | 54.83 | 131.7 |  |  | 247.76 | 118.1124 | 129.6476 | 8966.34 | 0.62889 | 1 | 67.2483 | 1.9325 | 1.1942e-05 | 1.1942e-07 | 837.3627 | Sands - clean sand to silty sand
13.05 | 9.09 | 54.7 | 132.15 |  |  | 247.95 | 118.2105 | 129.7395 | 9116.43 | 0.61679 | 1 | 68.3561 | 1.9221 | 1.2851e-05 | 1.2851e-07 | 778.1749 | Sands - clean sand to silty sand
13.06 | 9.26 | 54.76 | 132.6 |  |  | 248.14 | 118.3086 | 129.8314 | 9286.52 | 0.60586 | 1 | 69.6163 | 1.9112 | 1.3863e-05 | 1.3863e-07 | 721.3666 | Sands - clean sand to silty sand
13.07 | 9.37 | 54.95 | 133.06 |  |  | 248.33 | 118.4067 | 129.9233 | 9396.612 | 0.60066 | 1 | 70.4129 | 1.9051 | 1.4475e-05 | 1.4475e-07 | 690.8681 | Sands - clean sand to silty sand
13.08 | 9.42 | 55.11 | 133.42 |  |  | 248.52 | 118.5048 | 130.0152 | 9446.684 | 0.59914 | 1 | 70.7468 | 1.9027 | 1.4712e-05 | 1.4712e-07 | 679.7124 | Sands - clean sand to silty sand
13.09 | 9.5 | 54.19 | 133.69 |  |  | 248.71 | 118.6029 | 130.1071 | 9526.738 | 0.58407 | 1 | 71.3107 | 1.894 | 1.5638e-05 | 1.5638e-07 | 639.4558 | Sands - clean sand to silty sand
13.1 | 9.53 | 53.27 | 134.05 |  |  | 248.9 | 118.701 | 130.199 | 9556.81 | 0.57231 | 1 | 71.4899 | 1.8885 | 1.6254e-05 | 1.6254e-07 | 615.2278 | Sands - clean sand to silty sand
13.11 | 9.54 | 53.08 | 134.32 |  |  | 249.09 | 118.7991 | 130.2909 | 9566.864 | 0.56966 | 1 | 71.5152 | 1.8873 | 1.6388e-05 | 1.6388e-07 | 610.2007 | Sands - clean sand to silty sand
13.12 | 9.53 | 52.66 | 134.95 |  |  | 249.28 | 118.8972 | 130.3828 | 9556.99 | 0.56577 | 1 | 71.3876 | 1.8865 | 1.6489e-05 | 1.6489e-07 | 606.4762 | Sands - clean sand to silty sand
13.13 | 9.49 | 52.02 | 135.23 |  |  | 249.47 | 118.9953 | 130.4747 | 9517.046 | 0.56131 | 1 | 71.0297 | 1.8866 | 1.6477e-05 | 1.6477e-07 | 606.9185 | Sands - clean sand to silty sand
13.14 | 9.44 | 51.48 | 135.5 |  |  | 249.66 | 119.0934 | 130.5666 | 9467.1 | 0.55851 | 1 | 70.5957 | 1.8877 | 1.6342e-05 | 1.6342e-07 | 611.9027 | Sands - clean sand to silty sand
13.15 | 9.39 | 51.36 | 135.86 |  |  | 249.85 | 119.1915 | 130.6585 | 9417.172 | 0.56025 | 1 | 70.1625 | 1.8907 | 1.6004e-05 | 1.6004e-07 | 624.8435 | Sands - clean sand to silty sand
13.16 | 9.38 | 51.42 | 136.22 |  |  | 250.04 | 119.2896 | 130.7504 | 9407.244 | 0.56153 | 1 | 70.0358 | 1.8919 | 1.5872e-05 | 1.5872e-07 | 630.0241 | Sands - clean sand to silty sand
13.17 | 9.35 | 50.94 | 136.58 |  |  | 250.23 | 119.3877 | 130.8423 | 9377.316 | 0.55812 | 1 | 69.7564 | 1.892 | 1.5857e-05 | 1.5857e-07 | 630.6393 | Sands - clean sand to silty sand
13.18 | 9.35 | 50.4 | 137.39 |  |  | 250.42 | 119.4858 | 130.9342 | 9377.478 | 0.5522 | 1 | 69.7072 | 1.8899 | 1.6091e-05 | 1.6091e-07 | 621.4526 | Sands - clean sand to silty sand
13.19 | 9.38 | 49.92 | 137.85 |  |  | 250.61 | 119.5839 | 131.0261 | 9407.57 | 0.54516 | 1 | 69.8865 | 1.8861 | 1.6524e-05 | 1.6524e-07 | 605.1638 | Sands - clean sand to silty sand
13.2 | 9.38 | 49.57 | 137.85 |  |  | 250.8 | 119.682 | 131.118 | 9407.57 | 0.54135 | 1 | 69.8361 | 1.8849 | 1.6672e-05 | 1.6672e-07 | 599.7962 | Sands - clean sand to silty sand
13.21 | 9.49 | 49.8 | 138.57 |  |  | 250.99 | 119.7801 | 131.2099 | 9517.714 | 0.53741 | 1 | 70.6252 | 1.8791 | 1.7365e-05 | 1.7365e-07 | 575.8739 | Sands - clean sand to silty sand
13.22 | 9.52 | 49.76 | 138.93 |  |  | 251.18 | 119.8782 | 131.3018 | 9547.786 | 0.53525 | 1 | 70.8033 | 1.8772 | 1.7588e-05 | 1.7588e-07 | 568.5551 | Sands - clean sand to silty sand
13.23 | 9.52 | 49.7 | 138.93 |  |  | 251.37 | 119.9763 | 131.3937 | 9547.786 | 0.53461 | 1 | 70.7524 | 1.8772 | 1.7587e-05 | 1.7587e-07 | 568.5936 | Sands - clean sand to silty sand
13.24 | 9.57 | 51.2 | 139.65 |  |  | 251.56 | 120.0744 | 131.4856 | 9597.93 | 0.54781 | 1 | 71.0828 | 1.8809 | 1.7146e-05 | 1.7146e-07 | 583.2138 | Sands - clean sand to silty sand
13.25 | 9.59 | 52.34 | 139.93 |  |  | 251.75 | 120.1725 | 131.5775 | 9617.986 | 0.55882 | 1 | 71.1842 | 1.8848 | 1.6686e-05 | 1.6686e-07 | 599.3044 | Sands - clean sand to silty sand
13.26 | 9.55 | 53.46 | 140.2 |  |  | 251.94 | 120.2706 | 131.6694 | 9578.04 | 0.57323 | 1 | 70.8297 | 1.8923 | 1.5826e-05 | 1.5826e-07 | 631.8541 | Sands - clean sand to silty sand
13.27 | 9.46 | 54.03 | 140.47 |  |  | 252.13 | 120.3687 | 131.7613 | 9488.094 | 0.585 | 1 | 70.0962 | 1.9007 | 1.4919e-05 | 1.4919e-07 | 670.3028 | Sands - clean sand to silty sand
13.28 | 9.42 | 54.41 | 140.65 |  |  | 252.32 | 120.4668 | 131.8532 | 9448.13 | 0.59168 | 1 | 69.7428 | 1.9052 | 1.4462e-05 | 1.4462e-07 | 691.4712 | Sands - clean sand to silty sand
13.29 | 9.32 | 55.4 | 140.83 |  |  | 252.51 | 120.5649 | 131.9451 | 9348.166 | 0.60908 | 1 | 68.9352 | 1.9161 | 1.34e-05 | 1.34e-07 | 746.243 | Sands - clean sand to silty sand
13.3 | 9.21 | 56.51 | 141.01 |  |  | 252.7 | 120.663 | 132.037 | 9238.202 | 0.6289 | 1 | 68.0529 | 1.9282 | 1.2314e-05 | 1.2314e-07 | 812.0665 | Sands - clean sand to silty sand
13.31 | 9.05 | 56.99 | 141.1 |  |  | 252.89 | 120.7611 | 132.1289 | 9078.22 | 0.64575 | 1 | 66.7933 | 1.9411 | 1.1246e-05 | 1.1246e-07 | 889.204 | Sands - clean sand to silty sand
13.32 | 8.85 | 57.15 | 141.28 |  |  | 253.08 | 120.8592 | 132.2208 | 8878.256 | 0.6626 | 1 | 65.2331 | 1.9558 | 1.0151e-05 | 1.0151e-07 | 985.1442 | Sands - clean sand to silty sand
13.33 | 8.68 | 57.5 | 141.28 |  |  | 253.27 | 120.9573 | 132.3127 | 8708.256 | 0.68007 | 1 | 63.9015 | 1.9694 | 9.2286e-06 | 9.2286e-08 | 1083.5935 | Sands - clean sand to silty sand
13.34 | 8.33 | 58.3 | 141.64 |  |  | 253.46 | 121.0554 | 132.4046 | 8358.328 | 0.71932 | 1 | 61.2129 | 1.9982 | 7.5421e-06 | 7.5421e-08 | 1325.8991 | Sands - clean sand to silty sand
13.35 | 8.23 | 57.92 | 141.82 |  |  | 253.65 | 121.1535 | 132.4965 | 8258.364 | 0.72357 | 1 | 60.4145 | 2.0044 | 7.2226e-06 | 7.2226e-08 | 1384.5397 | Sands - clean sand to silty sand
13.36 | 8.2 | 58.17 | 142.1 |  |  | 253.84 | 121.2516 | 132.5884 | 8228.42 | 0.72944 | 1 | 60.1454 | 2.0079 | 7.0466e-06 | 7.0466e-08 | 1419.121 | Sands - clean sand to silty sand
13.37 | 8.22 | 57.98 | 142.46 |  |  | 254.03 | 121.3497 | 132.6803 | 8248.492 | 0.72525 | 1 | 60.2536 | 2.0059 | 7.1463e-06 | 7.1463e-08 | 1399.3316 | Sands - clean sand to silty sand
13.38 | 8.28 | 57.63 | 142.73 |  |  | 254.22 | 121.4478 | 132.7722 | 8308.546 | 0.71552 | 1 | 60.6627 | 2.0003 | 7.4338e-06 | 7.4338e-08 | 1345.2082 | Sands - clean sand to silty sand
13.39 | 8.4 | 57.47 | 143.09 |  |  | 254.41 | 121.5459 | 132.8641 | 8428.618 | 0.70307 | 1 | 61.5231 | 1.991 | 7.9311e-06 | 7.9311e-08 | 1260.8519 | Sands - clean sand to silty sand
13.4 | 8.51 | 57.85 | 143.36 |  |  | 254.6 | 121.644 | 132.956 | 8538.672 | 0.69833 | 1 | 62.3069 | 1.9848 | 8.2838e-06 | 8.2838e-08 | 1207.1747 | Sands - clean sand to silty sand
13.41 | 8.62 | 57.82 | 143.72 |  |  | 254.79 | 121.7421 | 133.0479 | 8648.744 | 0.68883 | 1 | 63.0897 | 1.977 | 8.7465e-06 | 8.7465e-08 | 1143.3102 | Sands - clean sand to silty sand
13.42 | 8.71 | 58.23 | 143.9 |  |  | 254.98 | 121.8402 | 133.1398 | 8738.78 | 0.68637 | 1 | 63.721 | 1.9725 | 9.0255e-06 | 9.0255e-08 | 1107.9773 | Sands - clean sand to silty sand
13.43 | 8.72 | 58.9 | 144.08 |  |  | 255.17 | 121.9383 | 133.2317 | 8748.816 | 0.69346 | 1 | 63.7509 | 1.9748 | 8.8861e-06 | 8.8861e-08 | 1125.3527 | Sands - clean sand to silty sand
13.44 | 8.72 | 59.98 | 144.26 |  |  | 255.36 | 122.0364 | 133.3236 | 8748.852 | 0.70619 | 1 | 63.7058 | 1.9793 | 8.6097e-06 | 8.6097e-08 | 1161.4782 | Sands - clean sand to silty sand
13.45 | 8.67 | 61 | 144.36 |  |  | 255.55 | 122.1345 | 133.4155 | 8698.872 | 0.72246 | 1 | 63.2859 | 1.9871 | 8.1538e-06 | 8.1538e-08 | 1226.4286 | Sands - clean sand to silty sand
13.46 | 8.56 | 61.99 | 144.63 |  |  | 255.74 | 122.2326 | 133.5074 | 8588.926 | 0.74389 | 1 | 62.4174 | 1.999 | 7.4997e-06 | 7.4997e-08 | 1333.3874 | Sands - clean sand to silty sand
13.47 | 8.53 | 62.37 | 144.72 |  |  | 255.93 | 122.3307 | 133.5993 | 8558.944 | 0.75117 | 1 | 62.1486 | 2.0029 | 7.2987e-06 | 7.2987e-08 | 1370.1079 | Sands - clean sand to silty sand
13.48 | 8.48 | 63.46 | 144.9 |  |  | 256.12 | 122.4288 | 133.6912 | 8508.98 | 0.76895 | 1 | 61.7308 | 2.0109 | 6.9002e-06 | 6.9002e-08 | 1449.228 | Sands - clean sand to silty sand
13.49 | 8.46 | 66.32 | 145.08 |  |  | 256.31 | 122.5269 | 133.7831 | 8489.016 | 0.80557 | 1 | 61.5377 | 2.0232 | 6.3304e-06 | 6.3304e-08 | 1579.6755 | Sands - clean sand to silty sand
13.5 | 8.41 | 69.12 | 145.17 |  |  | 256.5 | 122.625 | 133.875 | 8439.034 | 0.84473 | 1 | 61.1207 | 2.0372 | 5.74e-06 | 5.74e-08 | 1742.1457 | Sands - clean sand to silty sand
13.51 | 8.38 | 70.62 | 145.35 |  |  | 256.69 | 122.7231 | 133.9669 | 8409.07 | 0.86625 | 1 | 60.8537 | 2.0449 | 5.4374e-06 | 5.4374e-08 | 1839.1111 | Sands - clean sand to silty sand
13.52 | 8.35 | 71.67 | 145.53 |  |  | 256.88 | 122.8212 | 134.0588 | 8379.106 | 0.88239 | 1 | 60.587 | 2.0511 | 5.2094e-06 | 5.2094e-08 | 1919.5981 | Sand mixtures - silty sand to sandy silt
13.53 | 8.32 | 71.61 | 145.62 |  |  | 257.07 | 122.9193 | 134.1507 | 8349.124 | 0.88494 | 1 | 60.3206 | 2.0533 | 5.1267e-06 | 5.1267e-08 | 1950.5707 | Sand mixtures - silty sand to sandy silt
13.54 | 8.31 | 72.47 | 145.8 |  |  | 257.26 | 123.0174 | 134.2426 | 8339.16 | 0.8967 | 1 | 60.2037 | 2.0573 | 4.9868e-06 | 4.9868e-08 | 2005.3124 | Sand mixtures - silty sand to sandy silt
13.55 | 8.33 | 74.03 | 145.89 |  |  | 257.45 | 123.1155 | 134.3345 | 8359.178 | 0.91376 | 1 | 60.3101 | 2.0613 | 4.8474e-06 | 4.8474e-08 | 2062.9439 | Sand mixtures - silty sand to sandy silt
13.56 | 8.33 | 74.57 | 145.98 |  |  | 257.64 | 123.2136 | 134.4264 | 8359.196 | 0.92044 | 1 | 60.2676 | 2.0634 | 4.7778e-06 | 4.7778e-08 | 2092.9918 | Sand mixtures - silty sand to sandy silt
13.57 | 8.28 | 73.71 | 145.98 |  |  | 257.83 | 123.3117 | 134.5183 | 8309.196 | 0.9155 | 1 | 59.8533 | 2.0645 | 4.7407e-06 | 4.7407e-08 | 2109.3849 | Sand mixtures - silty sand to sandy silt
13.58 | 8.02 | 73.13 | 145.89 |  |  | 258.02 | 123.4098 | 134.6102 | 8049.178 | 0.93863 | 1 | 57.8794 | 2.0827 | 4.1753e-06 | 4.1753e-08 | 2395.0651 | Sand mixtures - silty sand to sandy silt
13.59 | 7.83 | 72.59 | 145.71 |  |  | 258.21 | 123.5079 | 134.7021 | 7859.142 | 0.95501 | 1 | 56.4277 | 2.096 | 3.8028e-06 | 3.8028e-08 | 2629.6327 | Sand mixtures - silty sand to sandy silt
13.6 | 7.62 | 73.45 | 145.62 |  |  | 258.4 | 123.606 | 134.794 | 7649.124 | 0.99381 | 1 | 54.8298 | 2.1162 | 3.3027e-06 | 3.3027e-08 | 3027.8046 | Sand mixtures - silty sand to sandy silt
13.61 | 7.39 | 75.2 | 145.44 |  |  | 258.59 | 123.7041 | 134.8859 | 7419.088 | 1.0502 | 1 | 53.0856 | 2.1415 | 2.7666e-06 | 2.7666e-08 | 3614.5254 | Sand mixtures - silty sand to sandy silt
13.62 | 7.39 | 75.33 | 145.44 |  |  | 258.78 | 123.8022 | 134.9778 | 7419.088 | 1.052 | 1 | 53.048 | 2.1422 | 2.7532e-06 | 2.7532e-08 | 3632.075 | Sand mixtures - silty sand to sandy silt
13.63 | 7.24 | 73.26 | 145.44 |  |  | 258.97 | 123.9003 | 135.0697 | 7269.088 | 1.0451 | 1 | 51.9 | 2.1482 | 2.6386e-06 | 2.6386e-08 | 3789.9317 | Sand mixtures - silty sand to sandy silt
13.64 | 7.04 | 71.54 | 145.35 |  |  | 259.16 | 123.9984 | 135.1616 | 7069.07 | 1.0505 | 1 | 50.3835 | 2.1601 | 2.4288e-06 | 2.4288e-08 | 4117.2752 | Sand mixtures - silty sand to sandy silt
13.65 | 6.96 | 70.78 | 145.26 |  |  | 259.35 | 124.0965 | 135.2535 | 6989.052 | 1.0518 | 1 | 49.7562 | 2.1648 | 2.3494e-06 | 2.3494e-08 | 4256.3431 | Sand mixtures - silty sand to sandy silt
13.66 | 6.91 | 70.27 | 145.26 |  |  | 259.54 | 124.1946 | 135.3454 | 6939.052 | 1.052 | 1 | 49.3516 | 2.1678 | 2.3011e-06 | 2.3011e-08 | 4345.7199 | Sand mixtures - silty sand to sandy silt
13.67 | 6.87 | 71.45 | 145.26 |  |  | 259.73 | 124.2927 | 135.4373 | 6899.052 | 1.0762 | 1 | 49.0214 | 2.1758 | 2.1751e-06 | 2.1751e-08 | 4597.4531 | Sand mixtures - silty sand to sandy silt
13.68 | 6.87 | 72.59 | 145.35 |  |  | 259.92 | 124.3908 | 135.5292 | 6899.07 | 1.0934 | 1 | 48.9869 | 2.18 | 2.1118e-06 | 2.1118e-08 | 4735.2442 | Sand mixtures - silty sand to sandy silt
13.69 | 6.9 | 73.29 | 145.44 |  |  | 260.11 | 124.4889 | 135.6211 | 6929.088 | 1.099 | 1 | 49.1736 | 2.18 | 2.1128e-06 | 2.1128e-08 | 4733.0938 | Sand mixtures - silty sand to sandy silt
13.7 | 6.89 | 74.63 | 145.44 |  |  | 260.3 | 124.587 | 135.713 | 6919.088 | 1.1208 | 1 | 49.0652 | 2.1857 | 2.0298e-06 | 2.0298e-08 | 4926.6824 | Sand mixtures - silty sand to sandy silt
13.71 | 6.89 | 75.87 | 145.44 |  |  | 260.49 | 124.6851 | 135.8049 | 6919.088 | 1.1394 | 1 | 49.0306 | 2.1901 | 1.9679e-06 | 1.9679e-08 | 5081.5175 | Sand mixtures - silty sand to sandy silt
13.72 | 6.89 | 78.87 | 145.44 |  |  | 260.68 | 124.7832 | 135.8968 | 6919.088 | 1.1845 | 1 | 48.9961 | 2.2002 | 1.8334e-06 | 1.8334e-08 | 5454.3521 | Sand mixtures - silty sand to sandy silt
13.73 | 6.57 | 80.65 | 140.38 |  |  | 260.87 | 124.8813 | 135.9887 | 6598.076 | 1.2726 | 1 | 46.601 | 2.2362 | 1.4254e-06 | 1.4254e-08 | 7015.7407 | Sand mixtures - silty sand to sandy silt
13.74 | 6.46 | 82.43 | 140.02 |  |  | 261.06 | 124.9794 | 136.0806 | 6488.004 | 1.3238 | 1 | 45.7592 | 2.2527 | 1.2696e-06 | 1.2696e-08 | 7876.2455 | Sand mixtures - silty sand to sandy silt
13.75 | 6.45 | 83.93 | 140.02 |  |  | 261.25 | 125.0775 | 136.1725 | 6478.004 | 1.3501 | 1 | 45.6535 | 2.2586 | 1.2182e-06 | 1.2182e-08 | 8208.5778 | Sand mixtures - silty sand to sandy silt
13.76 | 6.42 | 85.39 | 139.93 |  |  | 261.44 | 125.1756 | 136.2644 | 6447.986 | 1.3803 | 1 | 45.401 | 2.2663 | 1.1545e-06 | 1.1545e-08 | 8662.0503 | Sand mixtures - silty sand to sandy silt
13.77 | 6.41 | 88.29 | 139.93 |  |  | 261.63 | 125.2737 | 136.3563 | 6437.986 | 1.4295 | 1 | 45.2957 | 2.2763 | 1.0766e-06 | 1.0766e-08 | 9288.1364 | Sand mixtures - silty sand to sandy silt
13.78 | 6.46 | 89.15 | 140.02 |  |  | 261.82 | 125.3718 | 136.4482 | 6488.004 | 1.4319 | 1 | 45.6304 | 2.2742 | 1.0927e-06 | 1.0927e-08 | 9151.8854 | Sand mixtures - silty sand to sandy silt
13.79 | 6.54 | 89.02 | 140.2 |  |  | 262.01 | 125.4699 | 136.5401 | 6568.04 | 1.4117 | 1 | 46.1845 | 2.2663 | 1.1548e-06 | 1.1548e-08 | 8659.2653 | Sand mixtures - silty sand to sandy silt
13.8 | 6.59 | 89.85 | 140.29 |  |  | 262.2 | 125.568 | 136.632 | 6618.058 | 1.4137 | 1 | 46.5181 | 2.2642 | 1.1721e-06 | 1.1721e-08 | 8531.7703 | Sand mixtures - silty sand to sandy silt
13.81 | 6.63 | 89.98 | 140.38 |  |  | 262.39 | 125.6661 | 136.7239 | 6658.076 | 1.4069 | 1 | 46.7781 | 2.261 | 1.1985e-06 | 1.1985e-08 | 8343.423 | Sand mixtures - silty sand to sandy silt
13.82 | 6.69 | 90.17 | 140.47 |  |  | 262.58 | 125.7642 | 136.8158 | 6718.094 | 1.3968 | 1 | 47.184 | 2.2561 | 1.2402e-06 | 1.2402e-08 | 8063.2539 | Sand mixtures - silty sand to sandy silt
13.83 | 6.72 | 89.98 | 140.65 |  |  | 262.77 | 125.8623 | 136.9077 | 6748.13 | 1.3874 | 1 | 47.3703 | 2.253 | 1.2677e-06 | 1.2677e-08 | 7888.5776 | Sand mixtures - silty sand to sandy silt
13.84 | 6.72 | 90.9 | 140.74 |  |  | 262.96 | 125.9604 | 136.9996 | 6748.148 | 1.4017 | 1 | 47.3373 | 2.2559 | 1.242e-06 | 1.242e-08 | 8051.5853 | Sand mixtures - silty sand to sandy silt
13.85 | 6.77 | 93.51 | 140.92 |  |  | 263.15 | 126.0585 | 137.0915 | 6798.184 | 1.4309 | 1 | 47.6691 | 2.2589 | 1.2159e-06 | 1.2159e-08 | 8224.6045 | Sand mixtures - silty sand to sandy silt
13.86 | 6.82 | 93.51 | 141.1 |  |  | 263.34 | 126.1566 | 137.1834 | 6848.22 | 1.4201 | 1 | 48.0006 | 2.2545 | 1.2539e-06 | 1.2539e-08 | 7975.3667 | Sand mixtures - silty sand to sandy silt
13.87 | 6.87 | 93.51 | 141.37 |  |  | 263.53 | 126.2547 | 137.2753 | 6898.274 | 1.4094 | 1 | 48.3317 | 2.2502 | 1.2927e-06 | 1.2927e-08 | 7735.4878 | Sand mixtures - silty sand to sandy silt
13.88 | 6.94 | 88.99 | 141.55 |  |  | 263.72 | 126.3528 | 137.3672 | 6968.31 | 1.3273 | 1 | 48.8078 | 2.231 | 1.4783e-06 | 1.4783e-08 | 6764.413 | Sand mixtures - silty sand to sandy silt
13.89 | 7.02 | 89.63 | 141.91 |  |  | 263.91 | 126.4509 | 137.4591 | 7048.382 | 1.3211 | 1 | 49.3563 | 2.2259 | 1.532e-06 | 1.532e-08 | 6527.2729 | Sand mixtures - silty sand to sandy silt
13.9 | 7.12 | 90.61 | 142.19 |  |  | 264.1 | 126.549 | 137.551 | 7148.438 | 1.3162 | 1 | 50.0493 | 2.2201 | 1.5956e-06 | 1.5956e-08 | 6267.1231 | Sand mixtures - silty sand to sandy silt
13.91 | 7.21 | 91.25 | 142.46 |  |  | 264.29 | 126.6471 | 137.6429 | 7238.492 | 1.3084 | 1 | 50.6688 | 2.2143 | 1.6619e-06 | 1.6619e-08 | 6017.1836 | Sand mixtures - silty sand to sandy silt
13.92 | 7.25 | 93.35 | 142.64 |  |  | 264.48 | 126.7452 | 137.7348 | 7278.528 | 1.3309 | 1 | 50.9243 | 2.217 | 1.6303e-06 | 1.6303e-08 | 6133.793 | Sand mixtures - silty sand to sandy silt
13.93 | 7.26 | 95.45 | 142.82 |  |  | 264.67 | 126.8433 | 137.8267 | 7288.564 | 1.3589 | 1 | 50.9618 | 2.2223 | 1.5715e-06 | 1.5715e-08 | 6363.2435 | Sand mixtures - silty sand to sandy silt
13.94 | 7.22 | 99.05 | 143.09 |  |  | 264.86 | 126.9414 | 137.9186 | 7248.618 | 1.4183 | 1 | 50.6368 | 2.2358 | 1.4293e-06 | 1.4293e-08 | 6996.2334 | Sand mixtures - silty sand to sandy silt
13.95 | 7.2 | 100.39 | 143.27 |  |  | 265.05 | 127.0395 | 138.0105 | 7228.654 | 1.4416 | 1 | 50.4571 | 2.2414 | 1.3746e-06 | 1.3746e-08 | 7274.6567 | Sand mixtures - silty sand to sandy silt
13.96 | 7.2 | 101.53 | 143.45 |  |  | 265.24 | 127.1376 | 138.1024 | 7228.69 | 1.458 | 1 | 50.4224 | 2.2446 | 1.3436e-06 | 1.3436e-08 | 7442.634 | Sand mixtures - silty sand to sandy silt
13.97 | 7.2 | 103.48 | 143.63 |  |  | 265.43 | 127.2357 | 138.1943 | 7228.726 | 1.4861 | 1 | 50.3877 | 2.25 | 1.2943e-06 | 1.2943e-08 | 7726.2721 | Sand mixtures - silty sand to sandy silt
13.98 | 7.22 | 104.53 | 143.9 |  |  | 265.62 | 127.3338 | 138.2862 | 7248.78 | 1.4969 | 1 | 50.4979 | 2.2512 | 1.2834e-06 | 1.2834e-08 | 7791.6748 | Sand mixtures - silty sand to sandy silt
13.99 | 7.24 | 104.75 | 144.17 |  |  | 265.81 | 127.4319 | 138.3781 | 7268.834 | 1.4958 | 1 | 50.6079 | 2.2503 | 1.2919e-06 | 1.2919e-08 | 7740.5563 | Sand mixtures - silty sand to sandy silt
14 | 7.32 | 108.13 | 144.72 |  |  | 266 | 127.53 | 138.47 | 7348.944 | 1.5266 | 1 | 51.1515 | 2.2521 | 1.2751e-06 | 1.2751e-08 | 7842.8226 | Sand mixtures - silty sand to sandy silt
14.01 | 7.32 | 108.13 | 144.72 |  |  | 266.19 | 127.6281 | 138.5619 | 7348.944 | 1.5267 | 1 | 51.1162 | 2.2524 | 1.2729e-06 | 1.2729e-08 | 7856.1028 | Sand mixtures - silty sand to sandy silt
14.02 | 7.32 | 107.87 | 144.72 |  |  | 266.38 | 127.7262 | 138.6538 | 7348.944 | 1.523 | 1 | 51.0809 | 2.252 | 1.2766e-06 | 1.2766e-08 | 7833.5982 | Sand mixtures - silty sand to sandy silt
14.03 | 7.45 | 107.87 | 145.35 |  |  | 266.57 | 127.8243 | 138.7457 | 7479.07 | 1.4956 | 1 | 51.9836 | 2.2411 | 1.3775e-06 | 1.3775e-08 | 7259.7188 | Sand mixtures - silty sand to sandy silt
14.04 | 7.62 | 107.65 | 145.98 |  |  | 266.76 | 127.9224 | 138.8376 | 7649.196 | 1.4582 | 1 | 53.1732 | 2.2266 | 1.525e-06 | 1.525e-08 | 6557.3664 | Sand mixtures - silty sand to sandy silt
14.05 | 7.72 | 108.13 | 146.25 |  |  | 266.95 | 128.0205 | 138.9295 | 7749.25 | 1.4451 | 1 | 53.8568 | 2.2198 | 1.599e-06 | 1.599e-08 | 6253.7682 | Sand mixtures - silty sand to sandy silt
14.06 | 7.85 | 108.73 | 146.61 |  |  | 267.14 | 128.1186 | 139.0214 | 7879.322 | 1.4284 | 1 | 54.7555 | 2.211 | 1.7004e-06 | 1.7004e-08 | 5880.9226 | Sand mixtures - silty sand to sandy silt
14.07 | 8 | 108.13 | 146.98 |  |  | 267.33 | 128.2167 | 139.1133 | 8029.396 | 1.3931 | 1 | 55.7967 | 2.1978 | 1.8646e-06 | 1.8646e-08 | 5363.2167 | Sand mixtures - silty sand to sandy silt
14.08 | 8.13 | 107.14 | 147.34 |  |  | 267.52 | 128.3148 | 139.2052 | 8159.468 | 1.3576 | 1 | 56.6929 | 2.1855 | 2.0332e-06 | 2.0332e-08 | 4918.2523 | Sand mixtures - silty sand to sandy silt
14.09 | 8.4 | 106.21 | 147.97 |  |  | 267.71 | 128.4129 | 139.2971 | 8429.594 | 1.3013 | 1 | 58.5934 | 2.1628 | 2.3821e-06 | 2.3821e-08 | 4197.9147 | Sand mixtures - silty sand to sandy silt
14.1 | 8.51 | 106.12 | 148.33 |  |  | 267.9 | 128.511 | 139.389 | 8539.666 | 1.2829 | 1 | 59.343 | 2.1547 | 2.5221e-06 | 2.5221e-08 | 3964.9888 | Sand mixtures - silty sand to sandy silt
14.11 | 8.6 | 106.82 | 148.69 |  |  | 268.09 | 128.6091 | 139.4809 | 8629.738 | 1.2775 | 1 | 59.9483 | 2.1501 | 2.6047e-06 | 2.6047e-08 | 3839.2648 | Sand mixtures - silty sand to sandy silt
14.12 | 8.71 | 106.53 | 149.06 |  |  | 268.28 | 128.7072 | 139.5728 | 8739.812 | 1.2575 | 1 | 60.6962 | 2.1416 | 2.7636e-06 | 2.7636e-08 | 3618.4425 | Sand mixtures - silty sand to sandy silt
14.13 | 8.8 | 104.53 | 149.42 |  |  | 268.47 | 128.8053 | 139.6647 | 8829.884 | 1.2209 | 1 | 61.2998 | 2.1304 | 2.9904e-06 | 2.9904e-08 | 3344.0189 | Sand mixtures - silty sand to sandy silt
14.14 | 8.86 | 103.38 | 149.78 |  |  | 268.66 | 128.9034 | 139.7566 | 8889.956 | 1.1991 | 1 | 61.6879 | 2.1234 | 3.1398e-06 | 3.1398e-08 | 3184.9183 | Sand mixtures - silty sand to sandy silt
14.15 | 8.91 | 102.62 | 150.05 |  |  | 268.85 | 129.0015 | 139.8485 | 8940.01 | 1.1835 | 1 | 62.004 | 2.1181 | 3.2572e-06 | 3.2572e-08 | 3070.0968 | Sand mixtures - silty sand to sandy silt
14.16 | 8.93 | 102.27 | 150.32 |  |  | 269.04 | 129.0996 | 139.9404 | 8960.064 | 1.1767 | 1 | 62.1052 | 2.1161 | 3.3048e-06 | 3.3048e-08 | 3025.8672 | Sand mixtures - silty sand to sandy silt
14.17 | 8.93 | 102.14 | 150.68 |  |  | 269.23 | 129.1977 | 140.0323 | 8960.136 | 1.1753 | 1 | 62.0636 | 2.116 | 3.3072e-06 | 3.3072e-08 | 3023.694 | Sand mixtures - silty sand to sandy silt
14.18 | 8.9 | 101.38 | 151.32 |  |  | 269.42 | 129.2958 | 140.1242 | 8930.264 | 1.1706 | 1 | 61.8083 | 2.1163 | 3.2989e-06 | 3.2989e-08 | 3031.3215 | Sand mixtures - silty sand to sandy silt
14.19 | 8.94 | 100.13 | 151.68 |  |  | 269.61 | 129.3939 | 140.2161 | 8970.336 | 1.1508 | 1 | 62.0523 | 2.1105 | 3.4367e-06 | 3.4367e-08 | 2909.7715 | Sand mixtures - silty sand to sandy silt
14.2 | 8.97 | 98.1 | 151.95 |  |  | 269.8 | 129.492 | 140.308 | 9000.39 | 1.1236 | 1 | 62.2245 | 2.1032 | 3.6155e-06 | 3.6155e-08 | 2765.8761 | Sand mixtures - silty sand to sandy silt
14.21 | 8.97 | 96.92 | 151.95 |  |  | 269.99 | 129.5901 | 140.3999 | 9000.39 | 1.1101 | 1 | 62.1824 | 2.1003 | 3.6904e-06 | 3.6904e-08 | 2709.7137 | Sand mixtures - silty sand to sandy silt
14.22 | 8.97 | 95.49 | 152.49 |  |  | 270.18 | 129.6882 | 140.4918 | 9000.498 | 1.0938 | 1 | 62.1411 | 2.0967 | 3.7859e-06 | 3.7859e-08 | 2641.3589 | Sand mixtures - silty sand to sandy silt
14.23 | 8.94 | 94.15 | 152.67 |  |  | 270.37 | 129.7863 | 140.5837 | 8970.534 | 1.0822 | 1 | 61.886 | 2.0953 | 3.8218e-06 | 3.8218e-08 | 2616.5365 | Sand mixtures - silty sand to sandy silt
14.24 | 8.9 | 92.84 | 152.85 |  |  | 270.56 | 129.8844 | 140.6756 | 8930.57 | 1.0721 | 1 | 61.5601 | 2.0947 | 3.8379e-06 | 3.8379e-08 | 2605.6016 | Sand mixtures - silty sand to sandy silt
14.25 | 8.84 | 91.19 | 152.85 |  |  | 270.75 | 129.9825 | 140.7675 | 8870.57 | 1.0604 | 1 | 61.0924 | 2.0945 | 3.8426e-06 | 3.8426e-08 | 2602.4232 | Sand mixtures - silty sand to sandy silt
14.26 | 8.78 | 87.37 | 153.03 |  |  | 270.94 | 130.0806 | 140.8594 | 8810.606 | 1.0231 | 1 | 60.6255 | 2.088 | 4.0217e-06 | 4.0217e-08 | 2486.5071 | Sand mixtures - silty sand to sandy silt
14.27 | 8.73 | 85.97 | 153.12 |  |  | 271.13 | 130.1787 | 140.9513 | 8760.624 | 1.0127 | 1 | 60.23 | 2.0877 | 4.0308e-06 | 4.0308e-08 | 2480.9199 | Sand mixtures - silty sand to sandy silt
14.28 | 8.67 | 85.14 | 153.21 |  |  | 271.32 | 130.2768 | 141.0432 | 8700.642 | 1.01 | 1 | 59.7641 | 2.0898 | 3.9727e-06 | 3.9727e-08 | 2517.1696 | Sand mixtures - silty sand to sandy silt
14.29 | 8.56 | 84.41 | 153.12 |  |  | 271.51 | 130.3749 | 141.1351 | 8590.624 | 1.0147 | 1 | 58.9443 | 2.0958 | 3.8088e-06 | 3.8088e-08 | 2625.5005 | Sand mixtures - silty sand to sandy silt
14.3 | 8.34 | 83.64 | 152.94 |  |  | 271.7 | 130.473 | 141.227 | 8370.588 | 1.0327 | 1 | 57.3466 | 2.11 | 3.4492e-06 | 3.4492e-08 | 2899.2148 | Sand mixtures - silty sand to sandy silt
14.31 | 8.05 | 82.11 | 152.67 |  |  | 271.89 | 130.5711 | 141.3189 | 8080.534 | 1.0515 | 1 | 55.2555 | 2.1276 | 3.048e-06 | 3.048e-08 | 3280.8919 | Sand mixtures - silty sand to sandy silt
14.32 | 7.74 | 81.22 | 152.4 |  |  | 272.08 | 130.6692 | 141.4108 | 7770.48 | 1.0832 | 1 | 53.0257 | 2.1497 | 2.6122e-06 | 2.6122e-08 | 3828.1938 | Sand mixtures - silty sand to sandy silt
14.33 | 6.87 | 81 | 151.22 |  |  | 272.27 | 130.7673 | 141.5027 | 6900.244 | 1.2221 | 1 | 46.8399 | 2.224 | 1.5522e-06 | 1.5522e-08 | 6442.3967 | Sand mixtures - silty sand to sandy silt
14.34 | 6.32 | 81.03 | 150.41 |  |  | 272.46 | 130.8654 | 141.5946 | 6350.082 | 1.3333 | 1 | 42.9227 | 2.277 | 1.0717e-06 | 1.0717e-08 | 9331.0888 | Sand mixtures - silty sand to sandy silt
14.35 | 5.72 | 80.84 | 149.33 |  |  | 272.65 | 130.9635 | 141.6865 | 5749.866 | 1.4759 | 1 | 38.6573 | 2.3397 | 6.906e-07 | 6.906e-09 | 14480.0668 | Sand mixtures - silty sand to sandy silt
14.36 | 5.04 | 81.73 | 147.97 |  |  | 272.84 | 131.0616 | 141.7784 | 5069.594 | 1.7039 | 1 | 33.8328 | 2.4234 | 3.8449e-07 | 3.8449e-09 | 26008.4123 | Sand mixtures - silty sand to sandy silt
14.37 | 4.38 | 81.89 | 146.43 |  |  | 273.03 | 131.1597 | 141.8703 | 4409.286 | 1.9798 | 1 | 29.1552 | 2.5142 | 2.0359e-07 | 2.0359e-09 | 49117.2548 | Sand mixtures - silty sand to sandy silt
14.38 | 3.73 | 81.6 | 144.45 |  |  | 273.22 | 131.2578 | 141.9622 | 3758.89 | 2.341 | 1 | 24.5535 | 2.6177 | 9.8701e-08 | 9.8701e-10 | 101316.3943 | Silt mixtures - Clayey silt to silty clay
14.39 | 3.12 | 81.83 | 142.46 |  |  | 273.41 | 131.3559 | 142.0541 | 3148.492 | 2.8462 | 1 | 20.2393 | 2.7359 | 4.3136e-08 | 4.3136e-10 | 231827.2412 | Silt mixtures - Clayey silt to silty clay
14.4 | 2.56 | 81.35 | 140.83 |  |  | 273.6 | 131.454 | 142.146 | 2588.166 | 3.5147 | 1 | 16.283 | 2.8667 | 1.7264e-08 | 1.7264e-10 | 579227.181 | Silt mixtures - Clayey silt to silty clay
14.41 | 2.1 | 81.73 | 139.75 |  |  | 273.79 | 131.5521 | 142.2379 | 2127.95 | 4.4079 | 1 | 13.0356 | 3.0035 | 6.6295e-09 | 6.6295e-11 | 1508408.9813 | Silty clay to clay
14.42 | 1.76 | 82.08 | 139.93 |  |  | 273.98 | 131.6502 | 142.3298 | 1787.986 | 5.4214 | 1 | 10.6373 | 3.1285 | 2.7625e-09 | 2.7625e-11 | 3619848.5406 | Silty clay to clay
14.43 | 1.51 | 82.24 | 141.46 |  |  | 274.17 | 131.7483 | 142.4217 | 1538.292 | 6.5057 | 1 | 8.8759 | 3.2394 | 1.2713e-09 | 1.2713e-11 | 7866256.2853 | Silty clay to clay
14.44 | 1.32 | 82.14 | 143.54 |  |  | 274.36 | 131.8464 | 142.5136 | 1348.708 | 7.6456 | 1 | 7.5386 | 3.3386 | 8.0551e-10 | 8.0551e-12 | 12414525.3609 | Silty clay to clay
14.45 | 1.21 | 82.43 | 146.61 |  |  | 274.55 | 131.9445 | 142.6055 | 1239.322 | 8.544 | 1 | 6.7653 | 3.4055 | 6.5224e-10 | 6.5224e-12 | 15331809.2698 | Silty clay to clay
14.46 | 1.01 | 82.72 | 154.66 |  |  | 274.74 | 132.0426 | 142.6974 | 1040.932 | 10.7962 | 1 | 5.3693 | 3.5476 | 4.167e-10 | 4.167e-12 | 23997939.4263 | Silty clay to clay
14.47 | 0.93 | 83.51 | 165.05 |  |  | 274.93 | 132.1407 | 142.7893 | 963.01 | 12.1367 | 1 | 4.8188 | 3.6162 | 3.3564e-10 | 3.3564e-12 | 29794021.2237 | Clay
14.48 | 0.83 | 84.28 | 180.06 |  |  | 275.12 | 132.2388 | 142.8812 | 866.012 | 14.2632 | 1 | 4.1355 | 3.712 | 2.4804e-10 | 2.4804e-12 | 40316522.9067 | Clay
14.49 | 0.79 | 88.54 | 194.34 |  |  | 275.31 | 132.3369 | 142.9731 | 828.868 | 15.9947 | 1 | 3.8718 | 3.7659 | 2.0927e-10 | 2.0927e-12 | 47786224.4878 | Clay
14.5 | 0.81 | 91.66 | 208.71 |  |  | 275.5 | 132.435 | 143.065 | 851.742 | 15.9065 | 1 | 4.0278 | 3.7512 | 2.1918e-10 | 2.1918e-12 | 45625318.3541 | Clay
14.51 | 0.87 | 94.72 | 224.62 |  |  | 275.69 | 132.5331 | 143.1569 | 914.924 | 14.8177 | 1 | 4.4653 | 3.6972 | 2.5994e-10 | 2.5994e-12 | 38470578.2572 | Clay
14.52 | 0.92 | 96.34 | 241.98 |  |  | 275.88 | 132.6312 | 143.2488 | 968.396 | 13.9116 | 1 | 4.8344 | 3.6531 | 2.9867e-10 | 2.9867e-12 | 33481642.0713 | Clay
14.53 | 0.88 | 98.32 | 257.62 |  |  | 276.07 | 132.7293 | 143.3407 | 931.524 | 15.0003 | 1 | 4.5727 | 3.6928 | 2.6359e-10 | 2.6359e-12 | 37937725.8197 | Clay
14.54 | 0.82 | 99.88 | 257.34 |  |  | 276.26 | 132.8274 | 143.4326 | 871.468 | 16.7807 | 1 | 4.1497 | 3.7564 | 2.1561e-10 | 2.1561e-12 | 46379895.655 | Clay
14.55 | 0.75 | 101.85 | 256.17 |  |  | 276.45 | 132.9255 | 143.5245 | 801.234 | 19.408 | 1 | 3.6564 | 3.8393 | 1.6601e-10 | 1.6601e-12 | 60235716.8175 | Clay
14.56 | 0.69 | 103.8 | 257.16 |  |  | 276.64 | 133.0236 | 143.6164 | 741.432 | 22.3326 | 1 | 3.2363 | 3.9193 | 1.29e-10 | 1.29e-12 | 77518944.1969 | Clay
14.57 | 0.65 | 104.4 | 261.77 |  |  | 276.83 | 133.1217 | 143.7083 | 702.354 | 24.5345 | 1 | 2.961 | 3.9752 | 1.0813e-10 | 1.0813e-12 | 92477380.6357 | Clay
14.58 | 0.64 | 107.33 | 268.28 |  |  | 277.02 | 133.2198 | 143.8002 | 693.656 | 25.7611 | 1 | 2.8973 | 3.9963 | 1.0119e-10 | 1.0119e-12 | 98825557.0564 | Clay
14.59 | 0.64 | 109.3 | 274.61 |  |  | 277.21 | 133.3179 | 143.8921 | 694.922 | 26.1664 | 1 | 2.903 | 4.0001 | 0 | 0 | 0 | Clay
14.6 | 0.64 | 112.74 | 279.4 |  |  | 277.4 | 133.416 | 143.984 | 695.88 | 26.9404 | 1 | 2.9064 | 4.0081 | 0 | 0 | 0 | Clay
14.61 | 0.64 | 112.77 | 284.1 |  |  | 277.59 | 133.5141 | 144.0759 | 696.82 | 26.8993 | 1 | 2.9098 | 4.0072 | 0 | 0 | 0 | Clay
14.62 | 0.63 | 114.75 | 288.44 |  |  | 277.78 | 133.6122 | 144.1678 | 687.688 | 27.9941 | 1 | 2.8433 | 4.0262 | 0 | 0 | 0 | Clay
14.63 | 0.63 | 115.64 | 292.96 |  |  | 277.97 | 133.7103 | 144.2597 | 688.592 | 28.1622 | 1 | 2.8464 | 4.0276 | 0 | 0 | 0 | Clay
14.64 | 0.62 | 115 | 297.75 |  |  | 278.16 | 133.8084 | 144.3516 | 679.55 | 28.6504 | 1 | 2.7806 | 4.0402 | 0 | 0 | 0 | Clay
14.65 | 0.62 | 113.54 | 302.63 |  |  | 278.35 | 133.9065 | 144.4435 | 680.526 | 28.2314 | 1 | 2.7843 | 4.0355 | 0 | 0 | 0 | Clay
14.66 | 0.62 | 112.26 | 306.52 |  |  | 278.54 | 134.0046 | 144.5354 | 681.304 | 27.8724 | 1 | 2.7866 | 4.0315 | 0 | 0 | 0 | Clay
14.67 | 0.62 | 110.7 | 310.04 |  |  | 278.73 | 134.1027 | 144.6273 | 682.008 | 27.45 | 1 | 2.7884 | 4.027 | 0 | 0 | 0 | Clay
14.68 | 0.62 | 109.05 | 313.66 |  |  | 278.92 | 134.2008 | 144.7192 | 682.732 | 27.0051 | 1 | 2.7903 | 4.022 | 0 | 0 | 0 | Clay
14.69 | 0.64 | 107.74 | 317.45 |  |  | 279.11 | 134.2989 | 144.8111 | 703.49 | 25.3876 | 1 | 2.9306 | 3.9883 | 1.0374e-10 | 1.0374e-12 | 96391524.0496 | Clay
14.7 | 0.64 | 108.22 | 320.53 |  |  | 279.3 | 134.397 | 144.903 | 704.106 | 25.4752 | 1 | 2.9317 | 3.9892 | 1.0346e-10 | 1.0346e-12 | 96654374.8712 | Clay
14.71 | 0.65 | 107.55 | 323.51 |  |  | 279.49 | 134.4951 | 144.9949 | 714.702 | 24.7121 | 1 | 3.0016 | 3.9728 | 1.0895e-10 | 1.0895e-12 | 91781886.547 | Clay
14.72 | 0.65 | 106.47 | 327.04 |  |  | 279.68 | 134.5932 | 145.0868 | 715.408 | 24.435 | 1 | 3.0032 | 3.9694 | 1.1013e-10 | 1.1013e-12 | 90802735.0432 | Clay
14.73 | 0.65 | 103.6 | 327.04 |  |  | 279.87 | 134.6913 | 145.1787 | 715.408 | 23.7867 | 1 | 3 | 3.9621 | 1.127e-10 | 1.127e-12 | 88732184.1496 | Clay
14.74 | 0.65 | 100.17 | 327.04 |  |  | 280.06 | 134.7894 | 145.2706 | 715.408 | 23.0092 | 1 | 2.9968 | 3.953 | 1.1598e-10 | 1.1598e-12 | 86223688.9836 | Clay
14.75 | 0.63 | 95.29 | 357.68 |  |  | 280.25 | 134.8875 | 145.3625 | 701.536 | 22.6188 | 1 | 2.8982 | 3.9592 | 1.1374e-10 | 1.1374e-12 | 87921442.2094 | Clay
14.76 | 0.63 | 93.54 | 361.84 |  |  | 280.44 | 134.9856 | 145.4544 | 702.368 | 22.1697 | 1 | 2.9008 | 3.9532 | 1.1589e-10 | 1.1589e-12 | 86285695.3432 | Clay
14.77 | 0.62 | 92.78 | 367.08 |  |  | 280.63 | 135.0837 | 145.5463 | 693.416 | 22.4765 | 1 | 2.8361 | 3.9646 | 1.1183e-10 | 1.1183e-12 | 89423003.7296 | Clay
14.78 | 0.62 | 95.01 | 372.95 |  |  | 280.82 | 135.1818 | 145.6382 | 694.59 | 22.962 | 1 | 2.8411 | 3.97 | 1.0992e-10 | 1.0992e-12 | 90973445.7204 | Clay
14.79 | 0.62 | 100.13 | 378.11 |  |  | 281.01 | 135.2799 | 145.7301 | 695.622 | 24.1503 | 1 | 2.8451 | 3.9838 | 1.0523e-10 | 1.0523e-12 | 95027044.131 | Clay
14.8 | 0.62 | 102.11 | 383.17 |  |  | 281.2 | 135.378 | 145.822 | 696.634 | 24.5791 | 1 | 2.8489 | 3.9884 | 1.0373e-10 | 1.0373e-12 | 96402388.0399 | Clay
14.81 | 0.63 | 102.39 | 387.78 |  |  | 281.39 | 135.4761 | 145.9139 | 707.556 | 24.0258 | 1 | 2.9207 | 3.9737 | 1.0863e-10 | 1.0863e-12 | 92051753.8436 | Clay
14.82 | 0.63 | 102.33 | 390.85 |  |  | 281.58 | 135.5742 | 146.0058 | 708.17 | 23.9879 | 1 | 2.9217 | 3.9732 | 1.0883e-10 | 1.0883e-12 | 91886670.1001 | Clay
14.83 | 0.62 | 104.59 | 395.73 |  |  | 281.77 | 135.6723 | 146.0977 | 699.146 | 25.0589 | 1 | 2.8568 | 3.993 | 1.0224e-10 | 1.0224e-12 | 97808730.7862 | Clay
14.84 | 0.6 | 108.86 | 406.85 |  |  | 281.96 | 135.7704 | 146.1896 | 681.37 | 27.2552 | 1 | 2.7321 | 4.0316 | 0 | 0 | 0 | Clay
14.85 | 0.61 | 108.86 | 413 |  |  | 282.15 | 135.8685 | 146.2815 | 692.6 | 26.5221 | 1 | 2.8059 | 4.0151 | 0 | 0 | 0 | Clay
14.86 | 0.61 | 108.86 | 415.98 |  |  | 282.34 | 135.9666 | 146.3734 | 693.196 | 26.4959 | 1 | 2.8069 | 4.0147 | 0 | 0 | 0 | Clay
14.87 | 0.61 | 84.85 | 420.41 |  |  | 282.53 | 136.0647 | 146.4653 | 694.082 | 20.6171 | 1 | 2.8099 | 3.9434 | 1.1954e-10 | 1.1954e-12 | 83655759.601 | Clay
14.88 | 0.62 | 86.44 | 425.29 |  |  | 282.72 | 136.1628 | 146.5572 | 705.058 | 20.467 | 1 | 2.8817 | 3.933 | 1.2354e-10 | 1.2354e-12 | 80946691.9402 | Clay
14.89 | 0.62 | 85.39 | 425.29 |  |  | 282.91 | 136.2609 | 146.6491 | 705.058 | 20.2275 | 1 | 2.8786 | 3.9301 | 1.2469e-10 | 1.2469e-12 | 80202017.231 | Clay
14.9 | 0.62 | 80.27 | 431.53 |  |  | 283.1 | 136.359 | 146.741 | 706.306 | 18.9671 | 1 | 2.884 | 3.9115 | 1.3219e-10 | 1.3219e-12 | 75649052.8989 | Clay
14.91 | 0.63 | 75.52 | 433.97 |  |  | 283.29 | 136.4571 | 146.8329 | 716.794 | 17.4208 | 1 | 2.9524 | 3.8802 | 1.4593e-10 | 1.4593e-12 | 68525862.062 | Clay
14.92 | 0.62 | 70.33 | 435.78 |  |  | 283.48 | 136.5552 | 146.9248 | 707.156 | 16.5999 | 1 | 2.8836 | 3.8749 | 1.484e-10 | 1.484e-12 | 67385581.0207 | Clay
14.93 | 0.62 | 64.57 | 438.85 |  |  | 283.67 | 136.6533 | 147.0167 | 707.77 | 15.2252 | 1 | 2.8847 | 3.8512 | 1.599e-10 | 1.599e-12 | 62539373.4792 | Clay
14.94 | 0.63 | 59.19 | 439.93 |  |  | 283.86 | 136.7514 | 147.1086 | 717.986 | 13.6343 | 1 | 2.9511 | 3.8137 | 1.7997e-10 | 1.7997e-12 | 55563630.0477 | Clay
14.95 | 0.63 | 55.81 | 443.1 |  |  | 284.05 | 136.8495 | 147.2005 | 718.62 | 12.8426 | 1 | 2.9522 | 3.7976 | 1.8936e-10 | 1.8936e-12 | 52808461.5996 | Clay
14.96 | 0.63 | 52.28 | 445.27 |  |  | 284.24 | 136.9476 | 147.2924 | 719.054 | 12.0235 | 1 | 2.952 | 3.7801 | 2.0009e-10 | 2.0009e-12 | 49978444.7999 | Clay
14.97 | 0.65 | 40.59 | 443.82 |  |  | 284.43 | 137.0457 | 147.3843 | 738.764 | 8.934 | 1 | 3.0826 | 3.6879 | 2.677e-10 | 2.677e-12 | 37355617.4669 | Clay
14.98 | 0.67 | 35.66 | 446.44 |  |  | 284.62 | 137.1438 | 147.4762 | 759.288 | 7.5126 | 1 | 3.2186 | 3.6287 | 3.2257e-10 | 3.2257e-12 | 31000841.5602 | Clay
14.99 | 0.68 | 32.51 | 450.96 |  |  | 284.81 | 137.2419 | 147.5681 | 770.192 | 6.6978 | 1 | 3.2892 | 3.5924 | 3.6172e-10 | 3.6172e-12 | 27645313.7751 | Silty clay to clay
15 | 0.69 | 33.49 | 458.65 |  |  | 285 | 137.34 | 147.66 | 781.73 | 6.7421 | 1 | 3.364 | 3.586 | 3.6909e-10 | 3.6909e-12 | 27093683.7363 | Silty clay to clay
15.01 | 0.69 | 30.22 | 435.32 |  |  | 285.19 | 137.4381 | 147.7519 | 777.064 | 6.1438 | 1 | 3.3291 | 3.5669 | 3.9208e-10 | 3.9208e-12 | 25505167.0324 | Silty clay to clay
15.02 | 0.66 | 32.48 | 414.53 |  |  | 285.38 | 137.5362 | 147.8438 | 742.906 | 7.0991 | 1 | 3.0947 | 3.6286 | 3.2273e-10 | 3.2273e-12 | 30985578.4976 | Clay
15.03 | 0.65 | 34.74 | 436.5 |  |  | 285.57 | 137.6343 | 147.9357 | 737.3 | 7.6904 | 1 | 3.0536 | 3.6533 | 2.9855e-10 | 2.9855e-12 | 33495441.6598 | Clay
15.04 | 0.67 | 40.18 | 450.33 |  |  | 285.76 | 137.7324 | 148.0276 | 760.066 | 8.4713 | 1 | 3.2042 | 3.6607 | 2.9164e-10 | 2.9164e-12 | 34288598.1555 | Clay
15.05 | 0.66 | 42.7 | 455.3 |  |  | 285.95 | 137.8305 | 148.1195 | 751.06 | 9.1806 | 1 | 3.1401 | 3.6884 | 2.6727e-10 | 2.6727e-12 | 37415591.5278 | Clay
15.06 | 0.68 | 44.03 | 459.55 |  |  | 286.14 | 137.9286 | 148.2114 | 771.91 | 9.064 | 1 | 3.2775 | 3.6701 | 2.8313e-10 | 2.8313e-12 | 35319199.0929 | Clay
15.07 | 0.69 | 46.33 | 445.9 |  |  | 286.33 | 138.0267 | 148.3033 | 779.18 | 9.4004 | 1 | 3.3233 | 3.6747 | 2.7907e-10 | 2.7907e-12 | 35833779.8957 | Clay
15.08 | 0.67 | 51.55 | 421.04 |  |  | 286.52 | 138.1248 | 148.3952 | 754.208 | 11.0223 | 1 | 3.1516 | 3.7346 | 2.3097e-10 | 2.3097e-12 | 43295743.3595 | Clay
15.09 | 0.66 | 55.37 | 432.25 |  |  | 286.71 | 138.2229 | 148.4871 | 746.45 | 12.0438 | 1 | 3.0962 | 3.7642 | 2.1042e-10 | 2.1042e-12 | 47524454.1256 | Clay
15.1 | 0.65 | 58.81 | 440.3 |  |  | 286.9 | 138.321 | 148.579 | 738.06 | 13.0353 | 1 | 3.0365 | 3.7919 | 1.9278e-10 | 1.9278e-12 | 51872662.1527 | Clay
15.11 | 0.64 | 61.93 | 441.92 |  |  | 287.09 | 138.4191 | 148.6709 | 728.384 | 14.0337 | 1 | 2.9683 | 3.8195 | 1.7673e-10 | 1.7673e-12 | 56584959.2929 | Clay
15.12 | 0.63 | 64.41 | 448.88 |  |  | 287.28 | 138.5172 | 148.7628 | 719.776 | 14.8926 | 1 | 2.9073 | 3.8426 | 1.6431e-10 | 1.6431e-12 | 60860522.2502 | Clay
15.13 | 0.63 | 66.13 | 456.39 |  |  | 287.47 | 138.6153 | 148.8547 | 721.278 | 15.2441 | 1 | 2.9143 | 3.8481 | 1.6148e-10 | 1.6148e-12 | 61925369.0741 | Clay
15.14 | 0.63 | 69.76 | 460.54 |  |  | 287.66 | 138.7134 | 148.9466 | 722.108 | 16.0572 | 1 | 2.9168 | 3.8619 | 1.5458e-10 | 1.5458e-12 | 64689657.4283 | Clay
15.15 | 0.63 | 73.13 | 463.08 |  |  | 287.85 | 138.8115 | 149.0385 | 722.616 | 16.8205 | 1 | 2.9171 | 3.8746 | 1.4853e-10 | 1.4853e-12 | 67325985.9966 | Clay
15.16 | 0.63 | 75.52 | 466.6 |  |  | 288.04 | 138.9096 | 149.1304 | 723.32 | 17.3498 | 1 | 2.9188 | 3.8829 | 1.4469e-10 | 1.4469e-12 | 69115637.3811 | Clay
15.17 | 0.64 | 75.78 | 468.77 |  |  | 288.23 | 139.0077 | 149.2223 | 733.754 | 17.0092 | 1 | 2.9856 | 3.8698 | 1.5077e-10 | 1.5077e-12 | 66325246.2931 | Clay
15.18 | 0.72 | 75.39 | 486.94 |  |  | 288.42 | 139.1058 | 149.3142 | 817.388 | 14.2523 | 1 | 3.5427 | 3.7637 | 2.1071e-10 | 2.1071e-12 | 47457806.6724 | Clay
15.19 | 0.75 | 75.65 | 482.24 |  |  | 288.61 | 139.2039 | 149.4061 | 846.448 | 13.5613 | 1 | 3.7337 | 3.7324 | 2.3259e-10 | 2.3259e-12 | 42993913.4484 | Clay
15.2 | 0.78 | 76.7 | 477 |  |  | 288.8 | 139.302 | 149.498 | 875.4 | 13.0753 | 1 | 3.9238 | 3.7057 | 2.5306e-10 | 2.5306e-12 | 39517004.4834 | Clay
15.21 | 0.79 | 78.23 | 393.84 |  |  | 288.99 | 139.4001 | 149.5899 | 868.768 | 13.4931 | 1 | 3.8758 | 3.7185 | 2.4306e-10 | 2.4306e-12 | 41141267.2757 | Clay
15.22 | 0.79 | 79.85 | 393.84 |  |  | 289.18 | 139.4982 | 149.6818 | 868.768 | 13.777 | 1 | 3.8721 | 3.7245 | 2.3848e-10 | 2.3848e-12 | 41932535.6214 | Clay
15.23 | 0.79 | 81.06 | 393.84 |  |  | 289.37 | 139.5963 | 149.7737 | 868.768 | 13.9904 | 1 | 3.8685 | 3.729 | 2.3508e-10 | 2.3508e-12 | 42538358.0278 | Clay
15.24 | 0.7 | 82.4 | 426.56 |  |  | 289.56 | 139.6944 | 149.8656 | 785.312 | 16.6212 | 1 | 3.308 | 3.8291 | 1.7145e-10 | 1.7145e-12 | 58324462.0659 | Clay
15.25 | 0.66 | 82.91 | 456.02 |  |  | 289.75 | 139.7925 | 149.9575 | 751.204 | 17.9671 | 1 | 3.0772 | 3.8748 | 1.4841e-10 | 1.4841e-12 | 67380716.0463 | Clay
15.26 | 0.66 | 83.48 | 471.39 |  |  | 289.94 | 139.8906 | 150.0494 | 754.278 | 17.9783 | 1 | 3.0946 | 3.8731 | 1.4921e-10 | 1.4921e-12 | 67019317.8946 | Clay
15.27 | 0.67 | 85.97 | 477.27 |  |  | 290.13 | 139.9887 | 150.1413 | 765.454 | 18.0866 | 1 | 3.1658 | 3.8672 | 1.5203e-10 | 1.5203e-12 | 65776950.5134 | Clay
15.28 | 0.69 | 87.59 | 483.96 |  |  | 290.32 | 140.0868 | 150.2332 | 786.792 | 17.6425 | 1 | 3.3047 | 3.846 | 1.6256e-10 | 1.6256e-12 | 61516525.7683 | Clay
15.29 | 0.71 | 88.7 | 486.31 |  |  | 290.51 | 140.1849 | 150.3251 | 807.262 | 17.1649 | 1 | 3.4376 | 3.8252 | 1.7357e-10 | 1.7357e-12 | 57613341.793 | Clay
15.3 | 0.75 | 88.67 | 463.44 |  |  | 290.7 | 140.283 | 150.417 | 842.688 | 16.0638 | 1 | 3.6697 | 3.785 | 1.9707e-10 | 1.9707e-12 | 50744611.3227 | Clay
15.31 | 0.77 | 88.13 | 432.34 |  |  | 290.89 | 140.3811 | 150.5089 | 856.468 | 15.5823 | 1 | 3.7578 | 3.7686 | 2.0751e-10 | 2.0751e-12 | 48190201.8877 | Clay
15.32 | 0.73 | 87.65 | 418.6 |  |  | 291.08 | 140.4792 | 150.6008 | 813.72 | 16.7706 | 1 | 3.4704 | 3.8156 | 1.7893e-10 | 1.7893e-12 | 55888367.7576 | Clay
15.33 | 0.7 | 87.75 | 427.82 |  |  | 291.27 | 140.5773 | 150.6927 | 785.564 | 17.7526 | 1 | 3.2801 | 3.8502 | 1.6041e-10 | 1.6041e-12 | 62340041.9402 | Clay
15.34 | 0.69 | 88.67 | 435.87 |  |  | 291.46 | 140.6754 | 150.7846 | 777.174 | 18.2556 | 1 | 3.2212 | 3.864 | 1.5357e-10 | 1.5357e-12 | 65118419.3685 | Clay
15.35 | 0.68 | 89.24 | 441.38 |  |  | 291.65 | 140.7735 | 150.8765 | 768.276 | 18.7233 | 1 | 3.159 | 3.8776 | 1.4714e-10 | 1.4714e-12 | 67961495.9951 | Clay
15.36 | 0.68 | 89.66 | 449.25 |  |  | 291.84 | 140.8716 | 150.9684 | 769.85 | 18.7569 | 1 | 3.1663 | 3.8773 | 1.4726e-10 | 1.4726e-12 | 67905656.0119 | Clay
15.37 | 0.7 | 90.74 | 460.36 |  |  | 292.03 | 140.9697 | 151.0603 | 792.072 | 18.1465 | 1 | 3.3102 | 3.8533 | 1.5886e-10 | 1.5886e-12 | 62949516.8459 | Clay
15.38 | 0.74 | 90.17 | 462.8 |  |  | 292.22 | 141.0678 | 151.1522 | 832.56 | 16.6876 | 1 | 3.5748 | 3.8043 | 1.854e-10 | 1.854e-12 | 53937740.9415 | Clay
15.39 | 0.77 | 90.8 | 455.39 |  |  | 292.41 | 141.1659 | 151.2441 | 861.078 | 15.9671 | 1 | 3.7599 | 3.7752 | 2.0324e-10 | 2.0324e-12 | 49204106.0973 | Clay
15.4 | 0.78 | 91.16 | 452.14 |  |  | 292.6 | 141.264 | 151.336 | 870.428 | 15.7763 | 1 | 3.8182 | 3.7667 | 2.0874e-10 | 2.0874e-12 | 47906736.0654 | Clay
15.41 | 0.78 | 91.86 | 440.75 |  |  | 292.79 | 141.3621 | 151.4279 | 868.15 | 15.9657 | 1 | 3.7996 | 3.7717 | 2.055e-10 | 2.055e-12 | 48661331.5194 | Clay
15.42 | 0.76 | 92.24 | 439.57 |  |  | 292.98 | 141.4602 | 151.5198 | 847.914 | 16.6218 | 1 | 3.6625 | 3.7951 | 1.9084e-10 | 1.9084e-12 | 52400893.6265 | Clay
15.43 | 0.74 | 91.98 | 436.68 |  |  | 293.17 | 141.5583 | 151.6117 | 827.336 | 17.2194 | 1 | 3.5233 | 3.8179 | 1.7762e-10 | 1.7762e-12 | 56300010.7812 | Clay
15.44 | 0.72 | 91.25 | 432.7 |  |  | 293.36 | 141.6564 | 151.7036 | 806.54 | 17.7813 | 1 | 3.3828 | 3.8404 | 1.6545e-10 | 1.6545e-12 | 60441195.9823 | Clay
15.45 | 0.71 | 91 | 433.52 |  |  | 293.55 | 141.7545 | 151.7955 | 796.704 | 18.0859 | 1 | 3.3147 | 3.8519 | 1.5955e-10 | 1.5955e-12 | 62675591.3922 | Clay
15.46 | 0.68 | 91.54 | 439.75 |  |  | 293.74 | 141.8526 | 151.8874 | 767.95 | 19.3037 | 1 | 3.1221 | 3.89 | 1.4148e-10 | 1.4148e-12 | 70681617.7175 | Clay
15.47 | 0.68 | 92.33 | 448.79 |  |  | 293.93 | 141.9507 | 151.9793 | 769.758 | 19.4041 | 1 | 3.1309 | 3.8905 | 1.4125e-10 | 1.4125e-12 | 70797920.8323 | Clay
15.48 | 0.7 | 93.07 | 459.37 |  |  | 294.12 | 142.0488 | 152.0712 | 791.874 | 18.698 | 1 | 3.2732 | 3.8654 | 1.529e-10 | 1.529e-12 | 65401457.2081 | Clay
15.49 | 0.74 | 92.68 | 468.77 |  |  | 294.31 | 142.1469 | 152.1631 | 833.754 | 17.1807 | 1 | 3.5452 | 3.8152 | 1.7913e-10 | 1.7913e-12 | 55824129.1624 | Clay
15.5 | 0.79 | 92.72 | 481.79 |  |  | 294.5 | 142.245 | 152.255 | 886.358 | 15.6659 | 1 | 3.8873 | 3.7588 | 2.1403e-10 | 2.1403e-12 | 46723248.6674 | Clay
15.51 | 0.87 | 92.65 | 488.29 |  |  | 294.69 | 142.3431 | 152.3469 | 967.658 | 13.7674 | 1 | 4.4173 | 3.6802 | 2.7423e-10 | 2.7423e-12 | 36465166.9185 | Clay
15.52 | 0.89 | 93.1 | 421.86 |  |  | 294.88 | 142.4412 | 152.4388 | 974.372 | 13.7014 | 1 | 4.4575 | 3.6759 | 2.7802e-10 | 2.7802e-12 | 35967997.8042 | Clay
15.53 | 0.9 | 93.54 | 390.85 |  |  | 295.07 | 142.5393 | 152.5307 | 978.17 | 13.6935 | 1 | 4.4784 | 3.6741 | 2.7954e-10 | 2.7954e-12 | 35772726.4846 | Clay
15.54 | 0.86 | 93.64 | 394.29 |  |  | 295.26 | 142.6374 | 152.6226 | 938.858 | 14.5495 | 1 | 4.2169 | 3.7111 | 2.4879e-10 | 2.4879e-12 | 40193862.1957 | Clay
15.55 | 0.78 | 94.21 | 402.51 |  |  | 295.45 | 142.7355 | 152.7145 | 860.502 | 16.6728 | 1 | 3.7001 | 3.7926 | 1.9237e-10 | 1.9237e-12 | 51982801.6576 | Clay
15.56 | 0.69 | 94.69 | 412.64 |  |  | 295.64 | 142.8336 | 152.8064 | 772.528 | 19.8558 | 1 | 3.1209 | 3.898 | 1.3794e-10 | 1.3794e-12 | 72495624.6616 | Clay
15.57 | 0.66 | 94.88 | 433.25 |  |  | 295.83 | 142.9317 | 152.8983 | 746.65 | 21.0461 | 1 | 2.9485 | 3.9332 | 1.2345e-10 | 1.2345e-12 | 81001632.1459 | Clay
15.58 | 0.66 | 95.01 | 445.99 |  |  | 296.02 | 143.0298 | 152.9902 | 749.198 | 20.9653 | 1 | 2.9621 | 3.9306 | 1.2447e-10 | 1.2447e-12 | 80337529.8856 | Clay
15.59 | 0.65 | 95.45 | 450.33 |  |  | 296.21 | 143.1279 | 153.0821 | 740.066 | 21.5047 | 1 | 2.8995 | 3.9448 | 1.1901e-10 | 1.1901e-12 | 84023239.0553 | Clay
15.6 | 0.65 | 95.04 | 454.31 |  |  | 296.4 | 143.226 | 153.174 | 740.862 | 21.3832 | 1 | 2.9017 | 3.943 | 1.1971e-10 | 1.1971e-12 | 83535424.0357 | Clay
15.61 | 0.66 | 94.31 | 459.46 |  |  | 296.59 | 143.3241 | 153.2659 | 751.892 | 20.7137 | 1 | 2.9707 | 3.9263 | 1.2619e-10 | 1.2619e-12 | 79244899.9948 | Clay
15.62 | 0.68 | 94.53 | 463.44 |  |  | 296.78 | 143.4222 | 153.3578 | 772.688 | 19.8631 | 1 | 3.1033 | 3.9 | 1.3708e-10 | 1.3708e-12 | 72949648.7839 | Clay
15.63 | 0.69 | 94.28 | 467.23 |  |  | 296.97 | 143.5203 | 153.4497 | 783.446 | 19.3802 | 1 | 3.1703 | 3.886 | 1.4326e-10 | 1.4326e-12 | 69801207.7192 | Clay
15.64 | 0.78 | 94.12 | 487.75 |  |  | 297.16 | 143.6184 | 153.5416 | 877.55 | 16.2167 | 1 | 3.78 | 3.7777 | 2.016e-10 | 2.016e-12 | 49602269.4658 | Clay
15.65 | 0.87 | 94.78 | 499.32 |  |  | 297.35 | 143.7165 | 153.6335 | 969.864 | 14.0934 | 1 | 4.3774 | 3.6898 | 2.661e-10 | 2.661e-12 | 37580079.8158 | Clay
15.66 | 0.87 | 94.94 | 499.32 |  |  | 297.54 | 143.8146 | 153.7254 | 969.864 | 14.1212 | 1 | 4.3735 | 3.6906 | 2.6539e-10 | 2.6539e-12 | 37680067.766 | Clay
15.67 | 1.07 | 95.1 | 433.34 |  |  | 297.73 | 143.9127 | 153.8173 | 1156.668 | 11.0718 | 1 | 5.5841 | 3.5414 | 4.2487e-10 | 4.2487e-12 | 23536647.5578 | Silty clay to clay
15.68 | 1.16 | 95.23 | 355.42 |  |  | 297.92 | 144.0108 | 153.9092 | 1231.084 | 10.2051 | 1 | 6.0631 | 3.4913 | 4.9763e-10 | 4.9763e-12 | 20095229.4462 | Silty clay to clay
15.69 | 1.16 | 95.04 | 355.42 |  |  | 298.11 | 144.1089 | 154.0011 | 1231.084 | 10.1868 | 1 | 6.0582 | 3.4911 | 4.9799e-10 | 4.9799e-12 | 20080683.4268 | Silty clay to clay
15.7 | 1.11 | 94.5 | 337.88 |  |  | 298.3 | 144.207 | 154.093 | 1177.576 | 10.7475 | 1 | 5.7061 | 3.5259 | 4.4612e-10 | 4.4612e-12 | 22415618.5306 | Silty clay to clay
15.71 | 1.01 | 94.53 | 341.32 |  |  | 298.49 | 144.3051 | 154.1849 | 1078.264 | 12.1227 | 1 | 5.0574 | 3.5997 | 3.5353e-10 | 3.5353e-12 | 28285865.8379 | Silty clay to clay
15.72 | 1.01 | 93.7 | 341.32 |  |  | 298.68 | 144.4032 | 154.2768 | 1078.264 | 12.0192 | 1 | 5.0532 | 3.5976 | 3.5589e-10 | 3.5589e-12 | 28098944.9783 | Silty clay to clay
15.73 | 1.01 | 92.43 | 341.32 |  |  | 298.87 | 144.5013 | 154.3687 | 1078.264 | 11.8592 | 1 | 5.0489 | 3.5941 | 3.5977e-10 | 3.5977e-12 | 27795870.1145 | Silty clay to clay
15.74 | 1.02 | 91.54 | 273.52 |  |  | 299.06 | 144.5994 | 154.4606 | 1074.704 | 11.8018 | 1 | 5.0216 | 3.5946 | 3.5924e-10 | 3.5924e-12 | 27836907.0794 | Silty clay to clay
15.75 | 0.87 | 90.23 | 274.43 |  |  | 299.25 | 144.6975 | 154.5525 | 924.886 | 14.4221 | 1 | 4.048 | 3.7222 | 2.4017e-10 | 2.4017e-12 | 41637244.9293 | Clay
15.76 | 0.81 | 88.26 | 278.5 |  |  | 299.44 | 144.7956 | 154.6444 | 865.7 | 15.5865 | 1 | 3.6617 | 3.7773 | 2.0188e-10 | 2.0188e-12 | 49534635.2441 | Clay
15.77 | 0.78 | 87.72 | 286.54 |  |  | 299.63 | 144.8937 | 154.7363 | 837.308 | 16.3146 | 1 | 3.4748 | 3.8075 | 1.8355e-10 | 1.8355e-12 | 54480741.742 | Clay
15.78 | 0.74 | 86.92 | 293.95 |  |  | 299.82 | 144.9918 | 154.8282 | 798.79 | 17.4199 | 1 | 3.2227 | 3.8508 | 1.6009e-10 | 1.6009e-12 | 62464208.8015 | Clay
15.79 | 0.7 | 86.79 | 316.1 |  |  | 300.01 | 145.0899 | 154.9201 | 763.22 | 18.7366 | 1 | 2.99 | 3.8961 | 1.3879e-10 | 1.3879e-12 | 72051724.2932 | Clay
15.8 | 0.69 | 87.62 | 361.66 |  |  | 300.2 | 145.188 | 155.012 | 762.332 | 18.96 | 1 | 2.9813 | 3.9004 | 1.3693e-10 | 1.3693e-12 | 73028567.3917 | Clay
15.81 | 0.71 | 87.4 | 404.86 |  |  | 300.39 | 145.2861 | 155.1039 | 790.972 | 17.8156 | 1 | 3.1629 | 3.8633 | 1.5391e-10 | 1.5391e-12 | 64974847.4054 | Clay
15.82 | 0.74 | 86.79 | 417.7 |  |  | 300.58 | 145.3842 | 155.1958 | 823.54 | 16.5959 | 1 | 3.3697 | 3.8225 | 1.7506e-10 | 1.7506e-12 | 57122131.5467 | Clay
15.83 | 0.78 | 87.11 | 429.18 |  |  | 300.77 | 145.4823 | 155.2877 | 865.836 | 15.4159 | 1 | 3.6388 | 3.7763 | 2.0249e-10 | 2.0249e-12 | 49385422.4125 | Clay
15.84 | 0.79 | 89.34 | 432.88 |  |  | 300.96 | 145.5804 | 155.3796 | 876.576 | 15.5208 | 1 | 3.7046 | 3.7722 | 2.0513e-10 | 2.0513e-12 | 48749826.2758 | Clay
15.85 | 0.79 | 89.34 | 406.76 |  |  | 301.15 | 145.6785 | 155.4715 | 871.352 | 15.6681 | 1 | 3.6676 | 3.7782 | 2.013e-10 | 2.013e-12 | 49677717.27 | Clay
15.86 | 0.77 | 89.34 | 400.43 |  |  | 301.34 | 145.7766 | 155.5634 | 850.086 | 16.2808 | 1 | 3.5275 | 3.8019 | 1.8682e-10 | 1.8682e-12 | 53526593.9408 | Clay
15.87 | 0.76 | 87.68 | 401.88 |  |  | 301.53 | 145.8747 | 155.6553 | 840.376 | 16.2718 | 1 | 3.4618 | 3.808 | 1.8325e-10 | 1.8325e-12 | 54571087.901 | Clay
15.88 | 0.73 | 91.28 | 408.39 |  |  | 301.72 | 145.9728 | 155.7472 | 811.678 | 17.8995 | 1 | 3.2743 | 3.8531 | 1.5895e-10 | 1.5895e-12 | 62911752.8196 | Clay
15.89 | 0.71 | 99.85 | 433.43 |  |  | 301.91 | 146.0709 | 155.8391 | 796.686 | 20.1808 | 1 | 3.1749 | 3.8969 | 1.3843e-10 | 1.3843e-12 | 72238907.2407 | Clay
15.9 | 0.72 | 101.09 | 445.27 |  |  | 302.1 | 146.169 | 155.931 | 809.054 | 19.9407 | 1 | 3.2511 | 3.8857 | 1.4342e-10 | 1.4342e-12 | 69727548.0008 | Clay
15.91 | 0.76 | 96.44 | 458.37 |  |  | 302.29 | 146.2671 | 156.0229 | 851.674 | 17.5542 | 1 | 3.5212 | 3.8235 | 1.7452e-10 | 1.7452e-12 | 57300066.9386 | Clay
15.92 | 0.76 | 93.8 | 458.37 |  |  | 302.48 | 146.3652 | 156.1148 | 851.674 | 17.0796 | 1 | 3.5179 | 3.8161 | 1.7861e-10 | 1.7861e-12 | 55986651.1442 | Clay
15.93 | 0.82 | 88.96 | 455.3 |  |  | 302.67 | 146.4633 | 156.2067 | 911.06 | 14.6222 | 1 | 3.8948 | 3.739 | 2.2783e-10 | 2.2783e-12 | 43892551.2627 | Clay
15.94 | 0.83 | 83.07 | 435.05 |  |  | 302.86 | 146.5614 | 156.2986 | 917.01 | 13.526 | 1 | 3.9293 | 3.7145 | 2.4611e-10 | 2.4611e-12 | 40632184.7498 | Clay
15.95 | 0.83 | 77.24 | 430.53 |  |  | 303.05 | 146.6595 | 156.3905 | 916.106 | 12.5992 | 1 | 3.92 | 3.6959 | 2.6101e-10 | 2.6101e-12 | 38312529.0968 | Clay
15.96 | 0.81 | 70.75 | 427.01 |  |  | 303.24 | 146.7576 | 156.4824 | 895.402 | 11.9477 | 1 | 3.7842 | 3.6934 | 2.6304e-10 | 2.6304e-12 | 38017331.0784 | Clay
15.97 | 0.76 | 66.83 | 439.48 |  |  | 303.43 | 146.8557 | 156.5743 | 847.896 | 12.2744 | 1 | 3.4774 | 3.7295 | 2.3475e-10 | 2.3475e-12 | 42598527.3412 | Clay
15.98 | 0.67 | 62.53 | 465.97 |  |  | 303.62 | 146.9538 | 156.6662 | 763.194 | 13.6061 | 1 | 2.9335 | 3.8152 | 1.7913e-10 | 1.7913e-12 | 55825174.3049 | Clay
15.99 | 0.68 | 57.66 | 535.03 |  |  | 303.81 | 147.0519 | 156.7581 | 787.006 | 11.933 | 1 | 3.0824 | 3.7633 | 2.1103e-10 | 2.1103e-12 | 47386524.0652 | Clay
16 | 0.74 | 51.64 | 556.45 |  |  | 304 | 147.15 | 156.85 | 851.29 | 9.4356 | 1 | 3.4893 | 3.6587 | 2.935e-10 | 2.935e-12 | 34070976.9952 | Clay
16.01 | 0.81 | 45.12 | 579.23 |  |  | 304.19 | 147.2481 | 156.9419 | 925.846 | 7.258 | 1 | 3.9611 | 3.5467 | 4.1781e-10 | 4.1781e-12 | 23934076.0596 | Silty clay to clay
16.02 | 0.9 | 38.81 | 600.2 |  |  | 304.38 | 147.3462 | 157.0338 | 1020.04 | 5.423 | 1 | 4.5574 | 3.4238 | 6.1574e-10 | 6.1574e-12 | 16240497.2 | Silty clay to clay
16.03 | 1.01 | 26.71 | 580.67 |  |  | 304.57 | 147.4443 | 157.1257 | 1126.134 | 3.2511 | 1 | 5.2287 | 3.2513 | 1.1692e-09 | 1.1692e-11 | 8552662.7869 | Silty clay to clay
16.04 | 1.01 | 21.11 | 580.67 |  |  | 304.76 | 147.5424 | 157.2176 | 1126.134 | 2.5701 | 1 | 5.2244 | 3.1984 | 1.6933e-09 | 1.6933e-11 | 5905478.4088 | Silty clay to clay
16.05 | 0.98 | 18.43 | 374.49 |  |  | 304.95 | 147.6405 | 157.3095 | 1054.898 | 2.4575 | 1 | 4.7673 | 3.223 | 1.4264e-09 | 1.4264e-11 | 7010856.956 | Silty clay to clay
16.06 | 0.94 | 17.96 | 404.05 |  |  | 305.14 | 147.7386 | 157.4014 | 1020.81 | 2.5095 | 1 | 4.5468 | 3.2453 | 1.2196e-09 | 1.2196e-11 | 8199125.9888 | Silty clay to clay
16.07 | 0.99 | 17.99 | 428.91 |  |  | 305.33 | 147.8367 | 157.4933 | 1075.782 | 2.335 | 1 | 4.892 | 3.2022 | 1.6496e-09 | 1.6496e-11 | 6061934.0306 | Silty clay to clay
16.08 | 1.08 | 17.86 | 451.32 |  |  | 305.52 | 147.9348 | 157.5852 | 1170.264 | 2.0654 | 1 | 5.4875 | 3.1325 | 2.6866e-09 | 2.6866e-11 | 3722113.4422 | Silty clay to clay
16.09 | 1.29 | 17.67 | 469.31 |  |  | 305.71 | 148.0329 | 157.6771 | 1383.862 | 1.6389 | 1 | 6.8377 | 3.0003 | 6.779e-09 | 6.779e-11 | 1475139.966 | Silty clay to clay
16.1 | 1.4 | 17.48 | 406.49 |  |  | 305.9 | 148.131 | 157.769 | 1481.298 | 1.4872 | 1 | 7.4501 | 2.9474 | 9.8124e-09 | 9.8124e-11 | 1019113.5734 | Silt mixtures - Clayey silt to silty clay
16.11 | 1.42 | 17.22 | 366.27 |  |  | 306.09 | 148.2291 | 157.8609 | 1493.254 | 1.4505 | 1 | 7.5203 | 2.9387 | 1.0428e-08 | 1.0428e-10 | 958917.3414 | Silt mixtures - Clayey silt to silty clay
16.12 | 1.4 | 17.89 | 379.37 |  |  | 306.28 | 148.3272 | 157.9528 | 1475.874 | 1.5296 | 1 | 7.4047 | 2.9556 | 9.2698e-09 | 9.2698e-11 | 1078776.1584 | Silty clay to clay
16.13 | 1.44 | 18.18 | 393.47 |  |  | 306.47 | 148.4253 | 158.0447 | 1518.694 | 1.4997 | 1 | 7.6701 | 2.938 | 1.048e-08 | 1.048e-10 | 954217.8828 | Silt mixtures - Clayey silt to silty clay
16.14 | 1.44 | 17.13 | 393.47 |  |  | 306.66 | 148.5234 | 158.1366 | 1518.694 | 1.4133 | 1 | 7.6645 | 2.9262 | 1.1388e-08 | 1.1388e-10 | 878120.7118 | Silt mixtures - Clayey silt to silty clay
16.15 | 1.96 | 16.75 | 447.35 |  |  | 306.85 | 148.6215 | 158.2285 | 2049.47 | 0.9612 | 1 | 11.0133 | 2.7097 | 5.1831e-08 | 5.1831e-10 | 192935.6012 | Silt mixtures - Clayey silt to silty clay
16.16 | 2.5 | 16.49 | 462.8 |  |  | 307.04 | 148.7196 | 158.3204 | 2592.56 | 0.7215 | 1 | 14.436 | 2.5498 | 1.5876e-07 | 1.5876e-09 | 62986.8745 | Sand mixtures - silty sand to sandy silt
16.17 | 3.12 | 16.87 | 382.9 |  |  | 307.23 | 148.8177 | 158.4123 | 3196.58 | 0.58387 | 1 | 18.2394 | 2.4192 | 3.9599e-07 | 3.9599e-09 | 25253.2686 | Sand mixtures - silty sand to sandy silt
16.18 | 3.68 | 16.91 | 326.04 |  |  | 307.42 | 148.9158 | 158.5042 | 3745.208 | 0.49189 | 1 | 21.6889 | 2.3204 | 7.9044e-07 | 7.9044e-09 | 12651.2572 | Sand mixtures - silty sand to sandy silt
16.19 | 4.56 | 16.62 | 312.75 |  |  | 307.61 | 149.0139 | 158.5961 | 4622.55 | 0.38517 | 1 | 27.2071 | 2.189 | 1.9839e-06 | 1.9839e-08 | 5040.53 | Sand mixtures - silty sand to sandy silt
16.2 | 4.97 | 16.08 | 307.33 |  |  | 307.8 | 149.112 | 158.688 | 5031.466 | 0.34041 | 1 | 29.767 | 2.1332 | 2.9312e-06 | 2.9312e-08 | 3411.619 | Sand mixtures - silty sand to sandy silt
16.21 | 5.33 | 15.95 | 300.73 |  |  | 307.99 | 149.2101 | 158.7799 | 5390.146 | 0.31384 | 1 | 32.0076 | 2.0914 | 3.928e-06 | 3.928e-08 | 2545.7984 | Sand mixtures - silty sand to sandy silt
16.22 | 5.63 | 15.95 | 294.04 |  |  | 308.18 | 149.3082 | 158.8718 | 5688.808 | 0.29643 | 1 | 33.8677 | 2.0599 | 4.8967e-06 | 4.8967e-08 | 2042.2092 | Sand mixtures - silty sand to sandy silt
16.23 | 5.83 | 16.08 | 289.61 |  |  | 308.37 | 149.4063 | 158.9637 | 5887.922 | 0.2882 | 1 | 35.0995 | 2.0412 | 5.5821e-06 | 5.5821e-08 | 1791.4487 | Sands - clean sand to silty sand
16.24 | 5.94 | 16.21 | 285.46 |  |  | 308.56 | 149.5044 | 159.0556 | 5997.092 | 0.28496 | 1 | 35.7644 | 2.0319 | 5.9583e-06 | 5.9583e-08 | 1678.3451 | Sands - clean sand to silty sand
16.25 | 6 | 16.08 | 281.03 |  |  | 308.75 | 149.6025 | 159.1475 | 6056.206 | 0.27978 | 1 | 36.114 | 2.0252 | 6.241e-06 | 6.241e-08 | 1602.3105 | Sands - clean sand to silty sand
16.26 | 6.04 | 16.14 | 276.15 |  |  | 308.94 | 149.7006 | 159.2394 | 6095.23 | 0.27894 | 1 | 36.337 | 2.0223 | 6.3714e-06 | 6.3714e-08 | 1569.5071 | Sands - clean sand to silty sand
16.27 | 6.06 | 15.7 | 268.55 |  |  | 309.13 | 149.7987 | 159.3313 | 6113.71 | 0.27048 | 1 | 36.4309 | 2.0169 | 6.6179e-06 | 6.6179e-08 | 1511.0585 | Sands - clean sand to silty sand
16.28 | 5.99 | 14.93 | 265.39 |  |  | 309.32 | 149.8968 | 159.4232 | 6043.078 | 0.26039 | 1 | 35.9656 | 2.0169 | 6.617e-06 | 6.617e-08 | 1511.2652 | Sands - clean sand to silty sand
16.29 | 5.92 | 14.2 | 262.04 |  |  | 309.51 | 149.9949 | 159.5151 | 5972.408 | 0.25076 | 1 | 35.5007 | 2.0172 | 6.6041e-06 | 6.6041e-08 | 1514.2091 | Sands - clean sand to silty sand
16.3 | 5.74 | 15.38 | 258.88 |  |  | 309.7 | 150.093 | 159.607 | 5791.776 | 0.28055 | 1 | 34.3473 | 2.0462 | 5.3889e-06 | 5.3889e-08 | 1855.6797 | Sands - clean sand to silty sand
16.31 | 5.42 | 15.06 | 255.81 |  |  | 309.89 | 150.1911 | 159.6989 | 5471.162 | 0.29179 | 1 | 32.3188 | 2.0768 | 4.3507e-06 | 4.3507e-08 | 2298.4814 | Sand mixtures - silty sand to sandy silt
16.32 | 5.19 | 14.81 | 254.27 |  |  | 310.08 | 150.2892 | 159.7908 | 5240.854 | 0.30036 | 1 | 30.8577 | 2.0999 | 3.7006e-06 | 3.7006e-08 | 2702.2606 | Sand mixtures - silty sand to sandy silt
16.33 | 5.28 | 14.55 | 255.36 |  |  | 310.27 | 150.3873 | 159.8827 | 5331.072 | 0.28979 | 1 | 31.403 | 2.0876 | 4.0335e-06 | 4.0335e-08 | 2479.2144 | Sand mixtures - silty sand to sandy silt
16.34 | 5.84 | 14.68 | 258.88 |  |  | 310.46 | 150.4854 | 159.9746 | 5891.776 | 0.26302 | 1 | 34.8888 | 2.0308 | 6.0032e-06 | 6.0032e-08 | 1665.774 | Sands - clean sand to silty sand
16.35 | 6.81 | 15.09 | 263.76 |  |  | 310.65 | 150.5835 | 160.0665 | 6862.752 | 0.23031 | 1 | 40.9336 | 1.947 | 1.079e-05 | 1.079e-07 | 926.8074 | Sands - clean sand to silty sand
16.36 | 9.05 | 15.7 | 271.35 |  |  | 310.84 | 150.6816 | 160.1584 | 9104.27 | 0.17854 | 1 | 54.9046 | 1.7935 | 3.1596e-05 | 3.1596e-07 | 316.4965 | Sands - clean sand to silty sand
16.37 | 9.99 | 16.46 | 272.26 |  |  | 311.03 | 150.7797 | 160.2503 | 10044.452 | 0.16911 | 1 | 60.7389 | 1.7451 | 4.4362e-05 | 4.4362e-07 | 225.4199 | Sands - clean sand to silty sand
16.38 | 10.42 | 17.8 | 268.73 |  |  | 311.22 | 150.8778 | 160.3422 | 10473.746 | 0.17515 | 1 | 63.3802 | 1.7312 | 4.8874e-05 | 4.8874e-07 | 204.6064 | Sands - clean sand to silty sand
16.39 | 10.67 | 18.94 | 138.75 |  |  | 311.41 | 150.9759 | 160.4341 | 10697.75 | 0.18235 | 1 | 64.739 | 1.7271 | 5.0292e-05 | 5.0292e-07 | 198.8407 | Sands - clean sand to silty sand
16.4 | 10.69 | 20.15 | 130.53 |  |  | 311.6 | 151.074 | 160.526 | 10716.106 | 0.19367 | 1 | 64.8151 | 1.7341 | 4.7896e-05 | 4.7896e-07 | 208.7844 | Sands - clean sand to silty sand
16.41 | 10.69 | 19.23 | 130.53 |  |  | 311.79 | 151.1721 | 160.6179 | 10716.106 | 0.18483 | 1 | 64.7768 | 1.7285 | 4.9803e-05 | 4.9803e-07 | 200.7906 | Sands - clean sand to silty sand
16.42 | 10.38 | 20.28 | 130.16 |  |  | 311.98 | 151.2702 | 160.7098 | 10406.032 | 0.20091 | 1 | 62.8092 | 1.7519 | 4.2298e-05 | 4.2298e-07 | 236.4154 | Sands - clean sand to silty sand
16.43 | 9.44 | 20.89 | 129.08 |  |  | 312.17 | 151.3683 | 160.8017 | 9465.816 | 0.22822 | 1 | 56.9251 | 1.8096 | 2.8236e-05 | 2.8236e-07 | 354.1571 | Sands - clean sand to silty sand
16.44 | 8.7 | 19.8 | 128.54 |  |  | 312.36 | 151.4664 | 160.8936 | 8725.708 | 0.23534 | 1 | 52.2914 | 1.8488 | 2.1459e-05 | 2.1459e-07 | 465.9991 | Sands - clean sand to silty sand
16.45 | 7.98 | 19.49 | 127.99 |  |  | 312.55 | 151.5645 | 160.9855 | 8005.598 | 0.25335 | 1 | 47.7872 | 1.8962 | 1.5401e-05 | 1.5401e-07 | 649.3142 | Sands - clean sand to silty sand
16.46 | 7.17 | 19.93 | 127.54 |  |  | 312.74 | 151.6626 | 161.0774 | 7195.508 | 0.28956 | 1 | 42.7296 | 1.9616 | 9.7471e-06 | 9.7471e-08 | 1025.9463 | Sands - clean sand to silty sand
16.47 | 6.34 | 17.42 | 126.64 |  |  | 312.93 | 151.7607 | 161.1693 | 6365.328 | 0.28782 | 1 | 37.553 | 2.0133 | 6.7829e-06 | 6.7829e-08 | 1474.285 | Sands - clean sand to silty sand
16.48 | 4.67 | 17.19 | 124.74 |  |  | 313.12 | 151.8588 | 161.2612 | 4694.948 | 0.3923 | 1 | 27.1722 | 2.1924 | 1.9364e-06 | 1.9364e-08 | 5164.1296 | Sand mixtures - silty sand to sandy silt
16.49 | 4.02 | 16.56 | 123.57 |  |  | 313.31 | 151.9569 | 161.3531 | 4044.714 | 0.4438 | 1 | 23.1257 | 2.2775 | 1.0678e-06 | 1.0678e-08 | 9364.7567 | Sand mixtures - silty sand to sandy silt
16.5 | 3.38 | 16.46 | 122.48 |  |  | 313.5 | 152.055 | 161.445 | 3404.496 | 0.53251 | 1 | 19.1458 | 2.3838 | 5.0723e-07 | 5.0723e-09 | 19714.7479 | Sand mixtures - silty sand to sandy silt
16.51 | 2.84 | 15.76 | 121.03 |  |  | 313.69 | 152.1531 | 161.5369 | 2864.206 | 0.61791 | 1 | 15.7891 | 2.4864 | 2.4731e-07 | 2.4731e-09 | 40434.4252 | Sand mixtures - silty sand to sandy silt
16.52 | 2.41 | 15.12 | 120.04 |  |  | 313.88 | 152.2512 | 161.6288 | 2434.008 | 0.71316 | 1 | 13.1173 | 2.5854 | 1.2369e-07 | 1.2369e-09 | 80847.2723 | Sand mixtures - silty sand to sandy silt
16.53 | 2.14 | 14.81 | 119.59 |  |  | 314.07 | 152.3493 | 161.7207 | 2163.918 | 0.80061 | 1 | 11.4385 | 2.6605 | 7.315e-08 | 7.315e-10 | 136705.8181 | Silt mixtures - Clayey silt to silty clay
16.54 | 1.93 | 14.93 | 119.32 |  |  | 314.26 | 152.4474 | 161.8126 | 1953.864 | 0.91059 | 1 | 10.1327 | 2.7319 | 4.4354e-08 | 4.4354e-10 | 225458.6148 | Silt mixtures - Clayey silt to silty clay
16.55 | 1.76 | 15 | 119.68 |  |  | 314.45 | 152.5455 | 161.9045 | 1783.936 | 1.0208 | 1 | 9.0763 | 2.7966 | 2.8209e-08 | 2.8209e-10 | 354494.9142 | Silt mixtures - Clayey silt to silty clay
16.56 | 1.62 | 16.3 | 122.12 |  |  | 314.64 | 152.6436 | 161.9964 | 1644.424 | 1.2258 | 1 | 8.2087 | 2.8712 | 1.6735e-08 | 1.6735e-10 | 597552.8661 | Silt mixtures - Clayey silt to silty clay
16.57 | 1.46 | 16.62 | 138.66 |  |  | 314.83 | 152.7417 | 162.0883 | 1487.732 | 1.417 | 1 | 7.2362 | 2.9488 | 9.7209e-09 | 9.7209e-11 | 1028715.5682 | Silt mixtures - Clayey silt to silty clay
16.58 | 1.44 | 16.81 | 236.19 |  |  | 315.02 | 152.8398 | 162.1802 | 1487.238 | 1.434 | 1 | 7.2279 | 2.9516 | 9.5282e-09 | 9.5282e-11 | 1049511.0869 | Silty clay to clay
16.59 | 1.41 | 16.11 | 276.87 |  |  | 315.21 | 152.9379 | 162.2721 | 1465.374 | 1.4007 | 1 | 7.0879 | 2.9544 | 9.345e-09 | 9.345e-11 | 1070096.1353 | Silty clay to clay
16.6 | 1.36 | 14.55 | 334.54 |  |  | 315.4 | 153.036 | 162.364 | 1426.908 | 1.309 | 1 | 6.8458 | 2.9544 | 9.3465e-09 | 9.3465e-11 | 1069922.2384 | Silty clay to clay
16.61 | 1.37 | 15.06 | 409.92 |  |  | 315.59 | 153.1341 | 162.4559 | 1451.984 | 1.3252 | 1 | 6.9951 | 2.9485 | 9.7422e-09 | 9.7422e-11 | 1026467.2056 | Silt mixtures - Clayey silt to silty clay
16.62 | 1.43 | 15.54 | 424.3 |  |  | 315.78 | 153.2322 | 162.5478 | 1514.86 | 1.296 | 1 | 7.3768 | 2.9235 | 1.1602e-08 | 1.1602e-10 | 861942.7937 | Silt mixtures - Clayey silt to silty clay
16.63 | 1.43 | 16.17 | 417.34 |  |  | 315.97 | 153.3303 | 162.6397 | 1513.468 | 1.3503 | 1 | 7.3629 | 2.9324 | 1.0901e-08 | 1.0901e-10 | 917336.9403 | Silt mixtures - Clayey silt to silty clay
16.64 | 1.34 | 15.89 | 393.47 |  |  | 316.16 | 153.4284 | 162.7316 | 1418.694 | 1.4412 | 1 | 6.7752 | 2.9775 | 7.9493e-09 | 7.9493e-11 | 1257970.7041 | Silty clay to clay
16.65 | 1.26 | 15.35 | 384.16 |  |  | 316.35 | 153.5265 | 162.8235 | 1336.832 | 1.5042 | 1 | 6.2674 | 3.0161 | 6.0678e-09 | 6.0678e-11 | 1648052.5883 | Silty clay to clay
16.66 | 1.17 | 15.41 | 380.37 |  |  | 316.54 | 153.6246 | 162.9154 | 1246.074 | 1.6578 | 1 | 5.7056 | 3.0719 | 4.1068e-09 | 4.1068e-11 | 2435012.5585 | Silty clay to clay
16.67 | 1.13 | 15.57 | 377.66 |  |  | 316.73 | 153.7227 | 163.0073 | 1205.532 | 1.7518 | 1 | 5.4525 | 3.1005 | 3.3604e-09 | 3.3604e-11 | 2975799.3804 | Silty clay to clay
16.68 | 1.1 | 15.73 | 376.21 |  |  | 316.92 | 153.8208 | 163.0992 | 1175.242 | 1.8326 | 1 | 5.2626 | 3.1234 | 2.8639e-09 | 2.8639e-11 | 3491731.1637 | Silty clay to clay
16.69 | 1.1 | 15.79 | 386.88 |  |  | 317.11 | 153.9189 | 163.1911 | 1177.376 | 1.8355 | 1 | 5.2715 | 3.123 | 2.8705e-09 | 2.8705e-11 | 3483658.0877 | Silty clay to clay
16.7 | 1.14 | 16.05 | 408.66 |  |  | 317.3 | 154.017 | 163.283 | 1221.732 | 1.7746 | 1 | 5.539 | 3.0972 | 3.4406e-09 | 3.4406e-11 | 2906503.6979 | Silty clay to clay
16.71 | 1.22 | 16.46 | 432.52 |  |  | 317.49 | 154.1151 | 163.3749 | 1306.504 | 1.6643 | 1 | 6.0536 | 3.05 | 4.7869e-09 | 4.7869e-11 | 2089028.6828 | Silty clay to clay
16.72 | 1.22 | 16.56 | 432.52 |  |  | 317.68 | 154.2132 | 163.4668 | 1306.504 | 1.6747 | 1 | 6.0491 | 3.0516 | 4.7345e-09 | 4.7345e-11 | 2112143.3137 | Silty clay to clay
16.73 | 1.22 | 16.78 | 432.52 |  |  | 317.87 | 154.3113 | 163.5587 | 1306.504 | 1.6973 | 1 | 6.0445 | 3.0546 | 4.6347e-09 | 4.6347e-11 | 2157633.7072 | Silty clay to clay
16.74 | 1.7 | 16.87 | 169.57 |  |  | 318.06 | 154.4094 | 163.6506 | 1733.914 | 1.1915 | 1 | 8.6517 | 2.8452 | 2.0065e-08 | 2.0065e-10 | 498377.3818 | Silt mixtures - Clayey silt to silty clay
16.75 | 1.51 | 16.52 | 170.12 |  |  | 318.25 | 154.5075 | 163.7425 | 1544.024 | 1.3477 | 1 | 7.486 | 2.9256 | 1.1431e-08 | 1.1431e-10 | 874846.0139 | Silt mixtures - Clayey silt to silty clay
16.76 | 1.42 | 15.6 | 171.11 |  |  | 318.44 | 154.6056 | 163.8344 | 1454.222 | 1.3735 | 1 | 6.9325 | 2.959 | 9.0472e-09 | 9.0472e-11 | 1105308.2601 | Silty clay to clay
16.77 | 1.34 | 15.57 | 172.38 |  |  | 318.63 | 154.7037 | 163.9263 | 1374.476 | 1.4746 | 1 | 6.441 | 3.0016 | 6.7162e-09 | 6.7162e-11 | 1488944.5102 | Silty clay to clay
16.78 | 1.23 | 15.92 | 174.73 |  |  | 318.82 | 154.8018 | 164.0182 | 1264.946 | 1.6827 | 1 | 5.7684 | 3.0707 | 4.1403e-09 | 4.1403e-11 | 2415261.182 | Silty clay to clay
16.79 | 1.03 | 15.92 | 175.54 |  |  | 319.01 | 154.8999 | 164.1101 | 1065.108 | 2.1338 | 1 | 4.5463 | 3.2108 | 1.5532e-09 | 1.5532e-11 | 6438313.1557 | Silty clay to clay
16.8 | 0.88 | 15.89 | 175.9 |  |  | 319.2 | 154.998 | 164.202 | 915.18 | 2.6662 | 1 | 3.6296 | 3.3433 | 7.9364e-10 | 7.9364e-12 | 12600110.6192 | Silty clay to clay
16.81 | 0.84 | 15.35 | 182.32 |  |  | 319.39 | 155.0961 | 164.2939 | 876.464 | 2.7555 | 1 | 3.3907 | 3.3761 | 7.1569e-10 | 7.1569e-12 | 13972498.9805 | Silty clay to clay
16.82 | 0.84 | 14.65 | 213.96 |  |  | 319.58 | 155.1942 | 164.3858 | 882.792 | 2.6012 | 1 | 3.4262 | 3.3599 | 7.5318e-10 | 7.5318e-12 | 13277075.4122 | Silty clay to clay
16.83 | 0.85 | 14.33 | 250.29 |  |  | 319.77 | 155.2923 | 164.4777 | 900.058 | 2.4695 | 1 | 3.5281 | 3.3379 | 8.0749e-10 | 8.0749e-12 | 12384033.0925 | Silty clay to clay
16.84 | 1.11 | 13.79 | 317.36 |  |  | 319.96 | 155.3904 | 164.5696 | 1173.472 | 1.6157 | 1 | 5.1863 | 3.1034 | 3.2939e-09 | 3.2939e-11 | 3035902.8185 | Silty clay to clay
16.85 | 1.36 | 13.79 | 347.46 |  |  | 320.15 | 155.4885 | 164.6615 | 1429.492 | 1.2431 | 1 | 6.7371 | 2.9505 | 9.6033e-09 | 9.6033e-11 | 1041313.9138 | Silty clay to clay
16.86 | 1.45 | 13.79 | 342.4 |  |  | 320.34 | 155.5866 | 164.7534 | 1518.48 | 1.151 | 1 | 7.2723 | 2.9059 | 1.312e-08 | 1.312e-10 | 762168.8674 | Silt mixtures - Clayey silt to silty clay
16.87 | 1.44 | 13.25 | 328.21 |  |  | 320.53 | 155.6847 | 164.8453 | 1505.642 | 1.118 | 1 | 7.1892 | 2.9049 | 1.3217e-08 | 1.3217e-10 | 756619.3053 | Silt mixtures - Clayey silt to silty clay
16.88 | 1.37 | 13.53 | 314.02 |  |  | 320.72 | 155.7828 | 164.9372 | 1432.804 | 1.2166 | 1 | 6.7425 | 2.9461 | 9.9077e-09 | 9.9077e-11 | 1009317.9439 | Silt mixtures - Clayey silt to silty clay
16.89 | 1.35 | 14.3 | 320.71 |  |  | 320.91 | 155.8809 | 165.0291 | 1414.142 | 1.308 | 1 | 6.6245 | 2.967 | 8.5583e-09 | 8.5583e-11 | 1168459.7356 | Silty clay to clay
16.9 | 1.34 | 14.74 | 319.53 |  |  | 321.1 | 155.979 | 165.121 | 1403.906 | 1.3613 | 1 | 6.5577 | 2.9787 | 7.8817e-09 | 7.8817e-11 | 1268767.4911 | Silty clay to clay
16.91 | 1.31 | 15.16 | 328.03 |  |  | 321.29 | 156.0771 | 165.2129 | 1375.606 | 1.4379 | 1 | 6.3816 | 3.0001 | 6.7861e-09 | 6.7861e-11 | 1473602.1263 | Silty clay to clay
16.92 | 1.41 | 15.16 | 337.52 |  |  | 321.48 | 156.1752 | 165.3048 | 1477.504 | 1.3114 | 1 | 6.9933 | 2.9465 | 9.8778e-09 | 9.8778e-11 | 1012374.3386 | Silt mixtures - Clayey silt to silty clay
16.93 | 1.43 | 15.6 | 343.22 |  |  | 321.67 | 156.2733 | 165.3967 | 1498.644 | 1.3254 | 1 | 7.1161 | 2.9419 | 1.0203e-08 | 1.0203e-10 | 980123.7099 | Silt mixtures - Clayey silt to silty clay
16.94 | 1.28 | 16.33 | 333.82 |  |  | 321.86 | 156.3714 | 165.4886 | 1346.764 | 1.5933 | 1 | 6.1932 | 3.0323 | 5.4161e-09 | 5.4161e-11 | 1846345.2646 | Silty clay to clay
16.95 | 1.13 | 17.54 | 333.09 |  |  | 322.05 | 156.4695 | 165.5805 | 1196.618 | 2.0056 | 1 | 5.2818 | 3.1408 | 2.5356e-09 | 2.5356e-11 | 3943858.936 | Silty clay to clay
16.96 | 1.19 | 17.58 | 350 |  |  | 322.24 | 156.5676 | 165.6724 | 1260 | 1.8747 | 1 | 5.6603 | 3.1003 | 3.3661e-09 | 3.3661e-11 | 2970800.7708 | Silty clay to clay
16.97 | 1.61 | 17.38 | 383.8 |  |  | 322.43 | 156.6657 | 165.7643 | 1686.76 | 1.2739 | 1 | 8.2305 | 2.8778 | 1.5975e-08 | 1.5975e-10 | 625966.1249 | Silt mixtures - Clayey silt to silty clay
16.98 | 3.43 | 16.59 | 473.47 |  |  | 322.62 | 156.7638 | 165.8562 | 3524.694 | 0.5181 | 1 | 19.3063 | 2.3758 | 5.366e-07 | 5.366e-09 | 18635.938 | Sand mixtures - silty sand to sandy silt
16.99 | 4.51 | 15.31 | 439.3 |  |  | 322.81 | 156.8619 | 165.9481 | 4597.86 | 0.35812 | 1 | 25.7614 | 2.1997 | 1.8402e-06 | 1.8402e-08 | 5434.1017 | Sand mixtures - silty sand to sandy silt
17 | 5.31 | 15.73 | 255.27 |  |  | 323 | 156.96 | 166.04 | 5361.054 | 0.31222 | 1 | 30.3424 | 2.1124 | 3.3898e-06 | 3.3898e-08 | 2949.9876 | Sand mixtures - silty sand to sandy silt
17.01 | 5.8 | 15.76 | 219.92 |  |  | 323.19 | 157.0581 | 166.1319 | 5843.984 | 0.28547 | 1 | 33.2314 | 2.0622 | 4.8171e-06 | 4.8171e-08 | 2075.9275 | Sand mixtures - silty sand to sandy silt
17.02 | 6.11 | 15.63 | 228.33 |  |  | 323.38 | 157.1562 | 166.2238 | 6155.666 | 0.26799 | 1 | 35.0869 | 2.031 | 5.9929e-06 | 5.9929e-08 | 1668.638 | Sands - clean sand to silty sand
17.03 | 6.29 | 15.51 | 224.89 |  |  | 323.57 | 157.2543 | 166.3157 | 6334.978 | 0.25801 | 1 | 36.1446 | 2.0136 | 6.7715e-06 | 6.7715e-08 | 1476.7688 | Sands - clean sand to silty sand
17.04 | 6.53 | 15.63 | 226.97 |  |  | 323.76 | 157.3524 | 166.4076 | 6575.394 | 0.25001 | 1 | 37.5682 | 1.9934 | 7.8002e-06 | 7.8002e-08 | 1282.0144 | Sands - clean sand to silty sand
17.05 | 6.7 | 15.6 | 227.88 |  |  | 323.95 | 157.4505 | 166.4995 | 6745.576 | 0.24293 | 1 | 38.5684 | 1.9787 | 8.6458e-06 | 8.6458e-08 | 1156.6364 | Sands - clean sand to silty sand
17.06 | 6.75 | 15.12 | 228.33 |  |  | 324.14 | 157.5486 | 166.5914 | 6795.666 | 0.23364 | 1 | 38.8467 | 1.9706 | 9.1499e-06 | 9.1499e-08 | 1092.9124 | Sands - clean sand to silty sand
17.07 | 6.77 | 15.7 | 228.24 |  |  | 324.33 | 157.6467 | 166.6833 | 6815.648 | 0.24186 | 1 | 38.944 | 1.9741 | 8.9282e-06 | 8.9282e-08 | 1120.0488 | Sands - clean sand to silty sand
17.08 | 6.75 | 16.52 | 227.97 |  |  | 324.52 | 157.7448 | 166.7752 | 6795.594 | 0.25529 | 1 | 38.8012 | 1.9829 | 8.3939e-06 | 8.3939e-08 | 1191.335 | Sands - clean sand to silty sand
17.09 | 6.65 | 16.75 | 227.52 |  |  | 324.71 | 157.8429 | 166.8671 | 6695.504 | 0.26292 | 1 | 38.1789 | 1.9936 | 7.7866e-06 | 7.7866e-08 | 1284.2608 | Sands - clean sand to silty sand
17.1 | 6.51 | 17.19 | 226.88 |  |  | 324.9 | 157.941 | 166.959 | 6555.376 | 0.2759 | 1 | 37.3174 | 2.0098 | 6.9531e-06 | 6.9531e-08 | 1438.2124 | Sands - clean sand to silty sand
17.11 | 6.17 | 17.83 | 225.16 |  |  | 325.09 | 158.0391 | 167.0509 | 6215.032 | 0.30272 | 1 | 35.2584 | 2.0466 | 5.3763e-06 | 5.3763e-08 | 1860.0319 | Sands - clean sand to silty sand
17.12 | 5.98 | 17.8 | 224.08 |  |  | 325.28 | 158.1372 | 167.1428 | 6024.816 | 0.31231 | 1 | 34.0998 | 2.0648 | 4.7303e-06 | 4.7303e-08 | 2114.0117 | Sand mixtures - silty sand to sandy silt
17.13 | 5.72 | 18.31 | 222.72 |  |  | 325.47 | 158.2353 | 167.2347 | 5764.544 | 0.33664 | 1 | 32.5236 | 2.0955 | 3.8159e-06 | 3.8159e-08 | 2620.635 | Sand mixtures - silty sand to sandy silt
17.14 | 5.33 | 18.88 | 221.01 |  |  | 325.66 | 158.3334 | 167.3266 | 5374.202 | 0.37397 | 1 | 30.1718 | 2.1425 | 2.7468e-06 | 2.7468e-08 | 3640.6537 | Sand mixtures - silty sand to sandy silt
17.15 | 4.88 | 19.23 | 218.3 |  |  | 325.85 | 158.4315 | 167.4185 | 4923.66 | 0.41824 | 1 | 27.463 | 2.1986 | 1.8542e-06 | 1.8542e-08 | 5393.1801 | Sand mixtures - silty sand to sandy silt
17.16 | 3.74 | 19.68 | 212.33 |  |  | 326.04 | 158.5296 | 167.5104 | 3782.466 | 0.56937 | 1 | 20.6341 | 2.3658 | 5.7522e-07 | 5.7522e-09 | 17384.509 | Sand mixtures - silty sand to sandy silt
17.17 | 3.2 | 20.6 | 209.71 |  |  | 326.23 | 158.6277 | 167.6023 | 3241.942 | 0.70652 | 1 | 17.3966 | 2.4726 | 2.7242e-07 | 2.7242e-09 | 36708.4141 | Sand mixtures - silty sand to sandy silt
17.18 | 3.2 | 21.84 | 209.71 |  |  | 326.42 | 158.7258 | 167.6942 | 3241.942 | 0.74909 | 1 | 17.3859 | 2.484 | 2.5164e-07 | 2.5164e-09 | 39739.1814 | Sand mixtures - silty sand to sandy silt
17.19 | 2.35 | 22.06 | 204.28 |  |  | 326.61 | 158.8239 | 167.7861 | 2390.856 | 1.0687 | 1 | 12.3028 | 2.6877 | 6.0429e-08 | 6.0429e-10 | 165482.3671 | Silt mixtures - Clayey silt to silty clay
17.2 | 2.04 | 22 | 202.21 |  |  | 326.8 | 158.922 | 167.878 | 2080.442 | 1.2545 | 1 | 10.4459 | 2.7832 | 3.0985e-08 | 3.0985e-10 | 322735.7932 | Silt mixtures - Clayey silt to silty clay
17.21 | 1.85 | 23.18 | 200.4 |  |  | 326.99 | 159.0201 | 167.9699 | 1890.08 | 1.483 | 1 | 9.3058 | 2.8621 | 1.7836e-08 | 1.7836e-10 | 560675.5307 | Silt mixtures - Clayey silt to silty clay
17.22 | 1.66 | 21.59 | 200.67 |  |  | 327.18 | 159.1182 | 168.0618 | 1700.134 | 1.5725 | 1 | 8.1693 | 2.9239 | 1.1571e-08 | 1.1571e-10 | 864244.0982 | Silt mixtures - Clayey silt to silty clay
17.23 | 1.52 | 22.64 | 204.92 |  |  | 327.37 | 159.2163 | 168.1537 | 1560.984 | 1.8353 | 1 | 7.3362 | 2.9975 | 6.9126e-09 | 6.9126e-11 | 1446623.9589 | Silty clay to clay
17.24 | 1.23 | 34.2 | 208.98 |  |  | 327.56 | 159.3144 | 168.2456 | 1271.796 | 3.622 | 1 | 5.6122 | 3.2508 | 1.1737e-09 | 1.1737e-11 | 8520245.2287 | Silty clay to clay
17.25 | 1.14 | 33.53 | 221.82 |  |  | 327.75 | 159.4125 | 168.3375 | 1184.364 | 3.9142 | 1 | 5.0887 | 3.3049 | 8.9609e-10 | 8.9609e-12 | 11159581.6417 | Silty clay to clay
17.26 | 1.15 | 31.46 | 262.95 |  |  | 327.94 | 159.5106 | 168.4294 | 1202.59 | 3.5969 | 1 | 5.193 | 3.2774 | 9.7702e-10 | 9.7702e-12 | 10235241.8378 | Silty clay to clay
17.27 | 1.31 | 30.5 | 332.1 |  |  | 328.13 | 159.6087 | 168.5213 | 1376.42 | 2.9095 | 1 | 6.2205 | 3.1618 | 2.188e-09 | 2.188e-11 | 4570389.7923 | Silty clay to clay
17.28 | 1.57 | 29.01 | 364.82 |  |  | 328.32 | 159.7068 | 168.6132 | 1642.964 | 2.2067 | 1 | 7.7968 | 3.0153 | 6.1039e-09 | 6.1039e-11 | 1638293.5351 | Silty clay to clay
17.29 | 1.73 | 29.36 | 390.67 |  |  | 328.51 | 159.8049 | 168.7051 | 1808.134 | 1.9843 | 1 | 8.7705 | 2.9477 | 9.797e-09 | 9.797e-11 | 1020716.6722 | Silt mixtures - Clayey silt to silty clay
17.3 | 1.71 | 36.11 | 403.6 |  |  | 328.7 | 159.903 | 168.797 | 1790.72 | 2.4699 | 1 | 8.6614 | 3.0023 | 6.6834e-09 | 6.6834e-11 | 1496243.4214 | Silty clay to clay
17.31 | 1.62 | 40.09 | 356.14 |  |  | 328.89 | 160.0011 | 168.8889 | 1691.228 | 2.9427 | 1 | 8.0665 | 3.0696 | 4.1726e-09 | 4.1726e-11 | 2396608.7434 | Silty clay to clay
17.32 | 1.52 | 43.91 | 337.7 |  |  | 329.08 | 160.0992 | 168.9808 | 1587.54 | 3.4892 | 1 | 7.4474 | 3.1396 | 2.5572e-09 | 2.5572e-11 | 3910563.2041 | Silty clay to clay
17.33 | 1.3 | 49.73 | 337.16 |  |  | 329.27 | 160.1973 | 169.0727 | 1367.432 | 4.7902 | 1 | 6.1403 | 3.2869 | 9.4843e-10 | 9.4843e-12 | 10543775.6883 | Silty clay to clay
17.34 | 1.17 | 57.31 | 350.27 |  |  | 329.46 | 160.2954 | 169.1646 | 1240.054 | 6.2937 | 1 | 5.3829 | 3.4026 | 6.5822e-10 | 6.5822e-12 | 15192474.1342 | Silty clay to clay
17.35 | 1.1 | 67.53 | 358.94 |  |  | 329.65 | 160.3935 | 169.2565 | 1171.788 | 8.0189 | 1 | 4.9755 | 3.4932 | 4.9471e-10 | 4.9471e-12 | 20214015.477 | Silty clay to clay
17.36 | 1.05 | 72.69 | 366.72 |  |  | 329.84 | 160.4916 | 169.3484 | 1123.344 | 9.1606 | 1 | 4.6856 | 3.5492 | 4.1463e-10 | 4.1463e-12 | 24118032.5475 | Silty clay to clay
17.37 | 1.07 | 70.3 | 375.58 |  |  | 330.03 | 160.5897 | 169.4403 | 1145.116 | 8.6249 | 1 | 4.8105 | 3.5241 | 4.4875e-10 | 4.4875e-12 | 22284109.5203 | Silty clay to clay
17.38 | 1.13 | 67.79 | 387.6 |  |  | 330.22 | 160.6878 | 169.5322 | 1207.52 | 7.7271 | 1 | 5.1748 | 3.4698 | 5.3249e-10 | 5.3249e-12 | 18779854.0434 | Silty clay to clay
17.39 | 1.16 | 64.63 | 403.06 |  |  | 330.41 | 160.7859 | 169.6241 | 1240.612 | 7.1006 | 1 | 5.366 | 3.4351 | 5.9421e-10 | 5.9421e-12 | 16829134.3144 | Silty clay to clay
17.4 | 1.17 | 64.73 | 426.65 |  |  | 330.6 | 160.884 | 169.716 | 1255.33 | 6.9999 | 1 | 5.4487 | 3.426 | 6.114e-10 | 6.114e-12 | 16355972.8507 | Silty clay to clay
17.41 | 1.16 | 64.09 | 413.99 |  |  | 330.79 | 160.9821 | 169.8079 | 1242.798 | 7.0274 | 1 | 5.3708 | 3.4321 | 5.9991e-10 | 5.9991e-12 | 16669243.7918 | Silty clay to clay
17.42 | 1.09 | 62.12 | 390.85 |  |  | 330.98 | 161.0802 | 169.8998 | 1168.17 | 7.4201 | 1 | 4.9276 | 3.4761 | 5.2201e-10 | 5.2201e-12 | 19156581.3863 | Silty clay to clay
17.43 | 0.98 | 58.52 | 368.34 |  |  | 331.17 | 161.1783 | 169.9917 | 1053.668 | 8.0997 | 1 | 4.2502 | 3.5504 | 4.1306e-10 | 4.1306e-12 | 24209462.7045 | Silty clay to clay
17.44 | 0.86 | 53.46 | 373.86 |  |  | 331.36 | 161.2764 | 170.0836 | 934.772 | 8.8596 | 1 | 3.5477 | 3.6365 | 3.1474e-10 | 3.1474e-12 | 31772397.2148 | Clay
17.45 | 0.79 | 48.24 | 394.38 |  |  | 331.55 | 161.3745 | 170.1755 | 868.876 | 8.9778 | 1 | 3.1575 | 3.6807 | 2.7381e-10 | 2.7381e-12 | 36521261.3257 | Clay
17.46 | 0.78 | 44.22 | 403.87 |  |  | 331.74 | 161.4726 | 170.2674 | 860.774 | 8.3586 | 1 | 3.1071 | 3.6681 | 2.8489e-10 | 2.8489e-12 | 35101786.6119 | Clay
17.47 | 0.76 | 39.96 | 415.71 |  |  | 331.93 | 161.5707 | 170.3593 | 843.142 | 7.8167 | 1 | 3.0008 | 3.6635 | 2.8904e-10 | 2.8904e-12 | 34597728.2331 | Clay
17.48 | 0.78 | 30.82 | 427.1 |  |  | 332.12 | 161.6688 | 170.4512 | 865.42 | 5.7791 | 1 | 3.1288 | 3.5744 | 3.8291e-10 | 3.8291e-12 | 26115582.9306 | Silty clay to clay
17.49 | 0.79 | 26.3 | 438.22 |  |  | 332.31 | 161.7669 | 170.5431 | 877.644 | 4.8227 | 1 | 3.1976 | 3.5235 | 4.4964e-10 | 4.4964e-12 | 22240247.6833 | Silty clay to clay
17.5 | 0.8 | 24.13 | 449.15 |  |  | 332.5 | 161.865 | 170.635 | 889.83 | 4.3296 | 1 | 3.2662 | 3.4906 | 4.988e-10 | 4.988e-12 | 20048298.9111 | Silty clay to clay
17.51 | 0.82 | 22.99 | 461.45 |  |  | 332.69 | 161.9631 | 170.7269 | 912.29 | 3.9665 | 1 | 3.3949 | 3.4562 | 5.559e-10 | 5.559e-12 | 17988788.7604 | Silty clay to clay
17.52 | 0.87 | 22.1 | 472.48 |  |  | 332.88 | 162.0612 | 170.8188 | 964.496 | 3.499 | 1 | 3.6976 | 3.3961 | 6.7194e-10 | 6.7194e-12 | 14882330.9933 | Silty clay to clay
17.53 | 0.89 | 23.31 | 476.27 |  |  | 333.07 | 162.1593 | 170.9107 | 985.254 | 3.5741 | 1 | 3.8159 | 3.3892 | 6.8665e-10 | 6.8665e-12 | 14563544.9683 | Silty clay to clay
17.54 | 0.92 | 25.79 | 475.82 |  |  | 333.26 | 162.2574 | 171.0026 | 1015.164 | 3.7821 | 1 | 3.9877 | 3.3859 | 6.9384e-10 | 6.9384e-12 | 14412458.6932 | Silty clay to clay
17.55 | 0.91 | 27.22 | 478.26 |  |  | 333.45 | 162.3555 | 171.0945 | 1005.652 | 4.0494 | 1 | 3.9288 | 3.4072 | 6.4878e-10 | 6.4878e-12 | 15413570.2096 | Silty clay to clay
17.56 | 0.91 | 27.51 | 479.07 |  |  | 333.64 | 162.4536 | 171.1864 | 1005.814 | 4.0927 | 1 | 3.9266 | 3.4099 | 6.4329e-10 | 6.4329e-12 | 15545035.1665 | Silty clay to clay
17.57 | 0.91 | 26.27 | 478.62 |  |  | 333.83 | 162.5517 | 171.2783 | 1005.724 | 3.9098 | 1 | 3.9228 | 3.3996 | 6.6448e-10 | 6.6448e-12 | 15049356.8533 | Silty clay to clay
17.58 | 0.89 | 26.3 | 475.37 |  |  | 334.02 | 162.6498 | 171.3702 | 985.074 | 4.0396 | 1 | 3.7991 | 3.419 | 6.2516e-10 | 6.2516e-12 | 15995888.3598 | Silty clay to clay
17.59 | 0.86 | 26.33 | 469.31 |  |  | 334.21 | 162.7479 | 171.4621 | 953.862 | 4.2492 | 1 | 3.6139 | 3.4491 | 5.6856e-10 | 5.6856e-12 | 17588400.5587 | Silty clay to clay
17.6 | 0.8 | 25.34 | 471.03 |  |  | 334.4 | 162.846 | 171.554 | 894.206 | 4.5266 | 1 | 3.2631 | 3.5012 | 4.823e-10 | 4.823e-12 | 20733927.8148 | Silty clay to clay
17.61 | 0.82 | 24.93 | 481.24 |  |  | 334.59 | 162.9441 | 171.6459 | 916.248 | 4.286 | 1 | 3.3887 | 3.4747 | 5.2441e-10 | 5.2441e-12 | 19069179.5759 | Silty clay to clay
17.62 | 0.86 | 24.74 | 495.25 |  |  | 334.78 | 163.0422 | 171.7378 | 959.05 | 3.963 | 1 | 3.635 | 3.4308 | 6.0229e-10 | 6.0229e-12 | 16603256.7124 | Silty clay to clay
17.63 | 0.94 | 24.36 | 517.13 |  |  | 334.97 | 163.1403 | 171.8297 | 1043.426 | 3.4385 | 1 | 4.123 | 3.3518 | 7.7272e-10 | 7.7272e-12 | 12941262.2838 | Silty clay to clay
17.64 | 1.09 | 23.72 | 525.81 |  |  | 335.16 | 163.2384 | 171.9216 | 1195.162 | 2.7581 | 1 | 5.0023 | 3.2303 | 1.3544e-09 | 1.3544e-11 | 7383418.3371 | Silty clay to clay
17.65 | 1.21 | 23.27 | 509.72 |  |  | 335.35 | 163.3365 | 172.0135 | 1311.944 | 2.3828 | 1 | 5.6774 | 3.1506 | 2.3663e-09 | 2.3663e-11 | 4226027.8026 | Silty clay to clay
17.66 | 1.4 | 19.36 | 471.93 |  |  | 335.54 | 163.4346 | 172.1054 | 1494.386 | 1.6706 | 1 | 6.7334 | 3.0101 | 6.3274e-09 | 6.3274e-11 | 1580431.3203 | Silty clay to clay
17.67 | 1.56 | 20.76 | 457.29 |  |  | 335.73 | 163.5327 | 172.1973 | 1651.458 | 1.5778 | 1 | 7.6408 | 2.95 | 9.6355e-09 | 9.6355e-11 | 1037828.1406 | Silty clay to clay
17.68 | 1.66 | 21.68 | 442.1 |  |  | 335.92 | 163.6308 | 172.2892 | 1748.42 | 1.5349 | 1 | 8.1984 | 2.9175 | 1.2104e-08 | 1.2104e-10 | 826163.8501 | Silt mixtures - Clayey silt to silty clay
17.69 | 2.03 | 21.4 | 434.69 |  |  | 336.11 | 163.7289 | 172.3811 | 2116.938 | 1.2017 | 1 | 10.3308 | 2.7786 | 3.1988e-08 | 3.1988e-10 | 312617.5491 | Silt mixtures - Clayey silt to silty clay
17.7 | 2.28 | 20.98 | 338.15 |  |  | 336.3 | 163.827 | 172.473 | 2347.63 | 1.0431 | 1 | 11.6617 | 2.7035 | 5.4115e-08 | 5.4115e-10 | 184793.0968 | Silt mixtures - Clayey silt to silty clay
17.71 | 2.4 | 21.2 | 289.07 |  |  | 336.49 | 163.9251 | 172.5649 | 2457.814 | 0.99938 | 1 | 12.2929 | 2.6747 | 6.6229e-08 | 6.6229e-10 | 150991.7623 | Silt mixtures - Clayey silt to silty clay
17.72 | 2.4 | 21.62 | 289.07 |  |  | 336.68 | 164.0232 | 172.6568 | 2457.814 | 1.0193 | 1 | 12.2853 | 2.6788 | 6.4331e-08 | 6.4331e-10 | 155446.5979 | Silt mixtures - Clayey silt to silty clay
17.73 | 2.4 | 20.98 | 289.07 |  |  | 336.87 | 164.1213 | 172.7487 | 2457.814 | 0.98918 | 1 | 12.2776 | 2.6731 | 6.695e-08 | 6.695e-10 | 149366.0395 | Silt mixtures - Clayey silt to silty clay
17.74 | 2.39 | 20.73 | 142.91 |  |  | 337.06 | 164.2194 | 172.8406 | 2418.582 | 0.99591 | 1 | 12.043 | 2.6819 | 6.295e-08 | 6.295e-10 | 158857.1533 | Silt mixtures - Clayey silt to silty clay
17.75 | 2.19 | 20.85 | 142.37 |  |  | 337.25 | 164.3175 | 172.9325 | 2218.474 | 1.1083 | 1 | 10.8784 | 2.7424 | 4.1207e-08 | 4.1207e-10 | 242674.8989 | Silt mixtures - Clayey silt to silty clay
17.76 | 1.97 | 20.35 | 143.09 |  |  | 337.44 | 164.4156 | 173.0244 | 1998.618 | 1.225 | 1 | 9.6008 | 2.8107 | 2.556e-08 | 2.556e-10 | 391230.9682 | Silt mixtures - Clayey silt to silty clay
17.77 | 1.55 | 20.6 | 145.26 |  |  | 337.63 | 164.5137 | 173.1163 | 1579.052 | 1.6594 | 1 | 7.171 | 2.9847 | 7.5581e-09 | 7.5581e-11 | 1323091.022 | Silty clay to clay
17.78 | 1.32 | 21.17 | 147.43 |  |  | 337.82 | 164.6118 | 173.2082 | 1349.486 | 2.0926 | 1 | 5.8408 | 3.1117 | 3.1073e-09 | 3.1073e-11 | 3218267.5314 | Silty clay to clay
17.79 | 1.15 | 20.15 | 151.77 |  |  | 338.01 | 164.7099 | 173.3001 | 1180.354 | 2.3921 | 1 | 4.8606 | 3.2098 | 1.5637e-09 | 1.5637e-11 | 6395052.4715 | Silty clay to clay
17.8 | 1.08 | 19.8 | 157.1 |  |  | 338.2 | 164.808 | 173.392 | 1111.42 | 2.5607 | 1 | 4.4594 | 3.257 | 1.1239e-09 | 1.1239e-11 | 8897833.9194 | Silty clay to clay
17.81 | 0.99 | 18.72 | 168.94 |  |  | 338.39 | 164.9061 | 173.4839 | 1023.788 | 2.7313 | 1 | 3.9508 | 3.3165 | 8.6364e-10 | 8.6364e-12 | 11578962.4384 | Silty clay to clay
17.82 | 0.95 | 17.67 | 193.26 |  |  | 338.58 | 165.0042 | 173.5758 | 988.652 | 2.7182 | 1 | 3.7452 | 3.3356 | 8.1315e-10 | 8.1315e-12 | 12297809.4076 | Silty clay to clay
17.83 | 1.21 | 16.97 | 269.37 |  |  | 338.77 | 165.1023 | 173.6677 | 1263.874 | 1.8344 | 1 | 5.3269 | 3.1189 | 2.9544e-09 | 2.9544e-11 | 3384799.059 | Silty clay to clay
17.84 | 1.54 | 17.35 | 342.67 |  |  | 338.96 | 165.2004 | 173.7596 | 1608.534 | 1.3666 | 1 | 7.3065 | 2.9378 | 1.0499e-08 | 1.0499e-10 | 952429.0456 | Silt mixtures - Clayey silt to silty clay
17.85 | 1.97 | 17.35 | 382.08 |  |  | 339.15 | 165.2985 | 173.8515 | 2046.416 | 1.0162 | 1 | 9.8203 | 2.765 | 3.5181e-08 | 3.5181e-10 | 284247.3725 | Silt mixtures - Clayey silt to silty clay
17.86 | 2.88 | 17.35 | 323.51 |  |  | 339.34 | 165.3966 | 173.9434 | 2944.702 | 0.66593 | 1 | 14.9782 | 2.5206 | 1.9464e-07 | 1.9464e-09 | 51376.8554 | Sand mixtures - silty sand to sandy silt
17.87 | 3.22 | 16.94 | 271.45 |  |  | 339.53 | 165.4947 | 174.0353 | 3274.29 | 0.57722 | 1 | 16.863 | 2.4483 | 3.2288e-07 | 3.2288e-09 | 30970.9076 | Sand mixtures - silty sand to sandy silt
17.88 | 3.22 | 18.02 | 271.45 |  |  | 339.72 | 165.5928 | 174.1272 | 3274.29 | 0.61406 | 1 | 16.853 | 2.4595 | 2.9869e-07 | 2.9869e-09 | 33479.7625 | Sand mixtures - silty sand to sandy silt
17.89 | 3.48 | 18.91 | 246.32 |  |  | 339.91 | 165.6909 | 174.2191 | 3529.264 | 0.59291 | 1 | 18.3066 | 2.4205 | 3.9247e-07 | 3.9247e-09 | 25479.3572 | Sand mixtures - silty sand to sandy silt
17.9 | 3.47 | 19.64 | 244.33 |  |  | 340.1 | 165.789 | 174.311 | 3518.866 | 0.61785 | 1 | 18.2362 | 2.4294 | 3.6873e-07 | 3.6873e-09 | 27120.4498 | Sand mixtures - silty sand to sandy silt
17.91 | 3.46 | 19.26 | 245.32 |  |  | 340.29 | 165.8871 | 174.4029 | 3509.064 | 0.60781 | 1 | 18.1693 | 2.4279 | 3.7262e-07 | 3.7262e-09 | 26837.2026 | Sand mixtures - silty sand to sandy silt
17.92 | 3.48 | 19.01 | 247.4 |  |  | 340.48 | 165.9852 | 174.4948 | 3529.48 | 0.59611 | 1 | 18.2756 | 2.4221 | 3.8802e-07 | 3.8802e-09 | 25771.8108 | Sand mixtures - silty sand to sandy silt
17.93 | 3.59 | 18.59 | 251.38 |  |  | 340.67 | 166.0833 | 174.5867 | 3640.276 | 0.5634 | 1 | 18.8995 | 2.3988 | 4.5678e-07 | 4.5678e-09 | 21892.2355 | Sand mixtures - silty sand to sandy silt
17.94 | 4.36 | 18.63 | 264.94 |  |  | 340.86 | 166.1814 | 174.6786 | 4412.988 | 0.4575 | 1 | 23.3121 | 2.2793 | 1.0541e-06 | 1.0541e-08 | 9486.3866 | Sand mixtures - silty sand to sandy silt
17.95 | 4.95 | 19.14 | 270.63 |  |  | 341.05 | 166.2795 | 174.7705 | 5004.126 | 0.41046 | 1 | 26.6811 | 2.2071 | 1.7471e-06 | 1.7471e-08 | 5723.8208 | Sand mixtures - silty sand to sandy silt
17.96 | 5.59 | 20.41 | 273.98 |  |  | 341.24 | 166.3776 | 174.8624 | 5644.796 | 0.38484 | 1 | 30.3299 | 2.145 | 2.6985e-06 | 2.6985e-08 | 3705.7185 | Sand mixtures - silty sand to sandy silt
17.97 | 6.23 | 20.28 | 274.88 |  |  | 341.43 | 166.4757 | 174.9543 | 6284.976 | 0.34121 | 1 | 33.972 | 2.08 | 4.2548e-06 | 4.2548e-08 | 2350.2973 | Sand mixtures - silty sand to sandy silt
17.98 | 6.75 | 19.9 | 273.89 |  |  | 341.62 | 166.5738 | 175.0462 | 6804.778 | 0.3079 | 1 | 36.9226 | 2.0303 | 6.0238e-06 | 6.0238e-08 | 1660.0769 | Sands - clean sand to silty sand
17.99 | 7.19 | 19.52 | 271.99 |  |  | 341.81 | 166.6719 | 175.1381 | 7244.398 | 0.28279 | 1 | 39.4123 | 1.991 | 7.9309e-06 | 7.9309e-08 | 1260.8841 | Sands - clean sand to silty sand
18 | 7.81 | 19.39 | 256.26 |  |  | 342 | 166.77 | 175.23 | 7861.252 | 0.25787 | 1 | 42.9108 | 1.9429 | 1.1107e-05 | 1.1107e-07 | 900.3152 | Sands - clean sand to silty sand
18.01 | 7.76 | 18.85 | 247.04 |  |  | 342.19 | 166.8681 | 175.3219 | 7809.408 | 0.25244 | 1 | 42.5915 | 1.943 | 1.1101e-05 | 1.1101e-07 | 900.8567 | Sands - clean sand to silty sand
18.02 | 7.58 | 20.41 | 241.71 |  |  | 342.38 | 166.9662 | 175.4138 | 7628.342 | 0.28013 | 1 | 41.5359 | 1.9682 | 9.3059e-06 | 9.3059e-08 | 1074.5902 | Sands - clean sand to silty sand
18.03 | 7.42 | 19.96 | 239.18 |  |  | 342.57 | 167.0643 | 175.5057 | 7467.836 | 0.28013 | 1 | 40.5985 | 1.9775 | 8.7175e-06 | 8.7175e-08 | 1147.1128 | Sands - clean sand to silty sand
18.04 | 7.15 | 19.23 | 235.83 |  |  | 342.76 | 167.1624 | 175.5976 | 7197.166 | 0.28055 | 1 | 39.0347 | 1.9938 | 7.7784e-06 | 7.7784e-08 | 1285.6093 | Sands - clean sand to silty sand
18.05 | 7.1 | 18.91 | 234.84 |  |  | 342.95 | 167.2605 | 175.6895 | 7146.968 | 0.27792 | 1 | 38.7275 | 1.9957 | 7.6772e-06 | 7.6772e-08 | 1302.561 | Sands - clean sand to silty sand
18.06 | 7.07 | 18.85 | 234.48 |  |  | 343.14 | 167.3586 | 175.7814 | 7116.896 | 0.27828 | 1 | 38.5351 | 1.9979 | 7.5586e-06 | 7.5586e-08 | 1323.004 | Sands - clean sand to silty sand
18.07 | 7.1 | 19.17 | 234.48 |  |  | 343.33 | 167.4567 | 175.8733 | 7146.896 | 0.28176 | 1 | 38.6845 | 1.9981 | 7.5469e-06 | 7.5469e-08 | 1325.0505 | Sands - clean sand to silty sand
18.08 | 7.15 | 19.26 | 234.48 |  |  | 343.52 | 167.5548 | 175.9652 | 7196.896 | 0.28103 | 1 | 38.9473 | 1.995 | 7.7152e-06 | 7.7152e-08 | 1296.1446 | Sands - clean sand to silty sand
18.09 | 7.22 | 19.42 | 234.66 |  |  | 343.71 | 167.6529 | 176.0571 | 7266.932 | 0.28051 | 1 | 39.3237 | 1.9907 | 7.9458e-06 | 7.9458e-08 | 1258.5323 | Sands - clean sand to silty sand
18.1 | 7.26 | 19.1 | 234.84 |  |  | 343.9 | 167.751 | 176.149 | 7306.968 | 0.2743 | 1 | 39.5294 | 1.9854 | 8.2504e-06 | 8.2504e-08 | 1212.0689 | Sands - clean sand to silty sand
18.11 | 7.29 | 19.2 | 235.2 |  |  | 344.09 | 167.8491 | 176.2409 | 7337.04 | 0.27456 | 1 | 39.6784 | 1.984 | 8.3319e-06 | 8.3319e-08 | 1200.2037 | Sands - clean sand to silty sand
18.12 | 7.31 | 20.54 | 235.47 |  |  | 344.28 | 167.9472 | 176.3328 | 7357.094 | 0.29289 | 1 | 39.7703 | 1.9925 | 7.8479e-06 | 7.8479e-08 | 1274.2251 | Sands - clean sand to silty sand
18.13 | 7.27 | 21.01 | 235.56 |  |  | 344.47 | 168.0453 | 176.4247 | 7317.112 | 0.30132 | 1 | 39.5219 | 1.9993 | 7.4816e-06 | 7.4816e-08 | 1336.6147 | Sands - clean sand to silty sand
18.14 | 7.23 | 21.84 | 235.56 |  |  | 344.66 | 168.1434 | 176.5166 | 7277.112 | 0.31504 | 1 | 39.2737 | 2.0087 | 7.0053e-06 | 7.0053e-08 | 1427.5006 | Sands - clean sand to silty sand
18.15 | 7.17 | 22.13 | 235.56 |  |  | 344.85 | 168.2415 | 176.6085 | 7217.112 | 0.32202 | 1 | 38.9124 | 2.0159 | 6.6626e-06 | 6.6626e-08 | 1500.9177 | Sands - clean sand to silty sand
18.16 | 7.05 | 20.6 | 235.2 |  |  | 345.04 | 168.3396 | 176.7004 | 7097.04 | 0.30509 | 1 | 38.2116 | 2.015 | 6.7072e-06 | 6.7072e-08 | 1490.9318 | Sands - clean sand to silty sand
18.17 | 6.86 | 16.65 | 234.75 |  |  | 345.23 | 168.4377 | 176.7923 | 6906.95 | 0.25374 | 1 | 37.1154 | 2.0004 | 7.427e-06 | 7.427e-08 | 1346.4464 | Sands - clean sand to silty sand
18.18 | 6.24 | 16.91 | 232.85 |  |  | 345.42 | 168.5358 | 176.8842 | 6286.57 | 0.28463 | 1 | 33.5878 | 2.0574 | 4.9816e-06 | 4.9816e-08 | 2007.3768 | Sand mixtures - silty sand to sandy silt
18.19 | 5.77 | 17.77 | 231.49 |  |  | 345.61 | 168.6339 | 176.9761 | 5816.298 | 0.32482 | 1 | 30.912 | 2.1107 | 3.4306e-06 | 3.4306e-08 | 2914.9657 | Sand mixtures - silty sand to sandy silt
18.2 | 5.27 | 17.99 | 230.05 |  |  | 345.8 | 168.732 | 177.068 | 5316.01 | 0.36196 | 1 | 28.0695 | 2.1665 | 2.3214e-06 | 2.3214e-08 | 4307.6783 | Sand mixtures - silty sand to sandy silt
18.21 | 4.78 | 19.14 | 228.33 |  |  | 345.99 | 168.8301 | 177.1599 | 4825.666 | 0.42726 | 1 | 25.2861 | 2.2353 | 1.4342e-06 | 1.4342e-08 | 6972.3269 | Sand mixtures - silty sand to sandy silt
18.22 | 4.38 | 20.12 | 226.79 |  |  | 346.18 | 168.9282 | 177.2518 | 4425.358 | 0.49324 | 1 | 23.0135 | 2.2973 | 9.2966e-07 | 9.2966e-09 | 10756.5903 | Sand mixtures - silty sand to sandy silt
18.23 | 3.63 | 21.59 | 223.72 |  |  | 346.37 | 169.0263 | 177.3437 | 3674.744 | 0.64867 | 1 | 18.7679 | 2.4269 | 3.7506e-07 | 3.7506e-09 | 26662.6185 | Sand mixtures - silty sand to sandy silt
18.24 | 3.31 | 24.2 | 221.82 |  |  | 346.56 | 169.1244 | 177.4356 | 3354.364 | 0.80457 | 1 | 16.9515 | 2.5076 | 2.1326e-07 | 2.1326e-09 | 46891.6504 | Sand mixtures - silty sand to sandy silt
18.25 | 2.92 | 28.81 | 219.56 |  |  | 346.75 | 169.2225 | 177.5275 | 2963.912 | 1.1008 | 1 | 14.7423 | 2.6246 | 9.4019e-08 | 9.4019e-10 | 106360.9437 | Silt mixtures - Clayey silt to silty clay
18.26 | 2.53 | 30.63 | 218.11 |  |  | 346.94 | 169.3206 | 177.6194 | 2573.622 | 1.3756 | 1 | 12.5363 | 2.7333 | 4.3922e-08 | 4.3922e-10 | 227675.3025 | Silt mixtures - Clayey silt to silty clay
18.27 | 2.15 | 32.51 | 216.94 |  |  | 347.13 | 169.4187 | 177.7113 | 2193.388 | 1.7609 | 1 | 10.3891 | 2.8579 | 1.8364e-08 | 1.8364e-10 | 544548.6212 | Silt mixtures - Clayey silt to silty clay
18.28 | 1.9 | 32.32 | 216.22 |  |  | 347.32 | 169.5168 | 177.8032 | 1943.244 | 2.0252 | 1 | 8.9758 | 2.9436 | 1.0077e-08 | 1.0077e-10 | 992333.3078 | Silt mixtures - Clayey silt to silty clay
18.29 | 1.5 | 32.13 | 215.22 |  |  | 347.51 | 169.6149 | 177.8951 | 1543.044 | 2.6875 | 1 | 6.7204 | 3.1151 | 3.0351e-09 | 3.0351e-11 | 3294809.7692 | Silty clay to clay
18.3 | 1.36 | 33.08 | 216.58 |  |  | 347.7 | 169.713 | 177.987 | 1403.316 | 3.1337 | 1 | 5.9309 | 3.1966 | 1.7157e-09 | 1.7157e-11 | 5828553.9656 | Silty clay to clay
18.31 | 1.27 | 38.72 | 221.1 |  |  | 347.89 | 169.8111 | 178.0789 | 1314.22 | 4.0069 | 1 | 5.4264 | 3.2872 | 9.4748e-10 | 9.4748e-12 | 10554335.7068 | Silty clay to clay
18.32 | 1.17 | 41.3 | 259.51 |  |  | 348.08 | 169.9092 | 178.1708 | 1221.902 | 4.7264 | 1 | 4.9044 | 3.3637 | 7.4431e-10 | 7.4431e-12 | 13435306.8647 | Silty clay to clay
18.33 | 1.09 | 43.49 | 293.32 |  |  | 348.27 | 170.0073 | 178.2627 | 1148.664 | 5.4336 | 1 | 4.49 | 3.4296 | 6.0458e-10 | 6.0458e-12 | 16540293.8796 | Silty clay to clay
18.34 | 1.02 | 44.1 | 336.35 |  |  | 348.46 | 170.1054 | 178.3546 | 1087.27 | 5.9691 | 1 | 4.1424 | 3.4816 | 5.1304e-10 | 5.1304e-12 | 19491695.9473 | Silty clay to clay
18.35 | 0.98 | 46.52 | 378.83 |  |  | 348.65 | 170.2035 | 178.4465 | 1055.766 | 6.5788 | 1 | 3.9626 | 3.5217 | 4.521e-10 | 4.521e-12 | 22118770.2311 | Silty clay to clay
18.36 | 1.04 | 48.33 | 445.18 |  |  | 348.84 | 170.3016 | 178.5384 | 1129.036 | 6.1946 | 1 | 4.3699 | 3.4719 | 5.2897e-10 | 5.2897e-12 | 18904671.8904 | Silty clay to clay
18.37 | 1.11 | 54.51 | 470.49 |  |  | 349.03 | 170.3997 | 178.6303 | 1204.098 | 6.3749 | 1 | 4.7868 | 3.4471 | 5.7214e-10 | 5.7214e-12 | 17478209.3959 | Silty clay to clay
18.38 | 1.13 | 57.79 | 463.44 |  |  | 349.22 | 170.4978 | 178.7222 | 1222.688 | 6.6162 | 1 | 4.8873 | 3.4493 | 5.6815e-10 | 5.6815e-12 | 17600996.401 | Silty clay to clay
18.39 | 1.08 | 61.54 | 445.18 |  |  | 349.41 | 170.5959 | 178.8141 | 1169.036 | 7.5083 | 1 | 4.5837 | 3.5044 | 4.7755e-10 | 4.7755e-12 | 20940164.742 | Silty clay to clay
18.4 | 0.9 | 64.03 | 478.62 |  |  | 349.6 | 170.694 | 178.906 | 995.724 | 9.9099 | 1 | 3.6115 | 3.6596 | 2.9267e-10 | 2.9267e-12 | 34168011.7209 | Clay
18.41 | 0.83 | 67.63 | 479.35 |  |  | 349.79 | 170.7921 | 178.9979 | 925.87 | 11.7397 | 1 | 3.2184 | 3.7441 | 2.2419e-10 | 2.2419e-12 | 44605611.9196 | Clay
18.42 | 0.77 | 71.73 | 488.84 |  |  | 349.98 | 170.8902 | 179.0898 | 867.768 | 13.8532 | 1 | 2.8912 | 3.825 | 1.7369e-10 | 1.7369e-12 | 57574296.7226 | Clay
18.43 | 0.72 | 75.78 | 508.18 |  |  | 350.17 | 170.9883 | 179.1817 | 821.636 | 16.0733 | 1 | 2.6312 | 3.8971 | 1.3834e-10 | 1.3834e-12 | 72285490.1374 | Clay
18.44 | 0.71 | 81.03 | 529.87 |  |  | 350.36 | 171.0864 | 179.2736 | 815.974 | 17.4028 | 1 | 2.5972 | 3.9231 | 1.2746e-10 | 1.2746e-12 | 78458416.4104 | Clay
18.45 | 0.71 | 85.81 | 547.14 |  |  | 350.55 | 171.1845 | 179.3655 | 819.428 | 18.3011 | 1 | 2.6141 | 3.9347 | 1.2289e-10 | 1.2289e-12 | 81373639.3433 | Clay
18.46 | 0.72 | 98.41 | 565.94 |  |  | 350.74 | 171.2826 | 179.4574 | 833.188 | 20.3981 | 1 | 2.6884 | 3.9552 | 1.1518e-10 | 1.1518e-12 | 86818016.6071 | Clay
18.47 | 0.72 | 106.34 | 572.27 |  |  | 350.93 | 171.3807 | 179.5493 | 834.454 | 21.9927 | 1 | 2.693 | 3.9756 | 1.08e-10 | 1.08e-12 | 92593589.2084 | Clay
18.48 | 0.73 | 101.63 | 575.16 |  |  | 351.12 | 171.4788 | 179.6412 | 845.032 | 20.5765 | 1 | 2.7494 | 3.9501 | 1.1704e-10 | 1.1704e-12 | 85441017.8325 | Clay
18.49 | 0.74 | 100.8 | 576.34 |  |  | 351.31 | 171.5769 | 179.7331 | 855.268 | 20.0017 | 1 | 2.8039 | 3.9357 | 1.2249e-10 | 1.2249e-12 | 81639064.2073 | Clay
18.5 | 0.78 | 96.22 | 587.82 |  |  | 351.5 | 171.675 | 179.825 | 897.564 | 17.6206 | 1 | 3.0366 | 3.8739 | 1.4886e-10 | 1.4886e-12 | 67179235.3622 | Clay
18.51 | 1.01 | 90.8 | 619.63 |  |  | 351.69 | 171.7731 | 179.9169 | 1133.926 | 11.6078 | 1 | 4.3478 | 3.6385 | 3.1278e-10 | 3.1278e-12 | 31971695.1093 | Clay
18.52 | 1.6 | 85.2 | 593.69 |  |  | 351.88 | 171.8712 | 180.0088 | 1718.738 | 6.2333 | 1 | 7.5933 | 3.281 | 9.6612e-10 | 9.6612e-12 | 10350681.1838 | Silty clay to clay
18.53 | 1.79 | 72.75 | 452.14 |  |  | 352.07 | 171.9693 | 180.1007 | 1880.428 | 4.76 | 1 | 8.4861 | 3.1716 | 2.0433e-09 | 2.0433e-11 | 4894138.7305 | Silty clay to clay
18.54 | 1.8 | 67.21 | 313.39 |  |  | 352.26 | 172.0674 | 180.1926 | 1862.678 | 4.4498 | 1 | 8.3822 | 3.1585 | 2.2397e-09 | 2.2397e-11 | 4464865.0299 | Silty clay to clay
18.55 | 1.72 | 62.5 | 304.8 |  |  | 352.45 | 172.1655 | 180.2845 | 1780.96 | 4.3752 | 1 | 7.9236 | 3.1739 | 2.0105e-09 | 2.0105e-11 | 4973949.9525 | Silty clay to clay
18.56 | 1.48 | 58.3 | 321.25 |  |  | 352.64 | 172.2636 | 180.3764 | 1544.25 | 4.8925 | 1 | 6.6062 | 3.2664 | 1.0527e-09 | 1.0527e-11 | 9499784.0507 | Silty clay to clay
18.57 | 1.34 | 54.06 | 329.57 |  |  | 352.83 | 172.3617 | 180.4683 | 1405.914 | 5.1335 | 1 | 5.8353 | 3.3223 | 8.4806e-10 | 8.4806e-12 | 11791555.0398 | Silty clay to clay
18.58 | 1.23 | 47.6 | 328.3 |  |  | 353.02 | 172.4598 | 180.5602 | 1295.66 | 5.0496 | 1 | 5.2206 | 3.3577 | 7.5856e-10 | 7.5856e-12 | 13182865.7561 | Silty clay to clay
18.59 | 1.14 | 41.61 | 332.46 |  |  | 353.21 | 172.5579 | 180.6521 | 1206.492 | 4.8765 | 1 | 4.7233 | 3.3848 | 6.9627e-10 | 6.9627e-12 | 14362149.1882 | Silty clay to clay
18.6 | 1.02 | 31.9 | 348.1 |  |  | 353.4 | 172.656 | 180.744 | 1089.62 | 4.3329 | 1 | 4.0733 | 3.4099 | 6.4329e-10 | 6.4329e-12 | 15545066.5729 | Silty clay to clay
18.61 | 1.01 | 25.57 | 364.19 |  |  | 353.59 | 172.7541 | 180.8359 | 1082.838 | 3.5064 | 1 | 4.0327 | 3.3645 | 7.425e-10 | 7.425e-12 | 13467999.0754 | Silty clay to clay
18.62 | 1.06 | 21.97 | 379.64 |  |  | 353.78 | 172.8522 | 180.9278 | 1135.928 | 2.8089 | 1 | 4.323 | 3.2889 | 9.4236e-10 | 9.4236e-12 | 10611635.0148 | Silty clay to clay
18.63 | 1.49 | 20.7 | 447.71 |  |  | 353.97 | 172.9503 | 181.0197 | 1579.542 | 1.689 | 1 | 6.7704 | 3.0103 | 6.3189e-09 | 6.3189e-11 | 1582558.6699 | Silty clay to clay
18.64 | 1.85 | 20.76 | 484.32 |  |  | 354.16 | 173.0484 | 181.1116 | 1946.864 | 1.3034 | 1 | 8.794 | 2.857 | 1.8487e-08 | 1.8487e-10 | 540933.7954 | Silt mixtures - Clayey silt to silty clay
18.65 | 2.26 | 20.76 | 506.19 |  |  | 354.35 | 173.1465 | 181.2035 | 2361.238 | 1.0344 | 1 | 11.0753 | 2.7218 | 4.761e-08 | 4.761e-10 | 210037.7428 | Silt mixtures - Clayey silt to silty clay
18.66 | 2.51 | 20.85 | 450.96 |  |  | 354.54 | 173.2446 | 181.2954 | 2600.192 | 0.92846 | 1 | 12.3867 | 2.6573 | 7.4796e-08 | 7.4796e-10 | 133697.3157 | Silt mixtures - Clayey silt to silty clay
18.67 | 2.37 | 21.08 | 304.53 |  |  | 354.73 | 173.3427 | 181.3873 | 2430.906 | 1.0153 | 1 | 11.4461 | 2.7054 | 5.3409e-08 | 5.3409e-10 | 187234.8588 | Silt mixtures - Clayey silt to silty clay
18.68 | 2.16 | 21.87 | 288.98 |  |  | 354.92 | 173.4408 | 181.4792 | 2217.796 | 1.174 | 1 | 10.265 | 2.7764 | 3.2499e-08 | 3.2499e-10 | 307699.263 | Silt mixtures - Clayey silt to silty clay
18.69 | 1.96 | 21.14 | 291.15 |  |  | 355.11 | 173.5389 | 181.5711 | 2018.23 | 1.2711 | 1 | 9.1596 | 2.8362 | 2.1374e-08 | 2.1374e-10 | 467848.9622 | Silt mixtures - Clayey silt to silty clay
18.7 | 1.39 | 21.43 | 287.63 |  |  | 355.3 | 173.637 | 181.663 | 1447.526 | 1.962 | 1 | 6.0124 | 3.087 | 3.6944e-09 | 3.6944e-11 | 2706809.8028 | Silty clay to clay
18.71 | 0.55 | 21.81 | 178.79 |  |  | 355.49 | 173.7351 | 181.7549 | 585.758 | 9.4716 | 1 | 1.2669 | 4.0203 | 0 | 0 | 0 | Clay
18.72 | 0.55 | 22.13 | 178.79 |  |  | 355.68 | 173.8332 | 181.8468 | 585.758 | 9.6185 | 1 | 1.2652 | 4.0244 | 0 | 0 | 0 | Clay
18.73 | 0.55 | 21.97 | 178.79 |  |  | 355.87 | 173.9313 | 181.9387 | 585.758 | 9.5568 | 1 | 1.2635 | 4.0234 | 0 | 0 | 0 | Clay
18.74 | 0.55 | 22.96 | 178.79 |  |  | 356.06 | 174.0294 | 182.0306 | 585.758 | 9.9957 | 1 | 1.2619 | 4.0346 | 0 | 0 | 0 | Clay
18.75 | 0.55 | 22.89 | 178.79 |  |  | 356.25 | 174.1275 | 182.1225 | 585.758 | 9.9735 | 1 | 1.2602 | 4.0345 | 0 | 0 | 0 | Clay
18.76 | 0.55 | 21.94 | 178.79 |  |  | 356.44 | 174.2256 | 182.2144 | 585.758 | 9.5675 | 1 | 1.2585 | 4.0251 | 0 | 0 | 0 | Clay
18.77 | 0.55 | 21.91 | 178.79 |  |  | 356.63 | 174.3237 | 182.3063 | 585.758 | 9.5623 | 1 | 1.2568 | 4.0255 | 0 | 0 | 0 | Clay
18.78 | 0.55 | 20.82 | 178.79 |  |  | 356.82 | 174.4218 | 182.3982 | 585.758 | 9.0942 | 1 | 1.2552 | 4.0141 | 0 | 0 | 0 | Clay
18.79 | 0.55 | 19.14 | 178.79 |  |  | 357.01 | 174.5199 | 182.4901 | 585.758 | 8.3673 | 1 | 1.2535 | 3.995 | 1.0158e-10 | 1.0158e-12 | 98444124.8281 | Clay
18.8 | 0.55 | 19.9 | 178.79 |  |  | 357.2 | 174.618 | 182.582 | 585.758 | 8.7068 | 1 | 1.2518 | 4.0048 | 0 | 0 | 0 | Clay
18.81 | 0.55 | 22.48 | 178.79 |  |  | 357.39 | 174.7161 | 182.6739 | 585.758 | 9.8438 | 1 | 1.2501 | 4.0343 | 0 | 0 | 0 | Clay
18.82 | 0.93 | 24.23 | 250.47 |  |  | 357.58 | 174.8142 | 182.7658 | 980.094 | 3.8923 | 1 | 3.4061 | 3.4507 | 5.6568e-10 | 5.6568e-12 | 17677917.9494 | Silty clay to clay
18.83 | 0.93 | 25.28 | 271.54 |  |  | 357.77 | 174.9123 | 182.8577 | 984.308 | 4.0349 | 1 | 3.4264 | 3.4567 | 5.5502e-10 | 5.5502e-12 | 18017492.9913 | Silty clay to clay
18.84 | 0.98 | 25.15 | 317.54 |  |  | 357.96 | 175.0104 | 182.9496 | 1043.508 | 3.6686 | 1 | 3.7472 | 3.4019 | 6.5977e-10 | 6.5977e-12 | 15156878.8476 | Silty clay to clay
18.85 | 1.25 | 25.15 | 439.66 |  |  | 358.15 | 175.1085 | 183.0415 | 1337.932 | 2.5669 | 1 | 5.3528 | 3.1891 | 1.8077e-09 | 1.8077e-11 | 5531753.8092 | Silty clay to clay
18.86 | 1.82 | 25.15 | 541.35 |  |  | 358.34 | 175.2066 | 183.1334 | 1928.27 | 1.602 | 1 | 8.5726 | 2.9095 | 1.2793e-08 | 1.2793e-10 | 781652.849 | Silt mixtures - Clayey silt to silty clay
18.87 | 2.7 | 35.37 | 528.25 |  |  | 358.53 | 175.3047 | 183.2253 | 2805.65 | 1.4454 | 1 | 13.3558 | 2.7203 | 4.8104e-08 | 4.8104e-10 | 207884.2455 | Silt mixtures - Clayey silt to silty clay
18.88 | 4.85 | 38.91 | 224.71 |  |  | 358.72 | 175.4028 | 183.3172 | 4894.942 | 0.85776 | 1 | 24.7452 | 2.3753 | 5.383e-07 | 5.383e-09 | 18576.8659 | Sand mixtures - silty sand to sandy silt
18.89 | 5.89 | 42.22 | 157.01 |  |  | 358.91 | 175.5009 | 183.4091 | 5921.402 | 0.75901 | 1 | 30.3283 | 2.2723 | 1.1072e-06 | 1.1072e-08 | 9031.4237 | Sand mixtures - silty sand to sandy silt
18.9 | 6.54 | 46.26 | 192.8 |  |  | 359.1 | 175.599 | 183.501 | 6578.56 | 0.74379 | 1 | 33.8933 | 2.2259 | 1.5325e-06 | 1.5325e-08 | 6525.2377 | Sand mixtures - silty sand to sandy silt
18.91 | 6.85 | 50.75 | 201.84 |  |  | 359.29 | 175.6971 | 183.5929 | 6890.368 | 0.77705 | 1 | 35.5737 | 2.217 | 1.6303e-06 | 1.6303e-08 | 6133.8621 | Sand mixtures - silty sand to sandy silt
18.92 | 6.91 | 54.13 | 207.99 |  |  | 359.48 | 175.7952 | 183.6848 | 6951.598 | 0.82113 | 1 | 35.8882 | 2.2258 | 1.5328e-06 | 1.5328e-08 | 6523.9704 | Sand mixtures - silty sand to sandy silt
18.93 | 6.84 | 58.68 | 208.44 |  |  | 359.67 | 175.8933 | 183.7767 | 6881.688 | 0.89972 | 1 | 35.4888 | 2.2505 | 1.29e-06 | 1.29e-08 | 7751.8237 | Sand mixtures - silty sand to sandy silt
18.94 | 6.6 | 68.42 | 207 |  |  | 359.86 | 175.9914 | 183.8686 | 6641.4 | 1.0892 | 1 | 34.1632 | 2.3087 | 8.5806e-07 | 8.5806e-09 | 11654.2072 | Sand mixtures - silty sand to sandy silt
18.95 | 6.17 | 65.08 | 204.47 |  |  | 360.05 | 176.0895 | 183.9605 | 6210.894 | 1.1123 | 1 | 31.8049 | 2.3397 | 6.9051e-07 | 6.9051e-09 | 14482.0785 | Sand mixtures - silty sand to sandy silt
18.96 | 5.64 | 61.48 | 201.03 |  |  | 360.24 | 176.1876 | 184.0524 | 5680.206 | 1.1556 | 1 | 28.9046 | 2.3837 | 5.0776e-07 | 5.0776e-09 | 19694.1526 | Sand mixtures - silty sand to sandy silt
18.97 | 4.99 | 59.16 | 196.51 |  |  | 360.43 | 176.2857 | 184.1443 | 5029.302 | 1.2671 | 1 | 25.3544 | 2.4532 | 3.1218e-07 | 3.1218e-09 | 32032.8654 | Sand mixtures - silty sand to sandy silt
18.98 | 4.34 | 58.62 | 192.08 |  |  | 360.62 | 176.3838 | 184.2362 | 4378.416 | 1.459 | 1 | 21.8079 | 2.5413 | 1.6839e-07 | 1.6839e-09 | 59386.0621 | Sand mixtures - silty sand to sandy silt
18.99 | 3.32 | 58.36 | 183.4 |  |  | 360.81 | 176.4819 | 184.3281 | 3356.68 | 1.948 | 1 | 16.2529 | 2.717 | 4.9229e-08 | 4.9229e-10 | 203130.7018 | Silt mixtures - Clayey silt to silty clay
19 | 2.94 | 57.5 | 180.78 |  |  | 361 | 176.58 | 184.42 | 2976.156 | 2.1987 | 1 | 14.1804 | 2.7955 | 2.8419e-08 | 2.8419e-10 | 351871.9122 | Silt mixtures - Clayey silt to silty clay
19.01 | 2.59 | 52.47 | 179.88 |  |  | 361.19 | 176.6781 | 184.5119 | 2625.976 | 2.3168 | 1 | 12.2745 | 2.8602 | 1.8066e-08 | 1.8066e-10 | 553536.8044 | Silt mixtures - Clayey silt to silty clay
19.02 | 2.3 | 48.68 | 180.33 |  |  | 361.38 | 176.7762 | 184.6038 | 2336.066 | 2.4652 | 1 | 10.6969 | 2.9249 | 1.1486e-08 | 1.1486e-10 | 870617.5984 | Silt mixtures - Clayey silt to silty clay
19.03 | 2.12 | 44.48 | 184.67 |  |  | 361.57 | 176.8743 | 184.6957 | 2156.934 | 2.4775 | 1 | 9.7207 | 2.9609 | 8.9309e-09 | 8.9309e-11 | 1119710.7741 | Silty clay to clay
19.04 | 1.99 | 41.52 | 189.82 |  |  | 361.76 | 176.9724 | 184.7876 | 2027.964 | 2.4919 | 1 | 9.0169 | 2.9897 | 7.3015e-09 | 7.3015e-11 | 1369587.916 | Silty clay to clay
19.05 | 1.88 | 39.42 | 195.16 |  |  | 361.95 | 177.0705 | 184.8795 | 1919.032 | 2.5317 | 1 | 8.4221 | 3.0183 | 5.9741e-09 | 5.9741e-11 | 1673879.0738 | Silty clay to clay
19.06 | 1.79 | 36.55 | 208.17 |  |  | 362.14 | 177.1686 | 184.9714 | 1831.634 | 2.4873 | 1 | 7.9444 | 3.0356 | 5.2923e-09 | 5.2923e-11 | 1889525.9136 | Silty clay to clay
19.07 | 1.72 | 33.18 | 255.9 |  |  | 362.33 | 177.2667 | 185.0633 | 1771.18 | 2.3551 | 1 | 7.6128 | 3.0388 | 5.1749e-09 | 5.1749e-11 | 1932417.2319 | Silty clay to clay
19.08 | 2.18 | 30.63 | 474.01 |  |  | 362.52 | 177.3648 | 185.1552 | 2274.802 | 1.6018 | 1 | 10.328 | 2.8392 | 2.0926e-08 | 2.0926e-10 | 477874.0814 | Silt mixtures - Clayey silt to silty clay
19.09 | 2.64 | 26.2 | 588.36 |  |  | 362.71 | 177.4629 | 185.2471 | 2757.672 | 1.094 | 1 | 12.9285 | 2.6735 | 6.6786e-08 | 6.6786e-10 | 149733.0865 | Silt mixtures - Clayey silt to silty clay
19.1 | 3.24 | 25.38 | 573.53 |  |  | 362.9 | 177.561 | 185.339 | 3354.706 | 0.84832 | 1 | 16.1423 | 2.5369 | 1.7368e-07 | 1.7368e-09 | 57576.7977 | Sand mixtures - silty sand to sandy silt
19.11 | 3.69 | 25.06 | 398.54 |  |  | 363.09 | 177.6591 | 185.4309 | 3769.708 | 0.73563 | 1 | 18.3714 | 2.459 | 2.9969e-07 | 2.9969e-09 | 33368.2147 | Sand mixtures - silty sand to sandy silt
19.12 | 3.92 | 23.12 | 273.52 |  |  | 363.28 | 177.7572 | 185.5228 | 3974.704 | 0.64019 | 1 | 19.4662 | 2.4102 | 4.2182e-07 | 4.2182e-09 | 23706.6463 | Sand mixtures - silty sand to sandy silt
19.13 | 3.9 | 19.17 | 226.88 |  |  | 363.47 | 177.8553 | 185.6147 | 3945.376 | 0.53519 | 1 | 19.2975 | 2.3815 | 5.1539e-07 | 5.1539e-09 | 19402.6223 | Sand mixtures - silty sand to sandy silt
19.14 | 3.74 | 18.69 | 203.92 |  |  | 363.66 | 177.9534 | 185.7066 | 3780.784 | 0.54695 | 1 | 18.4007 | 2.4043 | 4.3962e-07 | 4.3962e-09 | 22747.0196 | Sand mixtures - silty sand to sandy silt
19.15 | 3.5 | 20.6 | 182.95 |  |  | 363.85 | 178.0515 | 185.7985 | 3536.59 | 0.64928 | 1 | 17.0762 | 2.4643 | 2.8874e-07 | 2.8874e-09 | 34633.0888 | Sand mixtures - silty sand to sandy silt
19.16 | 3.19 | 23.24 | 169.21 |  |  | 364.04 | 178.1496 | 185.8904 | 3223.842 | 0.81264 | 1 | 15.3843 | 2.5472 | 1.6159e-07 | 1.6159e-09 | 61885.9854 | Sand mixtures - silty sand to sandy silt
19.17 | 2.82 | 28.5 | 162.89 |  |  | 364.23 | 178.2477 | 185.9823 | 2852.578 | 1.1453 | 1 | 13.3795 | 2.6698 | 6.8508e-08 | 6.8508e-10 | 145967.9919 | Silt mixtures - Clayey silt to silty clay
19.18 | 2.38 | 29.04 | 159 |  |  | 364.42 | 178.3458 | 186.0742 | 2411.8 | 1.4184 | 1 | 11.003 | 2.7892 | 2.9715e-08 | 2.9715e-10 | 336534.5181 | Silt mixtures - Clayey silt to silty clay
19.19 | 1.76 | 29.55 | 162.25 |  |  | 364.61 | 178.4439 | 186.1661 | 1792.45 | 2.0696 | 1 | 7.6697 | 3.007 | 6.4654e-09 | 6.4654e-11 | 1546682.9434 | Silty clay to clay
19.2 | 1.56 | 31.01 | 168.67 |  |  | 364.8 | 178.542 | 186.258 | 1593.734 | 2.5233 | 1 | 6.598 | 3.1075 | 3.2009e-09 | 3.2009e-11 | 3124108.6092 | Silty clay to clay
19.21 | 1.4 | 32.51 | 184.67 |  |  | 364.99 | 178.6401 | 186.3499 | 1436.934 | 3.0328 | 1 | 5.7523 | 3.2002 | 1.6727e-09 | 1.6727e-11 | 5978372.1486 | Silty clay to clay
19.22 | 1.26 | 34.23 | 214.68 |  |  | 365.18 | 178.7382 | 186.4418 | 1302.936 | 3.6502 | 1 | 5.0298 | 3.2926 | 9.315e-10 | 9.315e-12 | 10735318.2733 | Silty clay to clay
19.23 | 1.08 | 36.04 | 257.8 |  |  | 365.37 | 178.8363 | 186.5337 | 1131.56 | 4.7038 | 1 | 4.1075 | 3.4264 | 6.1063e-10 | 6.1063e-12 | 16376635.6383 | Silty clay to clay
19.24 | 0.98 | 34.1 | 294.22 |  |  | 365.56 | 178.9344 | 186.6256 | 1038.844 | 5.0647 | 1 | 3.6077 | 3.4912 | 4.9787e-10 | 4.9787e-12 | 20085477.0965 | Silty clay to clay
19.25 | 0.88 | 30.98 | 323.15 |  |  | 365.75 | 179.0325 | 186.7175 | 944.63 | 5.3517 | 1 | 3.1003 | 3.5593 | 4.0156e-10 | 4.0156e-12 | 24902884.3028 | Silty clay to clay
19.26 | 0.89 | 34.8 | 373.59 |  |  | 365.94 | 179.1306 | 186.8094 | 964.718 | 5.8118 | 1 | 3.2053 | 3.567 | 3.9191e-10 | 3.9191e-12 | 25515738.7302 | Silty clay to clay
19.27 | 0.89 | 40.44 | 428.09 |  |  | 366.13 | 179.2287 | 186.9013 | 975.618 | 6.6351 | 1 | 3.261 | 3.5932 | 3.6087e-10 | 3.6087e-12 | 27710733.1043 | Silty clay to clay
19.28 | 0.9 | 45.78 | 464.7 |  |  | 366.32 | 179.3268 | 186.9932 | 992.94 | 7.3059 | 1 | 3.351 | 3.6074 | 3.4498e-10 | 3.4498e-12 | 28986779.5284 | Clay
19.29 | 0.86 | 52.41 | 503.39 |  |  | 366.51 | 179.4249 | 187.0851 | 960.678 | 8.8207 | 1 | 3.1759 | 3.6741 | 2.7954e-10 | 2.7954e-12 | 35772850.3681 | Clay
19.3 | 0.83 | 56.96 | 503.57 |  |  | 366.7 | 179.523 | 187.177 | 930.714 | 10.099 | 1 | 3.0133 | 3.7274 | 2.3632e-10 | 2.3632e-12 | 42315107.3507 | Clay
19.31 | 0.8 | 59.03 | 498.96 |  |  | 366.89 | 179.6211 | 187.2689 | 899.792 | 11.0771 | 1 | 2.8457 | 3.7713 | 2.0573e-10 | 2.0573e-12 | 48606610.3316 | Clay
19.32 | 0.76 | 63.07 | 508.72 |  |  | 367.08 | 179.7192 | 187.3608 | 861.744 | 12.7501 | 1 | 2.6402 | 3.8341 | 1.6875e-10 | 1.6875e-12 | 59259655.4055 | Clay
19.33 | 0.73 | 63.46 | 526.44 |  |  | 367.27 | 179.8173 | 187.4527 | 835.288 | 13.5593 | 1 | 2.4967 | 3.8696 | 1.5087e-10 | 1.5087e-12 | 66282558.735 | Clay
19.34 | 0.72 | 62.21 | 548.86 |  |  | 367.46 | 179.9154 | 187.5446 | 829.772 | 13.4563 | 1 | 2.4651 | 3.872 | 1.4974e-10 | 1.4974e-12 | 66784227.4923 | Clay
19.35 | 0.71 | 58.97 | 560.7 |  |  | 367.65 | 180.0135 | 187.6365 | 822.14 | 12.975 | 1 | 2.4222 | 3.8685 | 1.514e-10 | 1.514e-12 | 66051517.0516 | Clay
19.36 | 0.71 | 54.57 | 572.72 |  |  | 367.84 | 180.1116 | 187.7284 | 824.544 | 11.9487 | 1 | 2.4328 | 3.8455 | 1.6279e-10 | 1.6279e-12 | 61428962.7972 | Clay
19.37 | 0.71 | 50.5 | 578.05 |  |  | 368.03 | 180.2097 | 187.8203 | 825.61 | 11.0363 | 1 | 2.4363 | 3.8245 | 1.7394e-10 | 1.7394e-12 | 57490215.1858 | Clay
19.38 | 0.71 | 45.37 | 584.29 |  |  | 368.22 | 180.3078 | 187.9122 | 826.858 | 9.8923 | 1 | 2.4407 | 3.796 | 1.9035e-10 | 1.9035e-12 | 52535891.8664 | Clay
19.39 | 0.72 | 42.51 | 594.05 |  |  | 368.41 | 180.4059 | 188.0041 | 838.81 | 9.037 | 1 | 2.5021 | 3.7644 | 2.1029e-10 | 2.1029e-12 | 47552767.412 | Clay
19.4 | 0.75 | 38.4 | 557.9 |  |  | 368.6 | 180.504 | 188.096 | 861.58 | 7.7894 | 1 | 2.6209 | 3.7108 | 2.4896e-10 | 2.4896e-12 | 40166404.4089 | Clay
19.41 | 0.76 | 34.83 | 532.68 |  |  | 368.79 | 180.6021 | 188.1879 | 866.536 | 6.9975 | 1 | 2.6449 | 3.6813 | 2.7331e-10 | 2.7331e-12 | 36588411.5874 | Clay
19.42 | 0.74 | 32.03 | 553.65 |  |  | 368.98 | 180.7002 | 188.2798 | 850.73 | 6.6487 | 1 | 2.5587 | 3.6808 | 2.7369e-10 | 2.7369e-12 | 36537221.0393 | Clay
19.43 | 0.73 | 28.24 | 555.09 |  |  | 369.17 | 180.7983 | 188.3717 | 841.018 | 5.985 | 1 | 2.5049 | 3.6634 | 2.8915e-10 | 2.8915e-12 | 34584295.669 | Clay
19.44 | 0.72 | 24.13 | 587.82 |  |  | 369.36 | 180.8964 | 188.4636 | 837.564 | 5.1537 | 1 | 2.4843 | 3.6315 | 3.1982e-10 | 3.1982e-12 | 31267226.7329 | Clay
19.45 | 0.76 | 21.84 | 590.26 |  |  | 369.55 | 180.9945 | 188.5555 | 878.052 | 4.295 | 1 | 2.6968 | 3.5595 | 4.0134e-10 | 4.0134e-12 | 24916250.3398 | Silty clay to clay
19.46 | 0.77 | 19.64 | 601.83 |  |  | 369.74 | 181.0926 | 188.6474 | 890.366 | 3.7724 | 1 | 2.7598 | 3.5218 | 4.5192e-10 | 4.5192e-12 | 22127593.6346 | Silty clay to clay
19.47 | 0.79 | 18.88 | 626.5 |  |  | 369.93 | 181.1907 | 188.7393 | 915.3 | 3.4619 | 1 | 2.8895 | 3.4857 | 5.0647e-10 | 5.0647e-12 | 19744424.0477 | Silty clay to clay
19.48 | 0.8 | 20.66 | 605.8 |  |  | 370.12 | 181.2888 | 188.8312 | 921.16 | 3.7493 | 1 | 2.9182 | 3.4997 | 4.8469e-10 | 4.8469e-12 | 20631606.4119 | Silty clay to clay
19.49 | 0.77 | 21.75 | 604.45 |  |  | 370.31 | 181.3869 | 188.9231 | 890.89 | 4.178 | 1 | 2.7555 | 3.5453 | 4.1976e-10 | 4.1976e-12 | 23823344.3992 | Silty clay to clay
19.5 | 0.8 | 21.84 | 588 |  |  | 370.5 | 181.485 | 189.015 | 917.6 | 3.992 | 1 | 2.8945 | 3.5167 | 4.5929e-10 | 4.5929e-12 | 21772863.6174 | Silty clay to clay
19.51 | 0.81 | 20.89 | 567.12 |  |  | 370.69 | 181.5831 | 189.1069 | 923.424 | 3.7794 | 1 | 2.9229 | 3.5008 | 4.8289e-10 | 4.8289e-12 | 20708703.7829 | Silty clay to clay
19.52 | 0.82 | 20.89 | 558.44 |  |  | 370.88 | 181.6812 | 189.1988 | 931.688 | 3.725 | 1 | 2.9641 | 3.4924 | 4.9594e-10 | 4.9594e-12 | 20163586.642 | Silty clay to clay
19.53 | 0.82 | 21.14 | 566.75 |  |  | 371.07 | 181.7793 | 189.2907 | 933.35 | 3.7597 | 1 | 2.9705 | 3.4937 | 4.9396e-10 | 4.9396e-12 | 20244646.3435 | Silty clay to clay
19.54 | 0.82 | 21.27 | 568.02 |  |  | 371.26 | 181.8774 | 189.3826 | 933.604 | 3.7824 | 1 | 2.9694 | 3.4951 | 4.9165e-10 | 4.9165e-12 | 20339498.4725 | Silty clay to clay
19.55 | 0.81 | 20.03 | 561.24 |  |  | 371.45 | 181.9755 | 189.4745 | 922.248 | 3.6365 | 1 | 2.907 | 3.4943 | 4.9293e-10 | 4.9293e-12 | 20286780.4463 | Silty clay to clay
19.56 | 0.81 | 20.35 | 559.34 |  |  | 371.64 | 182.0736 | 189.5664 | 921.868 | 3.6985 | 1 | 2.9026 | 3.4986 | 4.8628e-10 | 4.8628e-12 | 20564492.9452 | Silty clay to clay
19.57 | 0.8 | 21.17 | 555.46 |  |  | 371.83 | 182.1717 | 189.6583 | 911.092 | 3.9257 | 1 | 2.8433 | 3.5196 | 4.5514e-10 | 4.5514e-12 | 21971298.3984 | Silty clay to clay
19.58 | 0.81 | 22.06 | 565.13 |  |  | 372.02 | 182.2698 | 189.7502 | 923.026 | 4.0036 | 1 | 2.9038 | 3.5162 | 4.6008e-10 | 4.6008e-12 | 21735387.7952 | Silty clay to clay
19.59 | 0.82 | 22.86 | 571.82 |  |  | 372.21 | 182.3679 | 189.8421 | 934.364 | 4.0665 | 1 | 2.9612 | 3.5124 | 4.6553e-10 | 4.6553e-12 | 21480806.4948 | Silty clay to clay
19.6 | 0.83 | 23.78 | 578.6 |  |  | 372.4 | 182.466 | 189.934 | 945.72 | 4.1478 | 1 | 3.0185 | 3.5098 | 4.6939e-10 | 4.6939e-12 | 21304158.8228 | Silty clay to clay
19.61 | 0.9 | 25.57 | 606.89 |  |  | 372.59 | 182.5641 | 190.0259 | 1021.378 | 3.9412 | 1 | 3.4142 | 3.4526 | 5.6218e-10 | 5.6218e-12 | 17787961.9273 | Silty clay to clay
19.62 | 0.93 | 25.95 | 584.11 |  |  | 372.78 | 182.6622 | 190.1178 | 1046.822 | 3.8499 | 1 | 3.5454 | 3.4334 | 5.9743e-10 | 5.9743e-12 | 16738382.6183 | Silty clay to clay
19.63 | 0.96 | 22.03 | 550.39 |  |  | 372.97 | 182.7603 | 190.2097 | 1070.078 | 3.1602 | 1 | 3.6649 | 3.3767 | 7.1445e-10 | 7.1445e-12 | 13996844.0877 | Silty clay to clay
19.64 | 1.01 | 20.66 | 544.16 |  |  | 373.16 | 182.8584 | 190.3016 | 1118.832 | 2.7707 | 1 | 3.9184 | 3.3228 | 8.4689e-10 | 8.4689e-12 | 11807958.5576 | Silty clay to clay
19.65 | 1.05 | 21.49 | 533.67 |  |  | 373.35 | 182.9565 | 190.3935 | 1156.734 | 2.7432 | 1 | 4.1146 | 3.3022 | 9.0353e-10 | 9.0353e-12 | 11067655.0544 | Silty clay to clay
19.66 | 1.13 | 23.15 | 508.72 |  |  | 373.54 | 183.0546 | 190.4854 | 1231.744 | 2.6975 | 1 | 4.5054 | 3.2645 | 1.0663e-09 | 1.0663e-11 | 9378286.7295 | Silty clay to clay
19.67 | 1.25 | 24.07 | 539.91 |  |  | 373.73 | 183.1527 | 190.5773 | 1357.982 | 2.4455 | 1 | 5.1646 | 3.1918 | 1.7737e-09 | 1.7737e-11 | 5638061.4523 | Silty clay to clay
19.68 | 1.4 | 29.16 | 545.06 |  |  | 373.92 | 183.2508 | 190.6692 | 1509.012 | 2.569 | 1 | 5.9532 | 3.1497 | 2.3822e-09 | 2.3822e-11 | 4197814.373 | Silty clay to clay
19.69 | 1.54 | 37.06 | 467.5 |  |  | 374.11 | 183.3489 | 190.7611 | 1633.5 | 2.9427 | 1 | 6.6019 | 3.1426 | 2.5027e-09 | 2.5027e-11 | 3995649.3895 | Silty clay to clay
19.7 | 1.58 | 49.51 | 406.04 |  |  | 374.3 | 183.447 | 190.853 | 1661.208 | 3.8472 | 1 | 6.7429 | 3.1991 | 1.6855e-09 | 1.6855e-11 | 5932796.2718 | Silty clay to clay
19.71 | 1.52 | 54.64 | 371.87 |  |  | 374.49 | 183.5451 | 190.9449 | 1594.374 | 4.4791 | 1 | 6.3887 | 3.256 | 1.1319e-09 | 1.1319e-11 | 8834364.4965 | Silty clay to clay
19.72 | 1.52 | 55.21 | 371.87 |  |  | 374.68 | 183.6432 | 191.0368 | 1594.374 | 4.5265 | 1 | 6.3846 | 3.2588 | 1.1095e-09 | 1.1095e-11 | 9012843.3488 | Silty clay to clay
19.73 | 1.52 | 54.19 | 371.87 |  |  | 374.87 | 183.7413 | 191.1287 | 1594.374 | 4.4436 | 1 | 6.3805 | 3.2544 | 1.1441e-09 | 1.1441e-11 | 8740128.1198 | Silty clay to clay
19.74 | 1.38 | 54.38 | 269.64 |  |  | 375.06 | 183.8394 | 191.2206 | 1433.928 | 5.1357 | 1 | 5.5374 | 3.341 | 7.996e-10 | 7.996e-12 | 12506181.3037 | Silty clay to clay
19.75 | 1.18 | 54.99 | 272.44 |  |  | 375.25 | 183.9375 | 191.3125 | 1234.488 | 6.3999 | 1 | 4.4913 | 3.4705 | 5.3138e-10 | 5.3138e-12 | 18818788.0816 | Silty clay to clay
19.76 | 1.09 | 54.57 | 284.73 |  |  | 375.44 | 184.0356 | 191.4044 | 1146.946 | 7.0732 | 1 | 4.0308 | 3.534 | 4.349e-10 | 4.349e-12 | 22993754.2488 | Silty clay to clay
19.77 | 1.06 | 53.3 | 293.5 |  |  | 375.63 | 184.1337 | 191.4963 | 1118.7 | 7.1729 | 1 | 3.8803 | 3.551 | 4.1225e-10 | 4.1225e-12 | 24257037.9415 | Silty clay to clay
19.78 | 1 | 45.43 | 294.95 |  |  | 375.82 | 184.2318 | 191.5882 | 1058.99 | 6.6499 | 1 | 3.5658 | 3.5619 | 3.9833e-10 | 3.9833e-12 | 25104663.5418 | Silty clay to clay
19.79 | 0.93 | 42.12 | 320.98 |  |  | 376.01 | 184.3299 | 191.6801 | 994.196 | 6.8135 | 1 | 3.2251 | 3.6037 | 3.491e-10 | 3.491e-12 | 28645127.4663 | Clay
19.8 | 0.9 | 40.21 | 365.9 |  |  | 376.2 | 184.428 | 191.772 | 973.18 | 6.7356 | 1 | 3.113 | 3.6135 | 3.3847e-10 | 3.3847e-12 | 29545033.5497 | Clay
19.81 | 0.85 | 39.99 | 409.47 |  |  | 376.39 | 184.5261 | 191.8639 | 931.894 | 7.1989 | 1 | 2.8953 | 3.6558 | 2.9617e-10 | 2.9617e-12 | 33764237.6322 | Clay
19.82 | 0.82 | 39.26 | 425.29 |  |  | 376.58 | 184.6242 | 191.9558 | 905.058 | 7.4289 | 1 | 2.7531 | 3.6816 | 2.7306e-10 | 2.7306e-12 | 36622108.163 | Clay
19.83 | 0.81 | 35.69 | 446.53 |  |  | 376.77 | 184.7223 | 192.0477 | 899.306 | 6.8302 | 1 | 2.7209 | 3.6652 | 2.8753e-10 | 2.8753e-12 | 34779491.9401 | Clay
19.84 | 0.8 | 35.69 | 474.55 |  |  | 376.96 | 184.8204 | 192.1396 | 894.91 | 6.8906 | 1 | 2.6957 | 3.6707 | 2.8259e-10 | 2.8259e-12 | 35386896.8047 | Clay
19.85 | 0.82 | 35.69 | 509.63 |  |  | 377.15 | 184.9185 | 192.2315 | 921.926 | 6.5513 | 1 | 2.834 | 3.6404 | 3.1091e-10 | 3.1091e-12 | 32163362.459 | Clay
19.86 | 0.86 | 35.5 | 537.65 |  |  | 377.34 | 185.0166 | 192.3234 | 967.53 | 6.015 | 1 | 3.0687 | 3.591 | 3.6332e-10 | 3.6332e-12 | 27523723.3195 | Silty clay to clay
19.87 | 0.89 | 39.07 | 544.7 |  |  | 377.53 | 185.1147 | 192.4153 | 998.94 | 6.2873 | 1 | 3.2295 | 3.5834 | 3.7215e-10 | 3.7215e-12 | 26871130.0744 | Silty clay to clay
19.88 | 0.91 | 42.22 | 523.64 |  |  | 377.72 | 185.2128 | 192.5072 | 1014.728 | 6.6279 | 1 | 3.309 | 3.5877 | 3.6717e-10 | 3.6717e-12 | 27235113.7083 | Silty clay to clay
19.89 | 0.93 | 46.64 | 488.93 |  |  | 377.91 | 185.3109 | 192.5991 | 1027.786 | 7.1768 | 1 | 3.3742 | 3.6005 | 3.526e-10 | 3.526e-12 | 28361148.2385 | Clay
19.9 | 0.92 | 53.43 | 473.2 |  |  | 378.1 | 185.409 | 192.691 | 1014.64 | 8.3938 | 1 | 3.3034 | 3.6476 | 3.0392e-10 | 3.0392e-12 | 32903899.6064 | Clay
19.91 | 0.87 | 60.11 | 485.85 |  |  | 378.29 | 185.5071 | 192.7829 | 967.17 | 10.2075 | 1 | 3.0546 | 3.7254 | 2.378e-10 | 2.378e-12 | 42052258.8133 | Clay
19.92 | 0.83 | 66.67 | 498.24 |  |  | 378.48 | 185.6052 | 192.8748 | 929.648 | 12.0961 | 1 | 2.8576 | 3.7929 | 1.9217e-10 | 1.9217e-12 | 52037382.9431 | Clay
19.93 | 0.82 | 72.69 | 511.62 |  |  | 378.67 | 185.7033 | 192.9667 | 922.324 | 13.3706 | 1 | 2.8173 | 3.8244 | 1.7403e-10 | 1.7403e-12 | 57462549.9091 | Clay
19.94 | 0.79 | 78.29 | 525.9 |  |  | 378.86 | 185.8014 | 193.0586 | 895.18 | 15.1631 | 1 | 2.6744 | 3.8759 | 1.4794e-10 | 1.4794e-12 | 67595461.0553 | Clay
19.95 | 0.78 | 80.52 | 541.9 |  |  | 379.05 | 185.8995 | 193.1505 | 888.38 | 15.809 | 1 | 2.637 | 3.8919 | 1.4064e-10 | 1.4064e-12 | 71105000.3076 | Clay
19.96 | 0.78 | 76.89 | 541.9 |  |  | 379.24 | 185.9976 | 193.2424 | 888.38 | 15.1019 | 1 | 2.6347 | 3.8799 | 1.4608e-10 | 1.4608e-12 | 68457210.2759 | Clay
19.97 | 0.77 | 71.06 | 551.66 |  |  | 379.43 | 186.0957 | 193.3343 | 880.332 | 14.1864 | 1 | 2.5909 | 3.8689 | 1.5122e-10 | 1.5122e-12 | 66127194.127 | Clay
19.98 | 0.79 | 64.38 | 515.05 |  |  | 379.62 | 186.1938 | 193.4262 | 893.01 | 12.5402 | 1 | 2.6542 | 3.8279 | 1.7208e-10 | 1.7208e-12 | 58112079.9542 | Clay
19.99 | 0.77 | 56.55 | 521.65 |  |  | 379.81 | 186.2919 | 193.5181 | 874.33 | 11.4353 | 1 | 2.5554 | 3.817 | 1.7811e-10 | 1.7811e-12 | 56143798.5993 | Clay
20 | 0.75 | 53.01 | 530.15 |  |  | 380 | 186.39 | 193.61 | 856.03 | 11.1359 | 1 | 2.4587 | 3.8236 | 1.7444e-10 | 1.7444e-12 | 57327347.3589 | Clay
20.01 | 0.75 | 47.98 | 540.27 |  |  | 380.19 | 186.4881 | 193.7019 | 858.054 | 10.0405 | 1 | 2.467 | 3.7959 | 1.9035e-10 | 1.9035e-12 | 52535287.3287 | Clay
20.02 | 0.76 | 44.1 | 549.76 |  |  | 380.38 | 186.5862 | 193.7938 | 869.952 | 9.0079 | 1 | 2.5263 | 3.7601 | 2.1311e-10 | 2.1311e-12 | 46924189.6331 | Clay
20.03 | 0.77 | 43.11 | 557.26 |  |  | 380.57 | 186.6843 | 193.8857 | 881.452 | 8.6068 | 1 | 2.5834 | 3.7408 | 2.2652e-10 | 2.2652e-12 | 44145841.564 | Clay
20.04 | 0.77 | 41.77 | 569.29 |  |  | 380.76 | 186.7824 | 193.9776 | 883.858 | 8.3026 | 1 | 2.5936 | 3.7304 | 2.3407e-10 | 2.3407e-12 | 42723172.2582 | Clay
20.05 | 0.77 | 42.6 | 574.62 |  |  | 380.95 | 186.8805 | 194.0695 | 884.924 | 8.4528 | 1 | 2.5969 | 3.7344 | 2.3111e-10 | 2.3111e-12 | 43268748.1631 | Clay
20.06 | 0.77 | 44.35 | 586.64 |  |  | 381.14 | 186.9786 | 194.1614 | 887.328 | 8.7616 | 1 | 2.607 | 3.742 | 2.2564e-10 | 2.2564e-12 | 44317679.348 | Clay
20.07 | 0.77 | 46.26 | 612.67 |  |  | 381.33 | 187.0767 | 194.2533 | 892.534 | 9.0492 | 1 | 2.6316 | 3.7468 | 2.2225e-10 | 2.2225e-12 | 44994722.8739 | Clay
20.08 | 0.77 | 51.17 | 606.53 |  |  | 381.52 | 187.1748 | 194.3452 | 891.306 | 10.0375 | 1 | 2.6231 | 3.7743 | 2.038e-10 | 2.038e-12 | 49067656.8096 | Clay
20.09 | 0.76 | 52.41 | 551.3 |  |  | 381.71 | 187.2729 | 194.4371 | 870.26 | 10.7277 | 1 | 2.5126 | 3.8064 | 1.8416e-10 | 1.8416e-12 | 54300407.2885 | Clay
20.1 | 0.74 | 55.24 | 570.28 |  |  | 381.9 | 187.371 | 194.529 | 854.056 | 11.6995 | 1 | 2.4272 | 3.8409 | 1.652e-10 | 1.652e-12 | 60533754.4045 | Clay
20.11 | 0.74 | 58.42 | 581.4 |  |  | 382.09 | 187.4691 | 194.6209 | 856.28 | 12.32 | 1 | 2.4365 | 3.853 | 1.5902e-10 | 1.5902e-12 | 62885273.3182 | Clay
20.12 | 0.72 | 62.85 | 585.01 |  |  | 382.28 | 187.5672 | 194.7128 | 837.002 | 13.8216 | 1 | 2.3353 | 3.8978 | 1.3806e-10 | 1.3806e-12 | 72430095.3363 | Clay
20.13 | 0.73 | 66 | 589.71 |  |  | 382.47 | 187.6653 | 194.8047 | 847.942 | 14.1792 | 1 | 2.3894 | 3.8966 | 1.3857e-10 | 1.3857e-12 | 72164025.2214 | Clay
20.14 | 0.73 | 70.81 | 594.05 |  |  | 382.66 | 187.7634 | 194.8966 | 848.81 | 15.1904 | 1 | 2.3918 | 3.9145 | 1.3095e-10 | 1.3095e-12 | 76366797.7214 | Clay
20.15 | 0.75 | 71.16 | 609.06 |  |  | 382.85 | 187.8615 | 194.9885 | 871.812 | 14.5533 | 1 | 2.5076 | 3.8869 | 1.4288e-10 | 1.4288e-12 | 69990392.7624 | Clay
20.16 | 0.82 | 59.19 | 607.25 |  |  | 383.04 | 187.9596 | 195.0804 | 941.45 | 10.5997 | 1 | 2.8625 | 3.7578 | 2.1469e-10 | 2.1469e-12 | 46579101.7033 | Clay
20.17 | 0.84 | 56.8 | 573.99 |  |  | 383.23 | 188.0577 | 195.1723 | 954.798 | 9.9376 | 1 | 2.9285 | 3.7332 | 2.3205e-10 | 2.3205e-12 | 43094533.8989 | Clay
20.18 | 0.85 | 53.68 | 538.64 |  |  | 383.42 | 188.1558 | 195.2642 | 957.728 | 9.3469 | 1 | 2.9412 | 3.7159 | 2.4503e-10 | 2.4503e-12 | 40811206.4192 | Clay
20.19 | 0.85 | 51.45 | 526.89 |  |  | 383.61 | 188.2539 | 195.3561 | 955.378 | 8.9984 | 1 | 2.9268 | 3.7079 | 2.5128e-10 | 2.5128e-12 | 39796681.5562 | Clay
20.2 | 0.85 | 49.13 | 528.79 |  |  | 383.8 | 188.352 | 195.448 | 955.758 | 8.5898 | 1 | 2.9264 | 3.6962 | 2.6077e-10 | 2.6077e-12 | 38348645.0294 | Clay
20.21 | 0.83 | 46.1 | 537.56 |  |  | 383.99 | 188.4501 | 195.5399 | 937.512 | 8.3285 | 1 | 2.8307 | 3.7001 | 2.5753e-10 | 2.5753e-12 | 38830818.3051 | Clay
20.22 | 0.83 | 42 | 544.07 |  |  | 384.18 | 188.5482 | 195.6318 | 938.814 | 7.5726 | 1 | 2.8351 | 3.6758 | 2.7804e-10 | 2.7804e-12 | 35965518.2556 | Clay
20.23 | 0.84 | 38.27 | 526.62 |  |  | 384.37 | 188.6463 | 195.7237 | 945.324 | 6.8223 | 1 | 2.8661 | 3.6462 | 3.0524e-10 | 3.0524e-12 | 32760738.5842 | Clay
20.24 | 0.84 | 32.41 | 499.95 |  |  | 384.56 | 188.7444 | 195.8156 | 939.99 | 5.8351 | 1 | 2.8365 | 3.6122 | 3.3985e-10 | 3.3985e-12 | 29424944.9271 | Clay
20.25 | 0.77 | 29.45 | 500.41 |  |  | 384.75 | 188.8425 | 195.9075 | 870.082 | 6.068 | 1 | 2.4774 | 3.6707 | 2.8258e-10 | 2.8258e-12 | 35388348.4008 | Clay
20.26 | 0.79 | 26.94 | 512.88 |  |  | 384.94 | 188.9406 | 195.9994 | 892.576 | 5.307 | 1 | 2.59 | 3.623 | 3.2851e-10 | 3.2851e-12 | 30440908.3053 | Clay
20.27 | 0.83 | 25.31 | 590.26 |  |  | 385.13 | 189.0387 | 196.0913 | 948.052 | 4.4962 | 1 | 2.8707 | 3.5468 | 4.1773e-10 | 4.1773e-12 | 23939114.3243 | Silty clay to clay
20.28 | 0.9 | 22.73 | 567.75 |  |  | 385.32 | 189.1368 | 196.1832 | 1013.55 | 3.6181 | 1 | 3.2023 | 3.4571 | 5.5434e-10 | 5.5434e-12 | 18039352.6798 | Silty clay to clay
20.29 | 0.9 | 20.73 | 459.19 |  |  | 385.51 | 189.2349 | 196.2751 | 991.838 | 3.4189 | 1 | 3.0892 | 3.458 | 5.5284e-10 | 5.5284e-12 | 18088510.1648 | Silty clay to clay
20.3 | 0.89 | 20.82 | 469.85 |  |  | 385.7 | 189.333 | 196.367 | 983.97 | 3.48 | 1 | 3.0467 | 3.467 | 5.3722e-10 | 5.3722e-12 | 18614463.5305 | Silty clay to clay
20.31 | 0.88 | 22.32 | 484.05 |  |  | 385.89 | 189.4311 | 196.4589 | 976.81 | 3.7772 | 1 | 3.0079 | 3.49 | 4.9964e-10 | 4.9964e-12 | 20014519.5116 | Silty clay to clay
20.32 | 0.9 | 22.32 | 502.67 |  |  | 386.08 | 189.5292 | 196.5508 | 1000.534 | 3.6325 | 1 | 3.1262 | 3.4669 | 5.3739e-10 | 5.3739e-12 | 18608301.3431 | Silty clay to clay
20.33 | 0.93 | 23.05 | 530.6 |  |  | 386.27 | 189.6273 | 196.6427 | 1036.12 | 3.547 | 1 | 3.3047 | 3.4409 | 5.8335e-10 | 5.8335e-12 | 17142496.9166 | Silty clay to clay
20.34 | 0.93 | 23.34 | 528.52 |  |  | 386.46 | 189.7254 | 196.7346 | 1035.704 | 3.595 | 1 | 3.3001 | 3.4445 | 5.7689e-10 | 5.7689e-12 | 17334235.5165 | Silty clay to clay
20.35 | 0.93 | 23.43 | 520.29 |  |  | 386.65 | 189.8235 | 196.8265 | 1034.058 | 3.619 | 1 | 3.2892 | 3.4472 | 5.7196e-10 | 5.7196e-12 | 17483818.2996 | Silty clay to clay
20.36 | 0.92 | 22.83 | 514.42 |  |  | 386.84 | 189.9216 | 196.9184 | 1022.884 | 3.5894 | 1 | 3.23 | 3.4521 | 5.6314e-10 | 5.6314e-12 | 17757535.5949 | Silty clay to clay
20.37 | 0.9 | 22.32 | 521.29 |  |  | 387.03 | 190.0197 | 197.0103 | 1004.258 | 3.6162 | 1 | 3.133 | 3.4651 | 5.4048e-10 | 5.4048e-12 | 18502196.7408 | Silty clay to clay
20.38 | 0.91 | 20.5 | 527.07 |  |  | 387.22 | 190.1178 | 197.1022 | 1015.414 | 3.2633 | 1 | 3.1871 | 3.436 | 5.9244e-10 | 5.9244e-12 | 16879380.5007 | Silty clay to clay
20.39 | 0.91 | 20.06 | 495.44 |  |  | 387.41 | 190.2159 | 197.1941 | 1009.088 | 3.2268 | 1 | 3.1526 | 3.4376 | 5.8942e-10 | 5.8942e-12 | 16965923.423 | Silty clay to clay
20.4 | 0.9 | 19.93 | 465.88 |  |  | 387.6 | 190.314 | 197.286 | 993.176 | 3.2911 | 1 | 3.0695 | 3.452 | 5.6335e-10 | 5.6335e-12 | 17750880.4581 | Silty clay to clay
20.41 | 0.84 | 18.88 | 455.84 |  |  | 387.79 | 190.4121 | 197.3779 | 931.168 | 3.4746 | 1 | 2.753 | 3.5047 | 4.7706e-10 | 4.7706e-12 | 20961710.5547 | Silty clay to clay
20.42 | 0.77 | 18.37 | 463.26 |  |  | 387.98 | 190.5102 | 197.4698 | 862.652 | 3.87 | 1 | 2.4038 | 3.5792 | 3.7718e-10 | 3.7718e-12 | 26512779.6691 | Silty clay to clay
20.43 | 0.76 | 18.05 | 473.47 |  |  | 388.17 | 190.6083 | 197.5617 | 854.694 | 3.869 | 1 | 2.3614 | 3.5858 | 3.6939e-10 | 3.6939e-12 | 27071410.0104 | Silty clay to clay
20.44 | 0.75 | 17.35 | 486.31 |  |  | 388.36 | 190.7064 | 197.6536 | 847.262 | 3.7808 | 1 | 2.3217 | 3.5871 | 3.6786e-10 | 3.6786e-12 | 27184481.8306 | Silty clay to clay
20.45 | 0.75 | 16.97 | 491.73 |  |  | 388.55 | 190.8045 | 197.7455 | 848.346 | 3.6908 | 1 | 2.3252 | 3.5813 | 3.7464e-10 | 3.7464e-12 | 26692528.8247 | Silty clay to clay
20.46 | 0.75 | 16.81 | 500.86 |  |  | 388.74 | 190.9026 | 197.8374 | 850.172 | 3.643 | 1 | 2.3324 | 3.5773 | 3.7937e-10 | 3.7937e-12 | 26359321.8772 | Silty clay to clay
20.47 | 0.75 | 17.35 | 513.06 |  |  | 388.93 | 191.0007 | 197.9293 | 852.612 | 3.7418 | 1 | 2.3427 | 3.5815 | 3.7444e-10 | 3.7444e-12 | 26706345.8238 | Silty clay to clay
20.48 | 0.76 | 17.16 | 523.19 |  |  | 389.12 | 191.0988 | 198.0212 | 864.638 | 3.6087 | 1 | 2.4013 | 3.5643 | 3.9528e-10 | 3.9528e-12 | 25298574.6943 | Silty clay to clay
20.49 | 0.76 | 18.53 | 536.02 |  |  | 389.31 | 191.1969 | 198.1131 | 867.204 | 3.8774 | 1 | 2.4122 | 3.5783 | 3.7825e-10 | 3.7825e-12 | 26437786.3573 | Silty clay to clay
20.5 | 0.77 | 19.1 | 546.14 |  |  | 389.5 | 191.295 | 198.205 | 879.228 | 3.9001 | 1 | 2.4708 | 3.5706 | 3.8755e-10 | 3.8755e-12 | 25803026.9181 | Silty clay to clay
20.51 | 0.82 | 20.15 | 557.62 |  |  | 389.69 | 191.3931 | 198.2969 | 931.524 | 3.7189 | 1 | 2.7324 | 3.5224 | 4.5112e-10 | 4.5112e-12 | 22166816.4937 | Silty clay to clay
20.52 | 0.85 | 21.46 | 576.79 |  |  | 389.88 | 191.4912 | 198.3888 | 965.358 | 3.7291 | 1 | 2.9008 | 3.5007 | 4.8312e-10 | 4.8312e-12 | 20698715.486 | Silty clay to clay
20.53 | 0.89 | 21.36 | 585.37 |  |  | 390.07 | 191.5893 | 198.4807 | 1007.074 | 3.4619 | 1 | 3.1086 | 3.4584 | 5.5213e-10 | 5.5213e-12 | 18111618.4455 | Silty clay to clay
20.54 | 0.95 | 21.49 | 581.13 |  |  | 390.26 | 191.6874 | 198.5726 | 1066.226 | 3.1792 | 1 | 3.4041 | 3.4056 | 6.521e-10 | 6.521e-12 | 15334990.7621 | Silty clay to clay
20.55 | 1.01 | 24.83 | 563.59 |  |  | 390.45 | 191.7855 | 198.6645 | 1122.718 | 3.3908 | 1 | 3.686 | 3.3902 | 6.8454e-10 | 6.8454e-12 | 14608391.2258 | Silty clay to clay
20.56 | 1.02 | 26.2 | 542.98 |  |  | 390.64 | 191.8836 | 198.7564 | 1128.596 | 3.5503 | 1 | 3.7129 | 3.3979 | 6.6821e-10 | 6.6821e-12 | 14965346.0578 | Silty clay to clay
20.57 | 1.1 | 25.66 | 530.6 |  |  | 390.83 | 191.9817 | 198.8483 | 1206.12 | 3.1473 | 1 | 4.1001 | 3.3339 | 8.1759e-10 | 8.1759e-12 | 12230997.4797 | Silty clay to clay
20.58 | 1.17 | 25.34 | 480.61 |  |  | 391.02 | 192.0798 | 198.9402 | 1266.122 | 2.8957 | 1 | 4.3988 | 3.2891 | 9.4169e-10 | 9.4169e-12 | 10619235.025 | Silty clay to clay
20.59 | 1.19 | 25.73 | 453.31 |  |  | 391.21 | 192.1779 | 199.0321 | 1280.662 | 2.8928 | 1 | 4.4689 | 3.283 | 9.6003e-10 | 9.6003e-12 | 10416287.8043 | Silty clay to clay
20.6 | 1.09 | 26.14 | 459.55 |  |  | 391.4 | 192.276 | 199.124 | 1181.91 | 3.3067 | 1 | 3.9699 | 3.357 | 7.6019e-10 | 7.6019e-12 | 13154602.3807 | Silty clay to clay
20.61 | 1.05 | 25.38 | 455.3 |  |  | 391.59 | 192.3741 | 199.2159 | 1141.06 | 3.3864 | 1 | 3.7621 | 3.3823 | 7.018e-10 | 7.018e-12 | 14248978.1183 | Silty clay to clay
20.62 | 1.06 | 26.33 | 461.27 |  |  | 391.78 | 192.4722 | 199.3078 | 1152.254 | 3.4623 | 1 | 3.8156 | 3.3821 | 7.0235e-10 | 7.0235e-12 | 14237957.0609 | Silty clay to clay
20.63 | 1.1 | 27.1 | 482.33 |  |  | 391.97 | 192.5703 | 199.3997 | 1196.466 | 3.3686 | 1 | 4.0346 | 3.3552 | 7.6455e-10 | 7.6455e-12 | 13079527.5166 | Silty clay to clay
20.64 | 1.15 | 26.94 | 508.27 |  |  | 392.16 | 192.6684 | 199.4916 | 1251.654 | 3.1344 | 1 | 4.3084 | 3.3146 | 8.6908e-10 | 8.6908e-12 | 11506441.5559 | Silty clay to clay
20.65 | 1.22 | 26.71 | 514.87 |  |  | 392.35 | 192.7665 | 199.5835 | 1322.974 | 2.8701 | 1 | 4.6628 | 3.2654 | 1.0596e-09 | 1.0596e-11 | 9437358.6025 | Silty clay to clay
20.66 | 1.25 | 26.62 | 505.38 |  |  | 392.54 | 192.8646 | 199.6754 | 1351.076 | 2.7772 | 1 | 4.8005 | 3.2472 | 1.2034e-09 | 1.2034e-11 | 8309570.8837 | Silty clay to clay
20.67 | 1.27 | 25.98 | 479.26 |  |  | 392.73 | 192.9627 | 199.7673 | 1365.852 | 2.6698 | 1 | 4.8713 | 3.233 | 1.3293e-09 | 1.3293e-11 | 7522515.4861 | Silty clay to clay
20.68 | 1.26 | 25.69 | 454.49 |  |  | 392.92 | 193.0608 | 199.8592 | 1350.898 | 2.6817 | 1 | 4.7933 | 3.24 | 1.2656e-09 | 1.2656e-11 | 7901453.4195 | Silty clay to clay
20.69 | 1.05 | 24.71 | 429.27 |  |  | 393.11 | 193.1589 | 199.9511 | 1135.854 | 3.3269 | 1 | 3.7146 | 3.3831 | 7.0015e-10 | 7.0015e-12 | 14282617.1979 | Silty clay to clay
20.7 | 0.97 | 23.78 | 425.83 |  |  | 393.3 | 193.257 | 200.043 | 1055.166 | 3.5929 | 1 | 3.3086 | 3.4434 | 5.7888e-10 | 5.7888e-12 | 17274804.2162 | Silty clay to clay
20.71 | 0.94 | 25.47 | 426.83 |  |  | 393.49 | 193.3551 | 200.1349 | 1025.366 | 4.0309 | 1 | 3.1573 | 3.4867 | 5.0492e-10 | 5.0492e-12 | 19805211.405 | Silty clay to clay
20.72 | 0.94 | 26.59 | 426.83 |  |  | 393.68 | 193.4532 | 200.2268 | 1025.366 | 4.2094 | 1 | 3.1549 | 3.4969 | 4.8898e-10 | 4.8898e-12 | 20450897.1858 | Silty clay to clay
20.73 | 0.94 | 26.33 | 426.83 |  |  | 393.87 | 193.5513 | 200.3187 | 1025.366 | 4.1695 | 1 | 3.1525 | 3.495 | 4.9191e-10 | 4.9191e-12 | 20328723.341 | Silty clay to clay
20.74 | 1.11 | 23.24 | 292.24 |  |  | 394.06 | 193.6494 | 200.4106 | 1168.448 | 3.0011 | 1 | 3.864 | 3.3455 | 7.8831e-10 | 7.8831e-12 | 12685409.5855 | Silty clay to clay
20.75 | 1.08 | 23.18 | 292.69 |  |  | 394.25 | 193.7475 | 200.5025 | 1138.538 | 3.1144 | 1 | 3.7121 | 3.3687 | 7.3273e-10 | 7.3273e-12 | 13647668.9963 | Silty clay to clay
20.76 | 1.04 | 26.17 | 306.61 |  |  | 394.44 | 193.8456 | 200.5944 | 1101.322 | 3.7022 | 1 | 3.5239 | 3.4267 | 6.1011e-10 | 6.1011e-12 | 16390525.741 | Silty clay to clay
20.77 | 0.99 | 26.3 | 315.92 |  |  | 394.63 | 193.9437 | 200.6863 | 1053.184 | 3.9936 | 1 | 3.2815 | 3.4703 | 5.3171e-10 | 5.3171e-12 | 18807201.9866 | Silty clay to clay
20.78 | 0.92 | 26.36 | 329.84 |  |  | 394.82 | 194.0418 | 200.7782 | 985.968 | 4.4591 | 1 | 2.9443 | 3.5356 | 4.3279e-10 | 4.3279e-12 | 23105917.0576 | Silty clay to clay
20.79 | 0.84 | 26.24 | 355.33 |  |  | 395.01 | 194.1399 | 200.8701 | 911.066 | 5.0847 | 1 | 2.5691 | 3.616 | 3.358e-10 | 3.358e-12 | 29779491.0966 | Clay
20.8 | 0.81 | 27.48 | 411.64 |  |  | 395.2 | 194.238 | 200.962 | 892.328 | 5.5278 | 1 | 2.4737 | 3.6493 | 3.0232e-10 | 3.0232e-12 | 33077490.7929 | Clay
20.81 | 0.82 | 28.88 | 446.17 |  |  | 395.39 | 194.3361 | 201.0539 | 909.234 | 5.6204 | 1 | 2.5558 | 3.6413 | 3.1008e-10 | 3.1008e-12 | 32249661.6358 | Clay
20.82 | 0.82 | 29.01 | 464.7 |  |  | 395.58 | 194.4342 | 201.1458 | 912.94 | 5.6073 | 1 | 2.5721 | 3.6384 | 3.129e-10 | 3.129e-12 | 31958929.445 | Clay
20.83 | 0.82 | 28.05 | 481.88 |  |  | 395.77 | 194.5323 | 201.2377 | 916.376 | 5.388 | 1 | 2.587 | 3.6269 | 3.2443e-10 | 3.2443e-12 | 30823104.0282 | Clay
20.84 | 0.83 | 28.05 | 500.86 |  |  | 395.96 | 194.6304 | 201.3296 | 930.172 | 5.2507 | 1 | 2.6534 | 3.6116 | 3.4048e-10 | 3.4048e-12 | 29370396.7492 | Clay
20.85 | 0.87 | 28.05 | 525.45 |  |  | 396.15 | 194.7285 | 201.4215 | 975.09 | 4.8451 | 1 | 2.8743 | 3.5636 | 3.9618e-10 | 3.9618e-12 | 25241202.0682 | Silty clay to clay
20.86 | 1 | 37.44 | 585.37 |  |  | 396.34 | 194.8266 | 201.5134 | 1117.074 | 5.1947 | 1 | 3.5766 | 3.5004 | 4.8362e-10 | 4.8362e-12 | 20677424.1881 | Silty clay to clay
20.87 | 1.12 | 36.84 | 605.26 |  |  | 396.53 | 194.9247 | 201.6053 | 1241.052 | 4.3622 | 1 | 4.189 | 3.4013 | 6.6098e-10 | 6.6098e-12 | 15129087.7243 | Silty clay to clay
20.88 | 1.24 | 35.82 | 537.2 |  |  | 396.72 | 195.0228 | 201.6972 | 1347.44 | 3.7677 | 1 | 4.7136 | 3.3237 | 8.4431e-10 | 8.4431e-12 | 11843940.9314 | Silty clay to clay
20.89 | 1.36 | 36.14 | 481.33 |  |  | 396.91 | 195.1209 | 201.7891 | 1456.266 | 3.4115 | 1 | 5.2498 | 3.2611 | 1.0924e-09 | 1.0924e-11 | 9154388.5033 | Silty clay to clay
20.9 | 1.47 | 32.83 | 468.23 |  |  | 397.1 | 195.219 | 201.881 | 1563.646 | 2.8143 | 1 | 5.7784 | 3.1814 | 1.9083e-09 | 1.9083e-11 | 5240348.3661 | Silty clay to clay
20.91 | 1.61 | 29.96 | 467.96 |  |  | 397.29 | 195.3171 | 201.9729 | 1703.592 | 2.2935 | 1 | 6.4677 | 3.0935 | 3.5305e-09 | 3.5305e-11 | 2832445.3534 | Silty clay to clay
20.92 | 1.65 | 29.74 | 460 |  |  | 397.48 | 195.4152 | 202.0648 | 1742 | 2.2119 | 1 | 6.6539 | 3.0749 | 4.022e-09 | 4.022e-11 | 2486295.4737 | Silty clay to clay
20.93 | 1.68 | 28.05 | 443.46 |  |  | 397.67 | 195.5133 | 202.1567 | 1768.692 | 2.0459 | 1 | 6.782 | 3.0506 | 4.7668e-09 | 4.7668e-11 | 2097848.0787 | Silty clay to clay
20.94 | 1.66 | 25.69 | 424.39 |  |  | 397.86 | 195.6114 | 202.2486 | 1744.878 | 1.9072 | 1 | 6.6602 | 3.0422 | 5.0536e-09 | 5.0536e-11 | 1978776.974 | Silty clay to clay
20.95 | 1.59 | 24.68 | 402.87 |  |  | 398.05 | 195.7095 | 202.3405 | 1670.574 | 1.9395 | 1 | 6.289 | 3.0675 | 4.2344e-09 | 4.2344e-11 | 2361587.5012 | Silty clay to clay
20.96 | 1.47 | 23.53 | 388.77 |  |  | 398.24 | 195.8076 | 202.4324 | 1547.754 | 2.047 | 1 | 5.6785 | 3.1176 | 2.9811e-09 | 2.9811e-11 | 3354464.8181 | Silty clay to clay
20.97 | 1.32 | 22.54 | 378.2 |  |  | 398.43 | 195.9057 | 202.5243 | 1395.64 | 2.2603 | 1 | 4.9239 | 3.1927 | 1.7623e-09 | 1.7623e-11 | 5674392.6072 | Silty clay to clay
20.98 | 1.06 | 21.75 | 377.29 |  |  | 398.62 | 196.0038 | 202.6162 | 1135.458 | 2.9518 | 1 | 3.6366 | 3.3646 | 7.422e-10 | 7.422e-12 | 13473542.3783 | Silty clay to clay
20.99 | 0.98 | 21.4 | 404.14 |  |  | 398.81 | 196.1019 | 202.7081 | 1060.828 | 3.2325 | 1 | 3.2659 | 3.4248 | 6.1379e-10 | 6.1379e-12 | 16292142.7954 | Silty clay to clay
21 | 0.96 | 21.4 | 467.78 |  |  | 399 | 196.2 | 202.8 | 1053.556 | 3.2694 | 1 | 3.2276 | 3.4317 | 6.0057e-10 | 6.0057e-12 | 16650942.3634 | Silty clay to clay
21.01 | 0.98 | 21.71 | 494.98 |  |  | 399.19 | 196.2981 | 202.8919 | 1078.996 | 3.1936 | 1 | 3.3506 | 3.4125 | 6.38e-10 | 6.38e-12 | 15674078.0027 | Silty clay to clay
21.02 | 0.99 | 22.03 | 502.85 |  |  | 399.38 | 196.3962 | 202.9838 | 1090.57 | 3.1873 | 1 | 3.4051 | 3.4061 | 6.5119e-10 | 6.5119e-12 | 15356610.9137 | Silty clay to clay
21.03 | 0.99 | 21.27 | 474.28 |  |  | 399.57 | 196.4943 | 203.0757 | 1084.856 | 3.1038 | 1 | 3.3745 | 3.4036 | 6.5619e-10 | 6.5619e-12 | 15239547.7499 | Silty clay to clay
21.04 | 0.96 | 19.49 | 473.47 |  |  | 399.76 | 196.5924 | 203.1676 | 1054.694 | 2.9759 | 1 | 3.2236 | 3.4117 | 6.3968e-10 | 6.3968e-12 | 15632839.61 | Silty clay to clay
21.05 | 0.91 | 18.18 | 484.77 |  |  | 399.95 | 196.6905 | 203.2595 | 1006.954 | 2.995 | 1 | 2.9863 | 3.4419 | 5.8149e-10 | 5.8149e-12 | 17197297.7627 | Silty clay to clay
21.06 | 0.92 | 16.97 | 495.07 |  |  | 400.14 | 196.7886 | 203.3514 | 1019.014 | 2.7421 | 1 | 3.0434 | 3.416 | 6.3101e-10 | 6.3101e-12 | 15847621.7637 | Silty clay to clay
21.07 | 0.92 | 15.25 | 486.94 |  |  | 400.33 | 196.8867 | 203.4433 | 1017.388 | 2.4714 | 1 | 3.0331 | 3.3956 | 6.7292e-10 | 6.7292e-12 | 14860704.8159 | Silty clay to clay
21.08 | 0.89 | 15.19 | 482.96 |  |  | 400.52 | 196.9848 | 203.5352 | 986.592 | 2.5918 | 1 | 2.8795 | 3.4253 | 6.1276e-10 | 6.1276e-12 | 16319555.6156 | Silty clay to clay
21.09 | 0.86 | 15.51 | 486.58 |  |  | 400.71 | 197.0829 | 203.6271 | 957.316 | 2.7865 | 1 | 2.7335 | 3.4602 | 5.4887e-10 | 5.4887e-12 | 18219271.9609 | Silty clay to clay
21.1 | 0.86 | 15.82 | 488.48 |  |  | 400.9 | 197.181 | 203.719 | 957.696 | 2.8413 | 1 | 2.7332 | 3.4644 | 5.4179e-10 | 5.4179e-12 | 18457266.5147 | Silty clay to clay
21.11 | 0.84 | 16.11 | 480.25 |  |  | 401.09 | 197.2791 | 203.8109 | 936.05 | 3.0114 | 1 | 2.6248 | 3.492 | 4.9659e-10 | 4.9659e-12 | 20137258.9344 | Silty clay to clay
21.12 | 0.83 | 16.65 | 495.07 |  |  | 401.28 | 197.3772 | 203.9028 | 929.014 | 3.155 | 1 | 2.5882 | 3.5072 | 4.7334e-10 | 4.7334e-12 | 21126419.2036 | Silty clay to clay
21.13 | 0.83 | 19.55 | 510.17 |  |  | 401.47 | 197.4753 | 203.9947 | 932.034 | 3.6848 | 1 | 2.6009 | 3.5389 | 4.2831e-10 | 4.2831e-12 | 23347648.1761 | Silty clay to clay
21.14 | 0.83 | 19.8 | 515.05 |  |  | 401.66 | 197.5734 | 204.0866 | 933.01 | 3.7264 | 1 | 2.6036 | 3.5409 | 4.2551e-10 | 4.2551e-12 | 23501183.2248 | Silty clay to clay
21.15 | 0.83 | 19.87 | 511.98 |  |  | 401.85 | 197.6715 | 204.1785 | 932.396 | 3.7452 | 1 | 2.5984 | 3.5428 | 4.2304e-10 | 4.2304e-12 | 23638307.6957 | Silty clay to clay
21.16 | 0.8 | 19.61 | 497.42 |  |  | 402.04 | 197.7696 | 204.2704 | 899.484 | 3.9422 | 1 | 2.4352 | 3.5784 | 3.7814e-10 | 3.7814e-12 | 26445128.3468 | Silty clay to clay
21.17 | 0.78 | 19.39 | 507.28 |  |  | 402.23 | 197.8677 | 204.3623 | 881.456 | 4.0461 | 1 | 2.345 | 3.5982 | 3.5517e-10 | 3.5517e-12 | 28155543.1752 | Silty clay to clay
21.18 | 0.77 | 18.94 | 526.26 |  |  | 402.42 | 197.9658 | 204.4542 | 875.252 | 4.0057 | 1 | 2.3127 | 3.6012 | 3.5184e-10 | 3.5184e-12 | 28421844.4058 | Clay
21.19 | 0.8 | 18.43 | 549.31 |  |  | 402.61 | 198.0639 | 204.5461 | 909.862 | 3.6333 | 1 | 2.4799 | 3.5537 | 4.0876e-10 | 4.0876e-12 | 24464222.4987 | Silty clay to clay
21.2 | 0.81 | 18.56 | 562.51 |  |  | 402.8 | 198.162 | 204.638 | 922.502 | 3.5713 | 1 | 2.5396 | 3.541 | 4.2546e-10 | 4.2546e-12 | 23504156.1268 | Silty clay to clay
21.21 | 0.84 | 18.02 | 575.79 |  |  | 402.99 | 198.2601 | 204.7299 | 955.158 | 3.2635 | 1 | 2.6971 | 3.4988 | 4.8595e-10 | 4.8595e-12 | 20578057.1346 | Silty clay to clay
21.22 | 0.88 | 17.67 | 584.11 |  |  | 403.18 | 198.3582 | 204.8218 | 996.822 | 2.9765 | 1 | 2.8983 | 3.4519 | 5.6345e-10 | 5.6345e-12 | 17747866.7425 | Silty clay to clay
21.23 | 0.92 | 17.83 | 598.21 |  |  | 403.37 | 198.4563 | 204.9137 | 1039.642 | 2.8023 | 1 | 3.1051 | 3.413 | 6.3705e-10 | 6.3705e-12 | 15697281.4009 | Silty clay to clay
21.24 | 0.96 | 19.33 | 582.66 |  |  | 403.56 | 198.5544 | 205.0056 | 1076.532 | 2.8723 | 1 | 3.2827 | 3.3972 | 6.6955e-10 | 6.6955e-12 | 14935344.2513 | Silty clay to clay
21.25 | 1.01 | 20.54 | 538.55 |  |  | 403.75 | 198.6525 | 205.0975 | 1117.71 | 2.8769 | 1 | 3.4811 | 3.3754 | 7.1719e-10 | 7.1719e-12 | 13943286.9917 | Silty clay to clay
21.26 | 0.99 | 19.87 | 497.88 |  |  | 403.94 | 198.7506 | 205.1894 | 1089.576 | 2.898 | 1 | 3.3415 | 3.3925 | 6.7973e-10 | 6.7973e-12 | 14711723.6522 | Silty clay to clay
21.27 | 0.95 | 21.56 | 477.45 |  |  | 404.13 | 198.8487 | 205.2813 | 1045.49 | 3.3616 | 1 | 3.1243 | 3.45 | 5.6689e-10 | 5.6689e-12 | 17640249.7665 | Silty clay to clay
21.28 | 0.89 | 20.76 | 469.4 |  |  | 404.32 | 198.9468 | 205.3732 | 983.88 | 3.582 | 1 | 2.822 | 3.5021 | 4.81e-10 | 4.81e-12 | 20789948.6132 | Silty clay to clay
21.29 | 0.84 | 20.06 | 472.02 |  |  | 404.51 | 199.0449 | 205.4651 | 934.404 | 3.7857 | 1 | 2.579 | 3.548 | 4.1619e-10 | 4.1619e-12 | 24027489.8855 | Silty clay to clay
21.3 | 0.82 | 19.93 | 498.51 |  |  | 404.7 | 199.143 | 205.557 | 919.702 | 3.8699 | 1 | 2.5054 | 3.5636 | 3.961e-10 | 3.961e-12 | 25246134.0672 | Silty clay to clay
21.31 | 0.82 | 18.66 | 512.25 |  |  | 404.89 | 199.2411 | 205.6489 | 922.45 | 3.6054 | 1 | 2.5167 | 3.5465 | 4.1818e-10 | 4.1818e-12 | 23913400.4029 | Silty clay to clay
21.32 | 0.82 | 18.02 | 528.61 |  |  | 405.08 | 199.3392 | 205.7408 | 925.722 | 3.4611 | 1 | 2.5306 | 3.5355 | 4.3283e-10 | 4.3283e-12 | 23103556.942 | Silty clay to clay
21.33 | 0.87 | 19.23 | 566.21 |  |  | 405.27 | 199.4373 | 205.8327 | 983.242 | 3.3272 | 1 | 2.808 | 3.4878 | 5.0313e-10 | 5.0313e-12 | 19875650.6799 | Silty clay to clay
21.34 | 0.93 | 19.96 | 592.52 |  |  | 405.46 | 199.5354 | 205.9246 | 1048.504 | 3.104 | 1 | 3.1227 | 3.4328 | 5.9851e-10 | 5.9851e-12 | 16708142.8308 | Silty clay to clay
21.35 | 1 | 20.82 | 608.51 |  |  | 405.65 | 199.6335 | 206.0165 | 1121.702 | 2.9076 | 1 | 3.4757 | 3.3783 | 7.1071e-10 | 7.1071e-12 | 14070400.1244 | Silty clay to clay
21.36 | 1.16 | 19.9 | 587.63 |  |  | 405.84 | 199.7316 | 206.1084 | 1277.526 | 2.2829 | 1 | 4.2293 | 3.2525 | 1.1602e-09 | 1.1602e-11 | 8619208.1794 | Silty clay to clay
21.37 | 1.28 | 20.06 | 529.06 |  |  | 406.03 | 199.8297 | 206.2003 | 1385.812 | 2.0474 | 1 | 4.7516 | 3.1853 | 1.8561e-09 | 1.8561e-11 | 5387653.7071 | Silty clay to clay
21.38 | 1.4 | 20.15 | 501.85 |  |  | 406.22 | 199.9278 | 206.2922 | 1500.37 | 1.8416 | 1 | 5.3039 | 3.1214 | 2.9039e-09 | 2.9039e-11 | 3443671.0541 | Silty clay to clay
21.39 | 1.49 | 19.49 | 499.23 |  |  | 406.41 | 200.0259 | 206.3841 | 1589.846 | 1.6469 | 1 | 5.7341 | 3.0686 | 4.2015e-09 | 4.2015e-11 | 2380115.671 | Silty clay to clay
21.4 | 1.53 | 19.87 | 508.18 |  |  | 406.6 | 200.124 | 206.476 | 1631.636 | 1.622 | 1 | 5.9331 | 3.0524 | 4.7055e-09 | 4.7055e-11 | 2125172.3247 | Silty clay to clay
21.41 | 1.75 | 19.96 | 504.2 |  |  | 406.79 | 200.2221 | 206.5679 | 1850.84 | 1.3822 | 1 | 6.9907 | 2.9571 | 9.1723e-09 | 9.1723e-11 | 1090242.2158 | Silty clay to clay
21.42 | 2.01 | 19.26 | 516.23 |  |  | 406.98 | 200.3202 | 206.6598 | 2113.246 | 1.1288 | 1 | 8.2564 | 2.8528 | 1.9033e-08 | 1.9033e-10 | 525390.9398 | Silt mixtures - Clayey silt to silty clay
21.43 | 2.35 | 18.28 | 553.74 |  |  | 407.17 | 200.4183 | 206.7517 | 2460.748 | 0.89015 | 1 | 9.9326 | 2.7355 | 4.3253e-08 | 4.3253e-10 | 231196.3988 | Silt mixtures - Clayey silt to silty clay
21.44 | 2.85 | 18.53 | 579.77 |  |  | 407.36 | 200.5164 | 206.8436 | 2965.954 | 0.72423 | 1 | 12.3697 | 2.6114 | 1.0314e-07 | 1.0314e-09 | 96960.292 | Silt mixtures - Clayey silt to silty clay
21.45 | 3.37 | 19.8 | 567.57 |  |  | 407.55 | 200.6145 | 206.9355 | 3483.514 | 0.6437 | 1 | 14.8644 | 2.5176 | 1.9883e-07 | 1.9883e-09 | 50293.4819 | Sand mixtures - silty sand to sandy silt
21.46 | 3.87 | 19.77 | 469.22 |  |  | 407.74 | 200.7126 | 207.0274 | 3963.844 | 0.55595 | 1 | 17.177 | 2.4345 | 3.5575e-07 | 3.5575e-09 | 28109.644 | Sand mixtures - silty sand to sandy silt
21.47 | 3.78 | 19.23 | 420.23 |  |  | 407.93 | 200.8107 | 207.1193 | 3864.046 | 0.5564 | 1 | 16.6866 | 2.4462 | 3.2779e-07 | 3.2779e-09 | 30507.616 | Sand mixtures - silty sand to sandy silt
21.48 | 3.57 | 17.96 | 382.27 |  |  | 408.12 | 200.9088 | 207.2112 | 3646.454 | 0.55461 | 1 | 15.6282 | 2.4718 | 2.7396e-07 | 2.7396e-09 | 36501.5622 | Sand mixtures - silty sand to sandy silt
21.49 | 3.29 | 16.87 | 357.77 |  |  | 408.31 | 201.0069 | 207.3031 | 3361.554 | 0.57124 | 1 | 14.246 | 2.5139 | 2.0412e-07 | 2.0412e-09 | 48989.8055 | Sand mixtures - silty sand to sandy silt
21.5 | 2.99 | 16.33 | 342.13 |  |  | 408.5 | 201.105 | 207.395 | 3058.426 | 0.61624 | 1 | 12.7772 | 2.5702 | 1.3757e-07 | 1.3757e-09 | 72689.6564 | Sand mixtures - silty sand to sandy silt
21.51 | 2.46 | 17.19 | 325.5 |  |  | 408.69 | 201.2031 | 207.4869 | 2525.1 | 0.81222 | 1 | 10.2002 | 2.7082 | 5.2351e-08 | 5.2351e-10 | 191019.2793 | Silt mixtures - Clayey silt to silty clay
21.52 | 2.3 | 16.56 | 324.87 |  |  | 408.88 | 201.3012 | 207.5788 | 2364.974 | 0.84659 | 1 | 9.4234 | 2.747 | 3.9907e-08 | 3.9907e-10 | 250580.9256 | Silt mixtures - Clayey silt to silty clay
21.53 | 2.2 | 15.66 | 326.31 |  |  | 409.07 | 201.3993 | 207.6707 | 2265.262 | 0.84366 | 1 | 8.9382 | 2.7673 | 3.4632e-08 | 3.4632e-10 | 288747.9998 | Silt mixtures - Clayey silt to silty clay
21.54 | 2.13 | 14.71 | 334.27 |  |  | 409.26 | 201.4974 | 207.7626 | 2196.854 | 0.82289 | 1 | 8.604 | 2.7779 | 3.215e-08 | 3.215e-10 | 311045.8993 | Silt mixtures - Clayey silt to silty clay
21.55 | 2.11 | 13.88 | 343.58 |  |  | 409.45 | 201.5955 | 207.8545 | 2178.716 | 0.78451 | 1 | 8.512 | 2.7738 | 3.3095e-08 | 3.3095e-10 | 302158.9559 | Silt mixtures - Clayey silt to silty clay
21.56 | 2.09 | 13.09 | 352.71 |  |  | 409.64 | 201.6936 | 207.9464 | 2160.542 | 0.74761 | 1 | 8.42 | 2.7698 | 3.4035e-08 | 3.4035e-10 | 293814.6992 | Silt mixtures - Clayey silt to silty clay
21.57 | 2.25 | 13.02 | 376.12 |  |  | 409.83 | 201.7917 | 208.0383 | 2325.224 | 0.67976 | 1 | 9.2069 | 2.7179 | 4.8936e-08 | 4.8936e-10 | 204350.1553 | Silt mixtures - Clayey silt to silty clay
21.58 | 2.42 | 13.05 | 392.57 |  |  | 410.02 | 201.8898 | 208.1302 | 2498.514 | 0.62485 | 1 | 10.0346 | 2.6693 | 6.8746e-08 | 6.8746e-10 | 145463.1972 | Silt mixtures - Clayey silt to silty clay
21.59 | 2.59 | 13.21 | 397.54 |  |  | 410.21 | 201.9879 | 208.2221 | 2669.508 | 0.58469 | 1 | 10.8504 | 2.627 | 9.2459e-08 | 9.2459e-10 | 108156.1464 | Silt mixtures - Clayey silt to silty clay
21.6 | 2.71 | 13.31 | 385.61 |  |  | 410.4 | 202.086 | 208.314 | 2787.122 | 0.56002 | 1 | 11.4093 | 2.5998 | 1.1188e-07 | 1.1188e-09 | 89382.9593 | Sand mixtures - silty sand to sandy silt
21.61 | 2.64 | 13.72 | 359.22 |  |  | 410.59 | 202.1841 | 208.4059 | 2711.844 | 0.5962 | 1 | 11.0422 | 2.6231 | 9.4985e-08 | 9.4985e-10 | 105280.0932 | Silt mixtures - Clayey silt to silty clay
21.62 | 2.52 | 14.23 | 348.64 |  |  | 410.78 | 202.2822 | 208.4978 | 2589.728 | 0.65307 | 1 | 10.4507 | 2.6604 | 7.3169e-08 | 7.3169e-10 | 136669.6745 | Silt mixtures - Clayey silt to silty clay
21.63 | 2.37 | 14.04 | 340.78 |  |  | 410.97 | 202.3803 | 208.5897 | 2438.156 | 0.69259 | 1 | 9.7185 | 2.6994 | 5.5685e-08 | 5.5685e-10 | 179580.9846 | Silt mixtures - Clayey silt to silty clay
21.64 | 2.22 | 14.2 | 333.91 |  |  | 411.16 | 202.4784 | 208.6816 | 2286.782 | 0.75708 | 1 | 8.988 | 2.7459 | 4.0216e-08 | 4.0216e-10 | 248654.742 | Silt mixtures - Clayey silt to silty clay
21.65 | 2.03 | 14.49 | 329.3 |  |  | 411.35 | 202.5765 | 208.7735 | 2095.86 | 0.86019 | 1 | 8.0686 | 2.8112 | 2.5458e-08 | 2.5458e-10 | 392809.1342 | Silt mixtures - Clayey silt to silty clay
21.66 | 1.88 | 14.9 | 331.56 |  |  | 411.54 | 202.6746 | 208.8654 | 1946.312 | 0.97083 | 1 | 7.3481 | 2.87 | 1.6869e-08 | 1.6869e-10 | 592786.1192 | Silt mixtures - Clayey silt to silty clay
21.67 | 1.78 | 16.11 | 339.42 |  |  | 411.73 | 202.7727 | 208.9573 | 1847.884 | 1.1217 | 1 | 6.873 | 2.9231 | 1.1635e-08 | 1.1635e-10 | 859510.2518 | Silt mixtures - Clayey silt to silty clay
21.68 | 1.63 | 16.84 | 362.2 |  |  | 411.92 | 202.8708 | 209.0492 | 1702.44 | 1.3049 | 1 | 6.1733 | 2.9939 | 7.0886e-09 | 7.0886e-11 | 1410708.1435 | Silty clay to clay
21.69 | 1.58 | 17.7 | 377.93 |  |  | 412.11 | 202.9689 | 209.1411 | 1655.586 | 1.4234 | 1 | 5.9456 | 3.0255 | 5.6834e-09 | 5.6834e-11 | 1759519.6576 | Silty clay to clay
21.7 | 1.55 | 18.18 | 398.08 |  |  | 412.3 | 203.067 | 209.233 | 1629.616 | 1.4934 | 1 | 5.818 | 3.0434 | 5.0141e-09 | 5.0141e-11 | 1994362.8199 | Silty clay to clay
21.71 | 1.54 | 18.72 | 415.98 |  |  | 412.49 | 203.1651 | 209.3249 | 1623.196 | 1.5462 | 1 | 5.7839 | 3.0526 | 4.7013e-09 | 4.7013e-11 | 2127062.7233 | Silty clay to clay
21.72 | 1.54 | 18.53 | 415.98 |  |  | 412.68 | 203.2632 | 209.4168 | 1623.196 | 1.5308 | 1 | 5.7804 | 3.0508 | 4.7603e-09 | 4.7603e-11 | 2100698.7569 | Silty clay to clay
21.73 | 1.54 | 17.67 | 415.98 |  |  | 412.87 | 203.3613 | 209.5087 | 1623.196 | 1.4599 | 1 | 5.777 | 3.0416 | 5.0765e-09 | 5.0765e-11 | 1969849.003 | Silty clay to clay
21.74 | 1.64 | 16.94 | 308.33 |  |  | 413.06 | 203.4594 | 209.6006 | 1701.666 | 1.3146 | 1 | 6.1479 | 2.9969 | 6.9396e-09 | 6.9396e-11 | 1441009.8304 | Silty clay to clay
21.75 | 1.54 | 16.11 | 322.15 |  |  | 413.25 | 203.5575 | 209.6925 | 1604.43 | 1.3524 | 1 | 5.6806 | 3.0332 | 5.3853e-09 | 5.3853e-11 | 1856920.5824 | Silty clay to clay
21.76 | 1.43 | 15.7 | 343.94 |  |  | 413.44 | 203.6556 | 209.7844 | 1498.788 | 1.4465 | 1 | 5.1736 | 3.0825 | 3.8117e-09 | 3.8117e-11 | 2623510.4476 | Silty clay to clay
21.77 | 1.25 | 15.89 | 414.99 |  |  | 413.63 | 203.7537 | 209.8763 | 1332.998 | 1.7284 | 1 | 4.3805 | 3.182 | 1.9002e-09 | 1.9002e-11 | 5262636.7599 | Silty clay to clay
21.78 | 1.19 | 16.24 | 434.78 |  |  | 413.82 | 203.8518 | 209.9682 | 1276.956 | 1.8815 | 1 | 4.1108 | 3.2235 | 1.4213e-09 | 1.4213e-11 | 7036006.1369 | Silty clay to clay
21.79 | 1.17 | 17.61 | 421.31 |  |  | 414.01 | 203.9499 | 210.0601 | 1254.262 | 2.0958 | 1 | 4.0001 | 3.2559 | 1.1327e-09 | 1.1327e-11 | 8828737.5494 | Silty clay to clay
21.8 | 1.08 | 18.21 | 432.16 |  |  | 414.2 | 204.048 | 210.152 | 1166.432 | 2.4208 | 1 | 3.5795 | 3.3282 | 8.3251e-10 | 8.3251e-12 | 12011846.6667 | Silty clay to clay
21.81 | 1.06 | 18.31 | 471.75 |  |  | 414.39 | 204.1461 | 210.2439 | 1154.35 | 2.4745 | 1 | 3.5195 | 3.3392 | 8.0407e-10 | 8.0407e-12 | 12436680.2686 | Silty clay to clay
21.82 | 1.08 | 18.85 | 509.9 |  |  | 414.58 | 204.2442 | 210.3358 | 1181.98 | 2.4563 | 1 | 3.6485 | 3.324 | 8.4361e-10 | 8.4361e-12 | 11853786.4749 | Silty clay to clay
21.83 | 1.14 | 18.85 | 550.12 |  |  | 414.77 | 204.3423 | 210.4277 | 1250.024 | 2.2568 | 1 | 3.9693 | 3.2742 | 9.8718e-10 | 9.8718e-12 | 10129905.6723 | Silty clay to clay
21.84 | 1.23 | 18.85 | 581.85 |  |  | 414.96 | 204.4404 | 210.5196 | 1346.37 | 2.0238 | 1 | 4.4243 | 3.2101 | 1.5601e-09 | 1.5601e-11 | 6409730.5454 | Silty clay to clay
21.85 | 1.36 | 20.47 | 590.08 |  |  | 415.15 | 204.5385 | 210.6115 | 1478.016 | 1.9259 | 1 | 5.0466 | 3.1496 | 2.3828e-09 | 2.3828e-11 | 4196752.6875 | Silty clay to clay
21.86 | 1.64 | 20.76 | 604.54 |  |  | 415.34 | 204.6366 | 210.7034 | 1760.908 | 1.5428 | 1 | 6.3861 | 3.014 | 6.1569e-09 | 6.1569e-11 | 1624187.9688 | Silty clay to clay
21.87 | 1.86 | 19.14 | 629.85 |  |  | 415.53 | 204.7347 | 210.7953 | 1985.97 | 1.2188 | 1 | 7.4501 | 2.9076 | 1.2968e-08 | 1.2968e-10 | 771144.9709 | Silt mixtures - Clayey silt to silty clay
21.88 | 2.24 | 18.53 | 655.88 |  |  | 415.72 | 204.8328 | 210.8872 | 2371.176 | 0.94761 | 1 | 9.2725 | 2.7742 | 3.3004e-08 | 3.3004e-10 | 302991.9559 | Silt mixtures - Clayey silt to silty clay
21.89 | 2.9 | 17.86 | 682.18 |  |  | 415.91 | 204.9309 | 210.9791 | 3036.436 | 0.68154 | 1 | 12.4208 | 2.5989 | 1.1251e-07 | 1.1251e-09 | 88877.7158 | Sand mixtures - silty sand to sandy silt
21.9 | 3.69 | 16.81 | 623.7 |  |  | 416.1 | 205.029 | 211.071 | 3814.74 | 0.49461 | 1 | 16.1019 | 2.4408 | 3.4033e-07 | 3.4033e-09 | 29382.828 | Sand mixtures - silty sand to sandy silt
21.91 | 4.55 | 16.21 | 521.29 |  |  | 416.29 | 205.1271 | 211.1629 | 4654.258 | 0.38249 | 1 | 20.0697 | 2.3113 | 8.4267e-07 | 8.4267e-09 | 11866.9852 | Sand mixtures - silty sand to sandy silt
21.92 | 5.36 | 15.7 | 470.76 |  |  | 416.48 | 205.2252 | 211.2548 | 5454.152 | 0.31165 | 1 | 23.8464 | 2.2109 | 1.7013e-06 | 1.7013e-08 | 5877.8776 | Sand mixtures - silty sand to sandy silt
21.93 | 6.03 | 15.03 | 435.32 |  |  | 416.67 | 205.3233 | 211.3467 | 6117.064 | 0.26367 | 1 | 26.9718 | 2.1375 | 2.8448e-06 | 2.8448e-08 | 3515.2278 | Sand mixtures - silty sand to sandy silt
21.94 | 6.96 | 14.65 | 352.53 |  |  | 416.86 | 205.4214 | 211.4386 | 7030.506 | 0.22151 | 1 | 31.2793 | 2.0541 | 5.1e-06 | 5.1e-08 | 1960.7977 | Sand mixtures - silty sand to sandy silt
21.95 | 6.96 | 14.14 | 352.53 |  |  | 417.05 | 205.5195 | 211.5305 | 7030.506 | 0.21381 | 1 | 31.2648 | 2.0501 | 5.2442e-06 | 5.2442e-08 | 1906.8565 | Sand mixtures - silty sand to sandy silt
21.96 | 7.01 | 13.85 | 322.79 |  |  | 417.24 | 205.6176 | 211.6224 | 7074.558 | 0.20804 | 1 | 31.4585 | 2.0444 | 5.4593e-06 | 5.4593e-08 | 1831.753 | Sands - clean sand to silty sand
21.97 | 6.85 | 13.6 | 324.32 |  |  | 417.43 | 205.7157 | 211.7143 | 6914.864 | 0.20931 | 1 | 30.6896 | 2.0554 | 5.0524e-06 | 5.0524e-08 | 1979.2493 | Sand mixtures - silty sand to sandy silt
21.98 | 6.69 | 13.91 | 322.06 |  |  | 417.62 | 205.8138 | 211.8062 | 6754.412 | 0.21951 | 1 | 29.9179 | 2.0716 | 4.5115e-06 | 4.5115e-08 | 2216.5566 | Sand mixtures - silty sand to sandy silt
21.99 | 6.46 | 14.1 | 318 |  |  | 417.81 | 205.9119 | 211.8981 | 6523.6 | 0.23093 | 1 | 28.8147 | 2.0933 | 3.8746e-06 | 3.8746e-08 | 2580.8904 | Sand mixtures - silty sand to sandy silt
22 | 6.15 | 14.71 | 313.03 |  |  | 418 | 206.01 | 211.99 | 6212.606 | 0.25386 | 1 | 27.3343 | 2.1271 | 3.0601e-06 | 3.0601e-08 | 3267.8578 | Sand mixtures - silty sand to sandy silt
22.01 | 5.27 | 15.41 | 302.54 |  |  | 418.19 | 206.1081 | 212.0819 | 5330.508 | 0.3137 | 1 | 23.1624 | 2.2238 | 1.5546e-06 | 1.5546e-08 | 6432.5758 | Sand mixtures - silty sand to sandy silt
22.02 | 4.84 | 15.7 | 297.21 |  |  | 418.38 | 206.2062 | 212.1738 | 4899.442 | 0.35036 | 1 | 21.1198 | 2.2775 | 1.0678e-06 | 1.0678e-08 | 9364.7007 | Sand mixtures - silty sand to sandy silt
22.03 | 4.45 | 15.44 | 292.33 |  |  | 418.57 | 206.3043 | 212.2657 | 4508.466 | 0.37752 | 1 | 19.2678 | 2.326 | 7.605e-07 | 7.605e-09 | 13149.2387 | Sand mixtures - silty sand to sandy silt
22.04 | 4.11 | 15.22 | 289.16 |  |  | 418.76 | 206.4024 | 212.3576 | 4167.832 | 0.40597 | 1 | 17.6545 | 2.3725 | 5.4903e-07 | 5.4903e-09 | 18214.0515 | Sand mixtures - silty sand to sandy silt
22.05 | 3.82 | 15.31 | 286.99 |  |  | 418.95 | 206.5005 | 212.4495 | 3877.398 | 0.44268 | 1 | 16.2789 | 2.4188 | 3.9718e-07 | 3.9718e-09 | 25177.5841 | Sand mixtures - silty sand to sandy silt
22.06 | 3.58 | 15.98 | 287.35 |  |  | 419.14 | 206.5986 | 212.5414 | 3637.47 | 0.49653 | 1 | 15.1421 | 2.4662 | 2.8492e-07 | 2.8492e-09 | 35098.1318 | Sand mixtures - silty sand to sandy silt
22.07 | 3.37 | 15.79 | 288.08 |  |  | 419.33 | 206.6967 | 212.6333 | 3427.616 | 0.52488 | 1 | 14.1478 | 2.5026 | 2.2087e-07 | 2.2087e-09 | 45274.7188 | Sand mixtures - silty sand to sandy silt
22.08 | 3.1 | 15.73 | 288.35 |  |  | 419.52 | 206.7948 | 212.7252 | 3157.67 | 0.57448 | 1 | 12.8718 | 2.5554 | 1.5257e-07 | 1.5257e-09 | 65545.2802 | Sand mixtures - silty sand to sandy silt
22.09 | 2.84 | 15.6 | 289.43 |  |  | 419.71 | 206.8929 | 212.8171 | 2897.886 | 0.6295 | 1 | 11.6446 | 2.6109 | 1.0346e-07 | 1.0346e-09 | 96655.9195 | Silt mixtures - Clayey silt to silty clay
22.1 | 2.56 | 15.79 | 294.77 |  |  | 419.9 | 206.991 | 212.909 | 2618.954 | 0.71804 | 1 | 10.3286 | 2.6814 | 6.3182e-08 | 6.3182e-10 | 158273.374 | Silt mixtures - Clayey silt to silty clay
22.11 | 2.02 | 16.33 | 366.81 |  |  | 420.09 | 207.0891 | 213.0009 | 2093.362 | 0.97593 | 1 | 7.8557 | 2.8447 | 2.0141e-08 | 2.0141e-10 | 496494.5205 | Silt mixtures - Clayey silt to silty clay
22.12 | 1.79 | 15.6 | 385.79 |  |  | 420.28 | 207.1872 | 213.0928 | 1867.158 | 1.0782 | 1 | 6.7899 | 2.9204 | 1.1853e-08 | 1.1853e-10 | 843637.664 | Silt mixtures - Clayey silt to silty clay
22.13 | 1.61 | 15.03 | 393.38 |  |  | 420.47 | 207.2853 | 213.1847 | 1688.676 | 1.1851 | 1 | 5.9489 | 2.99 | 7.2861e-09 | 7.2861e-11 | 1372481.3461 | Silty clay to clay
22.14 | 1.45 | 13.12 | 395.73 |  |  | 420.66 | 207.3834 | 213.2766 | 1529.146 | 1.1836 | 1 | 5.1974 | 3.0427 | 5.037e-09 | 5.037e-11 | 1985311.946 | Silty clay to clay
22.15 | 1.3 | 12.54 | 397 |  |  | 420.85 | 207.4815 | 213.3685 | 1379.4 | 1.3082 | 1 | 4.4925 | 3.1185 | 2.963e-09 | 2.963e-11 | 3375011.5208 | Silty clay to clay
22.16 | 1.16 | 12.48 | 426.92 |  |  | 421.04 | 207.5796 | 213.4604 | 1245.384 | 1.5139 | 1 | 3.8618 | 3.2052 | 1.6153e-09 | 1.6153e-11 | 6190883.6244 | Silty clay to clay
22.17 | 1.1 | 12.51 | 484.32 |  |  | 421.23 | 207.6777 | 213.5523 | 1196.864 | 1.6129 | 1 | 3.6321 | 3.2412 | 1.2555e-09 | 1.2555e-11 | 7965088.7652 | Silty clay to clay
22.18 | 1.05 | 11.81 | 536.02 |  |  | 421.42 | 207.7758 | 213.6442 | 1157.204 | 1.6051 | 1 | 3.444 | 3.261 | 1.0928e-09 | 1.0928e-11 | 9151081.2501 | Silty clay to clay
22.19 | 1.03 | 11.53 | 574.44 |  |  | 421.61 | 207.8739 | 213.7361 | 1144.888 | 1.5941 | 1 | 3.384 | 3.2666 | 1.051e-09 | 1.051e-11 | 9514848.3838 | Silty clay to clay
22.2 | 1.02 | 11.05 | 595.41 |  |  | 421.8 | 207.972 | 213.828 | 1139.082 | 1.5405 | 1 | 3.3545 | 3.2636 | 1.0734e-09 | 1.0734e-11 | 9316443.4663 | Silty clay to clay
22.21 | 1.01 | 10.98 | 608.61 |  |  | 421.99 | 208.0701 | 213.9199 | 1131.722 | 1.5471 | 1 | 3.3177 | 3.2687 | 1.0357e-09 | 1.0357e-11 | 9655461.6721 | Silty clay to clay
22.22 | 1.02 | 12.07 | 622.62 |  |  | 422.18 | 208.1682 | 214.0118 | 1144.524 | 1.6709 | 1 | 3.3753 | 3.2765 | 9.7981e-10 | 9.7981e-12 | 10206050.2029 | Silty clay to clay
22.23 | 1.03 | 12.67 | 621.44 |  |  | 422.37 | 208.2663 | 214.1037 | 1154.288 | 1.7311 | 1 | 3.4185 | 3.2784 | 9.7416e-10 | 9.7416e-12 | 10265267.8391 | Silty clay to clay
22.24 | 1.01 | 13.09 | 638.89 |  |  | 422.56 | 208.3644 | 214.1956 | 1137.778 | 1.8302 | 1 | 3.3391 | 3.2983 | 9.1475e-10 | 9.1475e-12 | 10931988.1624 | Silty clay to clay
22.25 | 1.03 | 13.79 | 649.28 |  |  | 422.75 | 208.4625 | 214.2875 | 1159.856 | 1.8708 | 1 | 3.4398 | 3.2911 | 9.358e-10 | 9.358e-12 | 10686081.7083 | Silty clay to clay
22.26 | 1.04 | 14.87 | 617.64 |  |  | 422.94 | 208.5606 | 214.3794 | 1163.528 | 2.0079 | 1 | 3.4546 | 3.3035 | 8.9996e-10 | 8.9996e-12 | 11111664.7324 | Silty clay to clay
22.27 | 1.05 | 15.82 | 626.68 |  |  | 423.13 | 208.6587 | 214.4713 | 1175.336 | 2.1031 | 1 | 3.5073 | 3.307 | 8.9004e-10 | 8.9004e-12 | 11235504.0171 | Silty clay to clay
22.28 | 1.12 | 16.08 | 665.1 |  |  | 423.32 | 208.7568 | 214.5632 | 1253.02 | 1.938 | 1 | 3.8669 | 3.253 | 1.1561e-09 | 1.1561e-11 | 8649460.9403 | Silty clay to clay
22.29 | 1.23 | 15.54 | 699.72 |  |  | 423.51 | 208.8549 | 214.6551 | 1369.944 | 1.642 | 1 | 4.4091 | 3.1693 | 2.0763e-09 | 2.0763e-11 | 4816374.9019 | Silty clay to clay
22.3 | 1.38 | 15.66 | 657.78 |  |  | 423.7 | 208.953 | 214.747 | 1511.556 | 1.4395 | 1 | 5.0658 | 3.0898 | 3.6232e-09 | 3.6232e-11 | 2759962.3259 | Silty clay to clay
22.31 | 1.54 | 15.06 | 595.59 |  |  | 423.89 | 209.0511 | 214.8389 | 1659.118 | 1.2192 | 1 | 5.7496 | 3.0086 | 6.3934e-09 | 6.3934e-11 | 1564117.3945 | Silty clay to clay
22.32 | 1.66 | 14.87 | 535.03 |  |  | 424.08 | 209.1492 | 214.9308 | 1767.006 | 1.1073 | 1 | 6.2482 | 2.958 | 9.1114e-09 | 9.1114e-11 | 1097521.7727 | Silty clay to clay
22.33 | 1.76 | 14.71 | 504.29 |  |  | 424.27 | 209.2473 | 215.0227 | 1860.858 | 1.024 | 1 | 6.6811 | 2.9173 | 1.2121e-08 | 1.2121e-10 | 825044.6716 | Silt mixtures - Clayey silt to silty clay
22.34 | 1.81 | 14.3 | 438.22 |  |  | 424.46 | 209.3454 | 215.1146 | 1897.644 | 0.97069 | 1 | 6.8484 | 2.8978 | 1.3891e-08 | 1.3891e-10 | 719901.9137 | Silt mixtures - Clayey silt to silty clay
22.35 | 1.74 | 13.75 | 424.03 |  |  | 424.65 | 209.4435 | 215.2065 | 1824.806 | 0.98203 | 1 | 6.5061 | 2.9201 | 1.1879e-08 | 1.1879e-10 | 841807.6798 | Silt mixtures - Clayey silt to silty clay
22.36 | 1.64 | 15.89 | 400.71 |  |  | 424.84 | 209.5416 | 215.2984 | 1720.142 | 1.2267 | 1 | 6.0163 | 2.9921 | 7.1793e-09 | 7.1793e-11 | 1392902.5035 | Silty clay to clay
22.37 | 1.54 | 16.37 | 384.89 |  |  | 425.03 | 209.6397 | 215.3903 | 1616.978 | 1.3734 | 1 | 5.5339 | 3.0463 | 4.9118e-09 | 4.9118e-11 | 2035908.9396 | Silty clay to clay
22.38 | 1.47 | 16.24 | 377.84 |  |  | 425.22 | 209.7378 | 215.4822 | 1545.568 | 1.4495 | 1 | 5.1993 | 3.081 | 3.8523e-09 | 3.8523e-11 | 2595854.5986 | Silty clay to clay
22.39 | 1.36 | 16.49 | 375.67 |  |  | 425.41 | 209.8359 | 215.5741 | 1435.134 | 1.6331 | 1 | 4.6839 | 3.1449 | 2.4639e-09 | 2.4639e-11 | 4058593.1956 | Silty clay to clay
22.4 | 1.26 | 16.37 | 388.86 |  |  | 425.6 | 209.934 | 215.666 | 1337.772 | 1.7946 | 1 | 4.2296 | 3.203 | 1.6401e-09 | 1.6401e-11 | 6097333.9679 | Silty clay to clay
22.41 | 1.26 | 17.42 | 409.38 |  |  | 425.79 | 210.0321 | 215.7579 | 1341.876 | 1.9016 | 1 | 4.2459 | 3.2132 | 1.5274e-09 | 1.5274e-11 | 6547003.4057 | Silty clay to clay
22.42 | 1.25 | 18.08 | 426.83 |  |  | 425.98 | 210.1302 | 215.8498 | 1335.366 | 1.9882 | 1 | 4.2131 | 3.2252 | 1.4039e-09 | 1.4039e-11 | 7122843.1206 | Silty clay to clay
22.43 | 1.24 | 16.59 | 426.29 |  |  | 426.17 | 210.2283 | 215.9417 | 1325.258 | 1.8452 | 1 | 4.1636 | 3.2146 | 1.5119e-09 | 1.5119e-11 | 6614363.2695 | Silty clay to clay
22.44 | 1.11 | 16.3 | 416.16 |  |  | 426.36 | 210.3264 | 216.0336 | 1193.232 | 2.1255 | 1 | 3.5498 | 3.3045 | 8.9702e-10 | 8.9702e-12 | 11147975.8671 | Silty clay to clay
22.45 | 1.11 | 16.65 | 416.16 |  |  | 426.55 | 210.4245 | 216.1255 | 1193.232 | 2.1717 | 1 | 3.5474 | 3.3092 | 8.8399e-10 | 8.8399e-12 | 11312325.8927 | Silty clay to clay
22.46 | 1.05 | 18.75 | 415.26 |  |  | 426.74 | 210.5226 | 216.2174 | 1133.052 | 2.6546 | 1 | 3.2667 | 3.3823 | 7.0182e-10 | 7.0182e-12 | 14248620.8533 | Silty clay to clay
22.47 | 0.98 | 20.85 | 450.33 |  |  | 426.93 | 210.6207 | 216.3093 | 1070.066 | 3.2419 | 1 | 2.9732 | 3.4607 | 5.4811e-10 | 5.4811e-12 | 18244637.9487 | Silty clay to clay
22.48 | 0.98 | 23.12 | 475.19 |  |  | 427.12 | 210.7188 | 216.4012 | 1075.038 | 3.5684 | 1 | 2.9941 | 3.4791 | 5.1717e-10 | 5.1717e-12 | 19335859.6263 | Silty clay to clay
22.49 | 0.96 | 25.57 | 492.81 |  |  | 427.31 | 210.8169 | 216.4931 | 1058.562 | 4.0507 | 1 | 2.9158 | 3.5173 | 4.5847e-10 | 4.5847e-12 | 21811634.96 | Silty clay to clay
22.5 | 0.93 | 27.6 | 515.05 |  |  | 427.5 | 210.915 | 216.585 | 1033.01 | 4.5581 | 1 | 2.7957 | 3.5597 | 4.0107e-10 | 4.0107e-12 | 24933546.1873 | Silty clay to clay
22.51 | 0.94 | 29.04 | 547.95 |  |  | 427.69 | 211.0131 | 216.6769 | 1049.59 | 4.6696 | 1 | 2.8702 | 3.5556 | 4.0632e-10 | 4.0632e-12 | 24610924.1917 | Silty clay to clay
22.52 | 0.98 | 28.78 | 566.48 |  |  | 427.88 | 211.1112 | 216.7688 | 1093.296 | 4.3251 | 1 | 3.0697 | 3.5132 | 4.6445e-10 | 4.6445e-12 | 21530687.8204 | Silty clay to clay
22.53 | 0.97 | 28.24 | 576.97 |  |  | 428.07 | 211.2093 | 216.8607 | 1085.394 | 4.2962 | 1 | 3.0311 | 3.5163 | 4.5988e-10 | 4.5988e-12 | 21744570.4036 | Silty clay to clay
22.54 | 0.99 | 29.74 | 601.46 |  |  | 428.26 | 211.3074 | 216.9526 | 1110.292 | 4.3605 | 1 | 3.1437 | 3.5063 | 4.7468e-10 | 4.7468e-12 | 21066940.4037 | Silty clay to clay
22.55 | 1.11 | 32.41 | 579.95 |  |  | 428.45 | 211.4055 | 217.0445 | 1225.99 | 4.0637 | 1 | 3.6745 | 3.4326 | 5.9886e-10 | 5.9886e-12 | 16698451.8453 | Silty clay to clay
22.56 | 1.1 | 34.77 | 567.57 |  |  | 428.64 | 211.5036 | 217.1364 | 1213.514 | 4.43 | 1 | 3.6147 | 3.4587 | 5.5149e-10 | 5.5149e-12 | 18132645.9647 | Silty clay to clay
22.57 | 1.11 | 37 | 570.46 |  |  | 428.83 | 211.6017 | 217.2283 | 1224.092 | 4.6526 | 1 | 3.661 | 3.4656 | 5.3962e-10 | 5.3962e-12 | 18531478.8732 | Silty clay to clay
22.58 | 1.08 | 38.72 | 534.48 |  |  | 429.02 | 211.6998 | 217.3202 | 1186.896 | 5.109 | 1 | 3.4874 | 3.5055 | 4.758e-10 | 4.758e-12 | 21017367.7042 | Silty clay to clay
22.59 | 1.1 | 40.12 | 511.52 |  |  | 429.21 | 211.7979 | 217.4121 | 1202.304 | 5.1895 | 1 | 3.5559 | 3.5022 | 4.8079e-10 | 4.8079e-12 | 20799314.589 | Silty clay to clay
22.6 | 1.06 | 40.98 | 497.97 |  |  | 429.4 | 211.896 | 217.504 | 1159.594 | 5.6122 | 1 | 3.3572 | 3.5419 | 4.2428e-10 | 4.2428e-12 | 23569612.4217 | Silty clay to clay
22.61 | 1.01 | 41.58 | 507.82 |  |  | 429.59 | 211.9941 | 217.5959 | 1111.564 | 6.097 | 1 | 3.1341 | 3.5867 | 3.6831e-10 | 3.6831e-12 | 27151234.5483 | Silty clay to clay
22.62 | 1.03 | 42.89 | 534.67 |  |  | 429.78 | 212.0922 | 217.6878 | 1136.934 | 6.0652 | 1 | 3.2485 | 3.5725 | 3.8514e-10 | 3.8514e-12 | 25964397.8671 | Silty clay to clay
22.63 | 1.05 | 44.19 | 543.16 |  |  | 429.97 | 212.1903 | 217.7797 | 1158.632 | 6.0645 | 1 | 3.3459 | 3.5619 | 3.9829e-10 | 3.9829e-12 | 25107323.5679 | Silty clay to clay
22.64 | 1.06 | 42.22 | 535.21 |  |  | 430.16 | 212.2884 | 217.8716 | 1167.042 | 5.7295 | 1 | 3.3822 | 3.5442 | 4.2117e-10 | 4.2117e-12 | 23743230.5388 | Silty clay to clay
22.65 | 1.01 | 41.2 | 534.67 |  |  | 430.35 | 212.3865 | 217.9635 | 1116.934 | 6.0007 | 1 | 3.15 | 3.581 | 3.7497e-10 | 3.7497e-12 | 26669074.858 | Silty clay to clay
22.66 | 1 | 40.47 | 544.52 |  |  | 430.54 | 212.4846 | 218.0554 | 1108.904 | 5.9658 | 1 | 3.111 | 3.5841 | 3.7134e-10 | 3.7134e-12 | 26929702.1629 | Silty clay to clay
22.67 | 0.99 | 40.5 | 543.89 |  |  | 430.73 | 212.5827 | 218.1473 | 1098.778 | 6.0624 | 1 | 3.0624 | 3.5937 | 3.603e-10 | 3.603e-12 | 27754674.949 | Silty clay to clay
22.68 | 0.94 | 38.4 | 554.55 |  |  | 430.92 | 212.6808 | 218.2392 | 1050.91 | 6.1936 | 1 | 2.8409 | 3.6259 | 3.2543e-10 | 3.2543e-12 | 30728920.2897 | Clay
22.69 | 0.94 | 36.17 | 579.32 |  |  | 431.11 | 212.7789 | 218.3311 | 1055.864 | 5.7895 | 1 | 2.8615 | 3.6071 | 3.4531e-10 | 3.4531e-12 | 28959127.5126 | Clay
22.7 | 0.94 | 33.72 | 595.23 |  |  | 431.3 | 212.877 | 218.423 | 1059.046 | 5.3716 | 1 | 2.874 | 3.5878 | 3.6707e-10 | 3.6707e-12 | 27242725.1685 | Silty clay to clay
22.71 | 0.95 | 30.31 | 615.57 |  |  | 431.49 | 212.9751 | 218.5149 | 1073.114 | 4.724 | 1 | 2.9363 | 3.5499 | 4.1369e-10 | 4.1369e-12 | 24172768.2849 | Silty clay to clay
22.72 | 0.95 | 28.53 | 615.57 |  |  | 431.68 | 213.0732 | 218.6068 | 1073.114 | 4.4478 | 1 | 2.9342 | 3.5362 | 4.3186e-10 | 4.3186e-12 | 23155903.6652 | Silty clay to clay
22.73 | 0.95 | 29.42 | 615.57 |  |  | 431.87 | 213.1713 | 218.6987 | 1073.114 | 4.588 | 1 | 2.9321 | 3.5436 | 4.2189e-10 | 4.2189e-12 | 23702649.6359 | Silty clay to clay
22.74 | 1.14 | 32.03 | 409.56 |  |  | 432.06 | 213.2694 | 218.7906 | 1221.912 | 4.0552 | 1 | 3.6101 | 3.4386 | 5.8759e-10 | 5.8759e-12 | 17018614.9935 | Silty clay to clay
22.75 | 1.15 | 31.36 | 467.59 |  |  | 432.25 | 213.3675 | 218.8825 | 1243.518 | 3.8656 | 1 | 3.7064 | 3.4179 | 6.2729e-10 | 6.2729e-12 | 15941609.0181 | Silty clay to clay
22.76 | 1.17 | 31.58 | 532.59 |  |  | 432.44 | 213.4656 | 218.9744 | 1276.518 | 3.7414 | 1 | 3.8547 | 3.3959 | 6.7228e-10 | 6.7228e-12 | 14874789.234 | Silty clay to clay
22.77 | 1.19 | 31.84 | 586.73 |  |  | 432.63 | 213.5637 | 219.0663 | 1307.346 | 3.64 | 1 | 3.9929 | 3.3767 | 7.1446e-10 | 7.1446e-12 | 13996615.6016 | Silty clay to clay
22.78 | 1.26 | 32.28 | 621.44 |  |  | 432.82 | 213.6618 | 219.1582 | 1384.288 | 3.3927 | 1 | 4.3415 | 3.3297 | 8.2863e-10 | 8.2863e-12 | 12068172.198 | Silty clay to clay
22.79 | 1.61 | 31.11 | 583.57 |  |  | 433.01 | 213.7599 | 219.2501 | 1726.714 | 2.4047 | 1 | 5.9006 | 3.1382 | 2.5807e-09 | 2.5807e-11 | 3874916.2985 | Silty clay to clay
22.8 | 1.83 | 29.64 | 647.65 |  |  | 433.2 | 213.858 | 219.342 | 1959.53 | 1.9419 | 1 | 6.9587 | 3.0296 | 5.5216e-09 | 5.5216e-11 | 1811058.0526 | Silty clay to clay
22.81 | 2.15 | 29.39 | 707.95 |  |  | 433.39 | 213.9561 | 219.4339 | 2291.59 | 1.5816 | 1 | 8.4682 | 2.9115 | 1.2621e-08 | 1.2621e-10 | 792305.3907 | Silt mixtures - Clayey silt to silty clay
22.82 | 2.73 | 30.25 | 607.88 |  |  | 433.58 | 214.0542 | 219.5258 | 2851.576 | 1.251 | 1 | 11.0146 | 2.7623 | 3.5849e-08 | 3.5849e-10 | 278944.3054 | Silt mixtures - Clayey silt to silty clay
22.83 | 3.5 | 30.25 | 402.6 |  |  | 433.77 | 214.1523 | 219.6177 | 3580.52 | 0.96131 | 1 | 14.3283 | 2.6078 | 1.0576e-07 | 1.0576e-09 | 94555.0131 | Silt mixtures - Clayey silt to silty clay
22.84 | 3.46 | 30.25 | 381.54 |  |  | 433.96 | 214.2504 | 219.7096 | 3536.308 | 0.97507 | 1 | 14.1202 | 2.6163 | 9.966e-08 | 9.966e-10 | 100341.2446 | Silt mixtures - Clayey silt to silty clay
22.85 | 3.15 | 32.99 | 361.48 |  |  | 434.15 | 214.3485 | 219.8015 | 3222.296 | 1.1832 | 1 | 12.6848 | 2.6969 | 5.6672e-08 | 5.6672e-10 | 176452.6759 | Silt mixtures - Clayey silt to silty clay
22.86 | 2.68 | 31.33 | 347.65 |  |  | 434.34 | 214.4466 | 219.8934 | 2749.53 | 1.3532 | 1 | 10.5287 | 2.7959 | 2.8343e-08 | 2.8343e-10 | 352817.1097 | Silt mixtures - Clayey silt to silty clay
22.87 | 2.34 | 29.55 | 344.66 |  |  | 434.53 | 214.5447 | 219.9853 | 2408.932 | 1.4967 | 1 | 8.9752 | 2.8777 | 1.5982e-08 | 1.5982e-10 | 625689.6349 | Silt mixtures - Clayey silt to silty clay
22.88 | 2.09 | 27.51 | 350.81 |  |  | 434.72 | 214.6428 | 220.0772 | 2160.162 | 1.5944 | 1 | 7.8402 | 2.9424 | 1.0163e-08 | 1.0163e-10 | 983945.5126 | Silt mixtures - Clayey silt to silty clay
22.89 | 1.81 | 24.96 | 376.12 |  |  | 434.91 | 214.7409 | 220.1691 | 1885.224 | 1.721 | 1 | 6.5873 | 3.0247 | 5.7146e-09 | 5.7146e-11 | 1749906.3099 | Silty clay to clay
22.9 | 1.77 | 23.56 | 396.1 |  |  | 435.1 | 214.839 | 220.261 | 1849.22 | 1.6661 | 1 | 6.4202 | 3.0277 | 5.5939e-09 | 5.5939e-11 | 1787647.3329 | Silty clay to clay
22.91 | 1.73 | 23.82 | 404.86 |  |  | 435.29 | 214.9371 | 220.3529 | 1810.972 | 1.7315 | 1 | 6.2431 | 3.0464 | 4.9088e-09 | 4.9088e-11 | 2037154.3206 | Silty clay to clay
22.92 | 1.78 | 24.61 | 415.71 |  |  | 435.48 | 215.0352 | 220.4448 | 1863.142 | 1.7238 | 1 | 6.4763 | 3.0315 | 5.4486e-09 | 5.4486e-11 | 1835332.404 | Silty clay to clay
22.93 | 1.83 | 22.54 | 459.1 |  |  | 435.67 | 215.1333 | 220.5367 | 1921.82 | 1.5167 | 1 | 6.7388 | 2.9899 | 7.2889e-09 | 7.2889e-11 | 1371952.2459 | Silty clay to clay
22.94 | 1.79 | 24.61 | 462.53 |  |  | 435.86 | 215.2314 | 220.6286 | 1882.506 | 1.7012 | 1 | 6.5569 | 3.024 | 5.7411e-09 | 5.7411e-11 | 1741840.1754 | Silty clay to clay
22.95 | 1.52 | 25.6 | 399.44 |  |  | 436.05 | 215.3295 | 220.7205 | 1599.888 | 2.1996 | 1 | 5.2729 | 3.161 | 2.2001e-09 | 2.2001e-11 | 4545217.4557 | Silty clay to clay
22.96 | 1.39 | 27.38 | 390.22 |  |  | 436.24 | 215.4276 | 220.8124 | 1468.044 | 2.6536 | 1 | 4.6728 | 3.2472 | 1.2033e-09 | 1.2033e-11 | 8310317.6436 | Silty clay to clay
22.97 | 1.28 | 32.51 | 403.06 |  |  | 436.43 | 215.5257 | 220.9043 | 1360.612 | 3.5177 | 1 | 4.1836 | 3.3516 | 7.7319e-10 | 7.7319e-12 | 12933381.7581 | Silty clay to clay
22.98 | 1.27 | 36.39 | 475.55 |  |  | 436.62 | 215.6238 | 220.9962 | 1365.11 | 3.9193 | 1 | 4.2014 | 3.375 | 7.1812e-10 | 7.1812e-12 | 13925251.8794 | Silty clay to clay
22.99 | 1.33 | 38.49 | 539.37 |  |  | 436.81 | 215.7219 | 221.0881 | 1437.874 | 3.8449 | 1 | 4.5279 | 3.3432 | 7.9406e-10 | 7.9406e-12 | 12593437.027 | Silty clay to clay
23 | 1.38 | 32.32 | 586.1 |  |  | 437 | 215.82 | 221.18 | 1497.22 | 3.0484 | 1 | 4.7935 | 3.2687 | 1.0356e-09 | 1.0356e-11 | 9656567.7356 | Silty clay to clay
23.01 | 1.44 | 32.57 | 521.47 |  |  | 437.19 | 215.9181 | 221.2719 | 1544.294 | 2.9419 | 1 | 5.0034 | 3.2448 | 1.2244e-09 | 1.2244e-11 | 8167057.5943 | Silty clay to clay
23.02 | 1.39 | 33.81 | 484.5 |  |  | 437.38 | 216.0162 | 221.3638 | 1486.9 | 3.2215 | 1 | 4.7412 | 3.2853 | 9.5307e-10 | 9.5307e-12 | 10492366.2021 | Silty clay to clay
23.03 | 1.28 | 32.22 | 477.18 |  |  | 437.57 | 216.1143 | 221.4557 | 1375.436 | 3.4355 | 1 | 4.235 | 3.3417 | 7.9776e-10 | 7.9776e-12 | 12535152.9721 | Silty clay to clay
23.04 | 1.19 | 32.16 | 470.49 |  |  | 437.76 | 216.2124 | 221.5476 | 1284.098 | 3.7999 | 1 | 3.8201 | 3.4028 | 6.5784e-10 | 6.5784e-12 | 15201373.1972 | Silty clay to clay
23.05 | 1.14 | 32.6 | 489.92 |  |  | 437.95 | 216.3105 | 221.6395 | 1237.984 | 4.0748 | 1 | 3.6096 | 3.4398 | 5.8544e-10 | 5.8544e-12 | 17081165.0697 | Silty clay to clay
23.06 | 1.16 | 34.58 | 553.2 |  |  | 438.14 | 216.4086 | 221.7314 | 1270.64 | 4.1538 | 1 | 3.7545 | 3.4298 | 6.0421e-10 | 6.0421e-12 | 16550505.8411 | Silty clay to clay
23.07 | 1.27 | 40.24 | 590.71 |  |  | 438.33 | 216.5067 | 221.8233 | 1388.142 | 4.2366 | 1 | 4.2818 | 3.3864 | 6.928e-10 | 6.928e-12 | 14434189.0762 | Silty clay to clay
23.08 | 1.39 | 42.86 | 619.72 |  |  | 438.52 | 216.6048 | 221.9152 | 1513.944 | 3.9854 | 1 | 4.8461 | 3.3269 | 8.3593e-10 | 8.3593e-12 | 11962755.564 | Silty clay to clay
23.09 | 1.55 | 42.86 | 592.06 |  |  | 438.71 | 216.7029 | 222.0071 | 1668.412 | 3.4854 | 1 | 5.539 | 3.2465 | 1.2097e-09 | 1.2097e-11 | 8266680.5725 | Silty clay to clay
23.1 | 1.65 | 51.71 | 531.5 |  |  | 438.9 | 216.801 | 222.099 | 1756.3 | 3.9252 | 1 | 5.9316 | 3.2501 | 1.1797e-09 | 1.1797e-11 | 8476500.6531 | Silty clay to clay
23.11 | 1.75 | 56.67 | 470.04 |  |  | 439.09 | 216.8991 | 222.1909 | 1844.008 | 4.0337 | 1 | 6.323 | 3.2338 | 1.3225e-09 | 1.3225e-11 | 7561463.7873 | Silty clay to clay
23.12 | 1.72 | 59.09 | 444.82 |  |  | 439.28 | 216.9972 | 222.2828 | 1808.964 | 4.3141 | 1 | 6.1619 | 3.2595 | 1.1041e-09 | 1.1041e-11 | 9056965.6763 | Silty clay to clay
23.13 | 1.63 | 59.22 | 438.13 |  |  | 439.47 | 217.0953 | 222.3747 | 1717.626 | 4.6332 | 1 | 5.7478 | 3.302 | 9.0412e-10 | 9.0412e-12 | 11060539.022 | Silty clay to clay
23.14 | 1.53 | 60.21 | 441.02 |  |  | 439.66 | 217.1934 | 222.4666 | 1618.204 | 5.1088 | 1 | 5.2976 | 3.3554 | 7.6409e-10 | 7.6409e-12 | 13087458.9897 | Silty clay to clay
23.15 | 1.41 | 53.87 | 447.8 |  |  | 439.85 | 217.2915 | 222.5585 | 1499.56 | 5.0835 | 1 | 4.7615 | 3.3922 | 6.8035e-10 | 6.8035e-12 | 14698323.997 | Silty clay to clay
23.16 | 1.39 | 51.26 | 480.43 |  |  | 440.04 | 217.3896 | 222.6504 | 1486.086 | 4.9004 | 1 | 4.6982 | 3.3879 | 6.8947e-10 | 6.8947e-12 | 14503961.3518 | Silty clay to clay
23.17 | 1.48 | 49.19 | 559.16 |  |  | 440.23 | 217.4877 | 222.7423 | 1591.832 | 4.2714 | 1 | 5.1701 | 3.3201 | 8.5407e-10 | 8.5407e-12 | 11708659.7229 | Silty clay to clay
23.18 | 2.26 | 48.36 | 744.37 |  |  | 440.42 | 217.5858 | 222.8342 | 2408.874 | 2.4568 | 1 | 8.8337 | 2.9938 | 7.091e-09 | 7.091e-11 | 1410237.3974 | Silty clay to clay
23.19 | 3.05 | 44.45 | 656.87 |  |  | 440.61 | 217.6839 | 222.9261 | 3181.374 | 1.6218 | 1 | 12.2945 | 2.7768 | 3.2396e-08 | 3.2396e-10 | 308677.0794 | Silt mixtures - Clayey silt to silty clay
23.2 | 3.85 | 42.19 | 533.76 |  |  | 440.8 | 217.782 | 223.018 | 3956.752 | 1.2 | 1 | 15.7653 | 2.6175 | 9.8828e-08 | 9.8828e-10 | 101185.7512 | Silt mixtures - Clayey silt to silty clay
23.21 | 4.56 | 38.72 | 456.93 |  |  | 440.99 | 217.8801 | 223.1099 | 4651.386 | 0.91963 | 1 | 18.8714 | 2.4931 | 2.3607e-07 | 2.3607e-09 | 42359.8787 | Sand mixtures - silty sand to sandy silt
23.22 | 5.5 | 31.65 | 352.44 |  |  | 441.18 | 217.9782 | 223.2018 | 5570.488 | 0.61704 | 1 | 22.9806 | 2.3382 | 6.9812e-07 | 6.9812e-09 | 14324.2803 | Sand mixtures - silty sand to sandy silt
23.23 | 5.8 | 32.06 | 324.51 |  |  | 441.37 | 218.0763 | 223.2937 | 5864.902 | 0.59113 | 1 | 24.2888 | 2.3085 | 8.596e-07 | 8.596e-09 | 11633.3175 | Sand mixtures - silty sand to sandy silt
23.24 | 6 | 32.06 | 305.79 |  |  | 441.56 | 218.1744 | 223.3856 | 6061.158 | 0.5705 | 1 | 25.1565 | 2.2881 | 9.914e-07 | 9.914e-09 | 10086.7069 | Sand mixtures - silty sand to sandy silt
23.25 | 6.08 | 30.09 | 285.91 |  |  | 441.75 | 218.2725 | 223.4775 | 6137.182 | 0.52832 | 1 | 25.4855 | 2.2689 | 1.1338e-06 | 1.1338e-08 | 8820.1781 | Sand mixtures - silty sand to sandy silt
23.26 | 5.98 | 28.88 | 277.59 |  |  | 441.94 | 218.3706 | 223.5694 | 6035.518 | 0.51631 | 1 | 25.0194 | 2.2721 | 1.1089e-06 | 1.1089e-08 | 9018.32 | Sand mixtures - silty sand to sandy silt
23.27 | 5.74 | 27.22 | 276.06 |  |  | 442.13 | 218.4687 | 223.6613 | 5795.212 | 0.50849 | 1 | 23.9339 | 2.287 | 9.9911e-07 | 9.9911e-09 | 10008.9121 | Sand mixtures - silty sand to sandy silt
23.28 | 5.2 | 27.06 | 273.43 |  |  | 442.32 | 218.5668 | 223.7532 | 5254.686 | 0.5623 | 1 | 21.5075 | 2.3472 | 6.5539e-07 | 6.5539e-09 | 15258.0353 | Sand mixtures - silty sand to sandy silt
23.29 | 4.92 | 28.91 | 270.63 |  |  | 442.51 | 218.6649 | 223.8451 | 4974.126 | 0.63796 | 1 | 20.2444 | 2.3941 | 4.7195e-07 | 4.7195e-09 | 21188.7098 | Sand mixtures - silty sand to sandy silt
23.3 | 4.58 | 29.13 | 268.1 |  |  | 442.7 | 218.763 | 223.937 | 4633.62 | 0.69507 | 1 | 18.7147 | 2.441 | 3.3999e-07 | 3.3999e-09 | 29412.4968 | Sand mixtures - silty sand to sandy silt
23.31 | 4.24 | 27.35 | 265.3 |  |  | 442.89 | 218.8611 | 224.0289 | 4293.06 | 0.71036 | 1 | 17.186 | 2.4784 | 2.616e-07 | 2.616e-09 | 38225.9452 | Sand mixtures - silty sand to sandy silt
23.32 | 3.88 | 25.03 | 262.95 |  |  | 443.08 | 218.9592 | 224.1208 | 3932.59 | 0.71729 | 1 | 15.5698 | 2.519 | 1.9696e-07 | 1.9696e-09 | 50770.9193 | Sand mixtures - silty sand to sandy silt
23.33 | 3.53 | 24.13 | 261.05 |  |  | 443.27 | 219.0573 | 224.2127 | 3582.21 | 0.76873 | 1 | 13.9998 | 2.5735 | 1.3441e-07 | 1.3441e-09 | 74401.4883 | Sand mixtures - silty sand to sandy silt
23.34 | 3.17 | 24.29 | 259.51 |  |  | 443.46 | 219.1554 | 224.3046 | 3221.902 | 0.87423 | 1 | 12.3869 | 2.6457 | 8.1115e-08 | 8.1115e-10 | 123282.0589 | Silt mixtures - Clayey silt to silty clay
23.35 | 2.86 | 23.94 | 259.15 |  |  | 443.65 | 219.2535 | 224.3965 | 2911.83 | 0.96995 | 1 | 10.9992 | 2.7119 | 5.1022e-08 | 5.1022e-10 | 195995.7566 | Silt mixtures - Clayey silt to silty clay
23.36 | 2.34 | 24.83 | 270.09 |  |  | 443.84 | 219.3516 | 224.4884 | 2394.018 | 1.2732 | 1 | 8.6872 | 2.8569 | 1.8492e-08 | 1.8492e-10 | 540761.2913 | Silt mixtures - Clayey silt to silty clay
23.37 | 2.07 | 26.3 | 303.08 |  |  | 444.03 | 219.4497 | 224.5803 | 2130.616 | 1.5594 | 1 | 7.5099 | 2.9542 | 9.3608e-09 | 9.3608e-11 | 1068284.6536 | Silty clay to clay
23.38 | 1.87 | 27.6 | 342.4 |  |  | 444.22 | 219.5478 | 224.6722 | 1938.48 | 1.8471 | 1 | 6.6508 | 3.0359 | 5.2816e-09 | 5.2816e-11 | 1893380.8716 | Silty clay to clay
23.39 | 1.69 | 27.64 | 364.73 |  |  | 444.41 | 219.6459 | 224.7641 | 1762.946 | 2.0963 | 1 | 5.8663 | 3.1104 | 3.135e-09 | 3.135e-11 | 3189790.8103 | Silty clay to clay
23.4 | 1.51 | 27.06 | 385.07 |  |  | 444.6 | 219.744 | 224.856 | 1587.014 | 2.3687 | 1 | 5.0806 | 3.191 | 1.7836e-09 | 1.7836e-11 | 5606485.6038 | Silty clay to clay
23.41 | 1.26 | 28.62 | 498.06 |  |  | 444.79 | 219.8421 | 224.9479 | 1359.612 | 3.1285 | 1 | 4.0668 | 3.3356 | 8.1326e-10 | 8.1326e-12 | 12296253.6415 | Silty clay to clay
23.42 | 1.23 | 30.95 | 535.3 |  |  | 444.98 | 219.9402 | 225.0398 | 1337.06 | 3.4694 | 1 | 3.9641 | 3.3684 | 7.3334e-10 | 7.3334e-12 | 13636275.2568 | Silty clay to clay
23.43 | 1.2 | 32.44 | 546.51 |  |  | 445.17 | 220.0383 | 225.1317 | 1309.302 | 3.7541 | 1 | 3.8383 | 3.3983 | 6.6733e-10 | 6.6733e-12 | 14985200.9204 | Silty clay to clay
23.44 | 1.16 | 32.06 | 546.96 |  |  | 445.36 | 220.1364 | 225.2236 | 1269.392 | 3.8906 | 1 | 3.6587 | 3.4242 | 6.1503e-10 | 6.1503e-12 | 16259411.5051 | Silty clay to clay
23.45 | 1.13 | 30.79 | 546.14 |  |  | 445.55 | 220.2345 | 225.3155 | 1239.228 | 3.8794 | 1 | 3.5225 | 3.4375 | 5.8969e-10 | 5.8969e-12 | 16958112.5694 | Silty clay to clay
23.46 | 1.11 | 29.42 | 546.14 |  |  | 445.74 | 220.3326 | 225.4074 | 1219.228 | 3.8035 | 1 | 3.4315 | 3.4427 | 5.8013e-10 | 5.8013e-12 | 17237480.8835 | Silty clay to clay
23.47 | 1.07 | 25.18 | 560.52 |  |  | 445.93 | 220.4307 | 225.4993 | 1182.104 | 3.4204 | 1 | 3.2646 | 3.4374 | 5.8989e-10 | 5.8989e-12 | 16952440.9292 | Silty clay to clay
23.48 | 1.08 | 22.1 | 626.05 |  |  | 446.12 | 220.5288 | 225.5912 | 1205.21 | 2.9114 | 1 | 3.3649 | 3.3908 | 6.8326e-10 | 6.8326e-12 | 14635680.9799 | Silty clay to clay
23.49 | 1.11 | 20.41 | 631.84 |  |  | 446.31 | 220.6269 | 225.6831 | 1236.368 | 2.5834 | 1 | 3.5007 | 3.3503 | 7.7639e-10 | 7.7639e-12 | 12880187.4306 | Silty clay to clay
23.5 | 1.12 | 20.89 | 623.97 |  |  | 446.5 | 220.725 | 225.775 | 1244.794 | 2.6168 | 1 | 3.5358 | 3.3493 | 7.7896e-10 | 7.7896e-12 | 12837696.4487 | Silty clay to clay
23.51 | 1.12 | 21.4 | 623.07 |  |  | 446.69 | 220.8231 | 225.8669 | 1244.614 | 2.682 | 1 | 3.5327 | 3.3548 | 7.6541e-10 | 7.6541e-12 | 13064972.3841 | Silty clay to clay
23.52 | 1.14 | 22.13 | 633.91 |  |  | 446.88 | 220.9212 | 225.9588 | 1266.782 | 2.6991 | 1 | 3.6285 | 3.3461 | 7.8684e-10 | 7.8684e-12 | 12709115.0583 | Silty clay to clay
23.53 | 1.2 | 22.61 | 650.91 |  |  | 447.07 | 221.0193 | 226.0507 | 1330.182 | 2.5603 | 1 | 3.9067 | 3.3069 | 8.9045e-10 | 8.9045e-12 | 11230296.5868 | Silty clay to clay
23.54 | 1.27 | 22.7 | 636.81 |  |  | 447.26 | 221.1174 | 226.1426 | 1397.362 | 2.3892 | 1 | 4.2013 | 3.2646 | 1.0656e-09 | 1.0656e-11 | 9384000.1873 | Silty clay to clay
23.55 | 1.28 | 22 | 607.88 |  |  | 447.45 | 221.2155 | 226.2345 | 1401.576 | 2.3058 | 1 | 4.2174 | 3.2556 | 1.1348e-09 | 1.1348e-11 | 8812266.7775 | Silty clay to clay
23.56 | 1.27 | 21.4 | 597.22 |  |  | 447.64 | 221.3136 | 226.3264 | 1389.444 | 2.2722 | 1 | 4.1613 | 3.2576 | 1.119e-09 | 1.119e-11 | 8936762.7477 | Silty clay to clay
23.57 | 1.3 | 19.2 | 583.3 |  |  | 447.83 | 221.4117 | 226.4183 | 1416.66 | 1.9818 | 1 | 4.2789 | 3.2186 | 1.4703e-09 | 1.4703e-11 | 6801132.3119 | Silty clay to clay
23.58 | 1.31 | 17.67 | 574.62 |  |  | 448.02 | 221.5098 | 226.5102 | 1424.924 | 1.8088 | 1 | 4.3128 | 3.1971 | 1.7097e-09 | 1.7097e-11 | 5848966.9395 | Silty clay to clay
23.59 | 1.32 | 17 | 576.52 |  |  | 448.21 | 221.6079 | 226.6021 | 1435.304 | 1.7222 | 1 | 4.3561 | 3.1834 | 1.8809e-09 | 1.8809e-11 | 5316506.4064 | Silty clay to clay
23.6 | 1.32 | 16.05 | 568.38 |  |  | 448.4 | 221.706 | 226.694 | 1433.676 | 1.629 | 1 | 4.3463 | 3.1733 | 2.0189e-09 | 2.0189e-11 | 4953187.3397 | Silty clay to clay
23.61 | 1.32 | 15.44 | 550.03 |  |  | 448.59 | 221.8041 | 226.7859 | 1430.006 | 1.5732 | 1 | 4.3275 | 3.1682 | 2.0925e-09 | 2.0925e-11 | 4779041.6894 | Silty clay to clay
23.62 | 1.27 | 15.66 | 527.16 |  |  | 448.78 | 221.9022 | 226.8778 | 1375.432 | 1.69 | 1 | 4.0844 | 3.2046 | 1.6218e-09 | 1.6218e-11 | 6166054.8335 | Silty clay to clay
23.63 | 1.26 | 16.78 | 521.56 |  |  | 448.97 | 222.0003 | 226.9697 | 1364.312 | 1.8332 | 1 | 4.0329 | 3.2256 | 1.4e-09 | 1.4e-11 | 7142927.1414 | Silty clay to clay
23.64 | 1.26 | 17.83 | 521.56 |  |  | 449.16 | 222.0984 | 227.0616 | 1364.312 | 1.9483 | 1 | 4.0304 | 3.2381 | 1.2829e-09 | 1.2829e-11 | 7795126.7911 | Silty clay to clay
23.65 | 1.16 | 15.79 | 551.75 |  |  | 449.35 | 222.1965 | 227.1535 | 1270.35 | 1.9233 | 1 | 3.6143 | 3.2775 | 9.7697e-10 | 9.7697e-12 | 10235737.9136 | Silty clay to clay
23.66 | 1.17 | 15.86 | 575.97 |  |  | 449.54 | 222.2946 | 227.2454 | 1285.194 | 1.8979 | 1 | 3.6773 | 3.2681 | 1.0395e-09 | 1.0395e-11 | 9619675.2444 | Silty clay to clay
23.67 | 1.17 | 15.28 | 606.26 |  |  | 449.73 | 222.3927 | 227.3373 | 1291.252 | 1.8158 | 1 | 3.7016 | 3.2568 | 1.1252e-09 | 1.1252e-11 | 8887005.9209 | Silty clay to clay
23.68 | 1.2 | 15.6 | 633.64 |  |  | 449.92 | 222.4908 | 227.4292 | 1326.728 | 1.7792 | 1 | 3.8553 | 3.2371 | 1.2921e-09 | 1.2921e-11 | 7739516.4908 | Silty clay to clay
23.69 | 1.31 | 16.27 | 625.24 |  |  | 450.11 | 222.5889 | 227.5211 | 1435.048 | 1.6519 | 1 | 4.329 | 3.1776 | 1.9593e-09 | 1.9593e-11 | 5103934.4974 | Silty clay to clay
23.7 | 1.34 | 17.35 | 591.34 |  |  | 450.3 | 222.687 | 227.613 | 1458.268 | 1.7213 | 1 | 4.4284 | 3.177 | 1.9681e-09 | 1.9681e-11 | 5081097.6306 | Silty clay to clay
23.71 | 1.3 | 19.45 | 599.57 |  |  | 450.49 | 222.7851 | 227.7049 | 1419.914 | 2.0063 | 1 | 4.2574 | 3.2231 | 1.4251e-09 | 1.4251e-11 | 7016827.3805 | Silty clay to clay
23.72 | 1.27 | 24.17 | 608.61 |  |  | 450.68 | 222.8832 | 227.7968 | 1391.722 | 2.5684 | 1 | 4.1311 | 3.2865 | 9.4964e-10 | 9.4964e-12 | 10530341.7665 | Silty clay to clay
23.73 | 1.28 | 23.66 | 661.94 |  |  | 450.87 | 222.9813 | 227.8887 | 1412.388 | 2.4607 | 1 | 4.2192 | 3.2693 | 1.0313e-09 | 1.0313e-11 | 9696456.6109 | Silty clay to clay
23.74 | 1.28 | 23.82 | 661.94 |  |  | 451.06 | 223.0794 | 227.9806 | 1412.388 | 2.4778 | 1 | 4.2167 | 3.271 | 9.971e-10 | 9.971e-12 | 10029073.5593 | Silty clay to clay
23.75 | 1.28 | 25.66 | 661.94 |  |  | 451.25 | 223.1775 | 228.0725 | 1412.388 | 2.6698 | 1 | 4.2142 | 3.2873 | 9.4702e-10 | 9.4702e-12 | 10559403.7199 | Silty clay to clay
23.76 | 3.28 | 27.6 | 465.88 |  |  | 451.44 | 223.2756 | 228.1644 | 3373.176 | 0.94464 | 1 | 12.8054 | 2.6477 | 7.9954e-08 | 7.9954e-10 | 125071.5118 | Silt mixtures - Clayey silt to silty clay
23.77 | 4.4 | 29.55 | 392.21 |  |  | 451.63 | 223.3737 | 228.2563 | 4478.442 | 0.73383 | 1 | 17.6416 | 2.4743 | 2.6918e-07 | 2.6918e-09 | 37149.8857 | Sand mixtures - silty sand to sandy silt
23.78 | 6.29 | 32.86 | 250.2 |  |  | 451.82 | 223.4718 | 228.3482 | 6340.04 | 0.55806 | 1 | 25.7861 | 2.2743 | 1.0919e-06 | 1.0919e-08 | 9158.4671 | Sand mixtures - silty sand to sandy silt
23.79 | 6.86 | 34.29 | 245.23 |  |  | 452.01 | 223.5699 | 228.4401 | 6909.046 | 0.53105 | 1 | 28.2658 | 2.229 | 1.4988e-06 | 1.4988e-08 | 6672.0488 | Sand mixtures - silty sand to sandy silt
23.8 | 7.2 | 35.53 | 243.33 |  |  | 452.2 | 223.668 | 228.532 | 7248.666 | 0.52277 | 1 | 29.7397 | 2.2061 | 1.7592e-06 | 1.7592e-08 | 5684.5336 | Sand mixtures - silty sand to sandy silt
23.81 | 7.38 | 38.75 | 243.33 |  |  | 452.39 | 223.7661 | 228.6239 | 7428.666 | 0.55545 | 1 | 30.5142 | 2.2074 | 1.7435e-06 | 1.7435e-08 | 5735.7181 | Sand mixtures - silty sand to sandy silt
23.82 | 7.53 | 39.77 | 246.23 |  |  | 452.58 | 223.8642 | 228.7158 | 7579.246 | 0.55804 | 1 | 31.1595 | 2.2001 | 1.8347e-06 | 1.8347e-08 | 5450.6152 | Sand mixtures - silty sand to sandy silt
23.83 | 7.54 | 39.77 | 251.83 |  |  | 452.77 | 223.9623 | 228.8077 | 7590.366 | 0.55719 | 1 | 31.1947 | 2.1994 | 1.8441e-06 | 1.8441e-08 | 5422.6999 | Sand mixtures - silty sand to sandy silt
23.84 | 7.63 | 39.77 | 259.33 |  |  | 452.96 | 224.0604 | 228.8996 | 7681.866 | 0.55015 | 1 | 31.5811 | 2.1922 | 1.9398e-06 | 1.9398e-08 | 5155.2317 | Sand mixtures - silty sand to sandy silt
23.85 | 7.79 | 48.81 | 273.25 |  |  | 453.15 | 224.1585 | 228.9915 | 7844.65 | 0.66035 | 1 | 32.2785 | 2.2197 | 1.6002e-06 | 1.6002e-08 | 6249.4041 | Sand mixtures - silty sand to sandy silt
23.86 | 7.88 | 51.01 | 278.32 |  |  | 453.34 | 224.2566 | 229.0834 | 7935.664 | 0.68174 | 1 | 32.662 | 2.2217 | 1.5779e-06 | 1.5779e-08 | 6337.5305 | Sand mixtures - silty sand to sandy silt
23.87 | 7.97 | 51.52 | 282.02 |  |  | 453.53 | 224.3547 | 229.1753 | 8026.404 | 0.68032 | 1 | 33.044 | 2.2168 | 1.6327e-06 | 1.6327e-08 | 6124.9574 | Sand mixtures - silty sand to sandy silt
23.88 | 8.03 | 50.34 | 283.29 |  |  | 453.72 | 224.4528 | 229.2672 | 8086.658 | 0.65951 | 1 | 33.2928 | 2.2076 | 1.7419e-06 | 1.7419e-08 | 5740.9447 | Sand mixtures - silty sand to sandy silt
23.89 | 7.95 | 48.24 | 283.92 |  |  | 453.91 | 224.5509 | 229.3591 | 8006.784 | 0.6387 | 1 | 32.9303 | 2.2052 | 1.7703e-06 | 1.7703e-08 | 5648.6948 | Sand mixtures - silty sand to sandy silt
23.9 | 7.78 | 43.78 | 281.48 |  |  | 454.1 | 224.649 | 229.451 | 7836.296 | 0.59305 | 1 | 32.1733 | 2.1995 | 1.8434e-06 | 1.8434e-08 | 5424.7191 | Sand mixtures - silty sand to sandy silt
23.91 | 7.38 | 41.87 | 277.86 |  |  | 454.29 | 224.7471 | 229.5429 | 7435.572 | 0.59975 | 1 | 30.4138 | 2.2235 | 1.5583e-06 | 1.5583e-08 | 6417.3127 | Sand mixtures - silty sand to sandy silt
23.92 | 6.36 | 39.54 | 271.54 |  |  | 454.48 | 224.8452 | 229.6348 | 6414.308 | 0.66344 | 1 | 25.9535 | 2.3047 | 8.8244e-07 | 8.8244e-09 | 11332.2257 | Sand mixtures - silty sand to sandy silt
23.93 | 5.69 | 35.82 | 268.28 |  |  | 454.67 | 224.9433 | 229.7267 | 5743.656 | 0.67726 | 1 | 23.0229 | 2.3552 | 6.1962e-07 | 6.1962e-09 | 16138.8641 | Sand mixtures - silty sand to sandy silt
23.94 | 5.23 | 32.86 | 264.39 |  |  | 454.86 | 225.0414 | 229.8186 | 5282.878 | 0.68061 | 1 | 21.008 | 2.3918 | 4.7955e-07 | 4.7955e-09 | 20852.7625 | Sand mixtures - silty sand to sandy silt
23.95 | 4.82 | 31.23 | 259.97 |  |  | 455.05 | 225.1395 | 229.9105 | 4871.994 | 0.70705 | 1 | 19.2116 | 2.434 | 3.5704e-07 | 3.5704e-09 | 28007.9443 | Sand mixtures - silty sand to sandy silt
23.96 | 4.32 | 29.67 | 251.74 |  |  | 455.24 | 225.2376 | 230.0024 | 4370.348 | 0.75783 | 1 | 17.022 | 2.4944 | 2.3386e-07 | 2.3386e-09 | 42759.9987 | Sand mixtures - silty sand to sandy silt
23.97 | 3.85 | 23.72 | 245.32 |  |  | 455.43 | 225.3357 | 230.0943 | 3899.064 | 0.68881 | 1 | 14.9662 | 2.5271 | 1.8608e-07 | 1.8608e-09 | 53739.6137 | Sand mixtures - silty sand to sandy silt
23.98 | 3.36 | 22.96 | 237.01 |  |  | 455.62 | 225.4338 | 230.1862 | 3407.402 | 0.77784 | 1 | 12.8235 | 2.6102 | 1.04e-07 | 1.04e-09 | 96156.246 | Silt mixtures - Clayey silt to silty clay
23.99 | 2.44 | 23.18 | 229.59 |  |  | 455.81 | 225.5319 | 230.2781 | 2485.918 | 1.1418 | 1 | 8.8159 | 2.8296 | 2.2391e-08 | 2.2391e-10 | 446606.4925 | Silt mixtures - Clayey silt to silty clay
24 | 2.25 | 23.43 | 235.29 |  |  | 456 | 225.63 | 230.37 | 2297.058 | 1.2726 | 1 | 7.9917 | 2.889 | 1.4775e-08 | 1.4775e-10 | 676833.3507 | Silt mixtures - Clayey silt to silty clay
24.01 | 2.19 | 24.64 | 249.3 |  |  | 456.19 | 225.7281 | 230.4619 | 2239.86 | 1.3814 | 1 | 7.7395 | 2.9178 | 1.2076e-08 | 1.2076e-10 | 828116.8292 | Silt mixtures - Clayey silt to silty clay
24.02 | 2.26 | 26.11 | 268.1 |  |  | 456.38 | 225.8262 | 230.5538 | 2313.62 | 1.4058 | 1 | 8.0556 | 2.906 | 1.3114e-08 | 1.3114e-10 | 762523.8803 | Silt mixtures - Clayey silt to silty clay
24.03 | 2.37 | 26.49 | 299.47 |  |  | 456.57 | 225.9243 | 230.6457 | 2429.894 | 1.3424 | 1 | 8.5557 | 2.8735 | 1.6466e-08 | 1.6466e-10 | 607312.5108 | Silt mixtures - Clayey silt to silty clay
24.04 | 2.37 | 27.57 | 304.89 |  |  | 456.76 | 226.0224 | 230.7376 | 2430.978 | 1.3965 | 1 | 8.5561 | 2.8816 | 1.5562e-08 | 1.5562e-10 | 642594.7259 | Silt mixtures - Clayey silt to silty clay
24.05 | 1.99 | 27.95 | 295.49 |  |  | 456.95 | 226.1205 | 230.8295 | 2049.098 | 1.7555 | 1 | 6.8975 | 3.0114 | 6.2732e-09 | 6.2732e-11 | 1594085.1992 | Silty clay to clay
24.06 | 1.79 | 28.3 | 284.91 |  |  | 457.14 | 226.2186 | 230.9214 | 1846.982 | 2.0362 | 1 | 6.0187 | 3.0945 | 3.5047e-09 | 3.5047e-11 | 2853331.1279 | Silty clay to clay
24.07 | 1.61 | 28.08 | 263.58 |  |  | 457.33 | 226.3167 | 231.0133 | 1662.716 | 2.3295 | 1 | 5.2178 | 3.1774 | 1.9623e-09 | 1.9623e-11 | 5096075.5047 | Silty clay to clay
24.08 | 1.45 | 27.73 | 258.97 |  |  | 457.52 | 226.4148 | 231.1052 | 1501.794 | 2.6554 | 1 | 4.5186 | 3.26 | 1.1008e-09 | 1.1008e-11 | 9084419.6655 | Silty clay to clay
24.09 | 1.32 | 25.89 | 287.99 |  |  | 457.71 | 226.5129 | 231.1971 | 1377.598 | 2.8145 | 1 | 3.9788 | 3.3204 | 8.5314e-10 | 8.5314e-12 | 11721389.8845 | Silty clay to clay
24.1 | 1.24 | 28.34 | 311.67 |  |  | 457.9 | 226.611 | 231.289 | 1302.334 | 3.3561 | 1 | 3.651 | 3.3915 | 6.8186e-10 | 6.8186e-12 | 14665688.973 | Silty clay to clay
24.11 | 1.16 | 30.22 | 320.08 |  |  | 458.09 | 226.7091 | 231.3809 | 1224.016 | 3.9456 | 1 | 3.3102 | 3.4643 | 5.4184e-10 | 5.4184e-12 | 18455722.9605 | Silty clay to clay
24.12 | 1.12 | 31.55 | 320.26 |  |  | 458.28 | 226.8072 | 231.4728 | 1184.052 | 4.3471 | 1 | 3.1355 | 3.5065 | 4.7429e-10 | 4.7429e-12 | 21084060.0707 | Silty clay to clay
24.13 | 1.23 | 33.3 | 377.29 |  |  | 458.47 | 226.9053 | 231.5647 | 1305.458 | 3.9316 | 1 | 3.6577 | 3.4267 | 6.1017e-10 | 6.1017e-12 | 16388780.8883 | Silty clay to clay
24.14 | 1.52 | 34.7 | 495.07 |  |  | 458.66 | 227.0034 | 231.6566 | 1619.014 | 2.9905 | 1 | 5.0089 | 3.2481 | 1.1965e-09 | 1.1965e-11 | 8357506.0768 | Silty clay to clay
24.15 | 2 | 35.12 | 640.87 |  |  | 458.85 | 227.1015 | 231.7485 | 2128.174 | 2.1038 | 1 | 7.2032 | 3.0341 | 5.3488e-09 | 5.3488e-11 | 1869583.4188 | Silty clay to clay
24.16 | 2.64 | 31.46 | 613.03 |  |  | 459.04 | 227.1996 | 231.8404 | 2762.606 | 1.3657 | 1 | 9.936 | 2.8199 | 2.3966e-08 | 2.3966e-10 | 417264.0298 | Silt mixtures - Clayey silt to silty clay
24.17 | 4.1 | 33.02 | 371.42 |  |  | 459.23 | 227.2977 | 231.9323 | 4174.284 | 0.88882 | 1 | 16.0178 | 2.5491 | 1.5944e-07 | 1.5944e-09 | 62719.2955 | Sand mixtures - silty sand to sandy silt
24.18 | 4.88 | 37.12 | 348.28 |  |  | 459.42 | 227.3958 | 232.0242 | 4949.656 | 0.82668 | 1 | 19.3524 | 2.4617 | 2.9397e-07 | 2.9397e-09 | 34017.3646 | Sand mixtures - silty sand to sandy silt
24.19 | 5.91 | 38.75 | 321.61 |  |  | 459.61 | 227.4939 | 232.1161 | 5974.322 | 0.70267 | 1 | 23.7584 | 2.3502 | 6.4168e-07 | 6.4168e-09 | 15584.0805 | Sand mixtures - silty sand to sandy silt
24.2 | 6.66 | 39.32 | 299.2 |  |  | 459.8 | 227.592 | 232.208 | 6719.84 | 0.62811 | 1 | 26.9588 | 2.2793 | 1.0543e-06 | 1.0543e-08 | 9484.8016 | Sand mixtures - silty sand to sandy silt
24.21 | 7.11 | 39.45 | 229.77 |  |  | 459.99 | 227.6901 | 232.2999 | 7155.954 | 0.58916 | 1 | 28.8247 | 2.2409 | 1.3794e-06 | 1.3794e-08 | 7249.7263 | Sand mixtures - silty sand to sandy silt
24.22 | 7.12 | 36.71 | 235.2 |  |  | 460.18 | 227.7882 | 232.3918 | 7167.04 | 0.54735 | 1 | 28.8601 | 2.2265 | 1.5259e-06 | 1.5259e-08 | 6553.471 | Sand mixtures - silty sand to sandy silt
24.23 | 7.01 | 33.08 | 239.9 |  |  | 460.37 | 227.8863 | 232.4837 | 7057.98 | 0.50139 | 1 | 28.3788 | 2.217 | 1.6306e-06 | 1.6306e-08 | 6132.6425 | Sand mixtures - silty sand to sandy silt
24.24 | 6.96 | 28.08 | 243.51 |  |  | 460.56 | 227.9844 | 232.5756 | 7008.702 | 0.42882 | 1 | 28.1549 | 2.1928 | 1.9308e-06 | 1.9308e-08 | 5179.1387 | Sand mixtures - silty sand to sandy silt
24.25 | 6.91 | 28.59 | 248.4 |  |  | 460.75 | 228.0825 | 232.6675 | 6959.68 | 0.43992 | 1 | 27.9323 | 2.2004 | 1.832e-06 | 1.832e-08 | 5458.539 | Sand mixtures - silty sand to sandy silt
24.26 | 6.86 | 30.02 | 252.37 |  |  | 460.94 | 228.1806 | 232.7594 | 6910.474 | 0.46546 | 1 | 27.709 | 2.2133 | 1.6735e-06 | 1.6735e-08 | 5975.3813 | Sand mixtures - silty sand to sandy silt
24.27 | 6.66 | 34.07 | 257.43 |  |  | 461.13 | 228.2787 | 232.8513 | 6711.486 | 0.54509 | 1 | 26.8427 | 2.2542 | 1.2571e-06 | 1.2571e-08 | 7954.9099 | Sand mixtures - silty sand to sandy silt
24.28 | 6.5 | 38.62 | 258.25 |  |  | 461.32 | 228.3768 | 232.9432 | 6551.65 | 0.63412 | 1 | 26.1451 | 2.293 | 9.5753e-07 | 9.5753e-09 | 10443.4976 | Sand mixtures - silty sand to sandy silt
24.29 | 6.3 | 41.84 | 258.61 |  |  | 461.51 | 228.4749 | 233.0351 | 6351.722 | 0.71033 | 1 | 25.2761 | 2.3285 | 7.4729e-07 | 7.4729e-09 | 13381.7546 | Sand mixtures - silty sand to sandy silt
24.3 | 6.12 | 41.87 | 259.88 |  |  | 461.7 | 228.573 | 233.127 | 6171.976 | 0.73324 | 1 | 24.4943 | 2.3469 | 6.5668e-07 | 6.5668e-09 | 15228.1856 | Sand mixtures - silty sand to sandy silt
24.31 | 6.1 | 36.14 | 264.85 |  |  | 461.89 | 228.6711 | 233.2189 | 6152.97 | 0.63503 | 1 | 24.4023 | 2.3202 | 7.9191e-07 | 7.9191e-09 | 12627.702 | Sand mixtures - silty sand to sandy silt
24.32 | 6.28 | 32.79 | 271.9 |  |  | 462.08 | 228.7692 | 233.3108 | 6334.38 | 0.55838 | 1 | 25.1694 | 2.2839 | 1.0207e-06 | 1.0207e-08 | 9796.8459 | Sand mixtures - silty sand to sandy silt
24.33 | 6.47 | 29.13 | 276.51 |  |  | 462.27 | 228.8673 | 233.4027 | 6525.302 | 0.48045 | 1 | 25.9767 | 2.2445 | 1.3451e-06 | 1.3451e-08 | 7434.1555 | Sand mixtures - silty sand to sandy silt
24.34 | 6.59 | 26.33 | 273.07 |  |  | 462.46 | 228.9654 | 233.4946 | 6644.614 | 0.4259 | 1 | 26.4766 | 2.2163 | 1.6382e-06 | 1.6382e-08 | 6104.2156 | Sand mixtures - silty sand to sandy silt
24.35 | 6.33 | 25.98 | 260.42 |  |  | 462.65 | 229.0635 | 233.5865 | 6382.084 | 0.43889 | 1 | 25.3415 | 2.2389 | 1.3987e-06 | 1.3987e-08 | 7149.6025 | Sand mixtures - silty sand to sandy silt
24.36 | 5.77 | 26.74 | 243.6 |  |  | 462.84 | 229.1616 | 233.6784 | 5818.72 | 0.49926 | 1 | 22.9199 | 2.301 | 9.0574e-07 | 9.0574e-09 | 11040.6998 | Sand mixtures - silty sand to sandy silt
24.37 | 5.12 | 26.24 | 224.89 |  |  | 463.03 | 229.2597 | 233.7703 | 5164.978 | 0.55807 | 1 | 20.1135 | 2.3724 | 5.4944e-07 | 5.4944e-09 | 18200.2853 | Sand mixtures - silty sand to sandy silt
24.38 | 4.4 | 25.98 | 210.97 |  |  | 463.22 | 229.3578 | 233.8622 | 4442.194 | 0.65293 | 1 | 17.0142 | 2.4668 | 2.8382e-07 | 2.8382e-09 | 35233.7646 | Sand mixtures - silty sand to sandy silt
24.39 | 3.75 | 26.04 | 195.34 |  |  | 463.41 | 229.4559 | 233.9541 | 3789.068 | 0.783 | 1 | 14.215 | 2.571 | 1.3681e-07 | 1.3681e-09 | 73095.9034 | Sand mixtures - silty sand to sandy silt
24.4 | 2.7 | 27.13 | 184.58 |  |  | 463.6 | 229.554 | 234.046 | 2736.916 | 1.1934 | 1 | 9.7131 | 2.8009 | 2.7365e-08 | 2.7365e-10 | 365432.8221 | Silt mixtures - Clayey silt to silty clay
24.41 | 2.44 | 27.6 | 188.65 |  |  | 463.79 | 229.6521 | 234.1379 | 2477.73 | 1.3704 | 1 | 8.6015 | 2.8757 | 1.6217e-08 | 1.6217e-10 | 616631.4471 | Silt mixtures - Clayey silt to silty clay
24.42 | 2.26 | 28.5 | 194.61 |  |  | 463.98 | 229.7502 | 234.2298 | 2298.922 | 1.5532 | 1 | 7.8339 | 2.9372 | 1.0538e-08 | 1.0538e-10 | 948930.8247 | Silt mixtures - Clayey silt to silty clay
24.43 | 2.16 | 28.18 | 211.43 |  |  | 464.17 | 229.8483 | 234.3217 | 2202.286 | 1.6213 | 1 | 7.4176 | 2.967 | 8.5566e-09 | 8.5566e-11 | 1168682.9064 | Silty clay to clay
24.44 | 2.1 | 28.3 | 225.53 |  |  | 464.36 | 229.9464 | 234.4136 | 2145.106 | 1.6838 | 1 | 7.17 | 2.9879 | 7.395e-09 | 7.395e-11 | 1352272.1786 | Silty clay to clay
24.45 | 1.95 | 29.51 | 230.86 |  |  | 464.55 | 230.0445 | 234.5055 | 1996.172 | 1.9267 | 1 | 6.5313 | 3.0518 | 4.7262e-09 | 4.7262e-11 | 2115849.0042 | Silty clay to clay
24.46 | 1.8 | 30.41 | 237.28 |  |  | 464.74 | 230.1426 | 234.5974 | 1847.456 | 2.1993 | 1 | 5.894 | 3.1191 | 2.9517e-09 | 2.9517e-11 | 3387921.9309 | Silty clay to clay
24.47 | 1.71 | 29.32 | 243.97 |  |  | 464.93 | 230.2407 | 234.6893 | 1758.794 | 2.2661 | 1 | 5.5131 | 3.1507 | 2.3656e-09 | 2.3656e-11 | 4227299.4224 | Silty clay to clay
24.48 | 1.55 | 28.15 | 279.13 |  |  | 465.12 | 230.3388 | 234.7812 | 1605.826 | 2.4678 | 1 | 4.8586 | 3.2167 | 1.4899e-09 | 1.4899e-11 | 6712030.115 | Silty clay to clay
24.49 | 1.47 | 26.74 | 295.13 |  |  | 465.31 | 230.4369 | 234.8731 | 1529.026 | 2.5138 | 1 | 4.5289 | 3.2472 | 1.2039e-09 | 1.2039e-11 | 8306214.1889 | Silty clay to clay
24.5 | 1.38 | 27.57 | 310.04 |  |  | 465.5 | 230.535 | 234.965 | 1442.008 | 2.8233 | 1 | 4.156 | 3.3048 | 8.9632e-10 | 8.9632e-12 | 11156705.7387 | Silty clay to clay
24.51 | 1.29 | 28.4 | 357.68 |  |  | 465.69 | 230.6331 | 235.0569 | 1361.536 | 3.1702 | 1 | 3.8112 | 3.3628 | 7.465e-10 | 7.465e-12 | 13395878.8859 | Silty clay to clay
24.52 | 1.35 | 28.4 | 461.63 |  |  | 465.88 | 230.7312 | 235.1488 | 1442.326 | 2.9085 | 1 | 4.1525 | 3.3116 | 8.7713e-10 | 8.7713e-12 | 11400814.8835 | Silty clay to clay
24.53 | 1.34 | 31.33 | 517.85 |  |  | 466.07 | 230.8293 | 235.2407 | 1443.57 | 3.2051 | 1 | 4.1553 | 3.333 | 8.1991e-10 | 8.1991e-12 | 12196395.753 | Silty clay to clay
24.54 | 1.3 | 33.97 | 551.66 |  |  | 466.26 | 230.9274 | 235.3326 | 1410.332 | 3.5982 | 1 | 4.0116 | 3.3723 | 7.2438e-10 | 7.2438e-12 | 13804991.1585 | Silty clay to clay
24.55 | 1.29 | 36.39 | 573.35 |  |  | 466.45 | 231.0255 | 235.4245 | 1404.67 | 3.8786 | 1 | 3.9852 | 3.392 | 6.8072e-10 | 6.8072e-12 | 14690271.7549 | Silty clay to clay
24.56 | 1.19 | 36.55 | 613.85 |  |  | 466.64 | 231.1236 | 235.5164 | 1312.77 | 4.3197 | 1 | 3.5927 | 3.4551 | 5.579e-10 | 5.579e-12 | 17924348.7262 | Silty clay to clay
24.57 | 1.4 | 35.47 | 781.16 |  |  | 466.83 | 231.2217 | 235.6083 | 1556.232 | 3.2559 | 1 | 4.6238 | 3.297 | 9.1857e-10 | 9.1857e-12 | 10886466.9309 | Silty clay to clay
24.58 | 2.07 | 30.47 | 955.35 |  |  | 467.02 | 231.3198 | 235.7002 | 2261.07 | 1.6984 | 1 | 7.6116 | 2.967 | 8.5571e-09 | 8.5571e-11 | 1168616.9462 | Silty clay to clay
24.59 | 3.29 | 28.18 | 747.36 |  |  | 467.21 | 231.4179 | 235.7921 | 3439.472 | 0.9481 | 1 | 12.6054 | 2.6546 | 7.6229e-08 | 7.6229e-10 | 131183.0252 | Silt mixtures - Clayey silt to silty clay
24.6 | 4.63 | 27.64 | 520.11 |  |  | 467.4 | 231.516 | 235.884 | 4734.022 | 0.64782 | 1 | 18.0878 | 2.4412 | 3.3938e-07 | 3.3938e-09 | 29465.3332 | Sand mixtures - silty sand to sandy silt
24.61 | 5.95 | 26.14 | 422.67 |  |  | 467.59 | 231.6141 | 235.9759 | 6034.534 | 0.46956 | 1 | 23.5912 | 2.2789 | 1.0569e-06 | 1.0569e-08 | 9461.9153 | Sand mixtures - silty sand to sandy silt
24.62 | 7.02 | 24.93 | 366.63 |  |  | 467.78 | 231.7122 | 236.0678 | 7093.326 | 0.37627 | 1 | 28.0663 | 2.1727 | 2.2235e-06 | 2.2235e-08 | 4497.3897 | Sand mixtures - silty sand to sandy silt
24.63 | 7.45 | 24.39 | 327.22 |  |  | 467.97 | 231.8103 | 236.1597 | 7515.444 | 0.34608 | 1 | 29.842 | 2.1347 | 2.9002e-06 | 2.9002e-08 | 3448.05 | Sand mixtures - silty sand to sandy silt
24.64 | 7.06 | 23.62 | 319.71 |  |  | 468.16 | 231.9084 | 236.2516 | 7123.942 | 0.35488 | 1 | 28.1724 | 2.162 | 2.3966e-06 | 2.3966e-08 | 4172.5619 | Sand mixtures - silty sand to sandy silt
24.65 | 6.59 | 22.61 | 324.41 |  |  | 468.35 | 232.0065 | 236.3435 | 6654.882 | 0.36547 | 1 | 26.176 | 2.1964 | 1.884e-06 | 1.884e-08 | 5307.7184 | Sand mixtures - silty sand to sandy silt
24.66 | 6.26 | 21.36 | 328.57 |  |  | 468.54 | 232.1046 | 236.4354 | 6325.714 | 0.36468 | 1 | 24.7728 | 2.2184 | 1.6147e-06 | 1.6147e-08 | 6193.1734 | Sand mixtures - silty sand to sandy silt
24.67 | 5.92 | 21.65 | 329.66 |  |  | 468.73 | 232.2027 | 236.5273 | 5985.932 | 0.39241 | 1 | 23.3259 | 2.2542 | 1.257e-06 | 1.257e-08 | 7955.3682 | Sand mixtures - silty sand to sandy silt
24.68 | 5.49 | 21.84 | 329.21 |  |  | 468.92 | 232.3008 | 236.6192 | 5555.842 | 0.42934 | 1 | 21.4983 | 2.3014 | 9.0293e-07 | 9.0293e-09 | 11075.0142 | Sand mixtures - silty sand to sandy silt
24.69 | 4.97 | 22.35 | 325.41 |  |  | 469.11 | 232.3989 | 236.7111 | 5035.082 | 0.48949 | 1 | 19.2892 | 2.3665 | 5.7245e-07 | 5.7245e-09 | 17468.8554 | Sand mixtures - silty sand to sandy silt
24.7 | 3.83 | 22.41 | 353.7 |  |  | 469.3 | 232.497 | 236.803 | 3900.74 | 0.65308 | 1 | 14.4907 | 2.5303 | 1.8197e-07 | 1.8197e-09 | 54953.3932 | Sand mixtures - silty sand to sandy silt
24.71 | 3.31 | 22.16 | 406.04 |  |  | 469.49 | 232.5951 | 236.8949 | 3391.208 | 0.75846 | 1 | 12.3334 | 2.6209 | 9.6488e-08 | 9.6488e-10 | 103639.3488 | Silt mixtures - Clayey silt to silty clay
24.72 | 3.31 | 22.64 | 406.04 |  |  | 469.68 | 232.6932 | 236.9868 | 3391.208 | 0.77494 | 1 | 12.3278 | 2.625 | 9.3752e-08 | 9.3752e-10 | 106663.9919 | Silt mixtures - Clayey silt to silty clay
24.73 | 3.31 | 22.54 | 406.04 |  |  | 469.87 | 232.7913 | 237.0787 | 3391.208 | 0.77156 | 1 | 12.3222 | 2.6244 | 9.4161e-08 | 9.4161e-10 | 106200.8572 | Silt mixtures - Clayey silt to silty clay
24.74 | 2.62 | 21.91 | 390.67 |  |  | 470.06 | 232.8894 | 237.1706 | 2698.134 | 0.98336 | 1 | 9.3944 | 2.776 | 3.2574e-08 | 3.2574e-10 | 306992.6562 | Silt mixtures - Clayey silt to silty clay
24.75 | 2.31 | 19.68 | 421.13 |  |  | 470.25 | 232.9875 | 237.2625 | 2394.226 | 1.0229 | 1 | 8.1091 | 2.841 | 2.0669e-08 | 2.0669e-10 | 483807.828 | Silt mixtures - Clayey silt to silty clay
24.76 | 2.14 | 17.73 | 487.75 |  |  | 470.44 | 233.0856 | 237.3544 | 2237.55 | 1.0033 | 1 | 7.445 | 2.8709 | 1.6764e-08 | 1.6764e-10 | 596514.2301 | Silt mixtures - Clayey silt to silty clay
24.77 | 1.97 | 17.13 | 577.42 |  |  | 470.63 | 233.1837 | 237.4463 | 2085.484 | 1.0608 | 1 | 6.8009 | 2.9168 | 1.2161e-08 | 1.2161e-10 | 822285.6974 | Silt mixtures - Clayey silt to silty clay
24.78 | 1.9 | 16.68 | 827.35 |  |  | 470.82 | 233.2818 | 237.5382 | 2065.47 | 1.046 | 1 | 6.7132 | 2.9193 | 1.195e-08 | 1.195e-10 | 836829.4419 | Silt mixtures - Clayey silt to silty clay
24.79 | 2.08 | 16.52 | 865.14 |  |  | 471.01 | 233.3799 | 237.6301 | 2253.028 | 0.92704 | 1 | 7.4991 | 2.8536 | 1.8923e-08 | 1.8923e-10 | 528466.813 | Silt mixtures - Clayey silt to silty clay
24.8 | 2.69 | 17 | 694.66 |  |  | 471.2 | 233.478 | 237.722 | 2828.932 | 0.72103 | 1 | 9.918 | 2.6983 | 5.6146e-08 | 5.6146e-10 | 178107.9293 | Silt mixtures - Clayey silt to silty clay
24.81 | 3.26 | 18.56 | 807.47 |  |  | 471.39 | 233.5761 | 237.8139 | 3421.494 | 0.62913 | 1 | 12.4051 | 2.5856 | 1.2357e-07 | 1.2357e-09 | 80927.4113 | Sand mixtures - silty sand to sandy silt
24.82 | 4.38 | 18.82 | 844.35 |  |  | 471.58 | 233.6742 | 237.9058 | 4548.87 | 0.46158 | 1 | 17.1383 | 2.4045 | 4.3878e-07 | 4.3878e-09 | 22790.5984 | Sand mixtures - silty sand to sandy silt
24.83 | 5.75 | 18.82 | 511.98 |  |  | 471.77 | 233.7723 | 237.9977 | 5852.396 | 0.34977 | 1 | 22.6079 | 2.2494 | 1.2998e-06 | 1.2998e-08 | 7693.53 | Sand mixtures - silty sand to sandy silt
24.84 | 6.72 | 18.82 | 376.03 |  |  | 471.96 | 233.8704 | 238.0896 | 6795.206 | 0.29763 | 1 | 26.5583 | 2.1602 | 2.4265e-06 | 2.4265e-08 | 4121.2269 | Sand mixtures - silty sand to sandy silt
24.85 | 7.27 | 22.03 | 347.46 |  |  | 472.15 | 233.9685 | 238.1815 | 7339.492 | 0.32079 | 1 | 28.8324 | 2.1373 | 2.8488e-06 | 2.8488e-08 | 3510.2978 | Sand mixtures - silty sand to sandy silt
24.86 | 7.53 | 22.29 | 378.92 |  |  | 472.34 | 234.0666 | 238.2734 | 7605.784 | 0.31247 | 1 | 29.9381 | 2.118 | 3.2595e-06 | 3.2595e-08 | 3067.9282 | Sand mixtures - silty sand to sandy silt
24.87 | 7.26 | 21.59 | 361.93 |  |  | 472.53 | 234.1647 | 238.3653 | 7332.386 | 0.31473 | 1 | 28.7788 | 2.1352 | 2.8897e-06 | 2.8897e-08 | 3460.5179 | Sand mixtures - silty sand to sandy silt
24.88 | 6.94 | 20.89 | 358.04 |  |  | 472.72 | 234.2628 | 238.4572 | 7011.608 | 0.31947 | 1 | 27.4216 | 2.1572 | 2.4783e-06 | 2.4783e-08 | 4035.0056 | Sand mixtures - silty sand to sandy silt
24.89 | 6.59 | 20.95 | 355.06 |  |  | 472.91 | 234.3609 | 238.5491 | 6661.012 | 0.33855 | 1 | 25.9406 | 2.1884 | 1.9917e-06 | 1.9917e-08 | 5020.8949 | Sand mixtures - silty sand to sandy silt
24.9 | 6.13 | 19.8 | 345.93 |  |  | 473.1 | 234.459 | 238.641 | 6199.186 | 0.34579 | 1 | 23.9946 | 2.2234 | 1.5593e-06 | 1.5593e-08 | 6413.1901 | Sand mixtures - silty sand to sandy silt
24.91 | 5.64 | 18.75 | 337.61 |  |  | 473.29 | 234.5571 | 238.7329 | 5707.522 | 0.35822 | 1 | 21.9251 | 2.2654 | 1.1617e-06 | 1.1617e-08 | 8608.4442 | Sand mixtures - silty sand to sandy silt
24.92 | 5.23 | 17.19 | 331.65 |  |  | 473.48 | 234.6552 | 238.8248 | 5296.33 | 0.35643 | 1 | 20.1941 | 2.2983 | 9.2291e-07 | 9.2291e-09 | 10835.271 | Sand mixtures - silty sand to sandy silt
24.93 | 4.94 | 17.22 | 329.48 |  |  | 473.67 | 234.7533 | 238.9167 | 5005.896 | 0.37995 | 1 | 18.9699 | 2.3333 | 7.2255e-07 | 7.2255e-09 | 13839.8294 | Sand mixtures - silty sand to sandy silt
24.94 | 4.8 | 17.89 | 328.03 |  |  | 473.86 | 234.8514 | 239.0086 | 4865.606 | 0.40736 | 1 | 18.3748 | 2.3568 | 6.13e-07 | 6.13e-09 | 16313.3033 | Sand mixtures - silty sand to sandy silt
24.95 | 4.59 | 17.35 | 322.15 |  |  | 474.05 | 234.9495 | 239.1005 | 4654.43 | 0.41503 | 1 | 17.4838 | 2.3798 | 5.2162e-07 | 5.2162e-09 | 19171.205 | Sand mixtures - silty sand to sandy silt
24.96 | 3.98 | 17.89 | 299.2 |  |  | 474.24 | 235.0476 | 239.1924 | 4039.84 | 0.50174 | 1 | 14.9068 | 2.4742 | 2.694e-07 | 2.694e-09 | 37119.363 | Sand mixtures - silty sand to sandy silt
24.97 | 3.59 | 18.59 | 294.77 |  |  | 474.43 | 235.1457 | 239.2843 | 3648.954 | 0.5856 | 1 | 13.2667 | 2.5465 | 1.6237e-07 | 1.6237e-09 | 61586.3019 | Sand mixtures - silty sand to sandy silt
24.98 | 3.25 | 19.45 | 296.3 |  |  | 474.62 | 235.2438 | 239.3762 | 3309.26 | 0.68615 | 1 | 11.8418 | 2.6191 | 9.7716e-08 | 9.7716e-10 | 102337.8617 | Silt mixtures - Clayey silt to silty clay
24.99 | 2.97 | 19.71 | 271.45 |  |  | 474.81 | 235.3419 | 239.4681 | 3024.29 | 0.7731 | 1 | 10.6464 | 2.6824 | 6.272e-08 | 6.272e-10 | 159437.6972 | Silt mixtures - Clayey silt to silty clay
25 | 2.67 | 19.87 | 247.85 |  |  | 475 | 235.44 | 239.56 | 2719.57 | 0.88525 | 1 | 9.3696 | 2.7574 | 3.7102e-08 | 3.7102e-10 | 269527.4085 | Silt mixtures - Clayey silt to silty clay
25.01 | 2.42 | 22.19 | 242.88 |  |  | 475.19 | 235.5381 | 239.6519 | 2468.576 | 1.1132 | 1 | 8.3178 | 2.8472 | 1.9791e-08 | 1.9791e-10 | 505283.1205 | Silt mixtures - Clayey silt to silty clay
25.02 | 2.27 | 25.44 | 270.18 |  |  | 475.38 | 235.6362 | 239.7438 | 2324.036 | 1.3761 | 1 | 7.711 | 2.9184 | 1.2021e-08 | 1.2021e-10 | 831869.1563 | Silt mixtures - Clayey silt to silty clay
25.03 | 2.3 | 27.03 | 301.36 |  |  | 475.57 | 235.7343 | 239.8357 | 2360.272 | 1.4342 | 1 | 7.8583 | 2.9196 | 1.1925e-08 | 1.1925e-10 | 838559.8675 | Silt mixtures - Clayey silt to silty clay
25.04 | 2.37 | 27.32 | 324.51 |  |  | 475.76 | 235.8324 | 239.9276 | 2434.902 | 1.3945 | 1 | 8.1656 | 2.8991 | 1.3759e-08 | 1.3759e-10 | 726796.6337 | Silt mixtures - Clayey silt to silty clay
25.05 | 2.59 | 30.15 | 483.5 |  |  | 475.95 | 235.9305 | 240.0195 | 2686.7 | 1.3638 | 1 | 9.2107 | 2.8485 | 1.9615e-08 | 1.9615e-10 | 509819.6343 | Silt mixtures - Clayey silt to silty clay
25.06 | 2.8 | 28.27 | 484.68 |  |  | 476.14 | 236.0286 | 240.1114 | 2896.936 | 1.1678 | 1 | 10.082 | 2.7822 | 3.1194e-08 | 3.1194e-10 | 320575.2132 | Silt mixtures - Clayey silt to silty clay
25.07 | 3.01 | 26.71 | 457.02 |  |  | 476.33 | 236.1267 | 240.2033 | 3101.404 | 1.0175 | 1 | 10.9286 | 2.7237 | 4.6973e-08 | 4.6973e-10 | 212887.1735 | Silt mixtures - Clayey silt to silty clay
25.08 | 3.18 | 24.99 | 434.51 |  |  | 476.52 | 236.2248 | 240.2952 | 3266.902 | 0.89558 | 1 | 11.6123 | 2.6755 | 6.5844e-08 | 6.5844e-10 | 151875.0556 | Silt mixtures - Clayey silt to silty clay
25.09 | 3.17 | 23.12 | 434.96 |  |  | 476.71 | 236.3229 | 240.3871 | 3256.992 | 0.83157 | 1 | 11.5659 | 2.6631 | 7.1803e-08 | 7.1803e-10 | 139270.5281 | Silt mixtures - Clayey silt to silty clay
25.1 | 3 | 21.49 | 425.65 |  |  | 476.9 | 236.421 | 240.479 | 3085.13 | 0.82393 | 1 | 10.846 | 2.6867 | 6.0889e-08 | 6.0889e-10 | 164232.3393 | Silt mixtures - Clayey silt to silty clay
25.11 | 2.67 | 18.18 | 373.77 |  |  | 477.09 | 236.5191 | 240.5709 | 2744.754 | 0.80171 | 1 | 9.4262 | 2.7371 | 4.2776e-08 | 4.2776e-10 | 233777.7221 | Silt mixtures - Clayey silt to silty clay
25.12 | 2.44 | 17.61 | 375.85 |  |  | 477.28 | 236.6172 | 240.6628 | 2515.17 | 0.86413 | 1 | 8.4678 | 2.793 | 2.8935e-08 | 2.8935e-10 | 345607.8904 | Silt mixtures - Clayey silt to silty clay
25.13 | 2.34 | 19.14 | 369.07 |  |  | 477.47 | 236.7153 | 240.7547 | 2413.814 | 0.98846 | 1 | 8.0428 | 2.8378 | 2.1135e-08 | 2.1135e-10 | 473143.5073 | Silt mixtures - Clayey silt to silty clay
25.14 | 2.16 | 21.05 | 352.53 |  |  | 477.66 | 236.8134 | 240.8466 | 2230.506 | 1.2009 | 1 | 7.2779 | 2.9138 | 1.2416e-08 | 1.2416e-10 | 805423.4793 | Silt mixtures - Clayey silt to silty clay
25.15 | 1.57 | 27.45 | 328.57 |  |  | 477.85 | 236.9115 | 240.9385 | 1635.714 | 2.3707 | 1 | 4.8056 | 3.2122 | 1.5382e-09 | 1.5382e-11 | 6500908.6318 | Silty clay to clay
25.16 | 1.37 | 26.65 | 350.9 |  |  | 478.04 | 237.0096 | 241.0304 | 1440.18 | 2.7699 | 1 | 3.9918 | 3.3157 | 8.659e-10 | 8.659e-12 | 11548659.0008 | Silty clay to clay
25.17 | 1.26 | 26.94 | 394.29 |  |  | 478.23 | 237.1077 | 241.1223 | 1338.858 | 3.1303 | 1 | 3.5693 | 3.3845 | 6.9709e-10 | 6.9709e-12 | 14345339.3674 | Silty clay to clay
25.18 | 1.2 | 28.59 | 517.67 |  |  | 478.42 | 237.2058 | 241.2142 | 1303.534 | 3.465 | 1 | 3.4207 | 3.4229 | 6.1756e-10 | 6.1756e-12 | 16192793.9069 | Silty clay to clay
25.19 | 1.19 | 30.12 | 608.61 |  |  | 478.61 | 237.3039 | 241.3061 | 1311.722 | 3.6154 | 1 | 3.4525 | 3.4289 | 6.0582e-10 | 6.0582e-12 | 16506419.0647 | Silty clay to clay
25.2 | 1.32 | 31.3 | 776.91 |  |  | 478.8 | 237.402 | 241.398 | 1475.382 | 3.1407 | 1 | 4.1284 | 3.3309 | 8.2545e-10 | 8.2545e-12 | 12114562.0619 | Silty clay to clay
25.21 | 1.66 | 31.17 | 1000.99 |  |  | 478.99 | 237.5001 | 241.4899 | 1860.198 | 2.2567 | 1 | 5.7195 | 3.136 | 2.6223e-09 | 2.6223e-11 | 3813462.2039 | Silty clay to clay
25.22 | 2.01 | 30.79 | 1065.71 |  |  | 479.18 | 237.5982 | 241.5818 | 2223.142 | 1.7655 | 1 | 7.2189 | 2.9953 | 7.0195e-09 | 7.0195e-11 | 1424608.6463 | Silty clay to clay
25.23 | 2.21 | 30.5 | 896.41 |  |  | 479.37 | 237.6963 | 241.6737 | 2389.282 | 1.5969 | 1 | 7.9029 | 2.9397 | 1.0356e-08 | 1.0356e-10 | 965591.1917 | Silt mixtures - Clayey silt to silty clay
25.24 | 2.25 | 30.66 | 521.56 |  |  | 479.56 | 237.7944 | 241.7656 | 2354.312 | 1.6354 | 1 | 7.7544 | 2.952 | 9.5075e-09 | 9.5075e-11 | 1051796.3278 | Silty clay to clay
25.25 | 2.17 | 31.04 | 441.83 |  |  | 479.75 | 237.8925 | 241.8575 | 2258.366 | 1.7452 | 1 | 7.354 | 2.9858 | 7.5012e-09 | 7.5012e-11 | 1333111.1924 | Silty clay to clay
25.26 | 2.23 | 28.59 | 423.3 |  |  | 479.94 | 237.9906 | 241.9494 | 2314.66 | 1.5583 | 1 | 7.5831 | 2.9503 | 9.6158e-09 | 9.6158e-11 | 1039950.8122 | Silty clay to clay
25.27 | 2.44 | 28.18 | 454.58 |  |  | 480.13 | 238.0887 | 242.0413 | 2530.916 | 1.3741 | 1 | 8.4729 | 2.882 | 1.5516e-08 | 1.5516e-10 | 644508.897 | Silt mixtures - Clayey silt to silty clay
25.28 | 2.82 | 27.76 | 585.92 |  |  | 480.32 | 238.1868 | 242.1332 | 2937.184 | 1.1299 | 1 | 10.1467 | 2.7731 | 3.3239e-08 | 3.3239e-10 | 300849.5714 | Silt mixtures - Clayey silt to silty clay
25.29 | 3.1 | 26.04 | 526.35 |  |  | 480.51 | 238.2849 | 242.2251 | 3205.27 | 0.95568 | 1 | 11.2489 | 2.7003 | 5.5334e-08 | 5.5334e-10 | 180719.133 | Silt mixtures - Clayey silt to silty clay
25.3 | 2.98 | 24.07 | 455.66 |  |  | 480.7 | 238.383 | 242.317 | 3071.132 | 0.92919 | 1 | 10.6903 | 2.7148 | 5.0005e-08 | 5.0005e-10 | 199979.894 | Silt mixtures - Clayey silt to silty clay
25.31 | 2.58 | 26.65 | 423.94 |  |  | 480.89 | 238.4811 | 242.4089 | 2664.788 | 1.2203 | 1 | 9.0091 | 2.8344 | 2.1653e-08 | 2.1653e-10 | 461840.1151 | Silt mixtures - Clayey silt to silty clay
25.32 | 2.22 | 29.2 | 407.67 |  |  | 481.08 | 238.5792 | 242.5008 | 2301.534 | 1.604 | 1 | 7.507 | 2.9602 | 8.9739e-09 | 8.9739e-11 | 1114346.4995 | Silty clay to clay
25.33 | 1.93 | 32.51 | 400.34 |  |  | 481.27 | 238.6773 | 242.5927 | 2010.068 | 2.1265 | 1 | 6.3019 | 3.0866 | 3.705e-09 | 3.705e-11 | 2699046.0475 | Silty clay to clay
25.34 | 1.74 | 33.84 | 424.39 |  |  | 481.46 | 238.7754 | 242.6846 | 1824.878 | 2.5189 | 1 | 5.5357 | 3.1724 | 2.0323e-09 | 2.0323e-11 | 4920600.9456 | Silty clay to clay
25.35 | 1.4 | 36.39 | 503.57 |  |  | 481.65 | 238.8735 | 242.7765 | 1500.714 | 3.5709 | 1 | 4.1975 | 3.3538 | 7.678e-10 | 7.678e-12 | 13024166.5026 | Silty clay to clay
25.36 | 1.38 | 42.76 | 543.7 |  |  | 481.84 | 238.9716 | 242.8684 | 1488.74 | 4.2467 | 1 | 4.1459 | 3.3987 | 6.664e-10 | 6.664e-12 | 15006017.3126 | Silty clay to clay
25.37 | 1.3 | 47.12 | 562.51 |  |  | 482.03 | 239.0697 | 242.9603 | 1412.502 | 5.0641 | 1 | 3.8297 | 3.4695 | 5.3305e-10 | 5.3305e-12 | 18759883.1466 | Silty clay to clay
25.38 | 1.22 | 50.85 | 591.61 |  |  | 482.22 | 239.1678 | 243.0522 | 1338.322 | 5.9397 | 1 | 3.5223 | 3.5384 | 4.2898e-10 | 4.2898e-12 | 23311164.8257 | Silty clay to clay
25.39 | 1.16 | 62.12 | 616.83 |  |  | 482.41 | 239.2659 | 243.1441 | 1283.366 | 7.7557 | 1 | 3.2942 | 3.6285 | 3.2277e-10 | 3.2277e-12 | 30981524.5808 | Clay
25.4 | 1.14 | 73.45 | 677.21 |  |  | 482.6 | 239.364 | 243.236 | 1275.442 | 9.2641 | 1 | 3.2596 | 3.6776 | 2.7646e-10 | 2.7646e-12 | 36171379.2972 | Clay
25.41 | 1.15 | 68.49 | 728.46 |  |  | 482.79 | 239.4621 | 243.3279 | 1295.692 | 8.4254 | 1 | 3.3408 | 3.6446 | 3.0679e-10 | 3.0679e-12 | 32595056.0299 | Clay
25.42 | 1.24 | 65.94 | 772.94 |  |  | 482.98 | 239.5602 | 243.4198 | 1394.588 | 7.2334 | 1 | 3.745 | 3.5656 | 3.9364e-10 | 3.9364e-12 | 25403855.8155 | Silty clay to clay
25.43 | 1.34 | 67.5 | 743.11 |  |  | 483.17 | 239.6583 | 243.5117 | 1488.622 | 6.7134 | 1 | 4.129 | 3.5123 | 4.6576e-10 | 4.6576e-12 | 21470384.7479 | Silty clay to clay
25.44 | 1.52 | 68.87 | 574.89 |  |  | 483.36 | 239.7564 | 243.6036 | 1634.978 | 5.9803 | 1 | 4.7274 | 3.4353 | 5.9387e-10 | 5.9387e-12 | 16838677.0587 | Silty clay to clay
25.45 | 1.62 | 67.31 | 596.22 |  |  | 483.55 | 239.8545 | 243.6955 | 1739.244 | 5.3604 | 1 | 5.1527 | 3.3772 | 7.1316e-10 | 7.1316e-12 | 14022140.3171 | Silty clay to clay
25.46 | 1.72 | 65.65 | 615.75 |  |  | 483.74 | 239.9526 | 243.7874 | 1843.15 | 4.8293 | 1 | 5.5762 | 3.3231 | 8.4592e-10 | 8.4592e-12 | 11821419.7915 | Silty clay to clay
25.47 | 1.82 | 64.38 | 653.53 |  |  | 483.93 | 240.0507 | 243.8793 | 1950.706 | 4.3892 | 1 | 6.0144 | 3.2725 | 9.9252e-10 | 9.9252e-12 | 10075370.4599 | Silty clay to clay
25.48 | 2.04 | 60.33 | 687.52 |  |  | 484.12 | 240.1488 | 243.9712 | 2177.504 | 3.5627 | 1 | 6.9409 | 3.17 | 2.0669e-09 | 2.0669e-11 | 4838137.5074 | Silty clay to clay
25.49 | 2.33 | 57.02 | 710.57 |  |  | 484.31 | 240.2469 | 244.0631 | 2472.114 | 2.8685 | 1 | 8.1446 | 3.06 | 4.4624e-09 | 4.4624e-11 | 2240939.8094 | Silty clay to clay
25.5 | 2.51 | 54.19 | 718.52 |  |  | 484.5 | 240.345 | 244.155 | 2653.704 | 2.4982 | 1 | 8.8845 | 2.9957 | 7.0016e-09 | 7.0016e-11 | 1428247.4518 | Silty clay to clay
25.51 | 2.72 | 52.06 | 728.65 |  |  | 484.69 | 240.4431 | 244.2469 | 2865.73 | 2.1864 | 1 | 9.7485 | 2.9306 | 1.104e-08 | 1.104e-10 | 905820.6269 | Silt mixtures - Clayey silt to silty clay
25.52 | 2.94 | 50.34 | 726.29 |  |  | 484.88 | 240.5412 | 244.3388 | 3085.258 | 1.9359 | 1 | 10.6425 | 2.8703 | 1.6836e-08 | 1.6836e-10 | 593962.769 | Silt mixtures - Clayey silt to silty clay
25.53 | 2.92 | 46.2 | 620.18 |  |  | 485.07 | 240.6393 | 244.4307 | 3044.036 | 1.8054 | 1 | 10.4691 | 2.8606 | 1.8017e-08 | 1.8017e-10 | 555044.7327 | Silt mixtures - Clayey silt to silty clay
25.54 | 2.69 | 40.88 | 521.2 |  |  | 485.26 | 240.7374 | 244.5226 | 2794.24 | 1.7705 | 1 | 9.4428 | 2.8948 | 1.4185e-08 | 1.4185e-10 | 704956.5234 | Silt mixtures - Clayey silt to silty clay
25.55 | 2.42 | 39 | 473.47 |  |  | 485.45 | 240.8355 | 244.6145 | 2514.694 | 1.9219 | 1 | 8.2957 | 2.9613 | 8.9025e-09 | 8.9025e-11 | 1123277.3003 | Silty clay to clay
25.56 | 1.88 | 37.7 | 438.13 |  |  | 485.64 | 240.9336 | 244.7064 | 1967.626 | 2.5439 | 1 | 6.0562 | 3.1411 | 2.5296e-09 | 2.5296e-11 | 3953189.6099 | Silty clay to clay
25.57 | 1.81 | 35.6 | 525.45 |  |  | 485.83 | 241.0317 | 244.7983 | 1915.09 | 2.4908 | 1 | 5.8385 | 3.15 | 2.3768e-09 | 2.3768e-11 | 4207403.2743 | Silty clay to clay
25.58 | 2.84 | 35.28 | 829.16 |  |  | 486.02 | 241.1298 | 244.8902 | 3005.832 | 1.4001 | 1 | 10.2896 | 2.8118 | 2.5359e-08 | 2.5359e-10 | 394335.618 | Silt mixtures - Clayey silt to silty clay
25.59 | 4.54 | 36.36 | 1001.08 |  |  | 486.21 | 241.2279 | 244.9821 | 4740.216 | 0.85472 | 1 | 17.3646 | 2.5102 | 2.0941e-07 | 2.0941e-09 | 47753.6998 | Sand mixtures - silty sand to sandy silt
25.6 | 6.51 | 40.34 | 759.2 |  |  | 486.4 | 241.326 | 245.074 | 6661.84 | 0.65323 | 1 | 25.1983 | 2.3131 | 8.319e-07 | 8.319e-09 | 12020.7091 | Sand mixtures - silty sand to sandy silt
25.61 | 7.9 | 48.78 | 426.11 |  |  | 486.59 | 241.4241 | 245.1659 | 7985.222 | 0.65052 | 1 | 30.586 | 2.2374 | 1.4139e-06 | 1.4139e-08 | 7072.5122 | Sand mixtures - silty sand to sandy silt
25.62 | 8.02 | 55.43 | 305.79 |  |  | 486.78 | 241.5222 | 245.2578 | 8081.158 | 0.72988 | 1 | 30.9649 | 2.2562 | 1.2393e-06 | 1.2393e-08 | 8068.9736 | Sand mixtures - silty sand to sandy silt
25.63 | 7.58 | 57.98 | 291.78 |  |  | 486.97 | 241.6203 | 245.3497 | 7638.356 | 0.81075 | 1 | 29.1477 | 2.3013 | 9.0373e-07 | 9.0373e-09 | 11065.2969 | Sand mixtures - silty sand to sandy silt
25.64 | 6.86 | 57.79 | 279.22 |  |  | 487.16 | 241.7184 | 245.4416 | 6915.844 | 0.89894 | 1 | 26.1923 | 2.3638 | 5.8344e-07 | 5.8344e-09 | 17139.7963 | Sand mixtures - silty sand to sandy silt
25.65 | 6.01 | 60.88 | 264.67 |  |  | 487.35 | 241.8165 | 245.5335 | 6062.934 | 1.0919 | 1 | 22.708 | 2.4599 | 2.9772e-07 | 2.9772e-09 | 33588.6533 | Sand mixtures - silty sand to sandy silt
25.66 | 5.14 | 63.23 | 249.93 |  |  | 487.54 | 241.9146 | 245.6254 | 5189.986 | 1.3446 | 1 | 19.1448 | 2.5702 | 1.3761e-07 | 1.3761e-09 | 72670.4339 | Sand mixtures - silty sand to sandy silt
25.67 | 4.01 | 66.58 | 248.49 |  |  | 487.73 | 242.0127 | 245.7173 | 4059.698 | 1.864 | 1 | 14.5369 | 2.747 | 3.991e-08 | 3.991e-10 | 250566.4089 | Silt mixtures - Clayey silt to silty clay
25.68 | 3.61 | 70.52 | 246.23 |  |  | 487.92 | 242.1108 | 245.8092 | 3659.246 | 2.2237 | 1 | 12.9016 | 2.8324 | 2.1959e-08 | 2.1959e-10 | 455389.6201 | Silt mixtures - Clayey silt to silty clay
25.69 | 3.28 | 72.24 | 247.58 |  |  | 488.11 | 242.2089 | 245.9011 | 3329.516 | 2.5424 | 1 | 11.5551 | 2.9045 | 1.3253e-08 | 1.3253e-10 | 754574.1945 | Silt mixtures - Clayey silt to silty clay
25.7 | 2.96 | 74.34 | 254.45 |  |  | 488.3 | 242.307 | 245.993 | 3010.89 | 2.947 | 1 | 10.2547 | 2.9835 | 7.6256e-09 | 7.6256e-11 | 1311368.5314 | Silty clay to clay
25.71 | 2.66 | 79.41 | 264.58 |  |  | 488.49 | 242.4051 | 246.0849 | 2712.916 | 3.5699 | 1 | 9.0393 | 3.076 | 3.9896e-09 | 3.9896e-11 | 2506525.3891 | Silty clay to clay
25.72 | 2.66 | 80.62 | 264.58 |  |  | 488.68 | 242.5032 | 246.1768 | 2712.916 | 3.6246 | 1 | 9.0351 | 3.08 | 3.8801e-09 | 3.8801e-11 | 2577221.2914 | Silty clay to clay
25.73 | 2.66 | 84.15 | 264.58 |  |  | 488.87 | 242.6013 | 246.2687 | 2712.916 | 3.7836 | 1 | 9.031 | 3.091 | 3.5933e-09 | 3.5933e-11 | 2782966.1195 | Silty clay to clay
25.74 | 2.02 | 90.07 | 402.15 |  |  | 489.06 | 242.6994 | 246.3606 | 2100.43 | 5.5897 | 1 | 6.5407 | 3.304 | 8.9855e-10 | 8.9855e-12 | 11129075.5168 | Silty clay to clay
25.75 | 1.95 | 92.27 | 405.86 |  |  | 489.25 | 242.7975 | 246.4525 | 2031.172 | 5.9841 | 1 | 6.2565 | 3.3371 | 8.0931e-10 | 8.0931e-12 | 12356191.3521 | Silty clay to clay
25.76 | 1.91 | 99.05 | 541.17 |  |  | 489.44 | 242.8956 | 246.5444 | 2018.234 | 6.479 | 1 | 6.2009 | 3.361 | 7.5066e-10 | 7.5066e-12 | 13321687.0747 | Silty clay to clay
25.77 | 1.92 | 105.61 | 597.58 |  |  | 489.63 | 242.9937 | 246.6363 | 2039.516 | 6.814 | 1 | 6.2841 | 3.3697 | 7.3036e-10 | 7.3036e-12 | 13691940.4122 | Silty clay to clay
25.78 | 1.98 | 132.39 | 519.66 |  |  | 489.82 | 243.0918 | 246.7282 | 2083.932 | 8.3049 | 1 | 6.461 | 3.4133 | 6.3643e-10 | 6.3643e-12 | 15712688.5458 | Silty clay to clay
25.79 | 1.93 | 134.36 | 481.61 |  |  | 490.01 | 243.1899 | 246.8201 | 2026.322 | 8.7456 | 1 | 6.2244 | 3.44 | 5.8501e-10 | 5.8501e-12 | 17093731.3712 | Silty clay to clay
25.8 | 1.88 | 120.32 | 531.41 |  |  | 490.2 | 243.288 | 246.912 | 1986.282 | 8.0423 | 1 | 6.0592 | 3.4264 | 6.1066e-10 | 6.1066e-12 | 16375676.3755 | Silty clay to clay
25.81 | 1.9 | 111.82 | 543.61 |  |  | 490.39 | 243.3861 | 247.0039 | 2008.722 | 7.3647 | 1 | 6.147 | 3.3979 | 6.6814e-10 | 6.6814e-12 | 14966946.4407 | Silty clay to clay
25.82 | 2.04 | 105.58 | 573.8 |  |  | 490.58 | 243.4842 | 247.0958 | 2154.76 | 6.3443 | 1 | 6.735 | 3.3269 | 8.3582e-10 | 8.3582e-12 | 11964246.1619 | Silty clay to clay
25.83 | 2.34 | 105.58 | 596.22 |  |  | 490.77 | 243.5823 | 247.1877 | 2459.244 | 5.3635 | 1 | 7.9635 | 3.2248 | 1.4076e-09 | 1.4076e-11 | 7104194.7129 | Silty clay to clay
25.84 | 2.58 | 105.58 | 580.95 |  |  | 490.96 | 243.6804 | 247.2796 | 2696.19 | 4.7877 | 1 | 8.918 | 3.1559 | 2.2811e-09 | 2.2811e-11 | 4383893.2792 | Silty clay to clay
25.85 | 2.69 | 73.29 | 545.06 |  |  | 491.15 | 243.7785 | 247.3715 | 2799.012 | 3.1757 | 1 | 9.3295 | 3.0357 | 5.2906e-09 | 5.2906e-11 | 1890157.4129 | Silty clay to clay
25.86 | 2.63 | 77.37 | 500.23 |  |  | 491.34 | 243.8766 | 247.4634 | 2730.046 | 3.456 | 1 | 9.0466 | 3.0676 | 4.2307e-09 | 4.2307e-11 | 2363678.4783 | Silty clay to clay
25.87 | 2.42 | 82.94 | 459.55 |  |  | 491.53 | 243.9747 | 247.5553 | 2511.91 | 4.1052 | 1 | 8.1613 | 3.1473 | 2.4217e-09 | 2.4217e-11 | 4129382.4887 | Silty clay to clay
25.88 | 2.15 | 83.8 | 444.45 |  |  | 491.72 | 244.0728 | 247.6472 | 2238.89 | 4.7963 | 1 | 7.0551 | 3.2382 | 1.2823e-09 | 1.2823e-11 | 7798647.0221 | Silty clay to clay
25.89 | 1.71 | 85.23 | 463.08 |  |  | 491.91 | 244.1709 | 247.7391 | 1802.616 | 6.5026 | 1 | 5.2907 | 3.4171 | 6.2887e-10 | 6.2887e-12 | 15901640.3096 | Silty clay to clay
25.9 | 1.52 | 87.62 | 514.06 |  |  | 492.1 | 244.269 | 247.831 | 1622.812 | 7.7491 | 1 | 4.5624 | 3.5142 | 4.6297e-10 | 4.6297e-12 | 21599587.9528 | Silty clay to clay
25.91 | 1.36 | 89.79 | 592.79 |  |  | 492.29 | 244.3671 | 247.9229 | 1478.558 | 9.104 | 1 | 3.9781 | 3.6039 | 3.4891e-10 | 3.4891e-12 | 28660747.2021 | Clay
25.92 | 1.23 | 100.77 | 627.05 |  |  | 492.48 | 244.4652 | 248.0148 | 1355.41 | 11.6777 | 1 | 3.4793 | 3.7159 | 2.4501e-10 | 2.4501e-12 | 40815134.3247 | Clay
25.93 | 1.16 | 97.33 | 696.28 |  |  | 492.67 | 244.5633 | 248.1067 | 1299.256 | 12.0669 | 1 | 3.251 | 3.7479 | 2.2148e-10 | 2.2148e-12 | 45151742.0638 | Clay
25.94 | 1.16 | 91.98 | 740.58 |  |  | 492.86 | 244.6614 | 248.1986 | 1308.116 | 11.2823 | 1 | 3.2847 | 3.7265 | 2.3695e-10 | 2.3695e-12 | 42202678.4539 | Clay
25.95 | 1.22 | 87.65 | 790.47 |  |  | 493.05 | 244.7595 | 248.2905 | 1378.094 | 9.9035 | 1 | 3.5646 | 3.6639 | 2.8868e-10 | 2.8868e-12 | 34640875.6428 | Clay
25.96 | 1.25 | 85.84 | 832.5 |  |  | 493.24 | 244.8576 | 248.3824 | 1416.5 | 9.2975 | 1 | 3.7171 | 3.6329 | 3.1839e-10 | 3.1839e-12 | 31407685.9617 | Clay
25.97 | 1.31 | 84.69 | 866.22 |  |  | 493.43 | 244.9557 | 248.4743 | 1483.244 | 8.5562 | 1 | 3.9836 | 3.5871 | 3.6779e-10 | 3.6779e-12 | 27189093.0399 | Silty clay to clay
25.98 | 1.42 | 80.68 | 812.08 |  |  | 493.62 | 245.0538 | 248.5662 | 1582.416 | 7.41 | 1 | 4.3803 | 3.5168 | 4.5921e-10 | 4.5921e-12 | 21776433.8454 | Silty clay to clay
25.99 | 1.38 | 77.02 | 659.13 |  |  | 493.81 | 245.1519 | 248.6581 | 1511.826 | 7.5657 | 1 | 4.094 | 3.5458 | 4.1908e-10 | 4.1908e-12 | 23861650.1317 | Silty clay to clay
26 | 1.29 | 73.99 | 620.81 |  |  | 494 | 245.25 | 248.75 | 1414.162 | 8.041 | 1 | 3.6991 | 3.5969 | 3.5661e-10 | 3.5661e-12 | 28041634.0924 | Silty clay to clay
26.01 | 1.16 | 71.35 | 621.8 |  |  | 494.19 | 245.3481 | 248.8419 | 1284.36 | 9.0297 | 1 | 3.1754 | 3.6802 | 2.7425e-10 | 2.7425e-12 | 36463434.7766 | Clay
26.02 | 1.11 | 69.47 | 651.63 |  |  | 494.38 | 245.4462 | 248.9338 | 1240.326 | 9.313 | 1 | 2.9966 | 3.7084 | 2.5088e-10 | 2.5088e-12 | 39860478.5256 | Clay
26.03 | 1.08 | 69.89 | 684.44 |  |  | 494.57 | 245.5443 | 249.0257 | 1216.888 | 9.6758 | 1 | 2.9006 | 3.7296 | 2.3464e-10 | 2.3464e-12 | 42619162.9174 | Clay
26.04 | 1.07 | 70.17 | 713.91 |  |  | 494.76 | 245.6424 | 249.1176 | 1212.782 | 9.7727 | 1 | 2.8823 | 3.7344 | 2.3113e-10 | 2.3113e-12 | 43266374.1519 | Clay
26.05 | 1.11 | 70.71 | 752.87 |  |  | 494.95 | 245.7405 | 249.2095 | 1260.574 | 9.2356 | 1 | 3.0722 | 3.6975 | 2.5963e-10 | 2.5963e-12 | 38515900.8888 | Clay
26.06 | 1.14 | 65.21 | 780.71 |  |  | 495.14 | 245.8386 | 249.3014 | 1296.142 | 8.1411 | 1 | 3.213 | 3.6496 | 3.0201e-10 | 3.0201e-12 | 33111293.1151 | Clay
26.07 | 1.24 | 63.17 | 851.67 |  |  | 495.33 | 245.9367 | 249.3933 | 1410.334 | 6.9038 | 1 | 3.6689 | 3.5611 | 3.9927e-10 | 3.9927e-12 | 25045498.5725 | Silty clay to clay
26.08 | 1.29 | 62.4 | 829.88 |  |  | 495.52 | 246.0348 | 249.4852 | 1455.976 | 6.4969 | 1 | 3.8498 | 3.5288 | 4.4208e-10 | 4.4208e-12 | 22620089.1197 | Silty clay to clay
26.09 | 1.45 | 61.48 | 820.75 |  |  | 495.71 | 246.1329 | 249.5771 | 1614.15 | 5.4969 | 1 | 4.4813 | 3.4332 | 5.9783e-10 | 5.9783e-12 | 16727033.5203 | Silty clay to clay
26.1 | 1.57 | 63.33 | 856.01 |  |  | 495.9 | 246.231 | 249.669 | 1741.202 | 5.0855 | 1 | 4.9878 | 3.3757 | 7.1666e-10 | 7.1666e-12 | 13953664.6335 | Silty clay to clay
26.11 | 1.75 | 67.24 | 845.52 |  |  | 496.09 | 246.3291 | 249.7609 | 1919.104 | 4.7252 | 1 | 5.6975 | 3.31 | 8.8156e-10 | 8.8156e-12 | 11343508.2536 | Silty clay to clay
26.12 | 1.83 | 67.5 | 751.15 |  |  | 496.28 | 246.4272 | 249.8528 | 1980.23 | 4.5487 | 1 | 5.9393 | 3.2858 | 9.5168e-10 | 9.5168e-12 | 10507685.6349 | Silty clay to clay
26.13 | 1.82 | 65.97 | 682.46 |  |  | 496.47 | 246.5253 | 249.9447 | 1956.492 | 4.5184 | 1 | 5.8414 | 3.29 | 9.3894e-10 | 9.3894e-12 | 10650341.6695 | Silty clay to clay
26.14 | 1.87 | 67.08 | 664.02 |  |  | 496.66 | 246.6234 | 250.0366 | 2002.804 | 4.4538 | 1 | 6.0237 | 3.2755 | 9.8299e-10 | 9.8299e-12 | 10173044.5615 | Silty clay to clay
26.15 | 1.94 | 67.66 | 637.98 |  |  | 496.85 | 246.7215 | 250.1285 | 2067.596 | 4.3075 | 1 | 6.2798 | 3.2524 | 1.1607e-09 | 1.1607e-11 | 8615234.6178 | Silty clay to clay
26.16 | 2 | 68.68 | 705.23 |  |  | 497.04 | 246.8196 | 250.2204 | 2141.046 | 4.1776 | 1 | 6.5702 | 3.2287 | 1.3703e-09 | 1.3703e-11 | 7297447.0839 | Silty clay to clay
26.17 | 2.38 | 72.05 | 753.68 |  |  | 497.23 | 246.9177 | 250.3123 | 2530.736 | 3.5431 | 1 | 8.1239 | 3.1122 | 3.0976e-09 | 3.0976e-11 | 3228273.4725 | Silty clay to clay
26.18 | 2.59 | 76.51 | 611.68 |  |  | 497.42 | 247.0158 | 250.4042 | 2712.336 | 3.4543 | 1 | 8.8454 | 3.0755 | 4.0034e-09 | 4.0034e-11 | 2497858.7049 | Silty clay to clay
26.19 | 2.6 | 78.64 | 514.51 |  |  | 497.61 | 247.1139 | 250.4961 | 2702.902 | 3.566 | 1 | 8.8037 | 3.0851 | 3.7433e-09 | 3.7433e-11 | 2671448.6302 | Silty clay to clay
26.2 | 2.45 | 82.37 | 490.19 |  |  | 497.8 | 247.212 | 250.588 | 2548.038 | 4.0176 | 1 | 8.1817 | 3.141 | 2.5314e-09 | 2.5314e-11 | 3950448.8283 | Silty clay to clay
26.21 | 2.25 | 89.12 | 509.08 |  |  | 497.99 | 247.3101 | 250.6799 | 2351.816 | 4.8074 | 1 | 7.3952 | 3.2222 | 1.4337e-09 | 1.4337e-11 | 6975145.1409 | Silty clay to clay
26.22 | 2.19 | 97.78 | 499.59 |  |  | 498.18 | 247.4082 | 250.7718 | 2289.918 | 5.4573 | 1 | 7.1449 | 3.267 | 1.048e-09 | 1.048e-11 | 9542300.4623 | Silty clay to clay
26.23 | 2.13 | 103.73 | 467.59 |  |  | 498.37 | 247.5063 | 250.8637 | 2223.518 | 6.0128 | 1 | 6.8768 | 3.3056 | 8.94e-10 | 8.94e-12 | 11185739.0232 | Silty clay to clay
26.24 | 2.02 | 115.58 | 474.46 |  |  | 498.56 | 247.6044 | 250.9556 | 2114.892 | 7.1508 | 1 | 6.4407 | 3.374 | 7.2036e-10 | 7.2036e-12 | 13881869.136 | Silty clay to clay
26.25 | 1.95 | 120.64 | 468.86 |  |  | 498.75 | 247.7025 | 251.0475 | 2043.772 | 7.8083 | 1 | 6.1543 | 3.4132 | 6.3674e-10 | 6.3674e-12 | 15704952.028 | Silty clay to clay
26.26 | 1.72 | 120.7 | 449.7 |  |  | 498.94 | 247.8006 | 251.1394 | 1809.94 | 9.2067 | 1 | 5.2202 | 3.5136 | 4.6381e-10 | 4.6381e-12 | 21560620.671 | Silty clay to clay
26.27 | 1.67 | 116.18 | 470.67 |  |  | 499.13 | 247.8987 | 251.2313 | 1764.134 | 9.1842 | 1 | 5.0352 | 3.5252 | 4.471e-10 | 4.471e-12 | 22366188.0635 | Silty clay to clay
26.28 | 1.71 | 109.24 | 485.76 |  |  | 499.32 | 247.9968 | 251.3232 | 1807.152 | 8.3528 | 1 | 5.2038 | 3.4886 | 5.0193e-10 | 5.0193e-12 | 19923004.1561 | Silty clay to clay
26.29 | 1.69 | 100.17 | 494.35 |  |  | 499.51 | 248.0949 | 251.4151 | 1788.87 | 7.769 | 1 | 5.1284 | 3.4744 | 5.2492e-10 | 5.2492e-12 | 19050353.6526 | Silty clay to clay
26.3 | 1.58 | 80.84 | 521.29 |  |  | 499.7 | 248.193 | 251.507 | 1684.258 | 6.8245 | 1 | 4.7098 | 3.4702 | 5.3187e-10 | 5.3187e-12 | 18801463.4659 | Silty clay to clay
26.31 | 1.56 | 74.73 | 545.96 |  |  | 499.89 | 248.2911 | 251.5989 | 1669.192 | 6.391 | 1 | 4.6475 | 3.4581 | 5.5258e-10 | 5.5258e-12 | 18097083.2508 | Silty clay to clay
26.32 | 1.56 | 68.64 | 559.61 |  |  | 500.08 | 248.3892 | 251.6908 | 1671.922 | 5.8574 | 1 | 4.6559 | 3.4354 | 5.9356e-10 | 5.9356e-12 | 16847633.5453 | Silty clay to clay
26.33 | 1.57 | 65.56 | 571.91 |  |  | 500.27 | 248.4873 | 251.7827 | 1684.382 | 5.5366 | 1 | 4.7029 | 3.4178 | 6.2758e-10 | 6.2758e-12 | 15934256.8598 | Silty clay to clay
26.34 | 1.61 | 65.84 | 573.08 |  |  | 500.46 | 248.5854 | 251.8746 | 1724.616 | 5.3784 | 1 | 4.8602 | 3.3988 | 6.6619e-10 | 6.6619e-12 | 15010747.4175 | Silty clay to clay
26.35 | 1.63 | 66.35 | 567.93 |  |  | 500.65 | 248.6835 | 251.9665 | 1743.586 | 5.3382 | 1 | 4.9329 | 3.3917 | 6.814e-10 | 6.814e-12 | 14675681.1018 | Silty clay to clay
26.36 | 1.65 | 64 | 570.1 |  |  | 500.84 | 248.7816 | 252.0584 | 1764.02 | 5.0666 | 1 | 5.0115 | 3.3731 | 7.2259e-10 | 7.2259e-12 | 13839197.4992 | Silty clay to clay
26.37 | 1.67 | 63.87 | 580.31 |  |  | 501.03 | 248.8797 | 252.1503 | 1786.062 | 4.9703 | 1 | 5.0963 | 3.3623 | 7.4749e-10 | 7.4749e-12 | 13378176.2589 | Silty clay to clay
26.38 | 1.68 | 62.82 | 595.95 |  |  | 501.22 | 248.9778 | 252.2422 | 1799.19 | 4.8399 | 1 | 5.1457 | 3.3523 | 7.7149e-10 | 7.7149e-12 | 12961919.646 | Silty clay to clay
26.39 | 1.69 | 63.9 | 602.73 |  |  | 501.41 | 249.0759 | 252.3341 | 1810.546 | 4.8811 | 1 | 5.1881 | 3.3515 | 7.7352e-10 | 7.7352e-12 | 12927839.1567 | Silty clay to clay
26.4 | 1.73 | 69.35 | 598.93 |  |  | 501.6 | 249.174 | 252.426 | 1849.786 | 5.1439 | 1 | 5.3409 | 3.3542 | 7.6694e-10 | 7.6694e-12 | 13038804.94 | Silty clay to clay
26.41 | 1.74 | 73.55 | 586.1 |  |  | 501.79 | 249.2721 | 252.5179 | 1857.22 | 5.4263 | 1 | 5.3677 | 3.3658 | 7.3927e-10 | 7.3927e-12 | 13526926.7077 | Silty clay to clay
26.42 | 1.75 | 75.68 | 574.71 |  |  | 501.98 | 249.3702 | 252.6098 | 1864.942 | 5.5526 | 1 | 5.3955 | 3.3698 | 7.3003e-10 | 7.3003e-12 | 13698031.2056 | Silty clay to clay
26.43 | 1.77 | 85.46 | 549.04 |  |  | 502.17 | 249.4683 | 252.7017 | 1879.808 | 6.2034 | 1 | 5.4516 | 3.3945 | 6.7539e-10 | 6.7539e-12 | 14806345.9558 | Silty clay to clay
26.44 | 1.76 | 88.99 | 522.28 |  |  | 502.36 | 249.5664 | 252.7936 | 1864.456 | 6.5333 | 1 | 5.3882 | 3.412 | 6.3917e-10 | 6.3917e-12 | 15645340.8763 | Silty clay to clay
26.45 | 1.74 | 90.36 | 497.51 |  |  | 502.55 | 249.6645 | 252.8855 | 1839.502 | 6.7587 | 1 | 5.2868 | 3.4274 | 6.0884e-10 | 6.0884e-12 | 16424810.7383 | Silty clay to clay
26.46 | 1.72 | 91.54 | 477.45 |  |  | 502.74 | 249.7626 | 252.9774 | 1815.49 | 6.9731 | 1 | 5.1892 | 3.442 | 5.8142e-10 | 5.8142e-12 | 17199252.3838 | Silty clay to clay
26.47 | 1.68 | 95.01 | 465.43 |  |  | 502.93 | 249.8607 | 253.0693 | 1773.086 | 7.4802 | 1 | 5.019 | 3.4719 | 5.2908e-10 | 5.2908e-12 | 18900571.7861 | Silty clay to clay
26.48 | 1.62 | 98.41 | 449.7 |  |  | 503.12 | 249.9588 | 253.1612 | 1709.94 | 8.1545 | 1 | 4.767 | 3.5124 | 4.6564e-10 | 4.6564e-12 | 21475707.9663 | Silty clay to clay
26.49 | 1.59 | 124.24 | 448.7 |  |  | 503.31 | 250.0569 | 253.2531 | 1679.74 | 10.5608 | 1 | 4.6453 | 3.5904 | 3.6405e-10 | 3.6405e-12 | 27468628.3918 | Silty clay to clay
26.5 | 1.56 | 124.87 | 445.54 |  |  | 503.5 | 250.155 | 253.345 | 1649.108 | 10.8999 | 1 | 4.5219 | 3.6081 | 3.4428e-10 | 3.4428e-12 | 29046351.3222 | Clay
26.51 | 1.52 | 125.8 | 445.18 |  |  | 503.69 | 250.2531 | 253.4369 | 1609.036 | 11.3811 | 1 | 4.3614 | 3.6321 | 3.1919e-10 | 3.1919e-12 | 31329283.7687 | Clay
26.52 | 1.5 | 122.71 | 447.26 |  |  | 503.88 | 250.3512 | 253.5288 | 1589.452 | 11.3037 | 1 | 4.2818 | 3.6365 | 3.1481e-10 | 3.1481e-12 | 31765518.8871 | Clay
26.53 | 1.5 | 117.39 | 449.79 |  |  | 504.07 | 250.4493 | 253.6207 | 1589.958 | 10.8105 | 1 | 4.2815 | 3.6244 | 3.2701e-10 | 3.2701e-12 | 30580122.7478 | Clay
26.54 | 1.49 | 111.44 | 451.23 |  |  | 504.26 | 250.5474 | 253.7126 | 1580.246 | 10.357 | 1 | 4.241 | 3.6161 | 3.3568e-10 | 3.3568e-12 | 29790393.5437 | Clay
26.55 | 1.46 | 103.76 | 458.01 |  |  | 504.45 | 250.6455 | 253.8045 | 1551.602 | 9.9088 | 1 | 4.1258 | 3.6137 | 3.3824e-10 | 3.3824e-12 | 29564767.2391 | Clay
26.56 | 1.45 | 89.75 | 458.65 |  |  | 504.64 | 250.7436 | 253.8964 | 1541.73 | 8.654 | 1 | 4.0847 | 3.5814 | 3.745e-10 | 3.745e-12 | 26701946.3175 | Silty clay to clay
26.57 | 1.45 | 86.09 | 461.72 |  |  | 504.83 | 250.8417 | 253.9883 | 1542.344 | 8.2977 | 1 | 4.0849 | 3.5704 | 3.8771e-10 | 3.8771e-12 | 25792520.9173 | Silty clay to clay
26.58 | 1.43 | 78.36 | 465.61 |  |  | 505.02 | 250.9398 | 254.0802 | 1523.122 | 7.6967 | 1 | 4.007 | 3.5577 | 4.036e-10 | 4.036e-12 | 24777038.8033 | Silty clay to clay
26.59 | 1.41 | 69.5 | 470.67 |  |  | 505.21 | 251.0379 | 254.1721 | 1504.134 | 6.9575 | 1 | 3.9301 | 3.5388 | 4.2846e-10 | 4.2846e-12 | 23339357.7453 | Silty clay to clay
26.6 | 1.4 | 62.69 | 473.92 |  |  | 505.4 | 251.136 | 254.264 | 1494.784 | 6.3363 | 1 | 3.8912 | 3.5188 | 4.5633e-10 | 4.5633e-12 | 21913728.7063 | Silty clay to clay
26.61 | 1.37 | 58.65 | 475.91 |  |  | 505.59 | 251.2341 | 254.3559 | 1465.182 | 6.112 | 1 | 3.7726 | 3.5208 | 4.5338e-10 | 4.5338e-12 | 22056764.6959 | Silty clay to clay
26.62 | 1.35 | 52.34 | 483.96 |  |  | 505.78 | 251.3322 | 254.4478 | 1446.792 | 5.5621 | 1 | 3.6983 | 3.5048 | 4.7686e-10 | 4.7686e-12 | 20970465.4108 | Silty clay to clay
26.63 | 1.33 | 48.01 | 490.19 |  |  | 505.97 | 251.4303 | 254.5397 | 1428.038 | 5.2068 | 1 | 3.6225 | 3.4963 | 4.8984e-10 | 4.8984e-12 | 20414712.7296 | Silty clay to clay
26.64 | 1.3 | 45.31 | 500.32 |  |  | 506.16 | 251.5284 | 254.6316 | 1400.064 | 5.0688 | 1 | 3.5106 | 3.5012 | 4.8229e-10 | 4.8229e-12 | 20734573.8691 | Silty clay to clay
26.65 | 1.27 | 46.71 | 518.12 |  |  | 506.35 | 251.6265 | 254.7235 | 1373.624 | 5.3858 | 1 | 3.4048 | 3.5269 | 4.4484e-10 | 4.4484e-12 | 22479895.6503 | Silty clay to clay
26.66 | 1.26 | 49.54 | 534.39 |  |  | 506.54 | 251.7246 | 254.8154 | 1366.878 | 5.7582 | 1 | 3.3763 | 3.546 | 4.1874e-10 | 4.1874e-12 | 23881073.6933 | Silty clay to clay
26.67 | 1.25 | 58.46 | 549.76 |  |  | 506.73 | 251.8227 | 254.9073 | 1359.952 | 6.8517 | 1 | 3.3472 | 3.5918 | 3.6241e-10 | 3.6241e-12 | 27593142.0838 | Silty clay to clay
26.68 | 1.25 | 64.22 | 570.28 |  |  | 506.92 | 251.9208 | 254.9992 | 1364.056 | 7.4924 | 1 | 3.3613 | 3.6127 | 3.3932e-10 | 3.3932e-12 | 29470791.1295 | Clay
26.69 | 1.26 | 68.61 | 590.35 |  |  | 507.11 | 252.0189 | 255.0911 | 1378.07 | 7.8775 | 1 | 3.4143 | 3.6198 | 3.3175e-10 | 3.3175e-12 | 30143282.5969 | Clay
26.7 | 1.28 | 74.95 | 609.24 |  |  | 507.3 | 252.117 | 255.183 | 1401.848 | 8.3785 | 1 | 3.5055 | 3.6263 | 3.2504e-10 | 3.2504e-12 | 30765756.1495 | Clay
26.71 | 1.28 | 80.78 | 626.23 |  |  | 507.49 | 252.2151 | 255.2749 | 1405.246 | 8.998 | 1 | 3.5168 | 3.6436 | 3.078e-10 | 3.078e-12 | 32488470.8161 | Clay
26.72 | 1.28 | 85.9 | 626.23 |  |  | 507.68 | 252.3132 | 255.3668 | 1405.246 | 9.5703 | 1 | 3.5148 | 3.6598 | 2.9243e-10 | 2.9243e-12 | 34196420.3215 | Clay
26.73 | 1.28 | 92.65 | 626.23 |  |  | 507.87 | 252.4113 | 255.4587 | 1405.246 | 10.3245 | 1 | 3.5128 | 3.6799 | 2.7446e-10 | 2.7446e-12 | 36435263.3785 | Clay
26.74 | 1.69 | 97.84 | 455.75 |  |  | 508.06 | 252.5094 | 255.5506 | 1781.15 | 7.6852 | 1 | 4.9818 | 3.4816 | 5.1319e-10 | 5.1319e-12 | 19486140.7963 | Silty clay to clay
26.75 | 1.62 | 103.8 | 487.03 |  |  | 508.25 | 252.6075 | 255.6425 | 1717.406 | 8.5845 | 1 | 4.7299 | 3.5286 | 4.4234e-10 | 4.4234e-12 | 22607243.3556 | Silty clay to clay
26.76 | 1.56 | 112.84 | 515.05 |  |  | 508.44 | 252.7056 | 255.7344 | 1663.01 | 9.7733 | 1 | 4.5147 | 3.5792 | 3.7715e-10 | 3.7715e-12 | 26514803.0693 | Silty clay to clay
26.77 | 1.53 | 119.78 | 542.8 |  |  | 508.63 | 252.8037 | 255.8263 | 1638.56 | 10.6007 | 1 | 4.4168 | 3.6085 | 3.438e-10 | 3.438e-12 | 29086835.062 | Clay
26.78 | 1.49 | 128.63 | 603.9 |  |  | 508.82 | 252.9018 | 255.9182 | 1610.78 | 11.6728 | 1 | 4.3059 | 3.6433 | 3.0808e-10 | 3.0808e-12 | 32458933.3143 | Clay
26.79 | 1.49 | 138.44 | 636.17 |  |  | 509.01 | 252.9999 | 256.0101 | 1617.234 | 12.4921 | 1 | 4.3288 | 3.6601 | 2.922e-10 | 2.922e-12 | 34223277.0697 | Clay
26.8 | 1.51 | 159.8 | 667.81 |  |  | 509.2 | 253.098 | 256.102 | 1643.562 | 14.0872 | 1 | 4.4293 | 3.6857 | 2.6952e-10 | 2.6952e-12 | 37103172.8685 | Clay
26.81 | 1.53 | 157.48 | 694.93 |  |  | 509.39 | 253.1961 | 256.1939 | 1668.986 | 13.5806 | 1 | 4.5262 | 3.6683 | 2.8474e-10 | 2.8474e-12 | 35119409.0099 | Clay
26.82 | 1.54 | 157.48 | 710.11 |  |  | 509.58 | 253.2942 | 256.2858 | 1682.022 | 13.4318 | 1 | 4.5747 | 3.6617 | 2.9075e-10 | 2.9075e-12 | 34393595.9256 | Clay
26.83 | 1.55 | 157.48 | 722.14 |  |  | 509.77 | 253.3923 | 256.3777 | 1694.428 | 13.2933 | 1 | 4.6208 | 3.6554 | 2.9651e-10 | 2.9651e-12 | 33725180.1292 | Clay
26.84 | 1.55 | 105.83 | 732.71 |  |  | 509.96 | 253.4904 | 256.4696 | 1696.542 | 8.9189 | 1 | 4.6266 | 3.5464 | 4.1827e-10 | 4.1827e-12 | 23907800.3864 | Silty clay to clay
26.85 | 1.56 | 100.77 | 743.47 |  |  | 510.15 | 253.5885 | 256.5615 | 1708.694 | 8.4077 | 1 | 4.6716 | 3.5274 | 4.4406e-10 | 4.4406e-12 | 22519433.0518 | Silty clay to clay
26.86 | 1.59 | 93.38 | 758.47 |  |  | 510.34 | 253.6866 | 256.6534 | 1741.694 | 7.5835 | 1 | 4.7977 | 3.4911 | 4.9796e-10 | 4.9796e-12 | 20081997.2126 | Silty clay to clay
26.87 | 1.61 | 94.24 | 773.75 |  |  | 510.53 | 253.7847 | 256.7453 | 1764.75 | 7.5138 | 1 | 4.8851 | 3.4824 | 5.1177e-10 | 5.1177e-12 | 19540153.3881 | Silty clay to clay
26.88 | 1.65 | 96.06 | 789.21 |  |  | 510.72 | 253.8828 | 256.8372 | 1807.842 | 7.4056 | 1 | 5.0504 | 3.4671 | 5.3712e-10 | 5.3712e-12 | 18617640.9629 | Silty clay to clay
26.89 | 1.69 | 90.96 | 800.78 |  |  | 510.91 | 253.9809 | 256.9291 | 1850.156 | 6.7919 | 1 | 5.2125 | 3.4336 | 5.9704e-10 | 5.9704e-12 | 16749156.8765 | Silty clay to clay
26.9 | 1.74 | 91.19 | 805.21 |  |  | 511.1 | 254.079 | 257.021 | 1901.042 | 6.5607 | 1 | 5.4079 | 3.4118 | 6.3955e-10 | 6.3955e-12 | 15636032.6356 | Silty clay to clay
26.91 | 1.78 | 92.24 | 791.56 |  |  | 511.29 | 254.1771 | 257.1129 | 1938.312 | 6.4638 | 1 | 5.5502 | 3.3989 | 6.6612e-10 | 6.6612e-12 | 15012253.6195 | Silty clay to clay
26.92 | 1.81 | 92.87 | 750.7 |  |  | 511.48 | 254.2752 | 257.2048 | 1960.14 | 6.4108 | 1 | 5.6323 | 3.3916 | 6.8154e-10 | 6.8154e-12 | 14672571.3727 | Silty clay to clay
26.93 | 1.83 | 84.6 | 718.07 |  |  | 511.67 | 254.3733 | 257.2967 | 1973.614 | 5.7868 | 1 | 5.6819 | 3.3621 | 7.4793e-10 | 7.4793e-12 | 13370266.9613 | Silty clay to clay
26.94 | 1.84 | 83.35 | 711.83 |  |  | 511.86 | 254.4714 | 257.3886 | 1982.366 | 5.6681 | 1 | 5.7132 | 3.3549 | 7.6517e-10 | 7.6517e-12 | 13068979.4248 | Silty clay to clay
26.95 | 1.86 | 87.65 | 720.87 |  |  | 512.05 | 254.5695 | 257.4805 | 2004.174 | 5.8742 | 1 | 5.7951 | 3.3591 | 7.5519e-10 | 7.5519e-12 | 13241653.2702 | Silty clay to clay
26.96 | 1.92 | 93.22 | 747.27 |  |  | 512.24 | 254.6676 | 257.5724 | 2069.454 | 5.9863 | 1 | 6.0457 | 3.3492 | 7.7917e-10 | 7.7917e-12 | 12834135.4629 | Silty clay to clay
26.97 | 1.96 | 94.98 | 745.73 |  |  | 512.43 | 254.7657 | 257.6643 | 2109.146 | 5.9485 | 1 | 6.1969 | 3.3389 | 8.0478e-10 | 8.0478e-12 | 12425790.3295 | Silty clay to clay
26.98 | 2 | 94.78 | 739.31 |  |  | 512.62 | 254.8638 | 257.7562 | 2147.862 | 5.7961 | 1 | 6.3441 | 3.324 | 8.4354e-10 | 8.4354e-12 | 11854869.4279 | Silty clay to clay
26.99 | 2.03 | 95.61 | 728.83 |  |  | 512.81 | 254.9619 | 257.8481 | 2175.766 | 5.7494 | 1 | 6.4494 | 3.3162 | 8.6463e-10 | 8.6463e-12 | 11565703.5928 | Silty clay to clay
27 | 2.07 | 94.43 | 713.64 |  |  | 513 | 255.06 | 257.94 | 2212.728 | 5.5556 | 1 | 6.5896 | 3.2998 | 9.1048e-10 | 9.1048e-12 | 10983260.9916 | Silty clay to clay
27.01 | 2.08 | 92.08 | 707.31 |  |  | 513.19 | 255.1581 | 258.0319 | 2221.462 | 5.3902 | 1 | 6.6204 | 3.2904 | 9.3795e-10 | 9.3795e-12 | 10661515.0405 | Silty clay to clay
27.02 | 2.08 | 90.58 | 707.67 |  |  | 513.38 | 255.2562 | 258.1238 | 2221.534 | 5.3028 | 1 | 6.6176 | 3.2863 | 9.5004e-10 | 9.5004e-12 | 10525867.6828 | Silty clay to clay
27.03 | 2.08 | 90.01 | 717.8 |  |  | 513.57 | 255.3543 | 258.2157 | 2223.56 | 5.2638 | 1 | 6.6223 | 3.2842 | 9.565e-10 | 9.565e-12 | 10454758.5509 | Silty clay to clay
27.04 | 2.11 | 89.15 | 732.08 |  |  | 513.76 | 255.4524 | 258.3076 | 2256.416 | 5.1158 | 1 | 6.7464 | 3.2703 | 9.9913e-10 | 9.9913e-12 | 10008698.8344 | Silty clay to clay
27.05 | 2.15 | 87.94 | 743.29 |  |  | 513.95 | 255.5505 | 258.3995 | 2298.658 | 4.9274 | 1 | 6.9068 | 3.2525 | 1.1598e-09 | 1.1598e-11 | 8622468.8366 | Silty clay to clay
27.06 | 2.2 | 92.68 | 761.55 |  |  | 514.14 | 255.6486 | 258.4914 | 2352.31 | 5.042 | 1 | 7.1111 | 3.2482 | 1.1955e-09 | 1.1955e-11 | 8364656.3052 | Silty clay to clay
27.07 | 2.29 | 102.17 | 775.11 |  |  | 514.33 | 255.7467 | 258.5833 | 2445.022 | 5.2919 | 1 | 7.4664 | 3.2437 | 1.2337e-09 | 1.2337e-11 | 8105515.4448 | Silty clay to clay
27.08 | 2.38 | 108.13 | 782.52 |  |  | 514.52 | 255.8448 | 258.6752 | 2536.504 | 5.3477 | 1 | 7.8167 | 3.2305 | 1.3529e-09 | 1.3529e-11 | 7391614.7906 | Silty clay to clay
27.09 | 2.45 | 106.31 | 777.73 |  |  | 514.71 | 255.9429 | 258.7671 | 2605.546 | 5.0846 | 1 | 8.08 | 3.2058 | 1.608e-09 | 1.608e-11 | 6218847.0621 | Silty clay to clay
27.1 | 2.5 | 105.07 | 755.4 |  |  | 514.9 | 256.041 | 258.859 | 2651.08 | 4.9186 | 1 | 8.2523 | 3.1898 | 1.7983e-09 | 1.7983e-11 | 5560727.1938 | Silty clay to clay
27.11 | 2.53 | 110.42 | 736.6 |  |  | 515.09 | 256.1391 | 258.9509 | 2677.32 | 5.1068 | 1 | 8.35 | 3.1956 | 1.7277e-09 | 1.7277e-11 | 5787999.2019 | Silty clay to clay
27.12 | 2.54 | 111.95 | 714.18 |  |  | 515.28 | 256.2372 | 259.0428 | 2682.836 | 5.1648 | 1 | 8.3676 | 3.1978 | 1.7009e-09 | 1.7009e-11 | 5879275.9089 | Silty clay to clay
27.13 | 2.52 | 115.89 | 687.88 |  |  | 515.47 | 256.3353 | 259.1347 | 2657.576 | 5.4101 | 1 | 8.2664 | 3.2142 | 1.5163e-09 | 1.5163e-11 | 6595200.5697 | Silty clay to clay
27.14 | 2.45 | 114.59 | 653.17 |  |  | 515.66 | 256.4334 | 259.2266 | 2580.634 | 5.5492 | 1 | 7.9659 | 3.2337 | 1.3231e-09 | 1.3231e-11 | 7558271.1137 | Silty clay to clay
27.15 | 2.45 | 109.81 | 654.8 |  |  | 515.85 | 256.5315 | 259.3185 | 2580.96 | 5.3174 | 1 | 7.9636 | 3.2226 | 1.4302e-09 | 1.4302e-11 | 6992057.6489 | Silty clay to clay
27.16 | 2.45 | 88.8 | 658.05 |  |  | 516.04 | 256.6296 | 259.4104 | 2581.61 | 4.2991 | 1 | 7.9626 | 3.1677 | 2.0995e-09 | 2.0995e-11 | 4763043.0917 | Silty clay to clay
27.17 | 2.49 | 88.42 | 668.63 |  |  | 516.23 | 256.7277 | 259.5023 | 2623.726 | 4.1955 | 1 | 8.1213 | 3.1546 | 2.3019e-09 | 2.3019e-11 | 4344306.5273 | Silty clay to clay
27.18 | 2.53 | 93.42 | 680.74 |  |  | 516.42 | 256.8258 | 259.5942 | 2666.148 | 4.3457 | 1 | 8.2811 | 3.1567 | 2.2683e-09 | 2.2683e-11 | 4408651.0476 | Silty clay to clay
27.19 | 2.54 | 87.81 | 695.47 |  |  | 516.61 | 256.9239 | 259.6861 | 2679.094 | 4.0606 | 1 | 8.3273 | 3.1375 | 2.5949e-09 | 2.5949e-11 | 3853785.6873 | Silty clay to clay
27.2 | 2.58 | 81.48 | 711.02 |  |  | 516.8 | 257.022 | 259.778 | 2722.204 | 3.6946 | 1 | 8.4896 | 3.1069 | 3.2145e-09 | 3.2145e-11 | 3110895.3265 | Silty clay to clay
27.21 | 2.58 | 76.92 | 727.2 |  |  | 516.99 | 257.1201 | 259.8699 | 2725.44 | 3.483 | 1 | 8.4983 | 3.0918 | 3.5712e-09 | 3.5712e-11 | 2800214.0611 | Silty clay to clay
27.22 | 2.63 | 79.02 | 733.8 |  |  | 517.18 | 257.2182 | 259.9618 | 2776.76 | 3.4971 | 1 | 8.692 | 3.0848 | 3.7513e-09 | 3.7513e-11 | 2665709.3988 | Silty clay to clay
27.23 | 2.71 | 83.35 | 711.2 |  |  | 517.37 | 257.3163 | 260.0537 | 2852.24 | 3.5698 | 1 | 8.9784 | 3.0784 | 3.9234e-09 | 3.9234e-11 | 2548801.9955 | Silty clay to clay
27.24 | 2.76 | 83.1 | 693.57 |  |  | 517.56 | 257.4144 | 260.1456 | 2898.714 | 3.4899 | 1 | 9.1532 | 3.0659 | 4.2822e-09 | 4.2822e-11 | 2335223.6094 | Silty clay to clay
27.25 | 2.74 | 78.48 | 701.35 |  |  | 517.75 | 257.5125 | 260.2375 | 2880.27 | 3.3219 | 1 | 9.0783 | 3.0566 | 4.5716e-09 | 4.5716e-11 | 2187404.4817 | Silty clay to clay
27.26 | 2.69 | 74.34 | 719.43 |  |  | 517.94 | 257.6106 | 260.3294 | 2833.886 | 3.2099 | 1 | 8.8962 | 3.0554 | 4.6102e-09 | 4.6102e-11 | 2169083.6279 | Silty clay to clay
27.27 | 2.64 | 66.93 | 712.01 |  |  | 518.13 | 257.7087 | 260.4213 | 2782.402 | 2.9559 | 1 | 8.6946 | 3.0435 | 5.0078e-09 | 5.0078e-11 | 1996900.0585 | Silty clay to clay
27.28 | 2.59 | 60.4 | 624.79 |  |  | 518.32 | 257.8068 | 260.5132 | 2714.958 | 2.7497 | 1 | 8.432 | 3.0374 | 5.2294e-09 | 5.2294e-11 | 1912265.6069 | Silty clay to clay
27.29 | 2.49 | 56.29 | 601.1 |  |  | 518.51 | 257.9049 | 260.6051 | 2610.22 | 2.6911 | 1 | 8.0264 | 3.0502 | 4.7783e-09 | 4.7783e-11 | 2092807.1449 | Silty clay to clay
27.3 | 2.36 | 57.18 | 607.97 |  |  | 518.7 | 258.003 | 260.697 | 2481.594 | 2.913 | 1 | 7.5294 | 3.0922 | 3.5613e-09 | 3.5613e-11 | 2807976.2258 | Silty clay to clay
27.31 | 2.28 | 57.44 | 659.41 |  |  | 518.89 | 258.1011 | 260.7889 | 2411.882 | 3.0343 | 1 | 7.2587 | 3.1152 | 3.0319e-09 | 3.0319e-11 | 3298304.8211 | Silty clay to clay
27.32 | 2.31 | 56.64 | 744.46 |  |  | 519.08 | 258.1992 | 260.8808 | 2458.892 | 2.9199 | 1 | 7.4356 | 3.0974 | 3.4359e-09 | 3.4359e-11 | 2910420.9551 | Silty clay to clay
27.33 | 2.44 | 59.6 | 834.13 |  |  | 519.27 | 258.2973 | 260.9727 | 2606.826 | 2.855 | 1 | 7.9991 | 3.0654 | 4.2959e-09 | 4.2959e-11 | 2327778.4365 | Silty clay to clay
27.34 | 2.64 | 63.04 | 901.65 |  |  | 519.46 | 258.3954 | 261.0646 | 2820.33 | 2.7398 | 1 | 8.8134 | 3.0204 | 5.8873e-09 | 5.8873e-11 | 1698562.9475 | Silty clay to clay
27.35 | 2.88 | 62.12 | 932.39 |  |  | 519.65 | 258.4935 | 261.1565 | 3066.478 | 2.4391 | 1 | 9.7521 | 2.956 | 9.2405e-09 | 9.2405e-11 | 1082197.0698 | Silty clay to clay
27.36 | 3.11 | 60.14 | 886.02 |  |  | 519.84 | 258.5916 | 261.2484 | 3287.204 | 2.1732 | 1 | 10.5928 | 2.8987 | 1.3801e-08 | 1.3801e-10 | 724562.3592 | Silt mixtures - Clayey silt to silty clay
27.37 | 3.27 | 52.02 | 791.74 |  |  | 520.03 | 258.6897 | 261.3403 | 3428.348 | 1.7887 | 1 | 11.1285 | 2.8358 | 2.1431e-08 | 2.1431e-10 | 466618.9737 | Silt mixtures - Clayey silt to silty clay
27.38 | 3.27 | 49.67 | 729.28 |  |  | 520.22 | 258.7878 | 261.4322 | 3415.856 | 1.7153 | 1 | 11.076 | 2.8282 | 2.2608e-08 | 2.2608e-10 | 442326.5396 | Silt mixtures - Clayey silt to silty clay
27.39 | 3.24 | 49.61 | 666.27 |  |  | 520.41 | 258.8859 | 261.5241 | 3373.254 | 1.739 | 1 | 10.9085 | 2.8369 | 2.1267e-08 | 2.1267e-10 | 470206.1006 | Silt mixtures - Clayey silt to silty clay
27.4 | 3.28 | 49 | 627.77 |  |  | 520.6 | 258.984 | 261.616 | 3405.554 | 1.6985 | 1 | 11.0274 | 2.8276 | 2.2697e-08 | 2.2697e-10 | 440579.4618 | Silt mixtures - Clayey silt to silty clay
27.41 | 3.33 | 48.33 | 598.84 |  |  | 520.79 | 259.0821 | 261.7079 | 3449.768 | 1.6501 | 1 | 11.1918 | 2.8157 | 2.4677e-08 | 2.4677e-10 | 405239.7543 | Silt mixtures - Clayey silt to silty clay
27.42 | 3.36 | 50.31 | 582.3 |  |  | 520.98 | 259.1802 | 261.7998 | 3476.46 | 1.7023 | 1 | 11.2891 | 2.8194 | 2.4045e-08 | 2.4045e-10 | 415887.5408 | Silt mixtures - Clayey silt to silty clay
27.43 | 3.33 | 51.52 | 577.15 |  |  | 521.17 | 259.2783 | 261.8917 | 3445.43 | 1.7618 | 1 | 11.1659 | 2.8312 | 2.214e-08 | 2.214e-10 | 451664.9776 | Silt mixtures - Clayey silt to silty clay
27.44 | 3.35 | 49.8 | 579.05 |  |  | 521.36 | 259.3764 | 261.9836 | 3465.81 | 1.6913 | 1 | 11.2391 | 2.8196 | 2.4009e-08 | 2.4009e-10 | 416511.0581 | Silt mixtures - Clayey silt to silty clay
27.45 | 3.37 | 47.89 | 582.75 |  |  | 521.55 | 259.4745 | 262.0755 | 3486.55 | 1.6152 | 1 | 11.3135 | 2.8069 | 2.624e-08 | 2.624e-10 | 381102.951 | Silt mixtures - Clayey silt to silty clay
27.46 | 3.34 | 45.02 | 595.95 |  |  | 521.74 | 259.5726 | 262.1674 | 3459.19 | 1.5326 | 1 | 11.2045 | 2.799 | 2.7729e-08 | 2.7729e-10 | 360631.39 | Silt mixtures - Clayey silt to silty clay
27.47 | 3.29 | 43.33 | 629.21 |  |  | 521.93 | 259.6707 | 262.2593 | 3415.842 | 1.4973 | 1 | 11.0345 | 2.7997 | 2.7598e-08 | 2.7598e-10 | 362349.2413 | Silt mixtures - Clayey silt to silty clay
27.48 | 3.42 | 41.07 | 637.98 |  |  | 522.12 | 259.7688 | 262.3512 | 3547.596 | 1.3575 | 1 | 11.5322 | 2.762 | 3.5929e-08 | 3.5929e-10 | 278325.0664 | Silt mixtures - Clayey silt to silty clay
27.49 | 3.65 | 38.94 | 627.05 |  |  | 522.31 | 259.8669 | 262.4431 | 3775.41 | 1.197 | 1 | 12.3954 | 2.7081 | 5.2396e-08 | 5.2396e-10 | 190853.7141 | Silt mixtures - Clayey silt to silty clay
27.5 | 3.8 | 37.44 | 602.91 |  |  | 522.5 | 259.965 | 262.535 | 3920.582 | 1.1018 | 1 | 12.9433 | 2.6745 | 6.631e-08 | 6.631e-10 | 150806.6305 | Silt mixtures - Clayey silt to silty clay
27.51 | 3.74 | 36.71 | 586.1 |  |  | 522.69 | 260.0631 | 262.6269 | 3857.22 | 1.1009 | 1 | 12.6968 | 2.6817 | 6.3051e-08 | 6.3051e-10 | 158601.9184 | Silt mixtures - Clayey silt to silty clay
27.52 | 3.69 | 36.65 | 567.3 |  |  | 522.88 | 260.1612 | 262.7188 | 3803.46 | 1.1172 | 1 | 12.487 | 2.6911 | 5.9042e-08 | 5.9042e-10 | 169370.5619 | Silt mixtures - Clayey silt to silty clay
27.53 | 3.79 | 38.14 | 552.65 |  |  | 523.07 | 260.2593 | 262.8107 | 3900.53 | 1.1293 | 1 | 12.8513 | 2.6823 | 6.2792e-08 | 6.2792e-10 | 159256.5228 | Silt mixtures - Clayey silt to silty clay
27.54 | 3.89 | 40.66 | 534.12 |  |  | 523.26 | 260.3574 | 262.9026 | 3996.824 | 1.1706 | 1 | 13.2124 | 2.6792 | 6.4177e-08 | 6.4177e-10 | 155817.8992 | Silt mixtures - Clayey silt to silty clay
27.55 | 4 | 42.7 | 521.65 |  |  | 523.45 | 260.4555 | 262.9945 | 4104.33 | 1.1924 | 1 | 13.6158 | 2.6716 | 6.7661e-08 | 6.7661e-10 | 147796.418 | Silt mixtures - Clayey silt to silty clay
27.56 | 4.15 | 45.4 | 507.28 |  |  | 523.64 | 260.5536 | 263.0864 | 4251.456 | 1.2179 | 1 | 14.1696 | 2.661 | 7.2893e-08 | 7.2893e-10 | 137188.0925 | Silt mixtures - Clayey silt to silty clay
27.57 | 4.31 | 49.61 | 486.12 |  |  | 523.83 | 260.6517 | 263.1783 | 4407.224 | 1.2775 | 1 | 14.7558 | 2.6559 | 7.5501e-08 | 7.5501e-10 | 132449.3447 | Silt mixtures - Clayey silt to silty clay
27.58 | 4.4 | 50.24 | 455.66 |  |  | 524.02 | 260.7498 | 263.2702 | 4491.132 | 1.2664 | 1 | 15.0686 | 2.6462 | 8.0852e-08 | 8.0852e-10 | 123683.22 | Silt mixtures - Clayey silt to silty clay
27.59 | 4.46 | 50.66 | 426.92 |  |  | 524.21 | 260.8479 | 263.3621 | 4545.384 | 1.2598 | 1 | 15.2686 | 2.6401 | 8.4373e-08 | 8.4373e-10 | 118520.6414 | Silt mixtures - Clayey silt to silty clay
27.6 | 4.51 | 50.69 | 403.78 |  |  | 524.4 | 260.946 | 263.454 | 4590.756 | 1.2466 | 1 | 15.4348 | 2.6337 | 8.822e-08 | 8.822e-10 | 113353.1088 | Silt mixtures - Clayey silt to silty clay
27.61 | 4.59 | 51.17 | 366.9 |  |  | 524.59 | 261.0441 | 263.5459 | 4663.38 | 1.2364 | 1 | 15.7042 | 2.6254 | 9.3495e-08 | 9.3495e-10 | 106957.1948 | Silt mixtures - Clayey silt to silty clay
27.62 | 4.64 | 51.74 | 352.71 |  |  | 524.78 | 261.1422 | 263.6378 | 4710.542 | 1.2361 | 1 | 15.8769 | 2.6212 | 9.6257e-08 | 9.6257e-10 | 103889.0238 | Silt mixtures - Clayey silt to silty clay
27.63 | 4.7 | 52.53 | 340.23 |  |  | 524.97 | 261.2403 | 263.7297 | 4768.046 | 1.238 | 1 | 16.0887 | 2.6166 | 9.9436e-08 | 9.9436e-10 | 100567.5218 | Silt mixtures - Clayey silt to silty clay
27.64 | 4.76 | 55.3 | 327.31 |  |  | 525.16 | 261.3384 | 263.8216 | 4825.462 | 1.286 | 1 | 16.3 | 2.62 | 9.7076e-08 | 9.7076e-10 | 103012.4323 | Silt mixtures - Clayey silt to silty clay
27.65 | 4.82 | 63.3 | 315.83 |  |  | 525.35 | 261.4365 | 263.9135 | 4883.166 | 1.4526 | 1 | 16.5123 | 2.6425 | 8.2962e-08 | 8.2962e-10 | 120537.1388 | Silt mixtures - Clayey silt to silty clay
27.66 | 4.82 | 65.91 | 305.7 |  |  | 525.54 | 261.5346 | 264.0054 | 4881.14 | 1.5132 | 1 | 16.4981 | 2.6521 | 7.7541e-08 | 7.7541e-10 | 128963.2762 | Silt mixtures - Clayey silt to silty clay
27.67 | 4.79 | 68.1 | 294.04 |  |  | 525.73 | 261.6327 | 264.0973 | 4848.808 | 1.5753 | 1 | 16.3693 | 2.6643 | 7.1226e-08 | 7.1226e-10 | 140397.5098 | Silt mixtures - Clayey silt to silty clay
27.68 | 4.72 | 71.19 | 281.48 |  |  | 525.92 | 261.7308 | 264.1892 | 4776.296 | 1.6749 | 1 | 16.0884 | 2.6849 | 6.1662e-08 | 6.1662e-10 | 162174.6746 | Silt mixtures - Clayey silt to silty clay
27.69 | 4.59 | 74.34 | 272.98 |  |  | 526.11 | 261.8289 | 264.2811 | 4644.596 | 1.805 | 1 | 15.5837 | 2.7141 | 5.0257e-08 | 5.0257e-10 | 198977.8526 | Silt mixtures - Clayey silt to silty clay
27.7 | 4.48 | 77.18 | 267.65 |  |  | 526.3 | 261.927 | 264.373 | 4533.53 | 1.926 | 1 | 15.1575 | 2.7396 | 4.2045e-08 | 4.2045e-10 | 237840.4997 | Silt mixtures - Clayey silt to silty clay
27.71 | 4.34 | 82.91 | 261.59 |  |  | 526.49 | 262.0251 | 264.4649 | 4392.318 | 2.1447 | 1 | 14.6175 | 2.7785 | 3.2004e-08 | 3.2004e-10 | 312456.2817 | Silt mixtures - Clayey silt to silty clay
27.72 | 4.34 | 84.69 | 261.59 |  |  | 526.68 | 262.1232 | 264.5568 | 4392.318 | 2.1908 | 1 | 14.6118 | 2.7839 | 3.0835e-08 | 3.0835e-10 | 324301.941 | Silt mixtures - Clayey silt to silty clay
27.73 | 4.34 | 85.84 | 261.59 |  |  | 526.87 | 262.2213 | 264.6487 | 4392.318 | 2.2207 | 1 | 14.606 | 2.7873 | 3.0101e-08 | 3.0101e-10 | 332211.1973 | Silt mixtures - Clayey silt to silty clay
27.74 | 4.63 | 84.95 | 353.16 |  |  | 527.06 | 262.3194 | 264.7406 | 4700.632 | 2.0354 | 1 | 15.7648 | 2.7386 | 4.2317e-08 | 4.2317e-10 | 236314.0785 | Silt mixtures - Clayey silt to silty clay
27.75 | 4.27 | 82.81 | 338.43 |  |  | 527.25 | 262.4175 | 264.8325 | 4337.686 | 2.1732 | 1 | 14.3881 | 2.7875 | 3.007e-08 | 3.007e-10 | 332558.3822 | Silt mixtures - Clayey silt to silty clay
27.76 | 3.95 | 81.06 | 339.24 |  |  | 527.44 | 262.5156 | 264.9244 | 4017.848 | 2.3224 | 1 | 13.1751 | 2.8353 | 2.1515e-08 | 2.1515e-10 | 464794.1993 | Silt mixtures - Clayey silt to silty clay
27.77 | 4.02 | 81.16 | 342.4 |  |  | 527.63 | 262.6137 | 265.0163 | 4088.48 | 2.2792 | 1 | 13.4363 | 2.8237 | 2.3338e-08 | 2.3338e-10 | 428480.0154 | Silt mixtures - Clayey silt to silty clay
27.78 | 4.2 | 81.22 | 363.19 |  |  | 527.82 | 262.7118 | 265.1082 | 4272.638 | 2.1689 | 1 | 14.1256 | 2.7936 | 2.8803e-08 | 2.8803e-10 | 347181.3919 | Silt mixtures - Clayey silt to silty clay
27.79 | 4.45 | 77.75 | 384.98 |  |  | 528.01 | 262.8099 | 265.2001 | 4526.996 | 1.9442 | 1 | 15.0791 | 2.7437 | 4.0847e-08 | 4.0847e-10 | 244813.7729 | Silt mixtures - Clayey silt to silty clay
27.8 | 4.79 | 72.75 | 422.04 |  |  | 528.2 | 262.908 | 265.292 | 4874.408 | 1.6739 | 1 | 16.3827 | 2.6781 | 6.4659e-08 | 6.4659e-10 | 154657.773 | Silt mixtures - Clayey silt to silty clay
27.81 | 5.22 | 68.74 | 467.32 |  |  | 528.39 | 263.0061 | 265.3839 | 5313.464 | 1.4366 | 1 | 18.0308 | 2.6074 | 1.0602e-07 | 1.0602e-09 | 94323.3849 | Silt mixtures - Clayey silt to silty clay
27.82 | 5.71 | 68.74 | 464.34 |  |  | 528.58 | 263.1042 | 265.4758 | 5802.868 | 1.3033 | 1 | 19.8673 | 2.5494 | 1.5918e-07 | 1.5918e-09 | 62821.569 | Sand mixtures - silty sand to sandy silt
27.83 | 6.23 | 68.74 | 395.55 |  |  | 528.77 | 263.2023 | 265.5677 | 6309.11 | 1.1892 | 1 | 21.766 | 2.4948 | 2.3323e-07 | 2.3323e-09 | 42875.6987 | Sand mixtures - silty sand to sandy silt
27.84 | 6.77 | 60.97 | 325.23 |  |  | 528.96 | 263.3004 | 265.6596 | 6835.046 | 0.96684 | 1 | 23.7375 | 2.4166 | 4.0314e-07 | 4.0314e-09 | 24805.4963 | Sand mixtures - silty sand to sandy silt
27.85 | 6.9 | 62.28 | 302.72 |  |  | 529.15 | 263.3985 | 265.7515 | 6960.544 | 0.96837 | 1 | 24.2008 | 2.4097 | 4.2317e-07 | 4.2317e-09 | 23631.1361 | Sand mixtures - silty sand to sandy silt
27.86 | 7 | 62.56 | 284.55 |  |  | 529.34 | 263.4966 | 265.8434 | 7056.91 | 0.9584 | 1 | 24.5542 | 2.402 | 4.4661e-07 | 4.4661e-09 | 22390.819 | Sand mixtures - silty sand to sandy silt
27.87 | 7.04 | 61.96 | 268.73 |  |  | 529.53 | 263.5947 | 265.9353 | 7093.746 | 0.94391 | 1 | 24.6835 | 2.3967 | 4.6343e-07 | 4.6343e-09 | 21578.2658 | Sand mixtures - silty sand to sandy silt
27.88 | 7.05 | 63.17 | 254.09 |  |  | 529.72 | 263.6928 | 266.0272 | 7100.818 | 0.96133 | 1 | 24.7009 | 2.4004 | 4.5156e-07 | 4.5156e-09 | 22145.4754 | Sand mixtures - silty sand to sandy silt
27.89 | 6.98 | 62.28 | 243.15 |  |  | 529.91 | 263.7909 | 266.1191 | 7028.63 | 0.95834 | 1 | 24.4203 | 2.404 | 4.4027e-07 | 4.4027e-09 | 22713.4212 | Sand mixtures - silty sand to sandy silt
27.9 | 6.82 | 59.95 | 234.75 |  |  | 530.1 | 263.889 | 266.211 | 6866.95 | 0.94605 | 1 | 23.8039 | 2.4109 | 4.1969e-07 | 4.1969e-09 | 23827.2203 | Sand mixtures - silty sand to sandy silt
27.91 | 6.48 | 59.06 | 229.14 |  |  | 530.29 | 263.9871 | 266.3029 | 6525.828 | 0.98507 | 1 | 22.514 | 2.4406 | 3.4087e-07 | 3.4087e-09 | 29336.637 | Sand mixtures - silty sand to sandy silt
27.92 | 5.93 | 59.6 | 222.54 |  |  | 530.48 | 264.0852 | 266.3948 | 5974.508 | 1.0948 | 1 | 20.4359 | 2.5 | 2.2497e-07 | 2.2497e-09 | 44450.5047 | Sand mixtures - silty sand to sandy silt
27.93 | 5.42 | 59.67 | 215.95 |  |  | 530.67 | 264.1833 | 266.4867 | 5463.19 | 1.2097 | 1 | 18.5094 | 2.559 | 1.4881e-07 | 1.4881e-09 | 67197.5635 | Sand mixtures - silty sand to sandy silt
27.94 | 4.65 | 57.12 | 203.29 |  |  | 530.86 | 264.2814 | 266.5786 | 4690.658 | 1.3731 | 1 | 15.6044 | 2.6508 | 7.8239e-08 | 7.8239e-10 | 127814.1734 | Silt mixtures - Clayey silt to silty clay
27.95 | 4.36 | 55.34 | 196.06 |  |  | 531.05 | 264.3795 | 266.6705 | 4399.212 | 1.4307 | 1 | 14.5054 | 2.6872 | 6.0655e-08 | 6.0655e-10 | 164868.2218 | Silt mixtures - Clayey silt to silty clay
27.96 | 4.09 | 53.78 | 193.53 |  |  | 531.24 | 264.4776 | 266.7624 | 4128.706 | 1.4949 | 1 | 13.4857 | 2.7242 | 4.6826e-08 | 4.6826e-10 | 213558.7918 | Silt mixtures - Clayey silt to silty clay
27.97 | 3.78 | 53.33 | 207.36 |  |  | 531.43 | 264.5757 | 266.8543 | 3821.472 | 1.621 | 1 | 12.329 | 2.7756 | 3.2661e-08 | 3.2661e-10 | 306178.2444 | Silt mixtures - Clayey silt to silty clay
27.98 | 3.63 | 53.23 | 224.35 |  |  | 531.62 | 264.6738 | 266.9462 | 3674.87 | 1.6935 | 1 | 11.7748 | 2.8026 | 2.7052e-08 | 2.7052e-10 | 369656.7085 | Silt mixtures - Clayey silt to silty clay
27.99 | 3.54 | 51.67 | 243.24 |  |  | 531.81 | 264.7719 | 267.0381 | 3588.648 | 1.6903 | 1 | 11.4472 | 2.8126 | 2.5209e-08 | 2.5209e-10 | 396683.0822 | Silt mixtures - Clayey silt to silty clay
28 | 3.5 | 48.81 | 271.99 |  |  | 532 | 264.87 | 267.13 | 3554.398 | 1.6149 | 1 | 11.3143 | 2.8069 | 2.625e-08 | 2.625e-10 | 380946.954 | Silt mixtures - Clayey silt to silty clay
28.01 | 3.66 | 46.01 | 327.94 |  |  | 532.19 | 264.9681 | 267.2219 | 3725.588 | 1.4408 | 1 | 11.9504 | 2.7614 | 3.6094e-08 | 3.6094e-10 | 277053.2234 | Silt mixtures - Clayey silt to silty clay
28.02 | 4.18 | 44.96 | 408.84 |  |  | 532.38 | 265.0662 | 267.3138 | 4261.768 | 1.2056 | 1 | 13.9513 | 2.6647 | 7.102e-08 | 7.102e-10 | 140804.7185 | Silt mixtures - Clayey silt to silty clay
28.03 | 5.5 | 45.98 | 559.88 |  |  | 532.57 | 265.1643 | 267.4057 | 5611.976 | 0.90522 | 1 | 18.9951 | 2.4873 | 2.4577e-07 | 2.4577e-09 | 40689.1763 | Sand mixtures - silty sand to sandy silt
28.04 | 6.09 | 47.41 | 516.95 |  |  | 532.76 | 265.2624 | 267.4976 | 6193.39 | 0.83754 | 1 | 21.1614 | 2.4301 | 3.6698e-07 | 3.6698e-09 | 27249.3104 | Sand mixtures - silty sand to sandy silt
28.05 | 6.69 | 44.86 | 335.26 |  |  | 532.95 | 265.3605 | 267.5895 | 6757.052 | 0.72075 | 1 | 23.2599 | 2.3634 | 5.8496e-07 | 5.8496e-09 | 17095.2073 | Sand mixtures - silty sand to sandy silt
28.06 | 7.67 | 42.92 | 232.13 |  |  | 533.14 | 265.4586 | 267.6814 | 7716.426 | 0.5975 | 1 | 26.8352 | 2.2715 | 1.1136e-06 | 1.1136e-08 | 8979.7888 | Sand mixtures - silty sand to sandy silt
28.07 | 7.92 | 40.91 | 221.01 |  |  | 533.33 | 265.5567 | 267.7733 | 7964.202 | 0.55054 | 1 | 27.7506 | 2.2429 | 1.3598e-06 | 1.3598e-08 | 7353.7928 | Sand mixtures - silty sand to sandy silt
28.08 | 8.14 | 40.28 | 219.74 |  |  | 533.52 | 265.6548 | 267.8652 | 8183.948 | 0.52651 | 1 | 28.5607 | 2.2234 | 1.5594e-06 | 1.5594e-08 | 6412.6723 | Sand mixtures - silty sand to sandy silt
28.09 | 8.19 | 39.99 | 220.19 |  |  | 533.71 | 265.7529 | 267.9571 | 8234.038 | 0.51933 | 1 | 28.7372 | 2.2184 | 1.6143e-06 | 1.6143e-08 | 6194.5849 | Sand mixtures - silty sand to sandy silt
28.1 | 8.36 | 38.81 | 220.46 |  |  | 533.9 | 265.851 | 268.049 | 8404.092 | 0.49313 | 1 | 29.361 | 2.2005 | 1.8295e-06 | 1.8295e-08 | 5465.9691 | Sand mixtures - silty sand to sandy silt
28.11 | 8.42 | 37.76 | 224.53 |  |  | 534.09 | 265.9491 | 268.1409 | 8464.906 | 0.47612 | 1 | 29.577 | 2.1914 | 1.951e-06 | 1.951e-08 | 5125.59 | Sand mixtures - silty sand to sandy silt
28.12 | 8.47 | 37.51 | 228.96 |  |  | 534.28 | 266.0472 | 268.2328 | 8515.792 | 0.46996 | 1 | 29.7559 | 2.1867 | 2.0163e-06 | 2.0163e-08 | 4959.693 | Sand mixtures - silty sand to sandy silt
28.13 | 8.52 | 37.98 | 233.84 |  |  | 534.47 | 266.1453 | 268.3247 | 8566.768 | 0.47284 | 1 | 29.935 | 2.1854 | 2.0346e-06 | 2.0346e-08 | 4914.9727 | Sand mixtures - silty sand to sandy silt
28.14 | 8.58 | 39.89 | 239.09 |  |  | 534.66 | 266.2434 | 268.4166 | 8627.818 | 0.49289 | 1 | 30.1515 | 2.19 | 1.9701e-06 | 1.9701e-08 | 5075.759 | Sand mixtures - silty sand to sandy silt
28.15 | 8.63 | 41.61 | 249.03 |  |  | 534.85 | 266.3415 | 268.5085 | 8679.806 | 0.51087 | 1 | 30.3341 | 2.1941 | 1.9137e-06 | 1.9137e-08 | 5225.5841 | Sand mixtures - silty sand to sandy silt
28.16 | 8.68 | 41.93 | 252.46 |  |  | 535.04 | 266.4396 | 268.6004 | 8730.492 | 0.51163 | 1 | 30.5117 | 2.1921 | 1.941e-06 | 1.941e-08 | 5152.0437 | Sand mixtures - silty sand to sandy silt
28.17 | 8.7 | 40.88 | 254.9 |  |  | 535.23 | 266.5377 | 268.6923 | 8750.98 | 0.49758 | 1 | 30.5768 | 2.1862 | 2.0233e-06 | 2.0233e-08 | 4942.3672 | Sand mixtures - silty sand to sandy silt
28.18 | 8.7 | 42.06 | 257.53 |  |  | 535.42 | 266.6358 | 268.7842 | 8751.506 | 0.51192 | 1 | 30.5676 | 2.1915 | 1.9493e-06 | 1.9493e-08 | 5129.9818 | Sand mixtures - silty sand to sandy silt
28.19 | 8.68 | 45.15 | 260.06 |  |  | 535.61 | 266.7339 | 268.8761 | 8732.012 | 0.55085 | 1 | 30.4839 | 2.2062 | 1.758e-06 | 1.758e-08 | 5688.1868 | Sand mixtures - silty sand to sandy silt
28.2 | 8.69 | 48.87 | 262.41 |  |  | 535.8 | 266.832 | 268.968 | 8742.482 | 0.59549 | 1 | 30.5117 | 2.2208 | 1.5873e-06 | 1.5873e-08 | 6300.0578 | Sand mixtures - silty sand to sandy silt
28.21 | 8.66 | 53.59 | 266.47 |  |  | 535.99 | 266.9301 | 269.0599 | 8713.294 | 0.65535 | 1 | 30.3921 | 2.2413 | 1.3755e-06 | 1.3755e-08 | 7269.9543 | Sand mixtures - silty sand to sandy silt
28.22 | 8.62 | 57.25 | 267.74 |  |  | 536.18 | 267.0282 | 269.1518 | 8673.548 | 0.70354 | 1 | 30.2334 | 2.2577 | 1.2262e-06 | 1.2262e-08 | 8155.5248 | Sand mixtures - silty sand to sandy silt
28.23 | 8.61 | 58.36 | 267.74 |  |  | 536.37 | 267.1263 | 269.2437 | 8663.548 | 0.71808 | 1 | 30.1852 | 2.2625 | 1.1855e-06 | 1.1855e-08 | 8435.5203 | Sand mixtures - silty sand to sandy silt
28.24 | 8.6 | 59.63 | 267.56 |  |  | 536.56 | 267.2244 | 269.3356 | 8653.512 | 0.73464 | 1 | 30.1369 | 2.2679 | 1.142e-06 | 1.142e-08 | 8756.4329 | Sand mixtures - silty sand to sandy silt
28.25 | 8.56 | 61.96 | 267.47 |  |  | 536.75 | 267.3225 | 269.4275 | 8613.494 | 0.76714 | 1 | 29.9774 | 2.279 | 1.0568e-06 | 1.0568e-08 | 9462.6105 | Sand mixtures - silty sand to sandy silt
28.26 | 8.52 | 63.87 | 268.55 |  |  | 536.94 | 267.4206 | 269.5194 | 8573.71 | 0.79472 | 1 | 29.8189 | 2.2884 | 9.8891e-07 | 9.8891e-09 | 10112.1534 | Sand mixtures - silty sand to sandy silt
28.27 | 8.53 | 66.29 | 270.27 |  |  | 537.13 | 267.5187 | 269.6113 | 8584.054 | 0.82379 | 1 | 29.8464 | 2.2958 | 9.3945e-07 | 9.3945e-09 | 10644.5497 | Sand mixtures - silty sand to sandy silt
28.28 | 8.53 | 68.45 | 270.99 |  |  | 537.32 | 267.6168 | 269.7032 | 8584.198 | 0.85064 | 1 | 29.836 | 2.3028 | 8.9419e-07 | 8.9419e-09 | 11183.2572 | Sand mixtures - silty sand to sandy silt
28.29 | 8.52 | 68.74 | 271.45 |  |  | 537.51 | 267.7149 | 269.7951 | 8574.29 | 0.85532 | 1 | 29.7885 | 2.3046 | 8.8306e-07 | 8.8306e-09 | 11324.288 | Sand mixtures - silty sand to sandy silt
28.3 | 8.47 | 70.01 | 271.26 |  |  | 537.7 | 267.813 | 269.887 | 8524.252 | 0.8766 | 1 | 29.5922 | 2.3124 | 8.3593e-07 | 8.3593e-09 | 11962.7204 | Sand mixtures - silty sand to sandy silt
28.31 | 8.46 | 71.1 | 270.72 |  |  | 537.89 | 267.9111 | 269.9789 | 8514.144 | 0.8914 | 1 | 29.544 | 2.3167 | 8.1128e-07 | 8.1128e-09 | 12326.1385 | Sand mixtures - silty sand to sandy silt
28.32 | 8.43 | 70.52 | 267.65 |  |  | 538.08 | 268.0092 | 270.0708 | 8483.53 | 0.88755 | 1 | 29.4199 | 2.3174 | 8.0771e-07 | 8.0771e-09 | 12380.7428 | Sand mixtures - silty sand to sandy silt
28.33 | 8.36 | 69.95 | 265.66 |  |  | 538.27 | 268.1073 | 270.1627 | 8413.132 | 0.88827 | 1 | 29.1486 | 2.321 | 7.8732e-07 | 7.8732e-09 | 12701.3403 | Sand mixtures - silty sand to sandy silt
28.34 | 8.3 | 69.89 | 265.21 |  |  | 538.46 | 268.2054 | 270.2546 | 8353.042 | 0.89435 | 1 | 28.9156 | 2.3255 | 7.6289e-07 | 7.6289e-09 | 13108.1306 | Sand mixtures - silty sand to sandy silt
28.35 | 8.18 | 68.9 | 265.75 |  |  | 538.65 | 268.3035 | 270.3465 | 8233.15 | 0.89544 | 1 | 28.4616 | 2.3317 | 7.3045e-07 | 7.3045e-09 | 13690.1001 | Sand mixtures - silty sand to sandy silt
28.36 | 8.1 | 71.41 | 267.56 |  |  | 538.84 | 268.4016 | 270.4384 | 8153.512 | 0.93779 | 1 | 28.1568 | 2.3459 | 6.6144e-07 | 6.6144e-09 | 15118.5426 | Sand mixtures - silty sand to sandy silt
28.37 | 7.95 | 70.97 | 269.64 |  |  | 539.03 | 268.4997 | 270.5303 | 8003.928 | 0.95072 | 1 | 27.5936 | 2.3565 | 6.1423e-07 | 6.1423e-09 | 16280.4306 | Sand mixtures - silty sand to sandy silt
28.38 | 7.9 | 69.66 | 270.72 |  |  | 539.22 | 268.5978 | 270.6222 | 7954.144 | 0.93946 | 1 | 27.3995 | 2.3565 | 6.1417e-07 | 6.1417e-09 | 16282.2683 | Sand mixtures - silty sand to sandy silt
28.39 | 7.84 | 67.59 | 271.08 |  |  | 539.41 | 268.6959 | 270.7141 | 7894.216 | 0.91899 | 1 | 27.1682 | 2.3548 | 6.2127e-07 | 6.2127e-09 | 16095.9413 | Sand mixtures - silty sand to sandy silt
28.4 | 7.78 | 65.68 | 271.45 |  |  | 539.6 | 268.794 | 270.806 | 7834.29 | 0.90038 | 1 | 26.937 | 2.3536 | 6.2667e-07 | 6.2667e-09 | 15957.2603 | Sand mixtures - silty sand to sandy silt
28.41 | 7.69 | 63.07 | 271.45 |  |  | 539.79 | 268.8921 | 270.8979 | 7744.29 | 0.87543 | 1 | 26.5949 | 2.3524 | 6.3215e-07 | 6.3215e-09 | 15818.9674 | Sand mixtures - silty sand to sandy silt
28.42 | 7.65 | 61.77 | 271.63 |  |  | 539.98 | 268.9902 | 270.9898 | 7704.326 | 0.86219 | 1 | 26.4377 | 2.3513 | 6.3669e-07 | 6.3669e-09 | 15706.3397 | Sand mixtures - silty sand to sandy silt
28.43 | 7.58 | 60.88 | 272.08 |  |  | 540.17 | 269.0883 | 271.0817 | 7634.416 | 0.85816 | 1 | 26.1701 | 2.3542 | 6.241e-07 | 6.241e-09 | 16022.9971 | Sand mixtures - silty sand to sandy silt
28.44 | 7.52 | 57.09 | 273.34 |  |  | 540.36 | 269.1864 | 271.1736 | 7574.668 | 0.81159 | 1 | 25.9402 | 2.3458 | 6.6199e-07 | 6.6199e-09 | 15105.9673 | Sand mixtures - silty sand to sandy silt
28.45 | 7.48 | 55.78 | 275.15 |  |  | 540.55 | 269.2845 | 271.2655 | 7535.03 | 0.79749 | 1 | 25.7846 | 2.3444 | 6.6833e-07 | 6.6833e-09 | 14962.5655 | Sand mixtures - silty sand to sandy silt
28.46 | 7.32 | 54.57 | 277.05 |  |  | 540.74 | 269.3826 | 271.3574 | 7375.41 | 0.79843 | 1 | 25.187 | 2.3536 | 6.2668e-07 | 6.2668e-09 | 15957.0855 | Sand mixtures - silty sand to sandy silt
28.47 | 7.21 | 54.99 | 277.14 |  |  | 540.93 | 269.4807 | 271.4493 | 7265.428 | 0.81776 | 1 | 24.7726 | 2.3649 | 5.7905e-07 | 5.7905e-09 | 17269.6497 | Sand mixtures - silty sand to sandy silt
28.48 | 7.06 | 55.75 | 275.87 |  |  | 541.12 | 269.5788 | 271.5412 | 7115.174 | 0.84803 | 1 | 24.2102 | 2.3812 | 5.1649e-07 | 5.1649e-09 | 19361.4858 | Sand mixtures - silty sand to sandy silt
28.49 | 6.91 | 57.37 | 275.24 |  |  | 541.31 | 269.6769 | 271.6331 | 6965.048 | 0.89309 | 1 | 23.6486 | 2.401 | 4.4959e-07 | 4.4959e-09 | 22242.6608 | Sand mixtures - silty sand to sandy silt
28.5 | 6.78 | 60.18 | 275.24 |  |  | 541.5 | 269.775 | 271.725 | 6835.048 | 0.95622 | 1 | 23.1615 | 2.4235 | 3.8421e-07 | 3.8421e-09 | 26027.741 | Sand mixtures - silty sand to sandy silt
28.51 | 6.65 | 62.75 | 275.15 |  |  | 541.69 | 269.8731 | 271.8169 | 6705.03 | 1.0181 | 1 | 22.6746 | 2.4451 | 3.3033e-07 | 3.3033e-09 | 30272.7188 | Sand mixtures - silty sand to sandy silt
28.52 | 6.54 | 63.46 | 275.51 |  |  | 541.88 | 269.9712 | 271.9088 | 6595.102 | 1.0484 | 1 | 22.262 | 2.4584 | 3.0098e-07 | 3.0098e-09 | 33224.7791 | Sand mixtures - silty sand to sandy silt
28.53 | 6.47 | 64.44 | 276.87 |  |  | 542.07 | 270.0693 | 272.0007 | 6525.374 | 1.077 | 1 | 21.9974 | 2.4688 | 2.7985e-07 | 2.7985e-09 | 35733.3349 | Sand mixtures - silty sand to sandy silt
28.54 | 6.41 | 65.11 | 278.04 |  |  | 542.26 | 270.1674 | 272.0926 | 6465.608 | 1.0992 | 1 | 21.7696 | 2.4772 | 2.6387e-07 | 2.6387e-09 | 37897.0541 | Sand mixtures - silty sand to sandy silt
28.55 | 6.32 | 66.61 | 281.21 |  |  | 542.45 | 270.2655 | 272.1845 | 6376.242 | 1.1418 | 1 | 21.4332 | 2.4914 | 2.3883e-07 | 2.3883e-09 | 41871.6405 | Sand mixtures - silty sand to sandy silt
28.56 | 6.35 | 67.44 | 283.56 |  |  | 542.64 | 270.3636 | 272.2764 | 6406.712 | 1.1501 | 1 | 21.5372 | 2.4912 | 2.3915e-07 | 2.3915e-09 | 41814.0598 | Sand mixtures - silty sand to sandy silt
28.57 | 6.36 | 67.98 | 285 |  |  | 542.83 | 270.4617 | 272.3683 | 6417 | 1.1573 | 1 | 21.567 | 2.4921 | 2.3768e-07 | 2.3768e-09 | 42073.2083 | Sand mixtures - silty sand to sandy silt
28.58 | 6.4 | 68.29 | 286.63 |  |  | 543.02 | 270.5598 | 272.4602 | 6457.326 | 1.1547 | 1 | 21.707 | 2.4892 | 2.4258e-07 | 2.4258e-09 | 41223.5153 | Sand mixtures - silty sand to sandy silt
28.59 | 6.52 | 67.72 | 285.64 |  |  | 543.21 | 270.6579 | 272.5521 | 6577.128 | 1.1223 | 1 | 22.1386 | 2.4755 | 2.6695e-07 | 2.6695e-09 | 37460.4552 | Sand mixtures - silty sand to sandy silt
28.6 | 6.58 | 65.91 | 285 |  |  | 543.4 | 270.756 | 272.644 | 6637 | 1.0816 | 1 | 22.35 | 2.4638 | 2.8982e-07 | 2.8982e-09 | 34503.7663 | Sand mixtures - silty sand to sandy silt
28.61 | 6.66 | 63.49 | 282.65 |  |  | 543.59 | 270.8541 | 272.7359 | 6716.53 | 1.0285 | 1 | 22.6334 | 2.448 | 3.2369e-07 | 3.2369e-09 | 30894.1338 | Sand mixtures - silty sand to sandy silt
28.62 | 6.77 | 62.18 | 279.76 |  |  | 543.78 | 270.9522 | 272.8278 | 6825.952 | 0.98979 | 1 | 23.0261 | 2.4332 | 3.5908e-07 | 3.5908e-09 | 27848.9364 | Sand mixtures - silty sand to sandy silt
28.63 | 6.83 | 60.21 | 276.15 |  |  | 543.97 | 271.0503 | 272.9197 | 6885.23 | 0.9495 | 1 | 23.2349 | 2.4208 | 3.9157e-07 | 3.9157e-09 | 25538.477 | Sand mixtures - silty sand to sandy silt
28.64 | 6.86 | 57.02 | 273.25 |  |  | 544.16 | 271.1484 | 273.0116 | 6914.65 | 0.89506 | 1 | 23.3341 | 2.4066 | 4.3248e-07 | 4.3248e-09 | 23122.6378 | Sand mixtures - silty sand to sandy silt
28.65 | 6.88 | 56.64 | 271.63 |  |  | 544.35 | 271.2465 | 273.1035 | 6934.326 | 0.88639 | 1 | 23.3976 | 2.4035 | 4.4193e-07 | 4.4193e-09 | 22628.0754 | Sand mixtures - silty sand to sandy silt
28.66 | 6.9 | 56.9 | 270.18 |  |  | 544.54 | 271.3446 | 273.1954 | 6954.036 | 0.88775 | 1 | 23.4612 | 2.4028 | 4.4412e-07 | 4.4412e-09 | 22516.3529 | Sand mixtures - silty sand to sandy silt
28.67 | 6.94 | 55.53 | 269 |  |  | 544.73 | 271.4427 | 273.2873 | 6993.8 | 0.86105 | 1 | 23.5981 | 2.3942 | 4.7178e-07 | 4.7178e-09 | 21196.1208 | Sand mixtures - silty sand to sandy silt
28.68 | 6.93 | 54.41 | 265.75 |  |  | 544.92 | 271.5408 | 273.3792 | 6983.15 | 0.84511 | 1 | 23.5505 | 2.391 | 4.8226e-07 | 4.8226e-09 | 20735.7791 | Sand mixtures - silty sand to sandy silt
28.69 | 6.86 | 54.19 | 264.58 |  |  | 545.11 | 271.6389 | 273.4711 | 6912.916 | 0.851 | 1 | 23.2851 | 2.3968 | 4.6318e-07 | 4.6318e-09 | 21589.9071 | Sand mixtures - silty sand to sandy silt
28.7 | 6.84 | 54 | 263.94 |  |  | 545.3 | 271.737 | 273.563 | 6892.788 | 0.85073 | 1 | 23.203 | 2.3981 | 4.5905e-07 | 4.5905e-09 | 21784.217 | Sand mixtures - silty sand to sandy silt
28.71 | 6.77 | 53.87 | 263.04 |  |  | 545.49 | 271.8351 | 273.6549 | 6822.608 | 0.8582 | 1 | 22.9381 | 2.4043 | 4.3956e-07 | 4.3956e-09 | 22749.8858 | Sand mixtures - silty sand to sandy silt
28.72 | 6.77 | 53.23 | 263.04 |  |  | 545.68 | 271.9332 | 273.7468 | 6822.608 | 0.84803 | 1 | 22.9297 | 2.4019 | 4.4682e-07 | 4.4682e-09 | 22380.2505 | Sand mixtures - silty sand to sandy silt
28.73 | 6.77 | 53.87 | 263.04 |  |  | 545.87 | 272.0313 | 273.8387 | 6822.608 | 0.85825 | 1 | 22.9213 | 2.4046 | 4.3867e-07 | 4.3867e-09 | 22796.3573 | Sand mixtures - silty sand to sandy silt
28.74 | 6.62 | 53.62 | 432.79 |  |  | 546.06 | 272.1294 | 273.9306 | 6706.558 | 0.87038 | 1 | 22.4893 | 2.4147 | 4.085e-07 | 4.085e-09 | 24479.5095 | Sand mixtures - silty sand to sandy silt
28.75 | 6.6 | 72.08 | 404.14 |  |  | 546.25 | 272.2275 | 274.0225 | 6680.828 | 1.175 | 1 | 22.3871 | 2.4816 | 2.5573e-07 | 2.5573e-09 | 39103.3894 | Sand mixtures - silty sand to sandy silt
28.76 | 6.61 | 76.22 | 382.99 |  |  | 546.44 | 272.3256 | 274.1144 | 6686.598 | 1.2413 | 1 | 22.4 | 2.4939 | 2.3468e-07 | 2.3468e-09 | 42611.6059 | Sand mixtures - silty sand to sandy silt
28.77 | 6.66 | 77.27 | 351.44 |  |  | 546.63 | 272.4237 | 274.2063 | 6730.288 | 1.2496 | 1 | 22.5511 | 2.493 | 2.3627e-07 | 2.3627e-09 | 42325.096 | Sand mixtures - silty sand to sandy silt
28.78 | 6.7 | 77.85 | 336.8 |  |  | 546.82 | 272.5218 | 274.2982 | 6767.36 | 1.2515 | 1 | 22.678 | 2.4912 | 2.3912e-07 | 2.3912e-09 | 41819.3234 | Sand mixtures - silty sand to sandy silt
28.79 | 6.73 | 78.26 | 323.42 |  |  | 547.01 | 272.6199 | 274.3901 | 6794.684 | 1.2526 | 1 | 22.7693 | 2.49 | 2.4127e-07 | 2.4127e-09 | 41448.1028 | Sand mixtures - silty sand to sandy silt
28.8 | 6.76 | 79.5 | 313.12 |  |  | 547.2 | 272.718 | 274.482 | 6822.624 | 1.2668 | 1 | 22.8628 | 2.4911 | 2.3943e-07 | 2.3943e-09 | 41765.6315 | Sand mixtures - silty sand to sandy silt
28.81 | 6.8 | 80.62 | 302.27 |  |  | 547.39 | 272.8161 | 274.5739 | 6860.454 | 1.277 | 1 | 22.9922 | 2.4908 | 2.3981e-07 | 2.3981e-09 | 41699.3625 | Sand mixtures - silty sand to sandy silt
28.82 | 6.83 | 80.49 | 292.24 |  |  | 547.58 | 272.9142 | 274.6658 | 6888.448 | 1.2694 | 1 | 23.0858 | 2.488 | 2.447e-07 | 2.447e-09 | 40866.7115 | Sand mixtures - silty sand to sandy silt
28.83 | 6.89 | 79.47 | 283.02 |  |  | 547.77 | 273.0123 | 274.7577 | 6946.604 | 1.2419 | 1 | 23.289 | 2.4797 | 2.5927e-07 | 2.5927e-09 | 38569.4319 | Sand mixtures - silty sand to sandy silt
28.84 | 6.93 | 79.12 | 274.07 |  |  | 547.96 | 273.1104 | 274.8496 | 6984.814 | 1.2292 | 1 | 23.4196 | 2.4752 | 2.6745e-07 | 2.6745e-09 | 37390.0162 | Sand mixtures - silty sand to sandy silt
28.85 | 6.92 | 78.39 | 259.33 |  |  | 548.15 | 273.2085 | 274.9415 | 6971.866 | 1.2203 | 1 | 23.3639 | 2.4745 | 2.6892e-07 | 2.6892e-09 | 37185.8615 | Sand mixtures - silty sand to sandy silt
28.86 | 6.94 | 77.4 | 253.37 |  |  | 548.34 | 273.3066 | 275.0334 | 6990.674 | 1.2014 | 1 | 23.4238 | 2.4699 | 2.7756e-07 | 2.7756e-09 | 36028.5759 | Sand mixtures - silty sand to sandy silt
28.87 | 6.95 | 76.6 | 248.67 |  |  | 548.53 | 273.4047 | 275.1253 | 6999.734 | 1.1874 | 1 | 23.4482 | 2.4669 | 2.8359e-07 | 2.8359e-09 | 35262.5764 | Sand mixtures - silty sand to sandy silt
28.88 | 6.95 | 75.84 | 244.87 |  |  | 548.72 | 273.5028 | 275.2172 | 6998.974 | 1.1758 | 1 | 23.437 | 2.4648 | 2.877e-07 | 2.877e-09 | 34758.1744 | Sand mixtures - silty sand to sandy silt
28.89 | 6.99 | 74.79 | 241.53 |  |  | 548.91 | 273.6009 | 275.3091 | 7038.306 | 1.1525 | 1 | 23.5713 | 2.4582 | 3.0142e-07 | 3.0142e-09 | 33176.6707 | Sand mixtures - silty sand to sandy silt
28.9 | 6.97 | 73.36 | 239.81 |  |  | 549.1 | 273.699 | 275.401 | 7017.962 | 1.134 | 1 | 23.4889 | 2.4558 | 3.0641e-07 | 3.0641e-09 | 32636.2575 | Sand mixtures - silty sand to sandy silt
28.91 | 6.97 | 68.96 | 238.63 |  |  | 549.29 | 273.7971 | 275.4929 | 7017.726 | 1.0661 | 1 | 23.4795 | 2.4422 | 3.3718e-07 | 3.3718e-09 | 29658.0395 | Sand mixtures - silty sand to sandy silt
28.92 | 6.99 | 67.5 | 238.81 |  |  | 549.48 | 273.8952 | 275.5848 | 7037.762 | 1.0403 | 1 | 23.5437 | 2.4357 | 3.5271e-07 | 3.5271e-09 | 28352.2726 | Sand mixtures - silty sand to sandy silt
28.93 | 7.12 | 65.72 | 240.17 |  |  | 549.67 | 273.9933 | 275.6767 | 7168.034 | 0.99299 | 1 | 24.0077 | 2.4182 | 3.9878e-07 | 3.9878e-09 | 25076.5134 | Sand mixtures - silty sand to sandy silt
28.94 | 7.12 | 65.05 | 240.17 |  |  | 549.86 | 274.0914 | 275.7686 | 7168.034 | 0.9829 | 1 | 23.999 | 2.4161 | 4.0467e-07 | 4.0467e-09 | 24711.5815 | Sand mixtures - silty sand to sandy silt
28.95 | 7.21 | 64.7 | 239.72 |  |  | 550.05 | 274.1895 | 275.8605 | 7257.944 | 0.96454 | 1 | 24.3163 | 2.407 | 4.311e-07 | 4.311e-09 | 23196.3025 | Sand mixtures - silty sand to sandy silt
28.96 | 7.23 | 64.41 | 238.99 |  |  | 550.24 | 274.2876 | 275.9524 | 7277.798 | 0.95741 | 1 | 24.3794 | 2.4045 | 4.3898e-07 | 4.3898e-09 | 22780.0924 | Sand mixtures - silty sand to sandy silt
28.97 | 7.29 | 64.22 | 237.73 |  |  | 550.43 | 274.3857 | 276.0443 | 7337.546 | 0.9462 | 1 | 24.5871 | 2.3987 | 4.5698e-07 | 4.5698e-09 | 21882.5888 | Sand mixtures - silty sand to sandy silt
28.98 | 7.34 | 63.93 | 235.65 |  |  | 550.62 | 274.4838 | 276.1362 | 7387.13 | 0.93513 | 1 | 24.7577 | 2.3936 | 4.7377e-07 | 4.7377e-09 | 21107.357 | Sand mixtures - silty sand to sandy silt
28.99 | 7.35 | 63.52 | 232.85 |  |  | 550.81 | 274.5819 | 276.2281 | 7396.57 | 0.92787 | 1 | 24.783 | 2.3915 | 4.8067e-07 | 4.8067e-09 | 20804.473 | Sand mixtures - silty sand to sandy silt
29 | 7.39 | 62.85 | 226.88 |  |  | 551 | 274.68 | 276.32 | 7435.376 | 0.91294 | 1 | 24.9145 | 2.386 | 4.995e-07 | 4.995e-09 | 20020.1962 | Sand mixtures - silty sand to sandy silt
29.01 | 7.37 | 59.54 | 224.08 |  |  | 551.19 | 274.7781 | 276.4119 | 7414.816 | 0.86747 | 1 | 24.8312 | 2.3764 | 5.3432e-07 | 5.3432e-09 | 18715.5406 | Sand mixtures - silty sand to sandy silt
29.02 | 7.28 | 57.85 | 221.46 |  |  | 551.38 | 274.8762 | 276.5038 | 7324.292 | 0.85414 | 1 | 24.4948 | 2.3783 | 5.2722e-07 | 5.2722e-09 | 18967.2659 | Sand mixtures - silty sand to sandy silt
29.03 | 7.23 | 55.69 | 219.74 |  |  | 551.57 | 274.9743 | 276.5957 | 7273.948 | 0.82843 | 1 | 24.304 | 2.3749 | 5.3999e-07 | 5.3999e-09 | 18518.8821 | Sand mixtures - silty sand to sandy silt
29.04 | 7.14 | 53.08 | 217.93 |  |  | 551.76 | 275.0724 | 276.6876 | 7183.586 | 0.80038 | 1 | 23.9686 | 2.3731 | 5.4691e-07 | 5.4691e-09 | 18284.6326 | Sand mixtures - silty sand to sandy silt
29.05 | 7.01 | 51.01 | 215.67 |  |  | 551.95 | 275.1705 | 276.7795 | 7053.134 | 0.78463 | 1 | 23.4887 | 2.3767 | 5.33e-07 | 5.33e-09 | 18761.7659 | Sand mixtures - silty sand to sandy silt
29.06 | 6.9 | 47.57 | 213.32 |  |  | 552.14 | 275.2686 | 276.8714 | 6942.664 | 0.74438 | 1 | 23.0812 | 2.3728 | 5.4772e-07 | 5.4772e-09 | 18257.4616 | Sand mixtures - silty sand to sandy silt
29.07 | 6.73 | 44.8 | 212.42 |  |  | 552.33 | 275.3667 | 276.9633 | 6772.484 | 0.72024 | 1 | 22.4584 | 2.3769 | 5.3249e-07 | 5.3249e-09 | 18779.5539 | Sand mixtures - silty sand to sandy silt
29.08 | 6.45 | 41.55 | 210.34 |  |  | 552.52 | 275.4648 | 277.0552 | 6492.068 | 0.69955 | 1 | 21.4381 | 2.3892 | 4.8841e-07 | 4.8841e-09 | 20474.7819 | Sand mixtures - silty sand to sandy silt
29.09 | 6.29 | 39.51 | 209.89 |  |  | 552.71 | 275.5629 | 277.1471 | 6331.978 | 0.68365 | 1 | 20.8527 | 2.3956 | 4.6715e-07 | 4.6715e-09 | 21406.5391 | Sand mixtures - silty sand to sandy silt
29.1 | 6.15 | 38.62 | 211.15 |  |  | 552.9 | 275.661 | 277.239 | 6192.23 | 0.68483 | 1 | 20.341 | 2.4056 | 4.355e-07 | 4.355e-09 | 22962.0308 | Sand mixtures - silty sand to sandy silt
29.11 | 6.03 | 38.24 | 212.33 |  |  | 553.09 | 275.7591 | 277.3309 | 6072.466 | 0.69283 | 1 | 19.9018 | 2.4163 | 4.0398e-07 | 4.0398e-09 | 24753.5901 | Sand mixtures - silty sand to sandy silt
29.12 | 5.94 | 37.41 | 213.23 |  |  | 553.28 | 275.8572 | 277.4228 | 5982.646 | 0.68903 | 1 | 19.5707 | 2.4218 | 3.8872e-07 | 3.8872e-09 | 25725.6327 | Sand mixtures - silty sand to sandy silt
29.13 | 5.81 | 36.9 | 214.32 |  |  | 553.47 | 275.9553 | 277.5147 | 5852.864 | 0.69631 | 1 | 19.0959 | 2.4334 | 3.5843e-07 | 3.5843e-09 | 27899.284 | Sand mixtures - silty sand to sandy silt
29.14 | 5.69 | 36.58 | 214.77 |  |  | 553.66 | 276.0534 | 277.6066 | 5732.954 | 0.70627 | 1 | 18.657 | 2.4452 | 3.3006e-07 | 3.3006e-09 | 30297.6628 | Sand mixtures - silty sand to sandy silt
29.15 | 5.5 | 36.58 | 213.14 |  |  | 553.85 | 276.1515 | 277.6985 | 5542.628 | 0.73325 | 1 | 17.9647 | 2.4671 | 2.8316e-07 | 2.8316e-09 | 35315.8133 | Sand mixtures - silty sand to sandy silt
29.16 | 5.21 | 38.27 | 207.45 |  |  | 554.04 | 276.2496 | 277.7904 | 5251.49 | 0.8147 | 1 | 16.9101 | 2.511 | 2.0825e-07 | 2.0825e-09 | 48018.3429 | Sand mixtures - silty sand to sandy silt
29.17 | 4.21 | 40.05 | 190.45 |  |  | 554.23 | 276.3477 | 277.8823 | 4248.09 | 1.0842 | 1 | 13.2929 | 2.661 | 7.288e-08 | 7.288e-10 | 137211.1981 | Silt mixtures - Clayey silt to silty clay
29.18 | 3.69 | 41.61 | 184.22 |  |  | 554.42 | 276.4458 | 277.9742 | 3726.844 | 1.3116 | 1 | 11.4127 | 2.7587 | 3.6775e-08 | 3.6775e-10 | 271925.4145 | Silt mixtures - Clayey silt to silty clay
29.19 | 3.26 | 42.92 | 178.43 |  |  | 554.61 | 276.5439 | 278.0661 | 3295.686 | 1.5658 | 1 | 9.8576 | 2.8519 | 1.9156e-08 | 1.9156e-10 | 522031.8632 | Silt mixtures - Clayey silt to silty clay
29.2 | 2.93 | 44.86 | 175 |  |  | 554.8 | 276.642 | 278.158 | 2965 | 1.8613 | 1 | 8.6649 | 2.938 | 1.0484e-08 | 1.0484e-10 | 953835.583 | Silt mixtures - Clayey silt to silty clay
29.21 | 2.57 | 46.1 | 172.2 |  |  | 554.99 | 276.7401 | 278.2499 | 2604.44 | 2.2494 | 1 | 7.3655 | 3.0407 | 5.1078e-09 | 5.1078e-11 | 1957805.8854 | Silty clay to clay
29.22 | 2.35 | 50.18 | 174.27 |  |  | 555.18 | 276.8382 | 278.3418 | 2384.854 | 2.7426 | 1 | 6.5735 | 3.1279 | 2.7748e-09 | 2.7748e-11 | 3603919.8228 | Silty clay to clay
29.23 | 2.22 | 51.29 | 178.88 |  |  | 555.37 | 276.9363 | 278.4337 | 2255.776 | 3.0163 | 1 | 6.107 | 3.1769 | 1.9682e-09 | 1.9682e-11 | 5080669.9789 | Silty clay to clay
29.24 | 2.13 | 56 | 185.84 |  |  | 555.56 | 277.0344 | 278.5256 | 2167.168 | 3.4748 | 1 | 5.7862 | 3.2299 | 1.359e-09 | 1.359e-11 | 7358268.4252 | Silty clay to clay
29.25 | 1.98 | 59.57 | 198.41 |  |  | 555.75 | 277.1325 | 278.6175 | 2019.682 | 4.0692 | 1 | 5.2543 | 3.3025 | 9.0265e-10 | 9.0265e-12 | 11078500.7272 | Silty clay to clay
29.26 | 1.75 | 60.33 | 287.72 |  |  | 555.94 | 277.2306 | 278.7094 | 1807.544 | 4.8202 | 1 | 4.4907 | 3.4001 | 6.6343e-10 | 6.6343e-12 | 15073121.3178 | Silty clay to clay
29.27 | 1.74 | 59.73 | 447.17 |  |  | 556.13 | 277.3287 | 278.8013 | 1829.434 | 4.6909 | 1 | 4.5671 | 3.3875 | 6.9049e-10 | 6.9049e-12 | 14482525.2213 | Silty clay to clay
29.28 | 1.84 | 59.09 | 624.33 |  |  | 556.32 | 277.4268 | 278.8932 | 1964.866 | 4.1951 | 1 | 5.0505 | 3.3242 | 8.431e-10 | 8.431e-12 | 11861001.7027 | Silty clay to clay
29.29 | 2.02 | 61.51 | 815.96 |  |  | 556.51 | 277.5249 | 278.9851 | 2183.192 | 3.7813 | 1 | 5.8307 | 3.2473 | 1.2032e-09 | 1.2032e-11 | 8310830.1523 | Silty clay to clay
29.3 | 2.18 | 58.9 | 939.08 |  |  | 556.7 | 277.623 | 279.077 | 2367.816 | 3.2521 | 1 | 6.4897 | 3.1724 | 2.0317e-09 | 2.0317e-11 | 4921865.9203 | Silty clay to clay
29.31 | 2.27 | 57.82 | 986.98 |  |  | 556.89 | 277.7211 | 279.1689 | 2467.396 | 3.0264 | 1 | 6.8435 | 3.1361 | 2.6204e-09 | 2.6204e-11 | 3816258.3806 | Silty clay to clay
29.32 | 2.32 | 58.11 | 982.19 |  |  | 557.08 | 277.8192 | 279.2608 | 2516.438 | 2.9658 | 1 | 7.0162 | 3.1222 | 2.8873e-09 | 2.8873e-11 | 3463385.0304 | Silty clay to clay
29.33 | 2.3 | 53.2 | 840.46 |  |  | 557.27 | 277.9173 | 279.3527 | 2468.092 | 2.7841 | 1 | 6.8402 | 3.1167 | 2.9999e-09 | 2.9999e-11 | 3333413.8304 | Silty clay to clay
29.34 | 1.98 | 53.49 | 552.92 |  |  | 557.46 | 278.0154 | 279.4446 | 2090.584 | 3.489 | 1 | 5.4863 | 3.2502 | 1.1785e-09 | 1.1785e-11 | 8485220.8792 | Silty clay to clay
29.35 | 1.78 | 52.15 | 525.63 |  |  | 557.65 | 278.1135 | 279.5365 | 1885.126 | 3.9285 | 1 | 4.7488 | 3.3309 | 8.2553e-10 | 8.2553e-12 | 12113413.4619 | Silty clay to clay
29.36 | 1.67 | 49.35 | 615.75 |  |  | 557.84 | 278.2116 | 279.6284 | 1793.15 | 3.9949 | 1 | 4.4177 | 3.3612 | 7.5025e-10 | 7.5025e-12 | 13328940.8619 | Silty clay to clay
29.37 | 1.63 | 47.79 | 672.33 |  |  | 558.03 | 278.3097 | 279.7203 | 1764.466 | 3.9613 | 1 | 4.313 | 3.3679 | 7.3439e-10 | 7.3439e-12 | 13616674.0296 | Silty clay to clay
29.38 | 1.62 | 46.61 | 715.27 |  |  | 558.22 | 278.4078 | 279.8122 | 1763.054 | 3.8686 | 1 | 4.3059 | 3.363 | 7.4591e-10 | 7.4591e-12 | 13406504.4943 | Silty clay to clay
29.39 | 1.62 | 47.25 | 735.51 |  |  | 558.41 | 278.5059 | 279.9041 | 1767.102 | 3.9092 | 1 | 4.3182 | 3.3644 | 7.4264e-10 | 7.4264e-12 | 13465398.2186 | Silty clay to clay
29.4 | 1.64 | 48.36 | 765.43 |  |  | 558.6 | 278.604 | 279.996 | 1793.086 | 3.9174 | 1 | 4.4089 | 3.3573 | 7.5949e-10 | 7.5949e-12 | 13166764.8721 | Silty clay to clay
29.41 | 1.65 | 46.99 | 785.32 |  |  | 558.79 | 278.7021 | 280.0879 | 1807.064 | 3.7644 | 1 | 4.4567 | 3.344 | 7.9194e-10 | 7.9194e-12 | 12627244.1751 | Silty clay to clay
29.42 | 1.68 | 48.68 | 818.04 |  |  | 558.98 | 278.8002 | 280.1798 | 1843.608 | 3.7894 | 1 | 4.585 | 3.3352 | 8.1433e-10 | 8.1433e-12 | 12279994.797 | Silty clay to clay
29.43 | 1.72 | 51.64 | 854.74 |  |  | 559.17 | 278.8983 | 280.2717 | 1890.948 | 3.8775 | 1 | 4.7517 | 3.3275 | 8.3419e-10 | 8.3419e-12 | 11987640.6278 | Silty clay to clay
29.44 | 1.74 | 51.52 | 896.68 |  |  | 559.36 | 278.9964 | 280.3636 | 1919.336 | 3.7883 | 1 | 4.8508 | 3.3145 | 8.6914e-10 | 8.6914e-12 | 11505570.6598 | Silty clay to clay
29.45 | 1.79 | 51.52 | 930.94 |  |  | 559.55 | 279.0945 | 280.4555 | 1976.188 | 3.6368 | 1 | 5.0512 | 3.2901 | 9.3864e-10 | 9.3864e-12 | 10653667.9446 | Silty clay to clay
29.46 | 1.85 | 45.63 | 939.53 |  |  | 559.74 | 279.1926 | 280.5474 | 2037.906 | 3.0869 | 1 | 5.2689 | 3.2366 | 1.2964e-09 | 1.2964e-11 | 7713418.339 | Silty clay to clay
29.47 | 1.89 | 41.61 | 934.92 |  |  | 559.93 | 279.2907 | 280.6393 | 2076.984 | 2.7428 | 1 | 5.4057 | 3.2002 | 1.672e-09 | 1.672e-11 | 5980759.6096 | Silty clay to clay
29.48 | 1.91 | 37.38 | 927.78 |  |  | 560.12 | 279.3888 | 280.7312 | 2095.556 | 2.4345 | 1 | 5.4694 | 3.1693 | 2.076e-09 | 2.076e-11 | 4817057.4492 | Silty clay to clay
29.49 | 1.92 | 35.09 | 901.2 |  |  | 560.31 | 279.4869 | 280.8231 | 2100.24 | 2.2787 | 1 | 5.4836 | 3.1539 | 2.3129e-09 | 2.3129e-11 | 4323633.8031 | Silty clay to clay
29.5 | 1.93 | 33.62 | 896.5 |  |  | 560.5 | 279.585 | 280.915 | 2109.3 | 2.1707 | 1 | 5.5134 | 3.1414 | 2.525e-09 | 2.525e-11 | 3960423.1667 | Silty clay to clay
29.51 | 1.93 | 34.26 | 905.63 |  |  | 560.69 | 279.6831 | 281.0069 | 2111.126 | 2.2097 | 1 | 5.5174 | 3.1449 | 2.4628e-09 | 2.4628e-11 | 4060456.182 | Silty clay to clay
29.52 | 1.93 | 35.79 | 914.22 |  |  | 560.88 | 279.7812 | 281.0988 | 2112.844 | 2.3061 | 1 | 5.5211 | 3.1539 | 2.3121e-09 | 2.3121e-11 | 4325069.5898 | Silty clay to clay
29.53 | 1.93 | 36.61 | 918.92 |  |  | 561.07 | 279.8793 | 281.1907 | 2113.784 | 2.3578 | 1 | 5.5219 | 3.1587 | 2.2359e-09 | 2.2359e-11 | 4472372.7879 | Silty clay to clay
29.54 | 1.95 | 36.61 | 922.62 |  |  | 561.26 | 279.9774 | 281.2826 | 2134.524 | 2.327 | 1 | 5.5932 | 3.151 | 2.3596e-09 | 2.3596e-11 | 4238087.0709 | Silty clay to clay
29.55 | 1.97 | 41.2 | 933.56 |  |  | 561.45 | 280.0755 | 281.3745 | 2156.712 | 2.5826 | 1 | 5.6695 | 3.169 | 2.0804e-09 | 2.0804e-11 | 4806751.7142 | Silty clay to clay
29.56 | 1.99 | 40.24 | 942.06 |  |  | 561.64 | 280.1736 | 281.4664 | 2178.412 | 2.4889 | 1 | 5.7441 | 3.1559 | 2.2804e-09 | 2.2804e-11 | 4385132.8201 | Silty clay to clay
29.57 | 1.99 | 40.82 | 956.61 |  |  | 561.83 | 280.2717 | 281.5583 | 2181.322 | 2.5205 | 1 | 5.7519 | 3.1582 | 2.2439e-09 | 2.2439e-11 | 4456532.1289 | Silty clay to clay
29.58 | 2.02 | 42.76 | 964.75 |  |  | 562.02 | 280.3698 | 281.6502 | 2212.95 | 2.5901 | 1 | 5.8616 | 3.1573 | 2.2588e-09 | 2.2588e-11 | 4427146.988 | Silty clay to clay
29.59 | 2.1 | 42.38 | 986.17 |  |  | 562.21 | 280.4679 | 281.7421 | 2297.234 | 2.4426 | 1 | 6.1582 | 3.1258 | 2.8159e-09 | 2.8159e-11 | 3551274.5969 | Silty clay to clay
29.6 | 2.14 | 40.24 | 989.42 |  |  | 562.4 | 280.566 | 281.834 | 2337.884 | 2.2664 | 1 | 6.2998 | 3.1007 | 3.3569e-09 | 3.3569e-11 | 2978967.5222 | Silty clay to clay
29.61 | 2.17 | 38.37 | 989.88 |  |  | 562.59 | 280.6641 | 281.9259 | 2367.976 | 2.1253 | 1 | 6.4038 | 3.0804 | 3.8679e-09 | 3.8679e-11 | 2585404.0844 | Silty clay to clay
29.62 | 2.21 | 37.73 | 981.38 |  |  | 562.78 | 280.7622 | 282.0178 | 2406.276 | 2.0467 | 1 | 6.5368 | 3.0645 | 4.3242e-09 | 4.3242e-11 | 2312545.4278 | Silty clay to clay
29.63 | 2.21 | 37.67 | 977.94 |  |  | 562.97 | 280.8603 | 282.1097 | 2405.588 | 2.0444 | 1 | 6.5316 | 3.0646 | 4.3224e-09 | 4.3224e-11 | 2313515.1614 | Silty clay to clay
29.64 | 2.2 | 37.79 | 962.67 |  |  | 563.16 | 280.9584 | 282.2016 | 2392.534 | 2.0657 | 1 | 6.4825 | 3.0697 | 4.1711e-09 | 4.1711e-11 | 2397463.6473 | Silty clay to clay
29.65 | 2.23 | 37.51 | 933.11 |  |  | 563.35 | 281.0565 | 282.2935 | 2416.622 | 2.024 | 1 | 6.5651 | 3.0605 | 4.4482e-09 | 4.4482e-11 | 2248113.2926 | Silty clay to clay
29.66 | 2.22 | 36.97 | 898.49 |  |  | 563.54 | 281.1546 | 282.3854 | 2399.698 | 2.0134 | 1 | 6.5023 | 3.063 | 4.3714e-09 | 4.3714e-11 | 2287581.4385 | Silty clay to clay
29.67 | 2.19 | 38.27 | 858.9 |  |  | 563.73 | 281.2527 | 282.4773 | 2361.78 | 2.1284 | 1 | 6.3653 | 3.083 | 3.7986e-09 | 3.7986e-11 | 2632553.0269 | Silty clay to clay
29.68 | 2.17 | 36.52 | 819.04 |  |  | 563.92 | 281.3508 | 282.5692 | 2333.808 | 2.0634 | 1 | 6.2636 | 3.0823 | 3.8166e-09 | 3.8166e-11 | 2620125.9146 | Silty clay to clay
29.69 | 2.18 | 33.69 | 809.36 |  |  | 564.11 | 281.4489 | 282.6611 | 2341.872 | 1.8951 | 1 | 6.2894 | 3.0626 | 4.3837e-09 | 4.3837e-11 | 2281173.6744 | Silty clay to clay
29.7 | 2.19 | 32.57 | 797.25 |  |  | 564.3 | 281.547 | 282.753 | 2349.45 | 1.8245 | 1 | 6.3135 | 3.0531 | 4.6844e-09 | 4.6844e-11 | 2134728.9204 | Silty clay to clay
29.71 | 2.19 | 32.99 | 786.95 |  |  | 564.49 | 281.6451 | 282.8449 | 2347.39 | 1.8504 | 1 | 6.3035 | 3.0566 | 4.5688e-09 | 4.5688e-11 | 2188773.4935 | Silty clay to clay
29.72 | 2.19 | 30.34 | 786.95 |  |  | 564.68 | 281.7432 | 282.9368 | 2347.39 | 1.7019 | 1 | 6.3007 | 3.0393 | 5.1584e-09 | 5.1584e-11 | 1938569.0573 | Silty clay to clay
29.73 | 2.19 | 31.01 | 786.95 |  |  | 564.87 | 281.8413 | 283.0287 | 2347.39 | 1.7397 | 1 | 6.298 | 3.044 | 4.9906e-09 | 4.9906e-11 | 2003780.4694 | Silty clay to clay
29.74 | 2.16 | 30.98 | 805.84 |  |  | 565.06 | 281.9394 | 283.1206 | 2321.168 | 1.7641 | 1 | 6.2027 | 3.0528 | 4.695e-09 | 4.695e-11 | 2129921.9997 | Silty clay to clay
29.75 | 2.13 | 30.76 | 791.83 |  |  | 565.25 | 282.0375 | 283.2125 | 2288.366 | 1.7851 | 1 | 6.0842 | 3.0626 | 4.3832e-09 | 4.3832e-11 | 2281442.2292 | Silty clay to clay
29.76 | 2.11 | 29.42 | 791.02 |  |  | 565.44 | 282.1356 | 283.3044 | 2268.204 | 1.7278 | 1 | 6.0104 | 3.0604 | 4.449e-09 | 4.449e-11 | 2247675.4711 | Silty clay to clay
29.77 | 2.08 | 31.07 | 782.79 |  |  | 565.63 | 282.2337 | 283.3963 | 2236.558 | 1.8594 | 1 | 5.8961 | 3.0831 | 3.7977e-09 | 3.7977e-11 | 2633197.0648 | Silty clay to clay
29.78 | 2.07 | 32.22 | 774.74 |  |  | 565.82 | 282.3318 | 283.4882 | 2224.948 | 1.942 | 1 | 5.8525 | 3.095 | 3.4925e-09 | 3.4925e-11 | 2863262.2799 | Silty clay to clay
29.79 | 2.05 | 32.22 | 775.02 |  |  | 566.01 | 282.4299 | 283.5801 | 2205.004 | 1.9658 | 1 | 5.7797 | 3.1024 | 3.3177e-09 | 3.3177e-11 | 3014173.2799 | Silty clay to clay
29.8 | 2.03 | 32.22 | 789.39 |  |  | 566.2 | 282.528 | 283.672 | 2187.878 | 1.9868 | 1 | 5.7167 | 3.1088 | 3.1723e-09 | 3.1723e-11 | 3152281.5307 | Silty clay to clay
29.81 | 2.01 | 42.28 | 794.81 |  |  | 566.39 | 282.6261 | 283.7639 | 2168.962 | 2.6383 | 1 | 5.6476 | 3.1752 | 1.9918e-09 | 1.9918e-11 | 5020612.9224 | Silty clay to clay
29.82 | 2 | 43.4 | 803.31 |  |  | 566.58 | 282.7242 | 283.8558 | 2160.662 | 2.7226 | 1 | 5.6158 | 3.1844 | 1.8679e-09 | 1.8679e-11 | 5353600.7933 | Silty clay to clay
29.83 | 1.99 | 49.64 | 812.26 |  |  | 566.77 | 282.8223 | 283.9477 | 2152.452 | 3.1305 | 1 | 5.5844 | 3.2184 | 1.4724e-09 | 1.4724e-11 | 6791691.4037 | Silty clay to clay
29.84 | 2 | 49.64 | 821.3 |  |  | 566.96 | 282.9204 | 284.0396 | 2164.26 | 3.1077 | 1 | 5.6235 | 3.2142 | 1.5169e-09 | 1.5169e-11 | 6592464.7536 | Silty clay to clay
29.85 | 2.01 | 44.67 | 827.17 |  |  | 567.15 | 283.0185 | 284.1315 | 2175.434 | 2.7775 | 1 | 5.6604 | 3.186 | 1.8472e-09 | 1.8472e-11 | 5413537.3569 | Silty clay to clay
29.86 | 2 | 47.63 | 821.93 |  |  | 567.34 | 283.1166 | 284.2234 | 2164.386 | 2.9824 | 1 | 5.619 | 3.205 | 1.6177e-09 | 1.6177e-11 | 6181539.5734 | Silty clay to clay
29.87 | 1.97 | 54.35 | 816.32 |  |  | 567.53 | 283.2147 | 284.3153 | 2133.264 | 3.4712 | 1 | 5.507 | 3.2476 | 1.2e-09 | 1.2e-11 | 8333641.5816 | Silty clay to clay
29.88 | 1.93 | 56.42 | 807.65 |  |  | 567.72 | 283.3128 | 284.4072 | 2091.53 | 3.7026 | 1 | 5.3578 | 3.2729 | 9.9112e-10 | 9.9112e-12 | 10089580.2757 | Silty clay to clay
29.89 | 1.89 | 57.98 | 805.93 |  |  | 567.91 | 283.4109 | 284.4991 | 2051.186 | 3.9089 | 1 | 5.2136 | 3.2957 | 9.2228e-10 | 9.2228e-12 | 10842724.7209 | Silty clay to clay
29.9 | 1.87 | 55.34 | 804.66 |  |  | 568.1 | 283.509 | 284.591 | 2030.932 | 3.7831 | 1 | 5.1401 | 3.2931 | 9.2995e-10 | 9.2995e-12 | 10753256.3758 | Silty clay to clay
29.91 | 1.85 | 48.17 | 811.35 |  |  | 568.29 | 283.6071 | 284.6829 | 2012.27 | 3.3359 | 1 | 5.0722 | 3.2685 | 1.0371e-09 | 1.0371e-11 | 9641842.884 | Silty clay to clay
29.92 | 1.81 | 45.75 | 812.8 |  |  | 568.48 | 283.7052 | 284.7748 | 1972.56 | 3.2584 | 1 | 4.9305 | 3.2735 | 9.8933e-10 | 9.8933e-12 | 10107827.9912 | Silty clay to clay
29.93 | 1.78 | 53.14 | 808.19 |  |  | 568.67 | 283.8033 | 284.8667 | 1941.638 | 3.8704 | 1 | 4.8197 | 3.3219 | 8.4908e-10 | 8.4908e-12 | 11777512.7693 | Silty clay to clay
29.94 | 1.74 | 65.94 | 806.47 |  |  | 568.86 | 283.9014 | 284.9586 | 1901.294 | 4.9488 | 1 | 4.6759 | 3.3921 | 6.8057e-10 | 6.8057e-12 | 14693489.2558 | Silty clay to clay
29.95 | 1.7 | 70.94 | 801.59 |  |  | 569.05 | 283.9995 | 285.0505 | 1860.318 | 5.4938 | 1 | 4.53 | 3.4292 | 6.054e-10 | 6.054e-12 | 16517948.7502 | Silty clay to clay
29.96 | 1.66 | 79.31 | 792.73 |  |  | 569.24 | 284.0976 | 285.1424 | 1818.546 | 6.3483 | 1 | 4.3813 | 3.4772 | 5.2027e-10 | 5.2027e-12 | 19220791.6811 | Silty clay to clay
29.97 | 1.62 | 85.17 | 784.05 |  |  | 569.43 | 284.1957 | 285.2343 | 1776.81 | 7.0541 | 1 | 4.2329 | 3.5161 | 4.6016e-10 | 4.6016e-12 | 21731611.2646 | Silty clay to clay
29.98 | 1.55 | 87.18 | 764.44 |  |  | 569.62 | 284.2938 | 285.3262 | 1702.888 | 7.6928 | 1 | 3.9718 | 3.5607 | 3.9985e-10 | 3.9985e-12 | 25009276.3307 | Silty clay to clay
29.99 | 1.54 | 87.46 | 758.02 |  |  | 569.81 | 284.3919 | 285.4181 | 1691.604 | 7.7964 | 1 | 3.9304 | 3.5678 | 3.9098e-10 | 3.9098e-12 | 25576916.0632 | Silty clay to clay
30 | 1.52 | 83.45 | 758.29 |  |  | 570 | 284.49 | 285.51 | 1671.658 | 7.5749 | 1 | 3.8586 | 3.5668 | 3.9212e-10 | 3.9212e-12 | 25502350.2891 | Silty clay to clay
30.01 | 1.5 | 80.2 | 759.83 |  |  | 570.19 | 284.5881 | 285.6019 | 1651.966 | 7.4137 | 1 | 3.7877 | 3.5679 | 3.9085e-10 | 3.9085e-12 | 25585316.7642 | Silty clay to clay
30.02 | 1.46 | 80.36 | 768.24 |  |  | 570.38 | 284.6862 | 285.6938 | 1613.648 | 7.7027 | 1 | 3.6517 | 3.5905 | 3.6395e-10 | 3.6395e-12 | 27476106.8204 | Silty clay to clay
30.03 | 1.44 | 79.06 | 774.2 |  |  | 570.57 | 284.7843 | 285.7857 | 1594.84 | 7.7187 | 1 | 3.584 | 3.5976 | 3.5589e-10 | 3.5589e-12 | 28098941.4023 | Silty clay to clay
30.04 | 1.44 | 78.45 | 780.44 |  |  | 570.76 | 284.8824 | 285.8776 | 1596.088 | 7.6512 | 1 | 3.5866 | 3.5951 | 3.5868e-10 | 3.5868e-12 | 27879769.9297 | Silty clay to clay
30.05 | 1.42 | 76.32 | 790.11 |  |  | 570.95 | 284.9805 | 285.9695 | 1578.022 | 7.5784 | 1 | 3.5216 | 3.5991 | 3.5416e-10 | 3.5416e-12 | 28235511.9342 | Silty clay to clay
30.06 | 1.39 | 71.38 | 799.51 |  |  | 571.14 | 285.0786 | 286.0614 | 1549.902 | 7.2929 | 1 | 3.4215 | 3.5996 | 3.536e-10 | 3.536e-12 | 28280282.6965 | Silty clay to clay
30.07 | 1.38 | 66.64 | 804.84 |  |  | 571.33 | 285.1767 | 286.1533 | 1540.968 | 6.8727 | 1 | 3.3885 | 3.5882 | 3.6656e-10 | 3.6656e-12 | 27280807.1122 | Silty clay to clay
30.08 | 1.38 | 63.58 | 813.7 |  |  | 571.52 | 285.2748 | 286.2452 | 1542.74 | 6.5464 | 1 | 3.393 | 3.5757 | 3.8134e-10 | 3.8134e-12 | 26223112.9651 | Silty clay to clay
30.09 | 1.36 | 61.04 | 828.53 |  |  | 571.71 | 285.3729 | 286.3371 | 1525.706 | 6.3983 | 1 | 3.3317 | 3.5766 | 3.803e-10 | 3.803e-12 | 26295042.2585 | Silty clay to clay
30.1 | 1.37 | 56.1 | 839.28 |  |  | 571.9 | 285.471 | 286.429 | 1537.856 | 5.8077 | 1 | 3.3724 | 3.5485 | 4.1546e-10 | 4.1546e-12 | 24069780.9168 | Silty clay to clay
30.11 | 1.38 | 50.75 | 853.39 |  |  | 572.09 | 285.5691 | 286.5209 | 1550.678 | 5.186 | 1 | 3.4154 | 3.5167 | 4.5937e-10 | 4.5937e-12 | 21768841.027 | Silty clay to clay
30.12 | 1.41 | 44.42 | 866.58 |  |  | 572.28 | 285.6672 | 286.6128 | 1583.316 | 4.3935 | 1 | 3.5275 | 3.4657 | 5.3946e-10 | 5.3946e-12 | 18537112.1002 | Silty clay to clay
30.13 | 1.43 | 41.61 | 876.98 |  |  | 572.47 | 285.7653 | 286.7047 | 1605.396 | 4.0284 | 1 | 3.6028 | 3.4378 | 5.8905e-10 | 5.8905e-12 | 16976596.6635 | Silty clay to clay
30.14 | 1.46 | 40.85 | 885.38 |  |  | 572.66 | 285.8634 | 286.7966 | 1637.076 | 3.8378 | 1 | 3.7114 | 3.4158 | 6.3156e-10 | 6.3156e-12 | 15833830.2481 | Silty clay to clay
30.15 | 1.49 | 41.26 | 891.53 |  |  | 572.85 | 285.9615 | 286.8885 | 1668.306 | 3.7665 | 1 | 3.8184 | 3.401 | 6.6171e-10 | 6.6171e-12 | 15112310.4277 | Silty clay to clay
30.16 | 1.51 | 41.45 | 901.93 |  |  | 573.04 | 286.0596 | 286.9804 | 1690.386 | 3.7097 | 1 | 3.8935 | 3.3903 | 6.8435e-10 | 6.8435e-12 | 14612454.6289 | Silty clay to clay
30.17 | 1.54 | 43.05 | 900.21 |  |  | 573.23 | 286.1577 | 287.0723 | 1720.042 | 3.7539 | 1 | 3.9949 | 3.3836 | 6.9908e-10 | 6.9908e-12 | 14304451.3149 | Silty clay to clay
30.18 | 1.56 | 50.56 | 884.12 |  |  | 573.42 | 286.2558 | 287.1642 | 1736.824 | 4.3459 | 1 | 4.0514 | 3.4126 | 6.379e-10 | 6.379e-12 | 15676544.1507 | Silty clay to clay
30.19 | 1.59 | 55.02 | 870.02 |  |  | 573.61 | 286.3539 | 287.2561 | 1764.004 | 4.622 | 1 | 4.144 | 3.419 | 6.2506e-10 | 6.2506e-12 | 15998359.5132 | Silty clay to clay
30.2 | 1.61 | 60.33 | 853.93 |  |  | 573.8 | 286.452 | 287.348 | 1780.786 | 4.9984 | 1 | 4.2004 | 3.433 | 5.9808e-10 | 5.9808e-12 | 16720206.1241 | Silty clay to clay
30.21 | 1.64 | 60.69 | 810.45 |  |  | 573.99 | 286.5501 | 287.4399 | 1802.09 | 4.9418 | 1 | 4.2725 | 3.4241 | 6.151e-10 | 6.151e-12 | 16257539.3568 | Silty clay to clay
30.22 | 1.67 | 58.04 | 783.15 |  |  | 574.18 | 286.6482 | 287.5318 | 1826.63 | 4.6341 | 1 | 4.3559 | 3.4016 | 6.6036e-10 | 6.6036e-12 | 15143204.7941 | Silty clay to clay
30.23 | 1.69 | 66.61 | 755.4 |  |  | 574.37 | 286.7463 | 287.6237 | 1841.08 | 5.2585 | 1 | 4.4041 | 3.4284 | 6.0683e-10 | 6.0683e-12 | 16479112.1392 | Silty clay to clay
30.24 | 1.71 | 69.47 | 733.71 |  |  | 574.56 | 286.8444 | 287.7156 | 1856.742 | 5.4181 | 1 | 4.4564 | 3.4316 | 6.0084e-10 | 6.0084e-12 | 16643481.7709 | Silty clay to clay
30.25 | 1.72 | 69.47 | 724.85 |  |  | 574.75 | 286.9425 | 287.8075 | 1864.97 | 5.3844 | 1 | 4.4829 | 3.4279 | 6.0782e-10 | 6.0782e-12 | 16452301.3962 | Silty clay to clay
30.26 | 1.72 | 72.85 | 711.92 |  |  | 574.94 | 287.0406 | 287.8994 | 1862.384 | 5.6585 | 1 | 4.4719 | 3.4411 | 5.8302e-10 | 5.8302e-12 | 17151937.6387 | Silty clay to clay
30.27 | 1.7 | 69.06 | 705.78 |  |  | 575.13 | 287.1387 | 287.9913 | 1841.156 | 5.4549 | 1 | 4.3961 | 3.4381 | 5.8856e-10 | 5.8856e-12 | 16990478.119 | Silty clay to clay
30.28 | 1.68 | 65.4 | 711.2 |  |  | 575.32 | 287.2368 | 288.0832 | 1822.24 | 5.2449 | 1 | 4.3283 | 3.434 | 5.9625e-10 | 5.9625e-12 | 16771586.1523 | Silty clay to clay
30.29 | 1.67 | 62.69 | 705.69 |  |  | 575.51 | 287.3349 | 288.1751 | 1811.138 | 5.0735 | 1 | 4.2878 | 3.4292 | 6.0524e-10 | 6.0524e-12 | 16522348.0597 | Silty clay to clay
30.3 | 1.66 | 61.9 | 701.62 |  |  | 575.7 | 287.433 | 288.267 | 1800.324 | 5.0546 | 1 | 4.2482 | 3.4317 | 6.0064e-10 | 6.0064e-12 | 16648980.8979 | Silty clay to clay
30.31 | 1.64 | 63.17 | 704.06 |  |  | 575.89 | 287.5311 | 288.3589 | 1780.812 | 5.2427 | 1 | 4.1785 | 3.4465 | 5.7314e-10 | 5.7314e-12 | 17447602.5989 | Silty clay to clay
30.32 | 1.61 | 65.27 | 688.24 |  |  | 576.08 | 287.6292 | 288.4508 | 1747.648 | 5.5712 | 1 | 4.0616 | 3.4716 | 5.2955e-10 | 5.2955e-12 | 18883909.5117 | Silty clay to clay
30.33 | 1.58 | 65.46 | 667.72 |  |  | 576.27 | 287.7273 | 288.5427 | 1713.544 | 5.7559 | 1 | 3.9414 | 3.4904 | 4.991e-10 | 4.991e-12 | 20035949.8528 | Silty clay to clay
30.34 | 1.57 | 66.1 | 667.81 |  |  | 576.46 | 287.8254 | 288.6346 | 1703.562 | 5.8646 | 1 | 3.9049 | 3.4983 | 4.8676e-10 | 4.8676e-12 | 20544167.3165 | Silty clay to clay
30.35 | 1.57 | 68.1 | 667.81 |  |  | 576.65 | 287.9235 | 288.7265 | 1703.562 | 6.0431 | 1 | 3.903 | 3.5059 | 4.7524e-10 | 4.7524e-12 | 21041936.3834 | Silty clay to clay
30.36 | 1.53 | 64.98 | 688.96 |  |  | 576.84 | 288.0216 | 288.8184 | 1667.792 | 5.9563 | 1 | 3.7773 | 3.514 | 4.6323e-10 | 4.6323e-12 | 21587634.396 | Silty clay to clay
30.37 | 1.5 | 65.37 | 699.09 |  |  | 577.03 | 288.1197 | 288.9103 | 1639.818 | 6.1508 | 1 | 3.6786 | 3.5314 | 4.385e-10 | 4.385e-12 | 22805128.1728 | Silty clay to clay
30.38 | 1.48 | 61.48 | 711.2 |  |  | 577.22 | 288.2178 | 289.0022 | 1622.24 | 5.8831 | 1 | 3.616 | 3.5266 | 4.4519e-10 | 4.4519e-12 | 22462472.4116 | Silty clay to clay
30.39 | 1.46 | 61.04 | 728.19 |  |  | 577.41 | 288.3159 | 289.0941 | 1605.638 | 5.9364 | 1 | 3.5567 | 3.5347 | 4.3391e-10 | 4.3391e-12 | 23046147.3776 | Silty clay to clay
30.4 | 1.45 | 61.04 | 746.54 |  |  | 577.6 | 288.414 | 289.186 | 1599.308 | 5.9743 | 1 | 3.533 | 3.5387 | 4.2853e-10 | 4.2853e-12 | 23335364.2161 | Silty clay to clay
30.41 | 1.43 | 63.74 | 772.48 |  |  | 577.79 | 288.5121 | 289.2779 | 1584.496 | 6.3315 | 1 | 3.4801 | 3.5584 | 4.0273e-10 | 4.0273e-12 | 24830578.334 | Silty clay to clay
30.42 | 1.44 | 67.24 | 794.9 |  |  | 577.98 | 288.6102 | 289.3698 | 1598.98 | 6.5857 | 1 | 3.5284 | 3.5632 | 3.9664e-10 | 3.9664e-12 | 25211607.1649 | Silty clay to clay
30.43 | 1.45 | 70.49 | 813.7 |  |  | 578.17 | 288.7083 | 289.4617 | 1612.74 | 6.8135 | 1 | 3.5741 | 3.5671 | 3.918e-10 | 3.918e-12 | 25522955.329 | Silty clay to clay
30.44 | 1.47 | 70.62 | 839.37 |  |  | 578.36 | 288.8064 | 289.5536 | 1637.874 | 6.6653 | 1 | 3.6591 | 3.5533 | 4.0929e-10 | 4.0929e-12 | 24432411.7895 | Silty clay to clay
30.45 | 1.5 | 67.82 | 874.18 |  |  | 578.55 | 288.9045 | 289.6455 | 1674.836 | 6.1863 | 1 | 3.7849 | 3.5227 | 4.5076e-10 | 4.5076e-12 | 22184885.0693 | Silty clay to clay
30.46 | 1.52 | 63.36 | 891.44 |  |  | 578.74 | 289.0026 | 289.7374 | 1698.288 | 5.6594 | 1 | 3.864 | 3.4933 | 4.9448e-10 | 4.9448e-12 | 20223272.6607 | Silty clay to clay
30.47 | 1.54 | 63.36 | 910.24 |  |  | 578.93 | 289.1007 | 289.8293 | 1722.048 | 5.5427 | 1 | 3.9441 | 3.4809 | 5.1431e-10 | 5.1431e-12 | 19443636.9761 | Silty clay to clay
30.48 | 1.56 | 73.48 | 923.08 |  |  | 579.12 | 289.1988 | 289.9212 | 1744.616 | 6.3046 | 1 | 4.02 | 3.5059 | 4.7518e-10 | 4.7518e-12 | 21044817.0039 | Silty clay to clay
30.49 | 1.59 | 76.25 | 922.72 |  |  | 579.31 | 289.2969 | 290.0131 | 1774.544 | 6.3795 | 1 | 4.1213 | 3.5001 | 4.8404e-10 | 4.8404e-12 | 20659250.2744 | Silty clay to clay
30.5 | 1.61 | 81.22 | 918.47 |  |  | 579.5 | 289.395 | 290.105 | 1793.694 | 6.6892 | 1 | 4.1854 | 3.5066 | 4.7421e-10 | 4.7421e-12 | 21087757.2475 | Silty clay to clay
30.51 | 1.62 | 84.18 | 921.63 |  |  | 579.69 | 289.4931 | 290.1969 | 1804.326 | 6.8739 | 1 | 4.22 | 3.5106 | 4.6825e-10 | 4.6825e-12 | 21356143.8569 | Silty clay to clay
30.52 | 1.64 | 86.38 | 940.88 |  |  | 579.88 | 289.5912 | 290.2888 | 1828.176 | 6.9198 | 1 | 4.3002 | 3.5057 | 4.7557e-10 | 4.7557e-12 | 21027264.3258 | Silty clay to clay
30.53 | 1.67 | 83.51 | 950.74 |  |  | 580.07 | 289.6893 | 290.3807 | 1860.148 | 6.5238 | 1 | 4.4083 | 3.4819 | 5.1255e-10 | 5.1255e-12 | 19510464.7385 | Silty clay to clay
30.54 | 1.7 | 73.48 | 929.22 |  |  | 580.26 | 289.7874 | 290.4726 | 1885.844 | 5.6281 | 1 | 4.4947 | 3.438 | 5.8885e-10 | 5.8885e-12 | 16982233.9727 | Silty clay to clay
30.55 | 1.73 | 62.47 | 931.3 |  |  | 580.45 | 289.8855 | 290.5645 | 1916.26 | 4.6766 | 1 | 4.5973 | 3.3844 | 6.9732e-10 | 6.9732e-12 | 14340627.0475 | Silty clay to clay
30.56 | 1.75 | 55.15 | 937.63 |  |  | 580.64 | 289.9836 | 290.6564 | 1937.526 | 4.0645 | 1 | 4.6684 | 3.3451 | 7.8916e-10 | 7.8916e-12 | 12671737.6727 | Silty clay to clay
30.57 | 1.79 | 51.61 | 897.95 |  |  | 580.83 | 290.0817 | 290.7483 | 1969.59 | 3.7163 | 1 | 4.7765 | 3.3157 | 8.6608e-10 | 8.6608e-12 | 11546313.8737 | Silty clay to clay
30.58 | 1.8 | 51.07 | 885.56 |  |  | 581.02 | 290.1798 | 290.8402 | 1977.112 | 3.6581 | 1 | 4.8002 | 3.3101 | 8.8125e-10 | 8.8125e-12 | 11347460.4141 | Silty clay to clay
30.59 | 1.81 | 52.15 | 863.42 |  |  | 581.21 | 290.2779 | 290.9321 | 1982.684 | 3.7211 | 1 | 4.8172 | 3.3129 | 8.7375e-10 | 8.7375e-12 | 11444930.6881 | Silty clay to clay
30.6 | 1.82 | 56.45 | 848.41 |  |  | 581.4 | 290.376 | 291.024 | 1989.682 | 4.0084 | 1 | 4.8391 | 3.3288 | 8.3094e-10 | 8.3094e-12 | 12034608.4371 | Silty clay to clay
30.61 | 1.83 | 61.45 | 832.14 |  |  | 581.59 | 290.4741 | 291.1159 | 1996.428 | 4.3433 | 1 | 4.8601 | 3.3464 | 7.8595e-10 | 7.8595e-12 | 12723405.2669 | Silty clay to clay
30.62 | 1.84 | 93.64 | 822.38 |  |  | 581.78 | 290.5722 | 291.2078 | 2004.476 | 6.5819 | 1 | 4.8855 | 3.4481 | 5.7031e-10 | 5.7031e-12 | 17534170.9967 | Silty clay to clay
30.63 | 1.85 | 103.06 | 818.4 |  |  | 581.97 | 290.6703 | 291.2997 | 2013.68 | 7.1984 | 1 | 4.9149 | 3.4691 | 5.3369e-10 | 5.3369e-12 | 18737529.3098 | Silty clay to clay
30.64 | 1.83 | 116.34 | 813.7 |  |  | 582.16 | 290.7684 | 291.3916 | 1992.74 | 8.2477 | 1 | 4.8408 | 3.5101 | 4.6904e-10 | 4.6904e-12 | 21320301.7782 | Silty clay to clay
30.65 | 1.83 | 119.87 | 802.59 |  |  | 582.35 | 290.8665 | 291.4835 | 1990.518 | 8.5125 | 1 | 4.831 | 3.5191 | 4.5581e-10 | 4.5581e-12 | 21938906.7444 | Silty clay to clay
30.66 | 1.81 | 113.44 | 794.45 |  |  | 582.54 | 290.9646 | 291.5754 | 1968.89 | 8.1826 | 1 | 4.7547 | 3.5142 | 4.63e-10 | 4.63e-12 | 21598071.6518 | Silty clay to clay
30.67 | 1.77 | 104.97 | 777.91 |  |  | 582.73 | 291.0627 | 291.6673 | 1925.582 | 7.8169 | 1 | 4.6041 | 3.5133 | 4.6426e-10 | 4.6426e-12 | 21539833.2498 | Silty clay to clay
30.68 | 1.75 | 103.51 | 766.52 |  |  | 582.92 | 291.1608 | 291.7592 | 1903.304 | 7.8394 | 1 | 4.5256 | 3.52 | 4.5453e-10 | 4.5453e-12 | 22000920.3729 | Silty clay to clay
30.69 | 1.74 | 99.56 | 769.14 |  |  | 583.11 | 291.2589 | 291.8511 | 1893.828 | 7.5958 | 1 | 4.4911 | 3.5145 | 4.6255e-10 | 4.6255e-12 | 21619210.8282 | Silty clay to clay
30.7 | 1.73 | 91.51 | 768.33 |  |  | 583.3 | 291.357 | 291.943 | 1883.666 | 7.0372 | 1 | 4.4542 | 3.4976 | 4.8779e-10 | 4.8779e-12 | 20500814.0101 | Silty clay to clay
30.71 | 1.7 | 76.57 | 786.77 |  |  | 583.49 | 291.4551 | 292.0349 | 1857.354 | 6.0108 | 1 | 4.362 | 3.465 | 5.4065e-10 | 5.4065e-12 | 18496353.815 | Silty clay to clay
30.72 | 1.7 | 66.73 | 786.77 |  |  | 583.68 | 291.5532 | 292.1268 | 1857.354 | 5.2392 | 1 | 4.36 | 3.4311 | 6.0169e-10 | 6.0169e-12 | 16619827.0067 | Silty clay to clay
30.73 | 1.7 | 65.91 | 786.77 |  |  | 583.87 | 291.6513 | 292.2187 | 1857.354 | 5.1756 | 1 | 4.358 | 3.4283 | 6.0709e-10 | 6.0709e-12 | 16472151.9529 | Silty clay to clay
30.74 | 1.76 | 68.17 | 918.29 |  |  | 584.06 | 291.7494 | 292.3106 | 1943.658 | 5.014 | 1 | 4.6512 | 3.3972 | 6.697e-10 | 6.697e-12 | 14931992.1759 | Silty clay to clay
30.75 | 1.76 | 74.38 | 936.73 |  |  | 584.25 | 291.8475 | 292.4025 | 1947.346 | 5.4567 | 1 | 4.6617 | 3.4173 | 6.2855e-10 | 6.2855e-12 | 15909533.8839 | Silty clay to clay
30.76 | 1.76 | 75.97 | 926.87 |  |  | 584.44 | 291.9456 | 292.4944 | 1945.374 | 5.5822 | 1 | 4.6529 | 3.4236 | 6.1611e-10 | 6.1611e-12 | 16230960.9998 | Silty clay to clay
30.77 | 1.77 | 77.56 | 951.73 |  |  | 584.63 | 292.0437 | 292.5863 | 1960.346 | 5.6378 | 1 | 4.7019 | 3.4224 | 6.1854e-10 | 6.1854e-12 | 16167058.484 | Silty clay to clay
30.78 | 1.82 | 78.58 | 857.45 |  |  | 584.82 | 292.1418 | 292.6782 | 1991.49 | 5.5862 | 1 | 4.8062 | 3.4123 | 6.3854e-10 | 6.3854e-12 | 15660818.3396 | Silty clay to clay
30.79 | 1.83 | 78.58 | 805.21 |  |  | 585.01 | 292.2399 | 292.7701 | 1991.042 | 5.5888 | 1 | 4.8025 | 3.4127 | 6.3776e-10 | 6.3776e-12 | 15679898.1867 | Silty clay to clay
30.8 | 1.82 | 78.58 | 820.12 |  |  | 585.2 | 292.338 | 292.862 | 1984.024 | 5.6176 | 1 | 4.7764 | 3.4159 | 6.3131e-10 | 6.3131e-12 | 15840084.2791 | Silty clay to clay
30.81 | 1.81 | 85.74 | 881.04 |  |  | 585.39 | 292.4361 | 292.9539 | 1986.208 | 6.1207 | 1 | 4.7817 | 3.4371 | 5.9043e-10 | 5.9043e-12 | 16936840.8853 | Silty clay to clay
30.82 | 1.82 | 90.42 | 899.94 |  |  | 585.58 | 292.5342 | 293.0458 | 1999.988 | 6.3928 | 1 | 4.8266 | 3.4449 | 5.7611e-10 | 5.7611e-12 | 17357655.1564 | Silty clay to clay
30.83 | 1.84 | 100.58 | 867.22 |  |  | 585.77 | 292.6323 | 293.1377 | 2013.444 | 7.045 | 1 | 4.8703 | 3.4667 | 5.3777e-10 | 5.3777e-12 | 18595249.4341 | Silty clay to clay
30.84 | 1.86 | 103.67 | 775.65 |  |  | 585.96 | 292.7304 | 293.2296 | 2015.13 | 7.2539 | 1 | 4.8739 | 3.474 | 5.2548e-10 | 5.2548e-12 | 19030065.3652 | Silty clay to clay
30.85 | 1.83 | 105.61 | 769.05 |  |  | 586.15 | 292.8285 | 293.3215 | 1983.81 | 7.5562 | 1 | 4.7649 | 3.4925 | 4.9571e-10 | 4.9571e-12 | 20173287.6774 | Silty clay to clay
30.86 | 1.79 | 108.73 | 768.51 |  |  | 586.34 | 292.9266 | 293.4134 | 1943.702 | 8.0104 | 1 | 4.6261 | 3.5181 | 4.5737e-10 | 4.5737e-12 | 21864374.6944 | Silty clay to clay
30.87 | 1.79 | 109.59 | 764.98 |  |  | 586.53 | 293.0247 | 293.5053 | 1942.996 | 8.0791 | 1 | 4.6216 | 3.5206 | 4.5366e-10 | 4.5366e-12 | 22042812.2705 | Silty clay to clay
30.88 | 1.79 | 110.26 | 767.06 |  |  | 586.72 | 293.1228 | 293.5972 | 1943.412 | 8.1271 | 1 | 4.6209 | 3.5222 | 4.5137e-10 | 4.5137e-12 | 22154841.5927 | Silty clay to clay
30.89 | 1.78 | 108.73 | 756.85 |  |  | 586.91 | 293.2209 | 293.6891 | 1931.37 | 8.0873 | 1 | 4.5778 | 3.5242 | 4.486e-10 | 4.486e-12 | 22291701.2302 | Silty clay to clay
30.9 | 1.75 | 107.58 | 745.55 |  |  | 587.1 | 293.319 | 293.781 | 1899.11 | 8.1996 | 1 | 4.4659 | 3.5364 | 4.3168e-10 | 4.3168e-12 | 23165269.0891 | Silty clay to clay
30.91 | 1.72 | 105.26 | 748.17 |  |  | 587.29 | 293.4171 | 293.8729 | 1869.634 | 8.2084 | 1 | 4.3636 | 3.5447 | 4.2051e-10 | 4.2051e-12 | 23780850.8955 | Silty clay to clay
30.92 | 1.71 | 103.35 | 755.4 |  |  | 587.48 | 293.5152 | 293.9648 | 1861.08 | 8.1148 | 1 | 4.3325 | 3.5442 | 4.2119e-10 | 4.2119e-12 | 23742356.7555 | Silty clay to clay
30.93 | 1.71 | 102.27 | 770.77 |  |  | 587.67 | 293.6133 | 294.0567 | 1864.154 | 8.0119 | 1 | 4.3409 | 3.5402 | 4.2654e-10 | 4.2654e-12 | 23444235.7732 | Silty clay to clay
30.94 | 1.69 | 100.48 | 793.64 |  |  | 587.86 | 293.7114 | 294.1486 | 1848.728 | 7.9691 | 1 | 4.2865 | 3.5432 | 4.2253e-10 | 4.2253e-12 | 23666846.7564 | Silty clay to clay
30.95 | 1.68 | 98.67 | 805.75 |  |  | 588.05 | 293.8095 | 294.2405 | 1841.15 | 7.8741 | 1 | 4.2588 | 3.5423 | 4.2368e-10 | 4.2368e-12 | 23602981.9075 | Silty clay to clay
30.96 | 1.69 | 97.49 | 814.06 |  |  | 588.24 | 293.9076 | 294.3324 | 1852.812 | 7.7093 | 1 | 4.2964 | 3.5338 | 4.3525e-10 | 4.3525e-12 | 22975071.8558 | Silty clay to clay
30.97 | 1.69 | 94.31 | 817.77 |  |  | 588.43 | 294.0057 | 294.4243 | 1853.554 | 7.4546 | 1 | 4.2969 | 3.525 | 4.474e-10 | 4.474e-12 | 22351386.1526 | Silty clay to clay
30.98 | 1.67 | 91.89 | 826.54 |  |  | 588.62 | 294.1038 | 294.5162 | 1835.308 | 7.3707 | 1 | 4.233 | 3.5274 | 4.4412e-10 | 4.4412e-12 | 22516374.9086 | Silty clay to clay
30.99 | 1.66 | 89.98 | 820.3 |  |  | 588.81 | 294.2019 | 294.6081 | 1824.06 | 7.2844 | 1 | 4.1929 | 3.5277 | 4.4368e-10 | 4.4368e-12 | 22538573.9904 | Silty clay to clay
31 | 1.66 | 88.89 | 821.66 |  |  | 589 | 294.3 | 294.7 | 1824.332 | 7.1956 | 1 | 4.1918 | 3.5246 | 4.4798e-10 | 4.4798e-12 | 22322567.6909 | Silty clay to clay
31.01 | 1.65 | 86.98 | 827.8 |  |  | 589.19 | 294.3981 | 294.7919 | 1815.56 | 7.0925 | 1 | 4.1601 | 3.5236 | 4.4943e-10 | 4.4943e-12 | 22250536.7434 | Silty clay to clay
31.02 | 1.64 | 86.35 | 833.68 |  |  | 589.38 | 294.4962 | 294.8838 | 1806.736 | 7.0932 | 1 | 4.1283 | 3.5263 | 4.4557e-10 | 4.4557e-12 | 22442971.2185 | Silty clay to clay
31.03 | 1.64 | 84.82 | 837.02 |  |  | 589.57 | 294.5943 | 294.9757 | 1807.404 | 6.9648 | 1 | 4.1286 | 3.5217 | 4.522e-10 | 4.522e-12 | 22113918.0871 | Silty clay to clay
31.04 | 1.65 | 84.76 | 837.57 |  |  | 589.76 | 294.6924 | 295.0676 | 1817.514 | 6.9037 | 1 | 4.1609 | 3.5167 | 4.5938e-10 | 4.5938e-12 | 21768575.2995 | Silty clay to clay
31.05 | 1.66 | 84.34 | 842.81 |  |  | 589.95 | 294.7905 | 295.1595 | 1828.562 | 6.8092 | 1 | 4.1964 | 3.5102 | 4.6888e-10 | 4.6888e-12 | 21327345.3566 | Silty clay to clay
31.06 | 1.67 | 83.7 | 847.33 |  |  | 590.14 | 294.8886 | 295.2514 | 1839.466 | 6.6996 | 1 | 4.2314 | 3.5031 | 4.7942e-10 | 4.7942e-12 | 20858589.2865 | Silty clay to clay
31.07 | 1.67 | 82.94 | 847.51 |  |  | 590.33 | 294.9867 | 295.3433 | 1839.502 | 6.6396 | 1 | 4.2296 | 3.501 | 4.8265e-10 | 4.8265e-12 | 20719053.4781 | Silty clay to clay
31.08 | 1.68 | 89.69 | 845.79 |  |  | 590.52 | 295.0848 | 295.4352 | 1849.158 | 7.126 | 1 | 4.2603 | 3.5165 | 4.5968e-10 | 4.5968e-12 | 21754330.3483 | Silty clay to clay
31.09 | 1.68 | 94.69 | 843.71 |  |  | 590.71 | 295.1829 | 295.5271 | 1848.742 | 7.5268 | 1 | 4.2569 | 3.5308 | 4.3935e-10 | 4.3935e-12 | 22761038.8868 | Silty clay to clay
31.1 | 1.68 | 102.3 | 835.85 |  |  | 590.9 | 295.281 | 295.619 | 1847.17 | 8.1432 | 1 | 4.2496 | 3.5518 | 4.1119e-10 | 4.1119e-12 | 24319759.2402 | Silty clay to clay
31.11 | 1.67 | 102.3 | 842.63 |  |  | 591.09 | 295.3791 | 295.7109 | 1838.526 | 8.2008 | 1 | 4.2184 | 3.5562 | 4.0552e-10 | 4.0552e-12 | 24659560.1451 | Silty clay to clay
31.12 | 1.66 | 121.75 | 865.32 |  |  | 591.28 | 295.4772 | 295.8028 | 1833.064 | 9.8044 | 1 | 4.198 | 3.6049 | 3.4773e-10 | 3.4773e-12 | 28758083.1182 | Clay
31.13 | 1.67 | 135.32 | 875.44 |  |  | 591.47 | 295.5753 | 295.8947 | 1845.088 | 10.7944 | 1 | 4.2367 | 3.6276 | 3.2375e-10 | 3.2375e-12 | 30888284.1066 | Clay
31.14 | 1.68 | 150.09 | 887.28 |  |  | 591.66 | 295.6734 | 295.9866 | 1857.456 | 11.8574 | 1 | 4.2765 | 3.6499 | 3.0174e-10 | 3.0174e-12 | 33140967.3963 | Clay
31.15 | 1.71 | 176.13 | 882.94 |  |  | 591.85 | 295.7715 | 296.0785 | 1886.588 | 13.6035 | 1 | 4.373 | 3.6802 | 2.742e-10 | 2.742e-12 | 36469768.7838 | Clay
31.16 | 1.74 | 172.82 | 887.73 |  |  | 592.04 | 295.8696 | 296.1704 | 1917.546 | 13.038 | 1 | 4.4755 | 3.6607 | 2.9162e-10 | 2.9162e-12 | 34291617.9782 | Clay
31.17 | 1.75 | 162.22 | 888.19 |  |  | 592.23 | 295.9677 | 296.2623 | 1927.638 | 12.1476 | 1 | 4.5075 | 3.6388 | 3.1249e-10 | 3.1249e-12 | 32000696.2211 | Clay
31.18 | 1.76 | 150.03 | 871.73 |  |  | 592.42 | 296.0658 | 296.3542 | 1934.346 | 11.1802 | 1 | 4.5281 | 3.6145 | 3.3735e-10 | 3.3735e-12 | 29643154.1187 | Clay
31.19 | 1.8 | 146.52 | 865.23 |  |  | 592.61 | 296.1639 | 296.4461 | 1973.046 | 10.614 | 1 | 4.6566 | 3.5909 | 3.6343e-10 | 3.6343e-12 | 27515414.5816 | Silty clay to clay
31.2 | 1.83 | 136.43 | 863.78 |  |  | 592.8 | 296.262 | 296.538 | 2002.756 | 9.6762 | 1 | 4.7547 | 3.5588 | 4.0216e-10 | 4.0216e-12 | 24865606.7747 | Silty clay to clay
31.21 | 1.85 | 137 | 854.74 |  |  | 592.99 | 296.3601 | 296.6299 | 2020.948 | 9.5941 | 1 | 4.8139 | 3.5523 | 4.1051e-10 | 4.1051e-12 | 24360091.1488 | Silty clay to clay
31.22 | 1.87 | 131.5 | 852.12 |  |  | 593.18 | 296.4582 | 296.7218 | 2040.424 | 9.0862 | 1 | 4.8774 | 3.5332 | 4.3597e-10 | 4.3597e-12 | 22937381.6085 | Silty clay to clay
31.23 | 1.88 | 113.95 | 842.09 |  |  | 593.37 | 296.5563 | 296.8137 | 2048.418 | 7.8314 | 1 | 4.9022 | 3.4921 | 4.9644e-10 | 4.9644e-12 | 20143244.5429 | Silty clay to clay
31.24 | 1.89 | 93.61 | 829.43 |  |  | 593.56 | 296.6544 | 296.9056 | 2055.886 | 6.4014 | 1 | 4.9252 | 3.4381 | 5.8853e-10 | 5.8853e-12 | 16991618.4936 | Silty clay to clay
31.25 | 1.88 | 83.8 | 825.91 |  |  | 593.75 | 296.7525 | 296.9975 | 2045.182 | 5.7736 | 1 | 4.887 | 3.4147 | 6.3376e-10 | 6.3376e-12 | 15778788.3591 | Silty clay to clay
31.26 | 1.89 | 84.53 | 823.74 |  |  | 593.94 | 296.8506 | 297.0894 | 2054.748 | 5.7865 | 1 | 4.9171 | 3.413 | 6.3698e-10 | 6.3698e-12 | 15699143.9785 | Silty clay to clay
31.27 | 1.9 | 84.82 | 810.18 |  |  | 594.13 | 296.9487 | 297.1813 | 2062.036 | 5.7783 | 1 | 4.9394 | 3.4111 | 6.4093e-10 | 6.4093e-12 | 15602230.1379 | Silty clay to clay
31.28 | 1.9 | 84.91 | 783.15 |  |  | 594.32 | 297.0468 | 297.2732 | 2056.63 | 5.8066 | 1 | 4.9191 | 3.4138 | 6.3552e-10 | 6.3552e-12 | 15735229.3927 | Silty clay to clay
31.29 | 1.9 | 81.09 | 770.5 |  |  | 594.51 | 297.1449 | 297.3651 | 2054.1 | 5.5557 | 1 | 4.9084 | 3.4034 | 6.5659e-10 | 6.5659e-12 | 15230134.2884 | Silty clay to clay
31.3 | 1.89 | 77.37 | 765.98 |  |  | 594.7 | 297.243 | 297.457 | 2043.196 | 5.3414 | 1 | 4.8696 | 3.3964 | 6.7127e-10 | 6.7127e-12 | 14897138.3829 | Silty clay to clay
31.31 | 1.86 | 74.79 | 769.5 |  |  | 594.89 | 297.3411 | 297.5489 | 2013.9 | 5.2706 | 1 | 4.769 | 3.4005 | 6.6261e-10 | 6.6261e-12 | 15091894.8927 | Silty clay to clay
31.32 | 1.85 | 76.45 | 778.63 |  |  | 595.08 | 297.4392 | 297.6408 | 2005.726 | 5.4195 | 1 | 4.7394 | 3.4097 | 6.4378e-10 | 6.4378e-12 | 15533291.1047 | Silty clay to clay
31.33 | 1.87 | 78.99 | 776.82 |  |  | 595.27 | 297.5373 | 297.7327 | 2025.364 | 5.5234 | 1 | 4.8033 | 3.4097 | 6.4382e-10 | 6.4382e-12 | 15532223.1951 | Silty clay to clay
31.34 | 1.87 | 81.25 | 776.55 |  |  | 595.46 | 297.6354 | 297.8246 | 2025.31 | 5.6824 | 1 | 4.801 | 3.4169 | 6.2921e-10 | 6.2921e-12 | 15892938.2803 | Silty clay to clay
31.35 | 1.87 | 84.06 | 769.59 |  |  | 595.65 | 297.7335 | 297.9165 | 2023.918 | 5.8855 | 1 | 4.7942 | 3.4263 | 6.1095e-10 | 6.1095e-12 | 16367837.6124 | Silty clay to clay
31.36 | 1.85 | 100.83 | 765.98 |  |  | 595.84 | 297.8316 | 298.0084 | 2003.196 | 7.1645 | 1 | 4.7225 | 3.4818 | 5.1276e-10 | 5.1276e-12 | 19502290.1814 | Silty clay to clay
31.37 | 1.83 | 114.46 | 768.24 |  |  | 596.03 | 297.9297 | 298.1003 | 1983.648 | 8.2487 | 1 | 4.6549 | 3.5236 | 4.4942e-10 | 4.4942e-12 | 22251109.2904 | Silty clay to clay
31.38 | 1.82 | 127.74 | 768.06 |  |  | 596.22 | 298.0278 | 298.1922 | 1973.612 | 9.274 | 1 | 4.6191 | 3.5573 | 4.0406e-10 | 4.0406e-12 | 24748518.8178 | Silty clay to clay
31.39 | 1.83 | 138.31 | 761.91 |  |  | 596.41 | 298.1259 | 298.2841 | 1982.382 | 9.9793 | 1 | 4.6465 | 3.575 | 3.8218e-10 | 3.8218e-12 | 26165467.9019 | Silty clay to clay
31.4 | 1.84 | 156.17 | 758.02 |  |  | 596.6 | 298.224 | 298.376 | 1991.604 | 11.1949 | 1 | 4.6753 | 3.6041 | 3.4865e-10 | 3.4865e-12 | 28682248.9336 | Clay
31.41 | 1.83 | 180.75 | 758.02 |  |  | 596.79 | 298.3221 | 298.4679 | 1981.604 | 13.0523 | 1 | 4.6397 | 3.649 | 3.0262e-10 | 3.0262e-12 | 33045116.8873 | Clay
31.42 | 1.8 | 191.35 | 761.55 |  |  | 596.98 | 298.4202 | 298.5598 | 1952.31 | 14.1183 | 1 | 4.5396 | 3.6781 | 2.7602e-10 | 2.7602e-12 | 36229419.0129 | Clay
31.43 | 1.8 | 183.04 | 764.8 |  |  | 597.17 | 298.5183 | 298.6517 | 1952.96 | 13.5006 | 1 | 4.5397 | 3.6656 | 2.8712e-10 | 2.8712e-12 | 34828759.9031 | Clay
31.44 | 1.81 | 171.07 | 762.99 |  |  | 597.36 | 298.6164 | 298.7436 | 1962.598 | 12.5304 | 1 | 4.5699 | 3.6427 | 3.0863e-10 | 3.0863e-12 | 32400886.7202 | Clay
31.45 | 1.81 | 173.62 | 767.87 |  |  | 597.55 | 298.7145 | 298.8355 | 1963.574 | 12.7099 | 1 | 4.5712 | 3.6466 | 3.0491e-10 | 3.0491e-12 | 32796103.8287 | Clay
31.46 | 1.81 | 170.37 | 755.13 |  |  | 597.74 | 298.8126 | 298.9274 | 1961.026 | 12.497 | 1 | 4.5606 | 3.6427 | 3.0868e-10 | 3.0868e-12 | 32395571.3207 | Clay
31.47 | 1.79 | 160.31 | 762.36 |  |  | 597.93 | 298.9107 | 299.0193 | 1942.472 | 11.923 | 1 | 4.4965 | 3.6345 | 3.1676e-10 | 3.1676e-12 | 31569192.8408 | Clay
31.48 | 1.76 | 134.46 | 779.72 |  |  | 598.12 | 299.0088 | 299.1112 | 1915.944 | 10.2032 | 1 | 4.4058 | 3.5991 | 3.5421e-10 | 3.5421e-12 | 28232140.8858 | Silty clay to clay
31.49 | 1.76 | 127.58 | 790.11 |  |  | 598.31 | 299.1069 | 299.2031 | 1918.022 | 9.6673 | 1 | 4.4108 | 3.5842 | 3.7119e-10 | 3.7119e-12 | 26940259.0567 | Silty clay to clay
31.5 | 1.77 | 121.05 | 796.26 |  |  | 598.5 | 299.205 | 299.295 | 1929.252 | 9.0964 | 1 | 4.4463 | 3.5653 | 3.9407e-10 | 3.9407e-12 | 25375936.1286 | Silty clay to clay
31.51 | 1.74 | 115.93 | 809.27 |  |  | 598.69 | 299.3031 | 299.3869 | 1901.854 | 8.896 | 1 | 4.3528 | 3.5667 | 3.9231e-10 | 3.9231e-12 | 25489975.1269 | Silty clay to clay
31.52 | 1.72 | 111.63 | 823.92 |  |  | 598.88 | 299.4012 | 299.4788 | 1884.784 | 8.6811 | 1 | 4.2938 | 3.565 | 3.9447e-10 | 3.9447e-12 | 25350532.7589 | Silty clay to clay
31.53 | 1.75 | 108.25 | 845.97 |  |  | 599.07 | 299.4993 | 299.5707 | 1919.194 | 8.2 | 1 | 4.4067 | 3.541 | 4.2541e-10 | 4.2541e-12 | 23506590.0881 | Silty clay to clay
31.54 | 1.81 | 94.21 | 895.42 |  |  | 599.26 | 299.5974 | 299.6626 | 1989.084 | 6.7786 | 1 | 4.638 | 3.4739 | 5.2578e-10 | 5.2578e-12 | 19019379.5996 | Silty clay to clay
31.55 | 1.85 | 84.53 | 914.04 |  |  | 599.45 | 299.6955 | 299.7545 | 2032.808 | 5.8973 | 1 | 4.7818 | 3.4277 | 6.0821e-10 | 6.0821e-12 | 16441624.0334 | Silty clay to clay
31.56 | 1.86 | 84.53 | 920.37 |  |  | 599.64 | 299.7936 | 299.8464 | 2044.074 | 5.8521 | 1 | 4.8172 | 3.4231 | 6.1701e-10 | 6.1701e-12 | 16207090.9437 | Silty clay to clay
31.57 | 1.85 | 79.57 | 918.38 |  |  | 599.83 | 299.8917 | 299.9383 | 2033.676 | 5.5494 | 1 | 4.7805 | 3.4125 | 6.3803e-10 | 6.3803e-12 | 15673207.7966 | Silty clay to clay
31.58 | 1.88 | 80.65 | 899.21 |  |  | 600.02 | 299.9898 | 300.0302 | 2059.842 | 5.5246 | 1 | 4.8656 | 3.4051 | 6.5307e-10 | 6.5307e-12 | 15312336.8768 | Silty clay to clay
31.59 | 1.88 | 79.76 | 883.58 |  |  | 600.21 | 300.0879 | 300.1221 | 2056.716 | 5.4761 | 1 | 4.853 | 3.4038 | 6.5573e-10 | 6.5573e-12 | 15250145.975 | Silty clay to clay
31.6 | 1.83 | 77.56 | 869.02 |  |  | 600.4 | 300.186 | 300.214 | 2003.804 | 5.5266 | 1 | 4.6747 | 3.4194 | 6.2425e-10 | 6.2425e-12 | 16019275.1503 | Silty clay to clay
31.61 | 1.83 | 70.84 | 847.78 |  |  | 600.59 | 300.2841 | 300.3059 | 1999.556 | 5.0637 | 1 | 4.6585 | 3.399 | 6.6577e-10 | 6.6577e-12 | 15020220.4399 | Silty clay to clay
31.62 | 1.8 | 68.01 | 835.22 |  |  | 600.78 | 300.3822 | 300.3978 | 1967.044 | 4.9778 | 1 | 4.5482 | 3.4034 | 6.5661e-10 | 6.5661e-12 | 15229656.3766 | Silty clay to clay
31.63 | 1.75 | 66.29 | 820.3 |  |  | 600.97 | 300.4803 | 300.4897 | 1914.06 | 5.0484 | 1 | 4.3698 | 3.4212 | 6.2075e-10 | 6.2075e-12 | 16109416.865 | Silty clay to clay
31.64 | 1.74 | 65.43 | 815.69 |  |  | 601.16 | 300.5784 | 300.5816 | 1903.138 | 5.0254 | 1 | 4.3315 | 3.4233 | 6.1675e-10 | 6.1675e-12 | 16213997.9352 | Silty clay to clay
31.65 | 1.74 | 64.28 | 822.83 |  |  | 601.35 | 300.6765 | 300.6735 | 1904.566 | 4.9324 | 1 | 4.3343 | 3.4185 | 6.2612e-10 | 6.2612e-12 | 15971396.4317 | Silty clay to clay
31.66 | 1.72 | 62.44 | 835.76 |  |  | 601.54 | 300.7746 | 300.7654 | 1887.152 | 4.8568 | 1 | 4.2745 | 3.4198 | 6.2363e-10 | 6.2363e-12 | 16035185.9674 | Silty clay to clay
31.67 | 1.72 | 61.19 | 840.82 |  |  | 601.73 | 300.8727 | 300.8573 | 1888.164 | 4.7566 | 1 | 4.2759 | 3.4146 | 6.3387e-10 | 6.3387e-12 | 15776151.0754 | Silty clay to clay
31.68 | 1.72 | 59.51 | 845.16 |  |  | 601.92 | 300.9708 | 300.9492 | 1889.032 | 4.6235 | 1 | 4.2768 | 3.4077 | 6.4784e-10 | 6.4784e-12 | 15435991.471 | Silty clay to clay
31.69 | 1.72 | 58.65 | 850.13 |  |  | 602.11 | 301.0689 | 301.0411 | 1890.026 | 4.5539 | 1 | 4.2782 | 3.4039 | 6.5556e-10 | 6.5556e-12 | 15254073.6966 | Silty clay to clay
31.7 | 1.73 | 58.04 | 856.19 |  |  | 602.3 | 301.167 | 301.133 | 1901.238 | 4.4683 | 1 | 4.3135 | 3.3964 | 6.713e-10 | 6.713e-12 | 14896464.3604 | Silty clay to clay
31.71 | 1.73 | 57.5 | 856.19 |  |  | 602.49 | 301.2651 | 301.2249 | 1901.238 | 4.4273 | 1 | 4.3116 | 3.3944 | 6.7562e-10 | 6.7562e-12 | 14801147.4616 | Silty clay to clay
31.72 | 1.73 | 57.18 | 856.19 |  |  | 602.68 | 301.3632 | 301.3168 | 1901.238 | 4.4033 | 1 | 4.3096 | 3.3932 | 6.7804e-10 | 6.7804e-12 | 14748332.7618 | Silty clay to clay
31.73 | 1.73 | 57.18 | 856.19 |  |  | 602.87 | 301.4613 | 301.4087 | 1901.238 | 4.404 | 1 | 4.3077 | 3.3934 | 6.7762e-10 | 6.7762e-12 | 14757579.1544 | Silty clay to clay
31.74 | 2.09 | 56.96 | 579.14 |  |  | 603.06 | 301.5594 | 301.5006 | 2205.828 | 3.5539 | 1 | 5.316 | 3.2661 | 1.0548e-09 | 1.0548e-11 | 9480872.466 | Silty clay to clay
31.75 | 2.04 | 56.86 | 590.26 |  |  | 603.25 | 301.6575 | 301.5925 | 2158.052 | 3.6571 | 1 | 5.1553 | 3.284 | 9.5699e-10 | 9.5699e-12 | 10449442.1847 | Silty clay to clay
31.76 | 2.01 | 56.74 | 638.8 |  |  | 603.44 | 301.7556 | 301.6844 | 2137.76 | 3.6981 | 1 | 5.0858 | 3.2916 | 9.3439e-10 | 9.3439e-12 | 10702190.8759 | Silty clay to clay
31.77 | 1.99 | 57.12 | 649.19 |  |  | 603.63 | 301.8537 | 301.7763 | 2119.838 | 3.7673 | 1 | 5.0243 | 3.3004 | 9.0875e-10 | 9.0875e-12 | 11004116.58 | Silty clay to clay
31.78 | 1.95 | 57.47 | 671.34 |  |  | 603.82 | 301.9518 | 301.8682 | 2084.268 | 3.8819 | 1 | 4.9043 | 3.3163 | 8.6431e-10 | 8.6431e-12 | 11569981.4231 | Silty clay to clay
31.79 | 1.93 | 57.47 | 696.01 |  |  | 604.01 | 302.0499 | 301.9601 | 2069.202 | 3.9224 | 1 | 4.8523 | 3.3226 | 8.472e-10 | 8.472e-12 | 11803535.6315 | Silty clay to clay
31.8 | 1.97 | 57.47 | 724.94 |  |  | 604.2 | 302.148 | 302.052 | 2114.988 | 3.804 | 1 | 5.0017 | 3.3043 | 8.9756e-10 | 8.9756e-12 | 11141335.5314 | Silty clay to clay
31.81 | 1.98 | 54.32 | 727.38 |  |  | 604.39 | 302.2461 | 302.1439 | 2125.476 | 3.5711 | 1 | 5.0343 | 3.2871 | 9.4772e-10 | 9.4772e-12 | 10551664.992 | Silty clay to clay
31.82 | 1.99 | 54.6 | 743.56 |  |  | 604.58 | 302.3442 | 302.2358 | 2138.712 | 3.559 | 1 | 5.0759 | 3.2833 | 9.5917e-10 | 9.5917e-12 | 10425668.068 | Silty clay to clay
31.83 | 2.01 | 54.76 | 775.38 |  |  | 604.77 | 302.4423 | 302.3277 | 2165.076 | 3.5096 | 1 | 5.161 | 3.2739 | 9.8789e-10 | 9.8789e-12 | 10122563.119 | Silty clay to clay
31.84 | 2.1 | 56.07 | 794.36 |  |  | 604.96 | 302.5404 | 302.4196 | 2258.872 | 3.3901 | 1 | 5.4689 | 3.2446 | 1.2255e-09 | 1.2255e-11 | 8159689.9991 | Silty clay to clay
31.85 | 2.21 | 56.58 | 789.66 |  |  | 605.15 | 302.6385 | 302.5115 | 2367.932 | 3.2097 | 1 | 5.8272 | 3.2086 | 1.5769e-09 | 1.5769e-11 | 6341625.817 | Silty clay to clay
31.86 | 2.32 | 57.09 | 753.23 |  |  | 605.34 | 302.7366 | 302.6034 | 2470.646 | 3.0606 | 1 | 6.1642 | 3.1769 | 1.9686e-09 | 1.9686e-11 | 5079853.3969 | Silty clay to clay
31.87 | 2.36 | 57.53 | 730.09 |  |  | 605.53 | 302.8347 | 302.6953 | 2506.018 | 3.0271 | 1 | 6.2786 | 3.1676 | 2.101e-09 | 2.101e-11 | 4759638.5439 | Silty clay to clay
31.88 | 2.39 | 57.95 | 705.14 |  |  | 605.72 | 302.9328 | 302.7872 | 2531.028 | 3.0099 | 1 | 6.3586 | 3.1617 | 2.1907e-09 | 2.1907e-11 | 4564773.9111 | Silty clay to clay
31.89 | 2.39 | 58.65 | 681.01 |  |  | 605.91 | 303.0309 | 302.8791 | 2526.202 | 3.0542 | 1 | 6.3401 | 3.1661 | 2.1231e-09 | 2.1231e-11 | 4710199.9439 | Silty clay to clay
31.9 | 2.36 | 58.52 | 656.51 |  |  | 606.1 | 303.129 | 302.971 | 2491.302 | 3.1042 | 1 | 6.2224 | 3.1768 | 1.9705e-09 | 1.9705e-11 | 5074913.3738 | Silty clay to clay
31.91 | 2.28 | 58.55 | 643.86 |  |  | 606.29 | 303.2271 | 303.0629 | 2408.772 | 3.2483 | 1 | 5.9476 | 3.2039 | 1.6294e-09 | 1.6294e-11 | 6137260.5634 | Silty clay to clay
31.92 | 2.21 | 58.58 | 640.97 |  |  | 606.48 | 303.3252 | 303.1548 | 2338.194 | 3.3828 | 1 | 5.7123 | 3.2282 | 1.3748e-09 | 1.3748e-11 | 7273810.1969 | Silty clay to clay
31.93 | 2.14 | 58.65 | 652.54 |  |  | 606.67 | 303.4233 | 303.2467 | 2270.508 | 3.525 | 1 | 5.4867 | 3.2526 | 1.1589e-09 | 1.1589e-11 | 8628600.7504 | Silty clay to clay
31.94 | 2 | 57.56 | 668.08 |  |  | 606.86 | 303.5214 | 303.3386 | 2133.616 | 3.7701 | 1 | 5.0332 | 3.2999 | 9.101e-10 | 9.101e-12 | 10987833.5179 | Silty clay to clay
31.95 | 1.91 | 57.56 | 676.13 |  |  | 607.05 | 303.6195 | 303.4305 | 2045.226 | 4.0023 | 1 | 4.7397 | 3.336 | 8.1234e-10 | 8.1234e-12 | 12310187.6999 | Silty clay to clay
31.96 | 1.82 | 56.74 | 676.13 |  |  | 607.24 | 303.7176 | 303.5224 | 1955.226 | 4.2092 | 1 | 4.4411 | 3.3716 | 7.2597e-10 | 7.2597e-12 | 13774614.1364 | Silty clay to clay
31.97 | 1.76 | 57.09 | 691.04 |  |  | 607.43 | 303.8157 | 303.6143 | 1898.208 | 4.4229 | 1 | 4.2514 | 3.3992 | 6.6534e-10 | 6.6534e-12 | 15029931.9789 | Silty clay to clay
31.98 | 1.72 | 58.01 | 736.78 |  |  | 607.62 | 303.9138 | 303.7062 | 1867.356 | 4.6049 | 1 | 4.1479 | 3.4178 | 6.2748e-10 | 6.2748e-12 | 15936763.1807 | Silty clay to clay
31.99 | 1.73 | 58.42 | 799.33 |  |  | 607.81 | 304.0119 | 303.7981 | 1889.866 | 4.5567 | 1 | 4.2201 | 3.409 | 6.4509e-10 | 6.4509e-12 | 15501769.6396 | Silty clay to clay
32 | 1.75 | 59.38 | 833.5 |  |  | 608 | 304.11 | 303.89 | 1916.7 | 4.5373 | 1 | 4.3065 | 3.4007 | 6.6234e-10 | 6.6234e-12 | 15098063.0799 | Silty clay to clay
32.01 | 1.74 | 62.85 | 863.51 |  |  | 608.19 | 304.2081 | 303.9819 | 1912.702 | 4.8179 | 1 | 4.2914 | 3.4164 | 6.303e-10 | 6.303e-12 | 15865385.2686 | Silty clay to clay
32.02 | 1.75 | 64.67 | 887.64 |  |  | 608.38 | 304.3062 | 304.0738 | 1927.528 | 4.9024 | 1 | 4.3382 | 3.4167 | 6.297e-10 | 6.297e-12 | 15880543.4355 | Silty clay to clay
32.03 | 1.75 | 65.91 | 908.98 |  |  | 608.57 | 304.4043 | 304.1657 | 1931.796 | 4.981 | 1 | 4.3503 | 3.4196 | 6.2403e-10 | 6.2403e-12 | 16024765.9764 | Silty clay to clay
32.04 | 1.76 | 67.72 | 920.73 |  |  | 608.76 | 304.5024 | 304.2576 | 1944.146 | 5.0712 | 1 | 4.389 | 3.4208 | 6.2168e-10 | 6.2168e-12 | 16085505.1537 | Silty clay to clay
32.05 | 1.75 | 69.89 | 924.07 |  |  | 608.95 | 304.6005 | 304.3495 | 1934.814 | 5.2713 | 1 | 4.3564 | 3.4329 | 5.9829e-10 | 5.9829e-12 | 16714337.3098 | Silty clay to clay
32.06 | 1.75 | 71.67 | 931.21 |  |  | 609.14 | 304.6986 | 304.4414 | 1936.242 | 5.4005 | 1 | 4.3591 | 3.4386 | 5.8756e-10 | 5.8756e-12 | 17019443.6342 | Silty clay to clay
32.07 | 1.74 | 74.38 | 940.25 |  |  | 609.33 | 304.7967 | 304.5333 | 1928.05 | 5.6403 | 1 | 4.3303 | 3.4518 | 5.6375e-10 | 5.6375e-12 | 17738365.2988 | Silty clay to clay
32.08 | 1.74 | 78.67 | 945.22 |  |  | 609.52 | 304.8948 | 304.6252 | 1929.044 | 5.962 | 1 | 4.3316 | 3.4655 | 5.399e-10 | 5.399e-12 | 18522005.9762 | Silty clay to clay
32.09 | 1.75 | 81.6 | 946.13 |  |  | 609.71 | 304.9929 | 304.7171 | 1939.226 | 6.1376 | 1 | 4.3631 | 3.4702 | 5.3194e-10 | 5.3194e-12 | 18799099.1236 | Silty clay to clay
32.1 | 1.76 | 84.98 | 949.11 |  |  | 609.9 | 305.091 | 304.809 | 1949.822 | 6.3422 | 1 | 4.3959 | 3.4758 | 5.2261e-10 | 5.2261e-12 | 19134853.848 | Silty clay to clay
32.11 | 1.76 | 88.89 | 949.92 |  |  | 610.09 | 305.1891 | 304.9009 | 1949.984 | 6.6341 | 1 | 4.3945 | 3.4873 | 5.0395e-10 | 5.0395e-12 | 19843091.1289 | Silty clay to clay
32.12 | 1.74 | 92.81 | 959.32 |  |  | 610.28 | 305.2872 | 304.9928 | 1931.864 | 7.0226 | 1 | 4.3332 | 3.5068 | 4.7395e-10 | 4.7395e-12 | 21099436.2817 | Silty clay to clay
32.13 | 1.74 | 102.59 | 959.32 |  |  | 610.47 | 305.3853 | 305.0847 | 1931.864 | 7.7638 | 1 | 4.3312 | 3.5328 | 4.3662e-10 | 4.3662e-12 | 22903450.6257 | Silty clay to clay
32.14 | 1.73 | 108.7 | 964.21 |  |  | 610.66 | 305.4834 | 305.1766 | 1922.842 | 8.2839 | 1 | 4.2997 | 3.5522 | 4.1067e-10 | 4.1067e-12 | 24350654.4646 | Silty clay to clay
32.15 | 1.73 | 113.51 | 968.72 |  |  | 610.85 | 305.5815 | 305.2685 | 1923.744 | 8.6458 | 1 | 4.3008 | 3.5633 | 3.965e-10 | 3.965e-12 | 25220392.182 | Silty clay to clay
32.16 | 1.73 | 119.78 | 963.48 |  |  | 611.04 | 305.6796 | 305.3604 | 1922.696 | 9.132 | 1 | 4.2954 | 3.5782 | 3.7835e-10 | 3.7835e-12 | 26430769.592 | Silty clay to clay
32.17 | 1.72 | 123.82 | 958.24 |  |  | 611.23 | 305.7777 | 305.4523 | 1911.648 | 9.5216 | 1 | 4.2574 | 3.5923 | 3.6184e-10 | 3.6184e-12 | 27636703.3169 | Silty clay to clay
32.18 | 1.69 | 128.69 | 950.47 |  |  | 611.42 | 305.8758 | 305.5442 | 1880.094 | 10.1437 | 1 | 4.1522 | 3.6178 | 3.3393e-10 | 3.3393e-12 | 29946590.7812 | Clay
32.19 | 1.68 | 131.24 | 956.07 |  |  | 611.61 | 305.9739 | 305.6361 | 1871.214 | 10.4191 | 1 | 4.1213 | 3.6275 | 3.2384e-10 | 3.2384e-12 | 30879755.0726 | Clay
32.2 | 1.67 | 131.18 | 967.28 |  |  | 611.8 | 306.072 | 305.728 | 1863.456 | 10.4805 | 1 | 4.094 | 3.6313 | 3.1994e-10 | 3.1994e-12 | 31256065.8486 | Clay
32.21 | 1.67 | 131.5 | 969.36 |  |  | 611.99 | 306.1701 | 305.8199 | 1863.872 | 10.5042 | 1 | 4.0935 | 3.632 | 3.1929e-10 | 3.1929e-12 | 31319779.5261 | Clay
32.22 | 1.68 | 131.02 | 961.31 |  |  | 612.18 | 306.2682 | 305.9118 | 1872.262 | 10.3977 | 1 | 4.1191 | 3.6271 | 3.2422e-10 | 3.2422e-12 | 30843486.0301 | Clay
32.23 | 1.68 | 129.65 | 948.02 |  |  | 612.37 | 306.3663 | 306.0037 | 1869.604 | 10.3123 | 1 | 4.1086 | 3.6258 | 3.2558e-10 | 3.2558e-12 | 30714215.4317 | Clay
32.24 | 1.69 | 129.36 | 935.55 |  |  | 612.56 | 306.4644 | 306.0956 | 1877.11 | 10.2297 | 1 | 4.1312 | 3.6218 | 3.2975e-10 | 3.2975e-12 | 30325903.8424 | Clay
32.25 | 1.7 | 127.83 | 935.19 |  |  | 612.75 | 306.5625 | 306.1875 | 1887.038 | 10.0315 | 1 | 4.1618 | 3.614 | 3.3791e-10 | 3.3791e-12 | 29593305.0555 | Clay
32.26 | 1.69 | 128.28 | 939.71 |  |  | 612.94 | 306.6606 | 306.2794 | 1877.942 | 10.1407 | 1 | 4.1302 | 3.6195 | 3.321e-10 | 3.321e-12 | 30111147.4614 | Clay
32.27 | 1.69 | 127.71 | 940.79 |  |  | 613.13 | 306.7587 | 306.3713 | 1878.158 | 10.0954 | 1 | 4.1291 | 3.6184 | 3.3326e-10 | 3.3326e-12 | 30006946.1105 | Clay
32.28 | 1.68 | 124.81 | 935.01 |  |  | 613.32 | 306.8568 | 306.4632 | 1867.002 | 9.9555 | 1 | 4.0908 | 3.6179 | 3.3381e-10 | 3.3381e-12 | 29956796.3292 | Clay
32.29 | 1.67 | 121.78 | 950.56 |  |  | 613.51 | 306.9549 | 306.5551 | 1860.112 | 9.769 | 1 | 4.0665 | 3.6149 | 3.3697e-10 | 3.3697e-12 | 29676433.8681 | Clay
32.3 | 1.67 | 120.1 | 944.05 |  |  | 613.7 | 307.053 | 306.647 | 1858.81 | 9.6457 | 1 | 4.0604 | 3.612 | 3.4001e-10 | 3.4001e-12 | 29410607.0883 | Clay
32.31 | 1.67 | 118.86 | 931.39 |  |  | 613.89 | 307.1511 | 306.7389 | 1856.278 | 9.5671 | 1 | 4.0503 | 3.6107 | 3.4142e-10 | 3.4142e-12 | 29289051.8942 | Clay
32.32 | 1.68 | 115.77 | 921.9 |  |  | 614.08 | 307.2492 | 306.8308 | 1864.38 | 9.2594 | 1 | 4.0749 | 3.6 | 3.5317e-10 | 3.5317e-12 | 28314919.784 | Clay
32.33 | 1.7 | 112.68 | 920.82 |  |  | 614.27 | 307.3473 | 306.9227 | 1884.164 | 8.8732 | 1 | 4.1375 | 3.5835 | 3.7202e-10 | 3.7202e-12 | 26880213.5499 | Silty clay to clay
32.34 | 1.71 | 108.83 | 926.51 |  |  | 614.46 | 307.4454 | 307.0146 | 1895.302 | 8.4968 | 1 | 4.1719 | 3.5693 | 3.891e-10 | 3.891e-12 | 25700104.3956 | Silty clay to clay
32.35 | 1.71 | 107.62 | 945.31 |  |  | 614.65 | 307.5435 | 307.1065 | 1899.062 | 8.3789 | 1 | 4.1823 | 3.5648 | 3.9468e-10 | 3.9468e-12 | 25337014.5584 | Silty clay to clay
32.36 | 1.75 | 106.34 | 971.98 |  |  | 614.84 | 307.6416 | 307.1984 | 1944.396 | 7.9982 | 1 | 4.328 | 3.5408 | 4.2575e-10 | 4.2575e-12 | 23488059.964 | Silty clay to clay
32.37 | 1.78 | 106.47 | 978.03 |  |  | 615.03 | 307.7397 | 307.2903 | 1975.606 | 7.8254 | 1 | 4.4277 | 3.5272 | 4.4441e-10 | 4.4441e-12 | 22501753.8999 | Silty clay to clay
32.38 | 1.8 | 106.82 | 979.75 |  |  | 615.22 | 307.8378 | 307.3822 | 1995.95 | 7.7365 | 1 | 4.4919 | 3.5192 | 4.5574e-10 | 4.5574e-12 | 21942310.5611 | Silty clay to clay
32.39 | 1.82 | 102.94 | 976.32 |  |  | 615.41 | 307.9359 | 307.4741 | 2015.264 | 7.3536 | 1 | 4.5528 | 3.5013 | 4.8215e-10 | 4.8215e-12 | 20740435.321 | Silty clay to clay
32.4 | 1.82 | 100.45 | 969.99 |  |  | 615.6 | 308.034 | 307.566 | 2013.998 | 7.1832 | 1 | 4.5467 | 3.4957 | 4.9073e-10 | 4.9073e-12 | 20377890.9506 | Silty clay to clay
32.41 | 1.81 | 98.48 | 955.89 |  |  | 615.79 | 308.1321 | 307.6579 | 2001.178 | 7.1085 | 1 | 4.503 | 3.4964 | 4.8968e-10 | 4.8968e-12 | 20421486.4947 | Silty clay to clay
32.42 | 1.81 | 97.11 | 941.88 |  |  | 615.98 | 308.2302 | 307.7498 | 1998.376 | 7.0248 | 1 | 4.4919 | 3.4942 | 4.9307e-10 | 4.9307e-12 | 20281237.4732 | Silty clay to clay
32.43 | 1.8 | 95.13 | 933.38 |  |  | 616.17 | 308.3283 | 307.8417 | 1986.676 | 6.9412 | 1 | 4.452 | 3.4943 | 4.9297e-10 | 4.9297e-12 | 20285275.9216 | Silty clay to clay
32.44 | 1.81 | 93.07 | 940.7 |  |  | 616.36 | 308.4264 | 307.9336 | 1998.14 | 6.7355 | 1 | 4.4873 | 3.4838 | 5.0952e-10 | 5.0952e-12 | 19626495.8158 | Silty clay to clay
32.45 | 1.81 | 94.05 | 941.43 |  |  | 616.55 | 308.5245 | 308.0255 | 1998.286 | 6.8067 | 1 | 4.4858 | 3.4866 | 5.0503e-10 | 5.0503e-12 | 19800663.5904 | Silty clay to clay
32.46 | 1.8 | 95.96 | 936.18 |  |  | 616.74 | 308.6226 | 308.1174 | 1987.236 | 7.0018 | 1 | 4.448 | 3.4968 | 4.8903e-10 | 4.8903e-12 | 20448799.7542 | Silty clay to clay
32.47 | 1.8 | 98.35 | 933.56 |  |  | 616.93 | 308.7207 | 308.2093 | 1986.712 | 7.18 | 1 | 4.4443 | 3.5036 | 4.7874e-10 | 4.7874e-12 | 20888316.8048 | Silty clay to clay
32.48 | 1.79 | 101.6 | 931.94 |  |  | 617.12 | 308.8188 | 308.3012 | 1976.388 | 7.4746 | 1 | 4.4089 | 3.5167 | 4.5925e-10 | 4.5925e-12 | 21774410.3313 | Silty clay to clay
32.49 | 1.78 | 105.71 | 934.47 |  |  | 617.31 | 308.9169 | 308.3931 | 1966.894 | 7.8328 | 1 | 4.3762 | 3.5315 | 4.384e-10 | 4.384e-12 | 22810045.0491 | Silty clay to clay
32.5 | 1.78 | 108.7 | 937.45 |  |  | 617.5 | 309.015 | 308.485 | 1967.49 | 8.0519 | 1 | 4.3762 | 3.5387 | 4.2858e-10 | 4.2858e-12 | 23332937.3821 | Silty clay to clay
32.51 | 1.8 | 112.68 | 924.79 |  |  | 617.69 | 309.1131 | 308.5769 | 1984.958 | 8.2413 | 1 | 4.4309 | 3.5404 | 4.2619e-10 | 4.2619e-12 | 23463610.7522 | Silty clay to clay
32.52 | 1.79 | 116.34 | 913.95 |  |  | 617.88 | 309.2112 | 308.6688 | 1972.79 | 8.5865 | 1 | 4.3895 | 3.5545 | 4.0775e-10 | 4.0775e-12 | 24524743.638 | Silty clay to clay
32.53 | 1.78 | 124.9 | 897.13 |  |  | 618.07 | 309.3093 | 308.7607 | 1959.426 | 9.3115 | 1 | 4.3443 | 3.5795 | 3.7684e-10 | 3.7684e-12 | 26536730.2005 | Silty clay to clay
32.54 | 1.75 | 135.12 | 880.86 |  |  | 618.26 | 309.4074 | 308.8526 | 1926.172 | 10.331 | 1 | 4.2347 | 3.6159 | 3.3586e-10 | 3.3586e-12 | 29773985.5956 | Clay
32.55 | 1.7 | 146.11 | 859.08 |  |  | 618.45 | 309.5055 | 308.9445 | 1871.816 | 11.6574 | 1 | 4.0569 | 3.6631 | 2.8942e-10 | 2.8942e-12 | 34552313.3928 | Clay
32.56 | 1.62 | 130.99 | 843.35 |  |  | 618.64 | 309.6036 | 309.0364 | 1788.67 | 11.1954 | 1 | 3.7861 | 3.6757 | 2.7811e-10 | 2.7811e-12 | 35956352.9482 | Clay
32.57 | 1.6 | 105.99 | 838.83 |  |  | 618.83 | 309.7017 | 309.1283 | 1767.766 | 9.2251 | 1 | 3.7167 | 3.6309 | 3.2042e-10 | 3.2042e-12 | 31209348.0785 | Clay
32.58 | 1.56 | 85.93 | 851.13 |  |  | 619.02 | 309.7998 | 309.2202 | 1730.226 | 7.733 | 1 | 3.5936 | 3.5971 | 3.564e-10 | 3.564e-12 | 28058132.552 | Silty clay to clay
32.59 | 1.54 | 74.44 | 882.22 |  |  | 619.21 | 309.8979 | 309.3121 | 1716.444 | 6.7843 | 1 | 3.5473 | 3.5687 | 3.8983e-10 | 3.8983e-12 | 25652231.3047 | Silty clay to clay
32.6 | 1.54 | 69.76 | 943.23 |  |  | 619.4 | 309.996 | 309.404 | 1728.646 | 6.289 | 1 | 3.5851 | 3.5461 | 4.1865e-10 | 4.1865e-12 | 23886356.0391 | Silty clay to clay
32.61 | 1.57 | 68.26 | 962.13 |  |  | 619.59 | 310.0941 | 309.4959 | 1762.426 | 5.9729 | 1 | 3.6926 | 3.5228 | 4.5055e-10 | 4.5055e-12 | 22195244.4803 | Silty clay to clay
32.62 | 1.6 | 73.93 | 965.56 |  |  | 619.78 | 310.1922 | 309.5878 | 1793.112 | 6.3009 | 1 | 3.79 | 3.5267 | 4.4499e-10 | 4.4499e-12 | 22472193.2756 | Silty clay to clay
32.63 | 1.6 | 80.43 | 965.56 |  |  | 619.97 | 310.2903 | 309.6797 | 1793.112 | 6.8559 | 1 | 3.7882 | 3.548 | 4.161e-10 | 4.161e-12 | 24032921.4302 | Silty clay to clay
32.64 | 1.63 | 84.66 | 964.02 |  |  | 620.16 | 310.3884 | 309.7716 | 1822.804 | 7.0395 | 1 | 3.8824 | 3.546 | 4.1873e-10 | 4.1873e-12 | 23881563.2091 | Silty clay to clay
32.65 | 1.64 | 90.87 | 950.19 |  |  | 620.35 | 310.4865 | 309.8635 | 1830.038 | 7.5119 | 1 | 3.9039 | 3.5606 | 3.9992e-10 | 3.9992e-12 | 25005041.958 | Silty clay to clay
32.66 | 1.66 | 95.99 | 935.64 |  |  | 620.54 | 310.5846 | 309.9554 | 1847.128 | 7.8258 | 1 | 3.9573 | 3.5663 | 3.9274e-10 | 3.9274e-12 | 25462171.3925 | Silty clay to clay
32.67 | 1.68 | 104.3 | 922.35 |  |  | 620.73 | 310.6827 | 310.0473 | 1864.47 | 8.386 | 1 | 4.0115 | 3.5795 | 3.7678e-10 | 3.7678e-12 | 26540462.5632 | Silty clay to clay
32.68 | 1.69 | 111.25 | 885.47 |  |  | 620.92 | 310.7808 | 310.1392 | 1867.094 | 8.9273 | 1 | 4.0181 | 3.5953 | 3.5851e-10 | 3.5851e-12 | 27893293.6273 | Silty clay to clay
32.69 | 1.71 | 117.42 | 879.51 |  |  | 621.11 | 310.8789 | 310.2311 | 1885.902 | 9.2837 | 1 | 4.0769 | 3.6005 | 3.5259e-10 | 3.5259e-12 | 28361377.3243 | Clay
32.7 | 1.71 | 121.75 | 879.51 |  |  | 621.3 | 310.977 | 310.323 | 1885.902 | 9.6275 | 1 | 4.0751 | 3.6103 | 3.4189e-10 | 3.4189e-12 | 29249158.5518 | Clay
32.71 | 1.71 | 116.05 | 879.51 |  |  | 621.49 | 311.0751 | 310.4149 | 1885.902 | 9.1782 | 1 | 4.0733 | 3.5978 | 3.5562e-10 | 3.5562e-12 | 28120195.7258 | Silty clay to clay
32.72 | 1.71 | 110.7 | 879.51 |  |  | 621.68 | 311.1732 | 310.5068 | 1885.902 | 8.7564 | 1 | 4.0715 | 3.5856 | 3.6957e-10 | 3.6957e-12 | 27058145.4384 | Silty clay to clay
32.73 | 1.71 | 107.74 | 879.51 |  |  | 621.87 | 311.2713 | 310.5987 | 1885.902 | 8.5235 | 1 | 4.0697 | 3.5787 | 3.777e-10 | 3.777e-12 | 26476228.3691 | Silty clay to clay
32.74 | 1.8 | 106.79 | 834.76 |  |  | 622.06 | 311.3694 | 310.6906 | 1966.952 | 7.9404 | 1 | 4.3287 | 3.5388 | 4.2837e-10 | 4.2837e-12 | 23344517.2572 | Silty clay to clay
32.75 | 1.81 | 106.85 | 862.33 |  |  | 622.25 | 311.4675 | 310.7825 | 1982.466 | 7.8554 | 1 | 4.3767 | 3.5322 | 4.3743e-10 | 4.3743e-12 | 22860742.3703 | Silty clay to clay
32.76 | 1.81 | 110.16 | 870.2 |  |  | 622.44 | 311.5656 | 310.8744 | 1984.04 | 8.0905 | 1 | 4.3799 | 3.5396 | 4.2729e-10 | 4.2729e-12 | 23403192.898 | Silty clay to clay
32.77 | 1.81 | 115.16 | 873.81 |  |  | 622.63 | 311.6637 | 310.9663 | 1984.762 | 8.4544 | 1 | 4.3803 | 3.5511 | 4.1209e-10 | 4.1209e-12 | 24266825.4348 | Silty clay to clay
32.78 | 1.81 | 120.86 | 900.66 |  |  | 622.82 | 311.7618 | 311.0582 | 1990.132 | 8.8392 | 1 | 4.3957 | 3.5616 | 3.9864e-10 | 3.9864e-12 | 25085294.0034 | Silty clay to clay
32.79 | 1.83 | 56.2 | 912.14 |  |  | 623.01 | 311.8599 | 311.1501 | 2012.428 | 4.0449 | 1 | 4.4654 | 3.3602 | 7.526e-10 | 7.526e-12 | 13287222.5312 | Silty clay to clay
32.8 | 1.84 | 56.2 | 920.18 |  |  | 623.2 | 311.958 | 311.242 | 2024.036 | 4.0119 | 1 | 4.5008 | 3.3554 | 7.641e-10 | 7.641e-12 | 13087223.9907 | Silty clay to clay
32.81 | 1.84 | 56.2 | 919.91 |  |  | 623.39 | 312.0561 | 311.3339 | 2023.982 | 4.0126 | 1 | 4.4987 | 3.3556 | 7.6359e-10 | 7.6359e-12 | 13095989.5197 | Silty clay to clay
32.82 | 1.86 | 56.2 | 919.82 |  |  | 623.58 | 312.1542 | 311.4258 | 2043.964 | 3.9567 | 1 | 4.5609 | 3.3473 | 7.839e-10 | 7.839e-12 | 12756774.8292 | Silty clay to clay
32.83 | 1.88 | 56.2 | 912.59 |  |  | 623.77 | 312.2523 | 311.5177 | 2062.518 | 3.9062 | 1 | 4.6185 | 3.3397 | 8.0293e-10 | 8.0293e-12 | 12454337.7189 | Silty clay to clay
32.84 | 1.9 | 56.2 | 912.59 |  |  | 623.96 | 312.3504 | 311.6096 | 2082.518 | 3.8531 | 1 | 4.6807 | 3.3315 | 8.2372e-10 | 8.2372e-12 | 12140029.8614 | Silty clay to clay
32.85 | 1.91 | 56.2 | 869.57 |  |  | 624.15 | 312.4485 | 311.7015 | 2083.914 | 3.8499 | 1 | 4.6832 | 3.3312 | 8.2473e-10 | 8.2473e-12 | 12125157.8585 | Silty clay to clay
32.86 | 1.92 | 56.2 | 831.69 |  |  | 624.34 | 312.5466 | 311.7934 | 2086.338 | 3.8441 | 1 | 4.689 | 3.3303 | 8.2684e-10 | 8.2684e-12 | 12094197.37 | Silty clay to clay
32.87 | 1.95 | 56.2 | 815.51 |  |  | 624.53 | 312.6447 | 311.8853 | 2113.102 | 3.7754 | 1 | 4.7728 | 3.3196 | 8.5524e-10 | 8.5524e-12 | 11692573.8692 | Silty clay to clay
32.88 | 1.95 | 56.2 | 815.51 |  |  | 624.72 | 312.7428 | 311.9772 | 2113.102 | 3.7759 | 1 | 4.7708 | 3.3198 | 8.5475e-10 | 8.5475e-12 | 11699370.1662 | Silty clay to clay
32.89 | 1.97 | 56.2 | 839.01 |  |  | 624.91 | 312.8409 | 312.0691 | 2137.802 | 3.7147 | 1 | 4.8479 | 3.3101 | 8.8129e-10 | 8.8129e-12 | 11346949.6274 | Silty clay to clay
32.9 | 1.96 | 56.2 | 860.44 |  |  | 625.1 | 312.939 | 312.161 | 2132.088 | 3.7293 | 1 | 4.8276 | 3.3126 | 8.745e-10 | 8.745e-12 | 11435140.7415 | Silty clay to clay
32.91 | 1.97 | 56.2 | 844.71 |  |  | 625.29 | 313.0371 | 312.2529 | 2138.942 | 3.7129 | 1 | 4.8475 | 3.31 | 8.8153e-10 | 8.8153e-12 | 11343860.689 | Silty clay to clay
32.92 | 1.96 | 56.2 | 852.39 |  |  | 625.48 | 313.1352 | 312.3448 | 2130.478 | 3.7342 | 1 | 4.8184 | 3.3136 | 8.7172e-10 | 8.7172e-12 | 11471563.2118 | Silty clay to clay
32.93 | 1.94 | 56.2 | 834.04 |  |  | 625.67 | 313.2333 | 312.4367 | 2106.808 | 3.7944 | 1 | 4.7406 | 3.3233 | 8.4545e-10 | 8.4545e-12 | 11827989.9437 | Silty clay to clay
32.94 | 1.92 | 56.2 | 792.19 |  |  | 625.86 | 313.3314 | 312.5286 | 2078.438 | 3.869 | 1 | 4.6478 | 3.3351 | 8.1457e-10 | 8.1457e-12 | 12276408.0886 | Silty clay to clay
32.95 | 1.92 | 56.2 | 753.41 |  |  | 626.05 | 313.4295 | 312.6205 | 2070.682 | 3.8903 | 1 | 4.621 | 3.3385 | 8.0588e-10 | 8.0588e-12 | 12408806.5019 | Silty clay to clay
32.96 | 1.87 | 56.2 | 744.73 |  |  | 626.24 | 313.5276 | 312.7124 | 2018.946 | 4.0353 | 1 | 4.4536 | 3.3606 | 7.5164e-10 | 7.5164e-12 | 13304261.0934 | Silty clay to clay
32.97 | 1.85 | 56.2 | 761.55 |  |  | 626.43 | 313.6257 | 312.8043 | 2002.31 | 4.0847 | 1 | 4.3985 | 3.368 | 7.3428e-10 | 7.3428e-12 | 13618799.9205 | Silty clay to clay
32.98 | 1.86 | 56.2 | 769.41 |  |  | 626.62 | 313.7238 | 312.8962 | 2013.882 | 4.0511 | 1 | 4.4336 | 3.3631 | 7.4558e-10 | 7.4558e-12 | 13412407.8061 | Silty clay to clay
32.99 | 1.87 | 56.2 | 778.72 |  |  | 626.81 | 313.8219 | 312.9881 | 2025.744 | 4.0173 | 1 | 4.4696 | 3.3582 | 7.5725e-10 | 7.5725e-12 | 13205655.1041 | Silty clay to clay
33 | 1.88 | 56.2 | 779.63 |  |  | 627 | 313.92 | 313.08 | 2035.926 | 3.9889 | 1 | 4.5002 | 3.3541 | 7.6727e-10 | 7.6727e-12 | 13033206.8249 | Silty clay to clay
33.01 | 1.88 | 56.2 | 784.05 |  |  | 627.19 | 314.0181 | 313.1719 | 2036.81 | 3.9869 | 1 | 4.5011 | 3.3539 | 7.6773e-10 | 7.6773e-12 | 13025452.2498 | Silty clay to clay
33.02 | 1.88 | 56.2 | 789.21 |  |  | 627.38 | 314.1162 | 313.2638 | 2037.842 | 3.9845 | 1 | 4.5025 | 3.3536 | 7.6834e-10 | 7.6834e-12 | 13015119.8581 | Silty clay to clay
33.03 | 1.89 | 56.2 | 805.21 |  |  | 627.57 | 314.2143 | 313.3557 | 2051.042 | 3.9481 | 1 | 4.5427 | 3.3482 | 7.8155e-10 | 7.8155e-12 | 12795040.4292 | Silty clay to clay
33.04 | 1.91 | 56.2 | 809.64 |  |  | 627.76 | 314.3124 | 313.4476 | 2071.928 | 3.8915 | 1 | 4.6074 | 3.3396 | 8.0294e-10 | 8.0294e-12 | 12454184.2227 | Silty clay to clay
33.05 | 1.91 | 56.2 | 814.16 |  |  | 627.95 | 314.4105 | 313.5395 | 2072.832 | 3.8896 | 1 | 4.6083 | 3.3395 | 8.0342e-10 | 8.0342e-12 | 12446731.5515 | Silty clay to clay
33.06 | 1.92 | 56.2 | 824.37 |  |  | 628.14 | 314.5086 | 313.6314 | 2084.874 | 3.8579 | 1 | 4.6447 | 3.3347 | 8.1567e-10 | 8.1567e-12 | 12259788.7869 | Silty clay to clay
33.07 | 1.93 | 119.49 | 832.41 |  |  | 628.33 | 314.6067 | 313.7233 | 2096.482 | 8.1388 | 1 | 4.6798 | 3.5182 | 4.571e-10 | 4.571e-12 | 21877246.1171 | Silty clay to clay
33.08 | 1.97 | 117.45 | 836.75 |  |  | 628.52 | 314.7048 | 313.8152 | 2137.35 | 7.7842 | 1 | 4.808 | 3.4972 | 4.8848e-10 | 4.8848e-12 | 20471649.272 | Silty clay to clay
33.09 | 1.99 | 112.55 | 827.71 |  |  | 628.71 | 314.8029 | 313.9071 | 2155.542 | 7.3715 | 1 | 4.864 | 3.4789 | 5.1743e-10 | 5.1743e-12 | 19326287.4799 | Silty clay to clay
33.1 | 2.02 | 80.97 | 809.82 |  |  | 628.9 | 314.901 | 313.999 | 2181.964 | 5.2136 | 1 | 4.9461 | 3.3849 | 6.9623e-10 | 6.9623e-12 | 14363032.8124 | Silty clay to clay
33.11 | 2.03 | 72.08 | 799.6 |  |  | 629.09 | 314.9991 | 314.0909 | 2189.92 | 4.6181 | 1 | 4.9694 | 3.3533 | 7.691e-10 | 7.691e-12 | 13002176.4376 | Silty clay to clay
33.12 | 2.04 | 69.89 | 794.72 |  |  | 629.28 | 315.0972 | 314.1828 | 2198.944 | 4.4525 | 1 | 4.996 | 3.3425 | 7.9578e-10 | 7.9578e-12 | 12566299.8063 | Silty clay to clay
33.13 | 2.05 | 69.73 | 780.89 |  |  | 629.47 | 315.1953 | 314.2747 | 2206.178 | 4.4225 | 1 | 5.017 | 3.3393 | 8.0373e-10 | 8.0373e-12 | 12442038.6549 | Silty clay to clay
33.14 | 2.06 | 68.29 | 770.23 |  |  | 629.66 | 315.2934 | 314.3666 | 2214.046 | 4.3102 | 1 | 5.0399 | 3.3315 | 8.2395e-10 | 8.2395e-12 | 12136709.7175 | Silty clay to clay
33.15 | 2.05 | 66.03 | 761.82 |  |  | 629.85 | 315.3915 | 314.4585 | 2202.364 | 4.199 | 1 | 5.0007 | 3.328 | 8.3304e-10 | 8.3304e-12 | 12004224.605 | Silty clay to clay
33.16 | 2.05 | 65.84 | 734.7 |  |  | 630.04 | 315.4896 | 314.5504 | 2196.94 | 4.2019 | 1 | 4.9814 | 3.3295 | 8.2893e-10 | 8.2893e-12 | 12063677.3024 | Silty clay to clay
33.17 | 2.05 | 66.77 | 734.7 |  |  | 630.23 | 315.5877 | 314.6423 | 2196.94 | 4.2618 | 1 | 4.9793 | 3.3331 | 8.1969e-10 | 8.1969e-12 | 12199729.7481 | Silty clay to clay
33.18 | 2.02 | 68.04 | 723.31 |  |  | 630.42 | 315.6858 | 314.7342 | 2164.662 | 4.4348 | 1 | 4.8747 | 3.3504 | 7.7622e-10 | 7.7622e-12 | 12882874.1634 | Silty clay to clay
33.19 | 2.01 | 70.05 | 721.14 |  |  | 630.61 | 315.7839 | 314.8261 | 2154.228 | 4.5976 | 1 | 4.8396 | 3.3617 | 7.4891e-10 | 7.4891e-12 | 13352777.739 | Silty clay to clay
33.2 | 2 | 70.56 | 723.13 |  |  | 630.8 | 315.882 | 314.918 | 2144.626 | 4.661 | 1 | 4.807 | 3.3675 | 7.3543e-10 | 7.3543e-12 | 13597565.5201 | Silty clay to clay
33.21 | 2.01 | 70.84 | 717.98 |  |  | 630.99 | 315.9801 | 315.0099 | 2153.596 | 4.6525 | 1 | 4.8335 | 3.3651 | 7.4106e-10 | 7.4106e-12 | 13494224.8796 | Silty clay to clay
33.22 | 1.99 | 71.57 | 711.92 |  |  | 631.18 | 316.0782 | 315.1018 | 2132.384 | 4.7675 | 1 | 4.7642 | 3.3762 | 7.1546e-10 | 7.1546e-12 | 13977074.516 | Silty clay to clay
33.23 | 1.96 | 69.95 | 717.71 |  |  | 631.37 | 316.1763 | 315.1937 | 2103.542 | 4.7515 | 1 | 4.6707 | 3.3825 | 7.0138e-10 | 7.0138e-12 | 14257702.8711 | Silty clay to clay
33.24 | 1.93 | 68.04 | 746.36 |  |  | 631.56 | 316.2744 | 315.2856 | 2079.272 | 4.6998 | 1 | 4.5917 | 3.386 | 6.9372e-10 | 6.9372e-12 | 14414950.2225 | Silty clay to clay
33.25 | 1.93 | 66.42 | 754.32 |  |  | 631.75 | 316.3725 | 315.3775 | 2080.864 | 4.5835 | 1 | 4.5949 | 3.3797 | 7.0768e-10 | 7.0768e-12 | 14130632.9391 | Silty clay to clay
33.26 | 1.93 | 64.7 | 765.34 |  |  | 631.94 | 316.4706 | 315.4694 | 2083.068 | 4.4586 | 1 | 4.5999 | 3.3726 | 7.2362e-10 | 7.2362e-12 | 13819398.1701 | Silty clay to clay
33.27 | 1.91 | 61.45 | 771.31 |  |  | 632.13 | 316.5687 | 315.5613 | 2064.262 | 4.2908 | 1 | 4.5384 | 3.3683 | 7.3355e-10 | 7.3355e-12 | 13632299.4125 | Silty clay to clay
33.28 | 1.9 | 61.45 | 777.09 |  |  | 632.32 | 316.6668 | 315.6532 | 2055.418 | 4.318 | 1 | 4.5084 | 3.3722 | 7.2455e-10 | 7.2455e-12 | 13801591.6027 | Silty clay to clay
33.29 | 1.89 | 59.92 | 790.11 |  |  | 632.51 | 316.7649 | 315.7451 | 2048.022 | 4.2331 | 1 | 4.4831 | 3.3695 | 7.3073e-10 | 7.3073e-12 | 13684861.7159 | Silty clay to clay
33.3 | 1.89 | 59.73 | 804.94 |  |  | 632.7 | 316.863 | 315.837 | 2050.988 | 4.2114 | 1 | 4.4906 | 3.3677 | 7.3496e-10 | 7.3496e-12 | 13606178.8464 | Silty clay to clay
33.31 | 1.91 | 59.41 | 842.45 |  |  | 632.89 | 316.9611 | 315.9289 | 2078.49 | 4.1097 | 1 | 4.5757 | 3.3551 | 7.6485e-10 | 7.6485e-12 | 13074459.2146 | Silty clay to clay
33.32 | 1.93 | 59.09 | 867.4 |  |  | 633.08 | 317.0592 | 316.0208 | 2103.48 | 4.0186 | 1 | 4.6529 | 3.3437 | 7.9285e-10 | 7.9285e-12 | 12612725.4642 | Silty clay to clay
33.33 | 1.99 | 58.23 | 891.89 |  |  | 633.27 | 317.1573 | 316.1127 | 2168.378 | 3.7932 | 1 | 4.8562 | 3.3144 | 8.6943e-10 | 8.6943e-12 | 11501807.6247 | Silty clay to clay
33.34 | 2.07 | 57.63 | 915.12 |  |  | 633.46 | 317.2554 | 316.2046 | 2253.024 | 3.5584 | 1 | 5.1219 | 3.28 | 9.6932e-10 | 9.6932e-12 | 10316496.1735 | Silty clay to clay
33.35 | 2.14 | 55.53 | 946.31 |  |  | 633.65 | 317.3535 | 316.2965 | 2329.262 | 3.2749 | 1 | 5.3608 | 3.2439 | 1.232e-09 | 1.232e-11 | 8116769.605 | Silty clay to clay
33.36 | 2.22 | 55.05 | 958.24 |  |  | 633.84 | 317.4516 | 316.3884 | 2411.648 | 3.0965 | 1 | 5.6191 | 3.2136 | 1.5227e-09 | 1.5227e-11 | 6567266.6128 | Silty clay to clay
33.37 | 2.42 | 53.52 | 950.38 |  |  | 634.03 | 317.5497 | 316.4803 | 2610.076 | 2.7084 | 1 | 6.2438 | 3.144 | 2.4789e-09 | 2.4789e-11 | 4034044.3028 | Silty clay to clay
33.38 | 2.53 | 53.39 | 917.2 |  |  | 634.22 | 317.6478 | 316.5722 | 2713.44 | 2.5678 | 1 | 6.5679 | 3.1131 | 3.0766e-09 | 3.0766e-11 | 3250332.0359 | Silty clay to clay
33.39 | 2.69 | 53.9 | 886.56 |  |  | 634.41 | 317.7459 | 316.6641 | 2867.312 | 2.4139 | 1 | 7.0513 | 3.0728 | 4.0799e-09 | 4.0799e-11 | 2451025.7181 | Silty clay to clay
33.4 | 2.83 | 53.23 | 849.41 |  |  | 634.6 | 317.844 | 316.756 | 2999.882 | 2.2505 | 1 | 7.4672 | 3.0357 | 5.2892e-09 | 5.2892e-11 | 1890631.5234 | Silty clay to clay
33.41 | 2.93 | 51.42 | 822.02 |  |  | 634.79 | 317.9421 | 316.8479 | 3094.404 | 2.0906 | 1 | 7.7628 | 3.0048 | 6.5683e-09 | 6.5683e-11 | 1522462.733 | Silty clay to clay
33.42 | 3.02 | 51.42 | 804.48 |  |  | 634.98 | 318.0402 | 316.9398 | 3180.896 | 2.0197 | 1 | 8.0328 | 2.9844 | 7.5778e-09 | 7.5778e-11 | 1319644.0104 | Silty clay to clay
33.43 | 3.2 | 52.18 | 787.58 |  |  | 635.17 | 318.1383 | 317.0317 | 3357.516 | 1.9167 | 1 | 8.587 | 2.9478 | 9.7847e-09 | 9.7847e-11 | 1021998.7234 | Silt mixtures - Clayey silt to silty clay
33.44 | 3.59 | 52.98 | 703.88 |  |  | 635.36 | 318.2364 | 317.1236 | 3730.776 | 1.7116 | 1 | 9.7609 | 2.8749 | 1.63e-08 | 1.63e-10 | 613503.2278 | Silt mixtures - Clayey silt to silty clay
33.45 | 3.75 | 55.75 | 654.52 |  |  | 635.55 | 318.3345 | 317.2155 | 3880.904 | 1.7178 | 1 | 10.2308 | 2.8582 | 1.8332e-08 | 1.8332e-10 | 545481.623 | Silt mixtures - Clayey silt to silty clay
33.46 | 3.9 | 56.9 | 620.36 |  |  | 635.74 | 318.4326 | 317.3074 | 4024.072 | 1.6793 | 1 | 10.6784 | 2.8371 | 2.1239e-08 | 2.1239e-10 | 470828.9658 | Silt mixtures - Clayey silt to silty clay
33.47 | 4.02 | 57.88 | 597.4 |  |  | 635.93 | 318.5307 | 317.3993 | 4139.48 | 1.652 | 1 | 11.0383 | 2.8211 | 2.3758e-08 | 2.3758e-10 | 420918.3021 | Silt mixtures - Clayey silt to silty clay
33.48 | 4.11 | 58.81 | 573.35 |  |  | 636.12 | 318.6288 | 317.4912 | 4224.67 | 1.6388 | 1 | 11.3028 | 2.8105 | 2.5592e-08 | 2.5592e-10 | 390747.4473 | Silt mixtures - Clayey silt to silty clay
33.49 | 4.35 | 58.97 | 532.04 |  |  | 636.31 | 318.7269 | 317.5831 | 4456.408 | 1.5437 | 1 | 12.0287 | 2.774 | 3.3039e-08 | 3.3039e-10 | 302670.328 | Silt mixtures - Clayey silt to silty clay
33.5 | 4.48 | 56.99 | 493.36 |  |  | 636.5 | 318.825 | 317.675 | 4578.672 | 1.4456 | 1 | 12.4094 | 2.7479 | 3.9654e-08 | 3.9654e-10 | 252180.2117 | Silt mixtures - Clayey silt to silty clay
33.51 | 4.65 | 54.64 | 457.74 |  |  | 636.69 | 318.9231 | 317.7669 | 4741.548 | 1.3311 | 1 | 12.9178 | 2.7149 | 4.9956e-08 | 4.9956e-10 | 200177.3518 | Silt mixtures - Clayey silt to silty clay
33.52 | 4.76 | 54.51 | 427.01 |  |  | 636.88 | 319.0212 | 317.8588 | 4845.402 | 1.2952 | 1 | 13.2402 | 2.6998 | 5.5553e-08 | 5.5553e-10 | 180008.1681 | Silt mixtures - Clayey silt to silty clay
33.53 | 4.85 | 54.95 | 407.76 |  |  | 637.07 | 319.1193 | 317.9507 | 4931.552 | 1.2795 | 1 | 13.5068 | 2.6896 | 5.9639e-08 | 5.9639e-10 | 167675.9395 | Silt mixtures - Clayey silt to silty clay
33.54 | 4.97 | 55.05 | 397.45 |  |  | 637.26 | 319.2174 | 318.0426 | 5049.49 | 1.2477 | 1 | 13.8731 | 2.6741 | 6.6479e-08 | 6.6479e-10 | 150422.428 | Silt mixtures - Clayey silt to silty clay
33.55 | 5.13 | 54.73 | 400.34 |  |  | 637.45 | 319.3155 | 318.1345 | 5210.068 | 1.1969 | 1 | 14.3732 | 2.6519 | 7.7686e-08 | 7.7686e-10 | 128723.4091 | Silt mixtures - Clayey silt to silty clay
33.56 | 5.35 | 55.4 | 400.89 |  |  | 637.64 | 319.4136 | 318.2264 | 5430.178 | 1.156 | 1 | 15.0602 | 2.6268 | 9.2593e-08 | 9.2593e-10 | 107999.597 | Silt mixtures - Clayey silt to silty clay
33.57 | 6.04 | 55.62 | 378.47 |  |  | 637.83 | 319.5117 | 318.3183 | 6115.694 | 1.0154 | 1 | 17.2088 | 2.5488 | 1.5981e-07 | 1.5981e-09 | 62575.6265 | Sand mixtures - silty sand to sandy silt
33.58 | 6.34 | 55.62 | 357.14 |  |  | 638.02 | 319.6098 | 318.4102 | 6411.428 | 0.96338 | 1 | 18.132 | 2.518 | 1.9834e-07 | 1.9834e-09 | 50418.3014 | Sand mixtures - silty sand to sandy silt
33.59 | 6.59 | 57.56 | 341.41 |  |  | 638.21 | 319.7079 | 318.5021 | 6658.282 | 0.95613 | 1 | 18.9012 | 2.5005 | 2.2405e-07 | 2.2405e-09 | 44633.6756 | Sand mixtures - silty sand to sandy silt
33.6 | 6.85 | 58.46 | 333.82 |  |  | 638.4 | 319.806 | 318.594 | 6916.764 | 0.93113 | 1 | 19.7065 | 2.4791 | 2.6029e-07 | 2.6029e-09 | 38419.3307 | Sand mixtures - silty sand to sandy silt
33.61 | 7.47 | 58.87 | 329.02 |  |  | 638.59 | 319.9041 | 318.6859 | 7535.804 | 0.85353 | 1 | 21.6427 | 2.4253 | 3.7932e-07 | 3.7932e-09 | 26362.7628 | Sand mixtures - silty sand to sandy silt
33.62 | 7.77 | 58.46 | 323.24 |  |  | 638.78 | 320.0022 | 318.7778 | 7834.648 | 0.81241 | 1 | 22.5733 | 2.3991 | 4.5584e-07 | 4.5584e-09 | 21937.5989 | Sand mixtures - silty sand to sandy silt
33.63 | 8.05 | 59.6 | 315.92 |  |  | 638.97 | 320.1003 | 318.8697 | 8113.184 | 0.79741 | 1 | 23.4397 | 2.3808 | 5.1792e-07 | 5.1792e-09 | 19307.8453 | Sand mixtures - silty sand to sandy silt
33.64 | 8.3 | 62.75 | 304.98 |  |  | 639.16 | 320.1984 | 318.9616 | 8360.996 | 0.81263 | 1 | 24.2093 | 2.3724 | 5.4954e-07 | 5.4954e-09 | 18196.928 | Sand mixtures - silty sand to sandy silt
33.65 | 8.48 | 63.84 | 291.69 |  |  | 639.35 | 320.2965 | 319.0535 | 8538.338 | 0.8082 | 1 | 24.7576 | 2.3627 | 5.8807e-07 | 5.8807e-09 | 17004.7667 | Sand mixtures - silty sand to sandy silt
33.66 | 8.73 | 62.91 | 268.91 |  |  | 639.54 | 320.3946 | 319.1454 | 8783.782 | 0.77245 | 1 | 25.5189 | 2.3418 | 6.8077e-07 | 6.8077e-09 | 14689.1643 | Sand mixtures - silty sand to sandy silt
33.67 | 8.82 | 63.04 | 260.6 |  |  | 639.73 | 320.4927 | 319.2373 | 8872.12 | 0.76576 | 1 | 25.7877 | 2.336 | 7.0896e-07 | 7.0896e-09 | 14105.1149 | Sand mixtures - silty sand to sandy silt
33.68 | 8.9 | 63.68 | 256.44 |  |  | 639.92 | 320.5908 | 319.3292 | 8951.288 | 0.76618 | 1 | 26.0276 | 2.3325 | 7.2619e-07 | 7.2619e-09 | 13770.5394 | Sand mixtures - silty sand to sandy silt
33.69 | 8.96 | 72.34 | 253.73 |  |  | 640.11 | 320.6889 | 319.4211 | 9010.746 | 0.86421 | 1 | 26.2056 | 2.3552 | 6.1982e-07 | 6.1982e-09 | 16133.7301 | Sand mixtures - silty sand to sandy silt
33.7 | 8.96 | 77.34 | 253.73 |  |  | 640.3 | 320.787 | 319.513 | 9010.746 | 0.92397 | 1 | 26.1975 | 2.3697 | 5.5995e-07 | 5.5995e-09 | 17858.6283 | Sand mixtures - silty sand to sandy silt
33.71 | 8.96 | 77.34 | 253.73 |  |  | 640.49 | 320.8851 | 319.6049 | 9010.746 | 0.92399 | 1 | 26.1894 | 2.3698 | 5.5948e-07 | 5.5948e-09 | 17873.8367 | Sand mixtures - silty sand to sandy silt
33.72 | 9.29 | 86.86 | 503.12 |  |  | 640.68 | 320.9832 | 319.6968 | 9390.624 | 0.99269 | 1 | 27.3695 | 2.3691 | 5.6225e-07 | 5.6225e-09 | 17785.5819 | Sand mixtures - silty sand to sandy silt
33.73 | 9.71 | 92.81 | 483.87 |  |  | 640.87 | 321.0813 | 319.7887 | 9806.774 | 1.0126 | 1 | 28.6624 | 2.3564 | 6.1458e-07 | 6.1458e-09 | 16271.2142 | Sand mixtures - silty sand to sandy silt
33.74 | 10 | 99.18 | 429.54 |  |  | 641.06 | 321.1794 | 319.8806 | 10085.908 | 1.0501 | 1 | 29.5262 | 2.3537 | 6.2633e-07 | 6.2633e-09 | 15965.9561 | Sand mixtures - silty sand to sandy silt
33.75 | 10.08 | 109.3 | 408.66 |  |  | 641.25 | 321.2775 | 319.9725 | 10161.732 | 1.1481 | 1 | 29.7541 | 2.3715 | 5.528e-07 | 5.528e-09 | 18089.8227 | Sand mixtures - silty sand to sandy silt
33.76 | 10.13 | 117.55 | 391.67 |  |  | 641.44 | 321.3756 | 320.0644 | 10208.334 | 1.2287 | 1 | 29.8905 | 2.3859 | 4.9985e-07 | 4.9985e-09 | 20006.0892 | Sand mixtures - silty sand to sandy silt
33.77 | 10.12 | 125.13 | 369.52 |  |  | 641.63 | 321.4737 | 320.1563 | 10193.904 | 1.3099 | 1 | 29.8363 | 2.4019 | 4.468e-07 | 4.468e-09 | 22381.2138 | Sand mixtures - silty sand to sandy silt
33.78 | 10.07 | 117.87 | 361.93 |  |  | 641.82 | 321.5718 | 320.2482 | 10142.386 | 1.2407 | 1 | 29.6663 | 2.3909 | 4.8252e-07 | 4.8252e-09 | 20724.6396 | Sand mixtures - silty sand to sandy silt
33.79 | 10.05 | 115.45 | 361.57 |  |  | 642.01 | 321.6699 | 320.3401 | 10122.314 | 1.2178 | 1 | 29.5945 | 2.3874 | 4.9466e-07 | 4.9466e-09 | 20215.9254 | Sand mixtures - silty sand to sandy silt
33.8 | 10.09 | 115.64 | 364.73 |  |  | 642.2 | 321.768 | 320.432 | 10162.946 | 1.2146 | 1 | 29.7122 | 2.3853 | 5.0186e-07 | 5.0186e-09 | 19925.9593 | Sand mixtures - silty sand to sandy silt
33.81 | 10.18 | 111.82 | 371.24 |  |  | 642.39 | 321.8661 | 320.5239 | 10254.248 | 1.1634 | 1 | 29.988 | 2.3718 | 5.5183e-07 | 5.5183e-09 | 18121.567 | Sand mixtures - silty sand to sandy silt
33.82 | 10.31 | 104.94 | 380.73 |  |  | 642.58 | 321.9642 | 320.6158 | 10386.146 | 1.077 | 1 | 30.3902 | 2.3489 | 6.4769e-07 | 6.4769e-09 | 15439.427 | Sand mixtures - silty sand to sandy silt
33.83 | 10.51 | 88.83 | 395.73 |  |  | 642.77 | 322.0623 | 320.7077 | 10589.146 | 0.89309 | 1 | 31.0138 | 2.299 | 9.1865e-07 | 9.1865e-09 | 10885.5849 | Sand mixtures - silty sand to sandy silt
33.84 | 10.98 | 83.23 | 423.94 |  |  | 642.96 | 322.1604 | 320.7996 | 11064.788 | 0.79861 | 1 | 32.487 | 2.2571 | 1.2314e-06 | 1.2314e-08 | 8120.9898 | Sand mixtures - silty sand to sandy silt
33.85 | 11.16 | 80.3 | 433.16 |  |  | 643.15 | 322.2585 | 320.8915 | 11246.632 | 0.7573 | 1 | 33.0438 | 2.2393 | 1.3949e-06 | 1.3949e-08 | 7168.9104 | Sand mixtures - silty sand to sandy silt
33.86 | 11.3 | 77.53 | 436.14 |  |  | 643.34 | 322.3566 | 320.9834 | 11387.228 | 0.72162 | 1 | 33.4718 | 2.2242 | 1.5505e-06 | 1.5505e-08 | 6449.6903 | Sand mixtures - silty sand to sandy silt
33.87 | 11.32 | 72.78 | 434.69 |  |  | 643.53 | 322.4547 | 321.0753 | 11406.938 | 0.67618 | 1 | 33.523 | 2.2101 | 1.7118e-06 | 1.7118e-08 | 5841.8802 | Sand mixtures - silty sand to sandy silt
33.88 | 11.13 | 62.98 | 426.47 |  |  | 643.72 | 322.5528 | 321.1672 | 11215.294 | 0.59575 | 1 | 32.9161 | 2.1915 | 1.9488e-06 | 1.9488e-08 | 5131.256 | Sand mixtures - silty sand to sandy silt
33.89 | 10.99 | 47.82 | 423.39 |  |  | 643.91 | 322.6509 | 321.2591 | 11074.678 | 0.45845 | 1 | 32.4684 | 2.1477 | 2.6487e-06 | 2.6487e-08 | 3775.4111 | Sand mixtures - silty sand to sandy silt
33.9 | 10.83 | 34.16 | 422.04 |  |  | 644.1 | 322.749 | 321.351 | 10914.408 | 0.33261 | 1 | 31.9598 | 2.1008 | 3.6783e-06 | 3.6783e-08 | 2718.6362 | Sand mixtures - silty sand to sandy silt
33.91 | 10.69 | 30.88 | 420.86 |  |  | 644.29 | 322.8471 | 321.4429 | 10774.172 | 0.30484 | 1 | 31.5138 | 2.0934 | 3.8718e-06 | 3.8718e-08 | 2582.7655 | Sand mixtures - silty sand to sandy silt
33.92 | 10.54 | 29.48 | 421.22 |  |  | 644.48 | 322.9452 | 321.5348 | 10624.244 | 0.2954 | 1 | 31.0379 | 2.0951 | 3.8265e-06 | 3.8265e-08 | 2613.3467 | Sand mixtures - silty sand to sandy silt
33.93 | 10.28 | 28.11 | 424.3 |  |  | 644.67 | 323.0433 | 321.6267 | 10364.86 | 0.28919 | 1 | 30.222 | 2.1031 | 3.6201e-06 | 3.6201e-08 | 2762.3584 | Sand mixtures - silty sand to sandy silt
33.94 | 10.21 | 28.18 | 427.73 |  |  | 644.86 | 323.1414 | 321.7186 | 10295.546 | 0.292 | 1 | 29.9973 | 2.1075 | 3.5096e-06 | 3.5096e-08 | 2849.3054 | Sand mixtures - silty sand to sandy silt
33.95 | 10.14 | 30.44 | 432.79 |  |  | 645.05 | 323.2395 | 321.8105 | 10226.558 | 0.3177 | 1 | 29.7738 | 2.1227 | 3.1543e-06 | 3.1543e-08 | 3170.2758 | Sand mixtures - silty sand to sandy silt
33.96 | 10.12 | 32.28 | 438.85 |  |  | 645.24 | 323.3376 | 321.9024 | 10207.77 | 0.33757 | 1 | 29.7063 | 2.1328 | 2.9405e-06 | 2.9405e-08 | 3400.8298 | Sand mixtures - silty sand to sandy silt
33.97 | 10.14 | 33.62 | 444.91 |  |  | 645.43 | 323.4357 | 321.9943 | 10228.982 | 0.35081 | 1 | 29.7631 | 2.1379 | 2.8364e-06 | 2.8364e-08 | 3525.5644 | Sand mixtures - silty sand to sandy silt
33.98 | 10.26 | 33.75 | 456.21 |  |  | 645.62 | 323.5338 | 322.0862 | 10351.242 | 0.34774 | 1 | 30.1336 | 2.1315 | 2.966e-06 | 2.966e-08 | 3371.4903 | Sand mixtures - silty sand to sandy silt
33.99 | 10.34 | 32.06 | 459.64 |  |  | 645.81 | 323.6319 | 322.1781 | 10431.928 | 0.32761 | 1 | 30.3749 | 2.1192 | 3.2341e-06 | 3.2341e-08 | 3092.0692 | Sand mixtures - silty sand to sandy silt
34 | 10.45 | 29.67 | 464.16 |  |  | 646 | 323.73 | 322.27 | 10542.832 | 0.29979 | 1 | 30.7098 | 2.1016 | 3.6569e-06 | 3.6569e-08 | 2734.5518 | Sand mixtures - silty sand to sandy silt
34.01 | 10.57 | 29.48 | 467.59 |  |  | 646.19 | 323.8281 | 322.3619 | 10663.518 | 0.29429 | 1 | 31.0748 | 2.0941 | 3.854e-06 | 3.854e-08 | 2594.6761 | Sand mixtures - silty sand to sandy silt
34.02 | 10.66 | 29.48 | 471.39 |  |  | 646.38 | 323.9262 | 322.4538 | 10754.278 | 0.29165 | 1 | 31.3468 | 2.0892 | 3.9874e-06 | 3.9874e-08 | 2507.9121 | Sand mixtures - silty sand to sandy silt
34.03 | 10.82 | 29.48 | 479.35 |  |  | 646.57 | 324.0243 | 322.5457 | 10915.87 | 0.28707 | 1 | 31.8383 | 2.0806 | 4.2358e-06 | 4.2358e-08 | 2360.8345 | Sand mixtures - silty sand to sandy silt
34.04 | 10.92 | 33.02 | 482.6 |  |  | 646.76 | 324.1224 | 322.6376 | 11016.52 | 0.31843 | 1 | 32.1406 | 2.0919 | 3.915e-06 | 3.915e-08 | 2554.2864 | Sand mixtures - silty sand to sandy silt
34.05 | 10.99 | 30.88 | 482.06 |  |  | 646.95 | 324.2205 | 322.7295 | 11086.412 | 0.2958 | 1 | 32.3474 | 2.0784 | 4.3022e-06 | 4.3022e-08 | 2324.3884 | Sand mixtures - silty sand to sandy silt
34.06 | 11.04 | 28.66 | 483.68 |  |  | 647.14 | 324.3186 | 322.8214 | 11136.736 | 0.27322 | 1 | 32.4935 | 2.0653 | 4.7142e-06 | 4.7142e-08 | 2121.2633 | Sand mixtures - silty sand to sandy silt
34.07 | 11.03 | 29.36 | 482.33 |  |  | 647.33 | 324.4167 | 322.9133 | 11126.466 | 0.28018 | 1 | 32.4519 | 2.0693 | 4.5833e-06 | 4.5833e-08 | 2181.8333 | Sand mixtures - silty sand to sandy silt
34.08 | 10.72 | 32.51 | 467.05 |  |  | 647.52 | 324.5148 | 323.0052 | 10813.41 | 0.31979 | 1 | 31.4728 | 2.1011 | 3.6708e-06 | 3.6708e-08 | 2724.1981 | Sand mixtures - silty sand to sandy silt
34.09 | 10.46 | 32.51 | 456.48 |  |  | 647.71 | 324.6129 | 323.0971 | 10551.296 | 0.32826 | 1 | 30.652 | 2.1158 | 3.3119e-06 | 3.3119e-08 | 3019.4255 | Sand mixtures - silty sand to sandy silt
34.1 | 10.07 | 40.21 | 444.54 |  |  | 647.9 | 324.711 | 323.189 | 10158.908 | 0.42277 | 1 | 29.4286 | 2.1727 | 2.2226e-06 | 2.2226e-08 | 4499.2891 | Sand mixtures - silty sand to sandy silt
34.11 | 9.62 | 42.41 | 427.46 |  |  | 648.09 | 324.8091 | 323.2809 | 9705.492 | 0.46824 | 1 | 28.0171 | 2.2099 | 1.7133e-06 | 1.7133e-08 | 5836.5224 | Sand mixtures - silty sand to sandy silt
34.12 | 8.23 | 43.75 | 376.75 |  |  | 648.28 | 324.9072 | 323.3728 | 8305.35 | 0.57137 | 1 | 23.6788 | 2.3122 | 8.3761e-07 | 8.3761e-09 | 11938.7868 | Sand mixtures - silty sand to sandy silt
34.13 | 7.34 | 45.4 | 346.92 |  |  | 648.47 | 325.0053 | 323.4647 | 7409.384 | 0.67151 | 1 | 20.9016 | 2.3912 | 4.8152e-07 | 4.8152e-09 | 20767.3568 | Sand mixtures - silty sand to sandy silt
34.14 | 6.54 | 48.75 | 320.17 |  |  | 648.66 | 325.1034 | 323.5566 | 6604.034 | 0.81859 | 1 | 18.406 | 2.4791 | 2.603e-07 | 2.603e-09 | 38417.5766 | Sand mixtures - silty sand to sandy silt
34.15 | 5.18 | 50.72 | 286.63 |  |  | 648.85 | 325.2015 | 323.6485 | 5237.326 | 1.1054 | 1 | 14.1773 | 2.6404 | 8.4203e-08 | 8.4203e-10 | 118760.4699 | Silt mixtures - Clayey silt to silty clay
34.16 | 5.18 | 51.23 | 286.63 |  |  | 649.04 | 325.2996 | 323.7404 | 5237.326 | 1.1165 | 1 | 14.1727 | 2.6426 | 8.2908e-08 | 8.2908e-10 | 120615.8639 | Silt mixtures - Clayey silt to silty clay
34.17 | 4.3 | 51.67 | 288.44 |  |  | 649.23 | 325.3977 | 323.8323 | 4357.688 | 1.3933 | 1 | 11.4518 | 2.7702 | 3.3924e-08 | 3.3924e-10 | 294772.3197 | Silt mixtures - Clayey silt to silty clay
34.18 | 3.99 | 52.02 | 312.48 |  |  | 649.42 | 325.4958 | 323.9242 | 4052.496 | 1.5286 | 1 | 10.5058 | 2.8227 | 2.3498e-08 | 2.3498e-10 | 425565.6978 | Silt mixtures - Clayey silt to silty clay
34.19 | 3.77 | 53.01 | 340.87 |  |  | 649.61 | 325.5939 | 324.0161 | 3838.174 | 1.6625 | 1 | 9.8408 | 2.8655 | 1.7411e-08 | 1.7411e-10 | 574341.324 | Silt mixtures - Clayey silt to silty clay
34.2 | 3.28 | 53.17 | 366.9 |  |  | 649.8 | 325.692 | 324.108 | 3353.38 | 1.9667 | 1 | 8.3416 | 2.9644 | 8.7159e-09 | 8.7159e-11 | 1147334.8387 | Silty clay to clay
34.21 | 3.09 | 54.13 | 375.31 |  |  | 649.99 | 325.7901 | 324.1999 | 3165.062 | 2.1522 | 1 | 7.7578 | 3.0115 | 6.2661e-09 | 6.2661e-11 | 1595884.2399 | Silty clay to clay
34.22 | 2.94 | 64.92 | 400.89 |  |  | 650.18 | 325.8882 | 324.2918 | 3020.178 | 2.7392 | 1 | 7.3082 | 3.0887 | 3.651e-09 | 3.651e-11 | 2739002.6239 | Silty clay to clay
34.23 | 2.76 | 73.93 | 444.82 |  |  | 650.37 | 325.9863 | 324.3837 | 2848.964 | 3.3626 | 1 | 6.7778 | 3.1646 | 2.1458e-09 | 2.1458e-11 | 4660235.8255 | Silty clay to clay
34.24 | 2.63 | 83.48 | 474.83 |  |  | 650.56 | 326.0844 | 324.4756 | 2724.966 | 4.0243 | 1 | 6.3931 | 3.2292 | 1.365e-09 | 1.365e-11 | 7325825.7988 | Silty clay to clay
34.25 | 2.52 | 89.5 | 507.82 |  |  | 650.75 | 326.1825 | 324.5675 | 2621.564 | 4.5413 | 1 | 6.0721 | 3.2775 | 9.7688e-10 | 9.7688e-12 | 10236696.5535 | Silty clay to clay
34.26 | 2.32 | 93.16 | 563.32 |  |  | 650.94 | 326.2806 | 324.6594 | 2432.664 | 5.2286 | 1 | 5.488 | 3.3487 | 7.8046e-10 | 7.8046e-12 | 12813012.4868 | Silty clay to clay
34.27 | 2.24 | 89.31 | 596.22 |  |  | 651.13 | 326.3787 | 324.7513 | 2359.244 | 5.2286 | 1 | 5.2598 | 3.3637 | 7.4426e-10 | 7.4426e-12 | 13436221.6652 | Silty clay to clay
34.28 | 2.15 | 88.99 | 627.86 |  |  | 651.32 | 326.4768 | 324.8432 | 2275.572 | 5.4788 | 1 | 5.0001 | 3.3934 | 6.7775e-10 | 6.7775e-12 | 14754597.2791 | Silty clay to clay
34.29 | 2.03 | 90.14 | 671.79 |  |  | 651.51 | 326.5749 | 324.9351 | 2164.358 | 5.9583 | 1 | 4.6558 | 3.4397 | 5.8556e-10 | 5.8556e-12 | 17077585.9015 | Silty clay to clay
34.3 | 1.98 | 95.26 | 689.96 |  |  | 651.7 | 326.673 | 325.027 | 2117.992 | 6.4967 | 1 | 4.5113 | 3.4727 | 5.2763e-10 | 5.2763e-12 | 18952519.6738 | Silty clay to clay
34.31 | 1.94 | 106.92 | 703.34 |  |  | 651.89 | 326.7711 | 325.1189 | 2080.668 | 7.4833 | 1 | 4.3946 | 3.5182 | 4.5719e-10 | 4.5719e-12 | 21872980.0289 | Silty clay to clay
34.32 | 1.9 | 115.19 | 726.57 |  |  | 652.08 | 326.8692 | 325.2108 | 2045.314 | 8.2678 | 1 | 4.2841 | 3.553 | 4.0969e-10 | 4.0969e-12 | 24408838.3488 | Silty clay to clay
34.33 | 1.86 | 121.72 | 751.88 |  |  | 652.27 | 326.9673 | 325.3027 | 2010.376 | 8.9625 | 1 | 4.1749 | 3.5831 | 3.7258e-10 | 3.7258e-12 | 26839935.5533 | Silty clay to clay
34.34 | 1.84 | 116.44 | 761.37 |  |  | 652.46 | 327.0654 | 325.3946 | 1992.274 | 8.6908 | 1 | 4.1175 | 3.5798 | 3.7647e-10 | 3.7647e-12 | 26562198.3436 | Silty clay to clay
34.35 | 1.75 | 112.58 | 800.6 |  |  | 652.65 | 327.1635 | 325.4865 | 1910.12 | 8.9529 | 1 | 3.8634 | 3.6096 | 3.4263e-10 | 3.4263e-12 | 29185841.9919 | Clay
34.36 | 1.73 | 108.95 | 815.87 |  |  | 652.84 | 327.2616 | 325.5784 | 1893.174 | 8.7839 | 1 | 3.8096 | 3.6095 | 3.4275e-10 | 3.4275e-12 | 29175975.3735 | Clay
34.37 | 1.68 | 105.16 | 834.95 |  |  | 653.03 | 327.3597 | 325.6703 | 1846.99 | 8.8077 | 1 | 3.6662 | 3.6236 | 3.2788e-10 | 3.2788e-12 | 30498958.4066 | Clay
34.38 | 1.63 | 101.88 | 858.36 |  |  | 653.22 | 327.4578 | 325.7622 | 1801.672 | 8.8711 | 1 | 3.5254 | 3.6391 | 3.1223e-10 | 3.1223e-12 | 32027414.0746 | Clay
34.39 | 1.61 | 98.99 | 872.01 |  |  | 653.41 | 327.5559 | 325.8541 | 1784.402 | 8.7525 | 1 | 3.4709 | 3.641 | 3.103e-10 | 3.103e-12 | 32227153.2471 | Clay
34.4 | 1.6 | 96.57 | 887.37 |  |  | 653.6 | 327.654 | 325.946 | 1777.474 | 8.5926 | 1 | 3.448 | 3.6386 | 3.127e-10 | 3.127e-12 | 31979942.1943 | Clay
34.41 | 1.59 | 93.35 | 899.85 |  |  | 653.79 | 327.7521 | 326.0379 | 1769.97 | 8.3633 | 1 | 3.4235 | 3.6342 | 3.171e-10 | 3.171e-12 | 31535907.19 | Clay
34.42 | 1.6 | 86.09 | 914.31 |  |  | 653.98 | 327.8502 | 326.1298 | 1782.862 | 7.6261 | 1 | 3.4615 | 3.6068 | 3.457e-10 | 3.457e-12 | 28926888.6929 | Clay
34.43 | 1.6 | 80.84 | 928.05 |  |  | 654.17 | 327.9483 | 326.2217 | 1785.61 | 7.1449 | 1 | 3.4683 | 3.5897 | 3.6489e-10 | 3.6489e-12 | 27405276.7183 | Silty clay to clay
34.44 | 1.6 | 73.77 | 968.45 |  |  | 654.36 | 328.0464 | 326.3136 | 1793.69 | 6.4749 | 1 | 3.4915 | 3.5627 | 3.9723e-10 | 3.9723e-12 | 25174369.3984 | Silty clay to clay
34.45 | 1.6 | 67.91 | 987.25 |  |  | 654.55 | 328.1445 | 326.4055 | 1797.45 | 5.9419 | 1 | 3.5015 | 3.5406 | 4.2599e-10 | 4.2599e-12 | 23474831.4387 | Silty clay to clay
34.46 | 1.62 | 63.2 | 998.55 |  |  | 654.74 | 328.2426 | 326.4974 | 1819.71 | 5.425 | 1 | 3.5681 | 3.5117 | 4.6666e-10 | 4.6666e-12 | 21428768.5526 | Silty clay to clay
34.47 | 1.64 | 60.02 | 1003.62 |  |  | 654.93 | 328.3407 | 326.5893 | 1840.724 | 5.0616 | 1 | 3.6308 | 3.4887 | 5.0176e-10 | 5.0176e-12 | 19929719.8267 | Silty clay to clay
34.48 | 1.64 | 59.76 | 1001.9 |  |  | 655.12 | 328.4388 | 326.6812 | 1840.38 | 5.0419 | 1 | 3.6282 | 3.488 | 5.0282e-10 | 5.0282e-12 | 19887855.5974 | Silty clay to clay
34.49 | 1.65 | 65.72 | 1003.43 |  |  | 655.31 | 328.5369 | 326.7731 | 1850.686 | 5.4979 | 1 | 3.6581 | 3.5059 | 4.7521e-10 | 4.7521e-12 | 21043410.7065 | Silty clay to clay
34.5 | 1.65 | 69.09 | 1001.81 |  |  | 655.5 | 328.635 | 326.865 | 1850.362 | 5.7823 | 1 | 3.6555 | 3.5185 | 4.5676e-10 | 4.5676e-12 | 21893153.6826 | Silty clay to clay
34.51 | 1.66 | 72.34 | 1004.52 |  |  | 655.69 | 328.7331 | 326.9569 | 1860.904 | 6.0023 | 1 | 3.6862 | 3.5246 | 4.4795e-10 | 4.4795e-12 | 22323793.0345 | Silty clay to clay
34.52 | 1.65 | 76 | 999.73 |  |  | 655.88 | 328.8312 | 327.0488 | 1849.946 | 6.3648 | 1 | 3.651 | 3.5426 | 4.2334e-10 | 4.2334e-12 | 23621710.9332 | Silty clay to clay
34.53 | 1.65 | 78.64 | 995.84 |  |  | 656.07 | 328.9293 | 327.1407 | 1849.168 | 6.5912 | 1 | 3.647 | 3.5516 | 4.1138e-10 | 4.1138e-12 | 24308353.4464 | Silty clay to clay
34.54 | 1.65 | 80.78 | 987.8 |  |  | 656.26 | 329.0274 | 327.2326 | 1847.56 | 6.7808 | 1 | 3.6405 | 3.5594 | 4.0148e-10 | 4.0148e-12 | 24907550.6219 | Silty clay to clay
34.55 | 1.65 | 82.78 | 980.2 |  |  | 656.45 | 329.1255 | 327.3245 | 1846.04 | 6.9587 | 1 | 3.6343 | 3.5665 | 3.9259e-10 | 3.9259e-12 | 25471788.5376 | Silty clay to clay
34.56 | 1.65 | 83.96 | 971.35 |  |  | 656.64 | 329.2236 | 327.4164 | 1844.27 | 7.0695 | 1 | 3.6273 | 3.5711 | 3.8687e-10 | 3.8687e-12 | 25848700.5796 | Silty clay to clay
34.57 | 1.63 | 87.97 | 955.8 |  |  | 656.83 | 329.3217 | 327.5083 | 1821.16 | 7.5554 | 1 | 3.5551 | 3.595 | 3.5879e-10 | 3.5879e-12 | 27871795.2497 | Silty clay to clay
34.58 | 1.61 | 89.18 | 949.11 |  |  | 657.02 | 329.4198 | 327.6002 | 1799.822 | 7.8036 | 1 | 3.4884 | 3.6099 | 3.4233e-10 | 3.4233e-12 | 29211247.6021 | Clay
34.59 | 1.6 | 90.87 | 945.22 |  |  | 657.21 | 329.5179 | 327.6921 | 1789.044 | 8.0286 | 1 | 3.454 | 3.6206 | 3.3095e-10 | 3.3095e-12 | 30216379.7301 | Clay
34.6 | 1.59 | 92.62 | 936.18 |  |  | 657.4 | 329.616 | 327.784 | 1777.236 | 8.2709 | 1 | 3.4164 | 3.632 | 3.1922e-10 | 3.1922e-12 | 31325916.1695 | Clay
34.61 | 1.59 | 94.28 | 925.97 |  |  | 657.59 | 329.7141 | 327.8759 | 1775.194 | 8.4359 | 1 | 3.4086 | 3.6379 | 3.1338e-10 | 3.1338e-12 | 31909857.4483 | Clay
34.62 | 1.57 | 95.68 | 916.12 |  |  | 657.78 | 329.8122 | 327.9678 | 1753.224 | 8.7344 | 1 | 3.3401 | 3.6539 | 2.9792e-10 | 2.9792e-12 | 33565543.3247 | Clay
34.63 | 1.54 | 95.33 | 906.08 |  |  | 657.97 | 329.9103 | 328.0597 | 1721.216 | 8.9659 | 1 | 3.241 | 3.6712 | 2.8213e-10 | 2.8213e-12 | 35444605.0234 | Clay
34.64 | 1.53 | 94.28 | 908.8 |  |  | 658.16 | 330.0084 | 328.1516 | 1711.76 | 8.9484 | 1 | 3.2107 | 3.674 | 2.7966e-10 | 2.7966e-12 | 35757444.0518 | Clay
34.65 | 1.51 | 92.4 | 910.42 |  |  | 658.35 | 330.1065 | 328.2435 | 1692.084 | 8.9385 | 1 | 3.1493 | 3.6805 | 2.74e-10 | 2.74e-12 | 36496577.8293 | Clay
34.66 | 1.49 | 90.49 | 904.91 |  |  | 658.54 | 330.2046 | 328.3354 | 1670.982 | 8.9378 | 1 | 3.0836 | 3.6879 | 2.6769e-10 | 2.6769e-12 | 37356331.1821 | Clay
34.67 | 1.48 | 89.72 | 904.09 |  |  | 658.73 | 330.3027 | 328.4273 | 1660.818 | 8.9533 | 1 | 3.0512 | 3.692 | 2.6421e-10 | 2.6421e-12 | 37848674.2491 | Clay
34.68 | 1.46 | 89.82 | 903.28 |  |  | 658.92 | 330.4008 | 328.5192 | 1640.656 | 9.1491 | 1 | 2.9884 | 3.7048 | 2.5373e-10 | 2.5373e-12 | 39412173.7769 | Clay
34.69 | 1.44 | 90.23 | 902.29 |  |  | 659.11 | 330.4989 | 328.6111 | 1620.458 | 9.3858 | 1 | 2.9255 | 3.7188 | 2.4277e-10 | 2.4277e-12 | 41191440.6251 | Clay
34.7 | 1.42 | 89.98 | 904.82 |  |  | 659.3 | 330.597 | 328.703 | 1600.964 | 9.5554 | 1 | 2.8648 | 3.7308 | 2.3379e-10 | 2.3379e-12 | 42772774.0105 | Clay
34.71 | 1.41 | 90.23 | 910.15 |  |  | 659.49 | 330.6951 | 328.7949 | 1592.03 | 9.6757 | 1 | 2.8362 | 3.7375 | 2.2889e-10 | 2.2889e-12 | 43688864.359 | Clay
34.72 | 1.41 | 89.12 | 910.15 |  |  | 659.68 | 330.7932 | 328.8868 | 1592.03 | 9.5586 | 1 | 2.8349 | 3.7345 | 2.3103e-10 | 2.3103e-12 | 43284420.2273 | Clay
34.73 | 1.41 | 87.53 | 910.15 |  |  | 659.87 | 330.8913 | 328.9787 | 1592.03 | 9.39 | 1 | 2.8335 | 3.7302 | 2.3424e-10 | 2.3424e-12 | 42690561.7825 | Clay
34.74 | 1.53 | 86.25 | 832.69 |  |  | 660.06 | 330.9894 | 329.0706 | 1696.538 | 8.3215 | 1 | 3.1497 | 3.6622 | 2.9027e-10 | 2.9027e-12 | 34450721.8567 | Clay
34.75 | 1.48 | 83.93 | 888.64 |  |  | 660.25 | 331.0875 | 329.1625 | 1657.728 | 8.4142 | 1 | 3.0304 | 3.6786 | 2.7561e-10 | 2.7561e-12 | 36283733.0074 | Clay
34.76 | 1.45 | 80.27 | 901.29 |  |  | 660.44 | 331.1856 | 329.2544 | 1630.258 | 8.2768 | 1 | 2.9455 | 3.6845 | 2.7055e-10 | 2.7055e-12 | 36962287.0609 | Clay
34.77 | 1.43 | 77.31 | 910.42 |  |  | 660.63 | 331.2837 | 329.3463 | 1612.084 | 8.1255 | 1 | 2.8889 | 3.6867 | 2.6865e-10 | 2.6865e-12 | 37222946.7236 | Clay
34.78 | 1.4 | 76.38 | 921 |  |  | 660.82 | 331.3818 | 329.4382 | 1584.2 | 8.2718 | 1 | 2.8029 | 3.7019 | 2.5608e-10 | 2.5608e-12 | 39050526.2666 | Clay
34.79 | 1.37 | 75.39 | 928.32 |  |  | 661.01 | 331.4799 | 329.5301 | 1555.664 | 8.4267 | 1 | 2.7149 | 3.7179 | 2.4351e-10 | 2.4351e-12 | 41066769.0507 | Clay
34.8 | 1.36 | 74.09 | 936 |  |  | 661.2 | 331.578 | 329.622 | 1547.2 | 8.3623 | 1 | 2.6879 | 3.7195 | 2.4226e-10 | 2.4226e-12 | 41278032.2193 | Clay
34.81 | 1.35 | 71.89 | 940.61 |  |  | 661.39 | 331.6761 | 329.7139 | 1538.122 | 8.1998 | 1 | 2.6591 | 3.7184 | 2.4307e-10 | 2.4307e-12 | 41139599.8063 | Clay
34.82 | 1.33 | 69.12 | 944.23 |  |  | 661.58 | 331.7742 | 329.8058 | 1518.846 | 8.0628 | 1 | 2.5993 | 3.7223 | 2.401e-10 | 2.401e-12 | 41649709.1388 | Clay
34.83 | 1.29 | 67.02 | 979.48 |  |  | 661.77 | 331.8723 | 329.8977 | 1485.896 | 8.1323 | 1 | 2.4981 | 3.7386 | 2.2807e-10 | 2.2807e-12 | 43845259.6931 | Clay
34.84 | 1.28 | 62.72 | 989.15 |  |  | 661.96 | 331.9704 | 329.9896 | 1477.83 | 7.6875 | 1 | 2.4724 | 3.7285 | 2.355e-10 | 2.355e-12 | 42462848.6204 | Clay
34.85 | 1.28 | 61.51 | 992.05 |  |  | 662.15 | 332.0685 | 330.0815 | 1478.41 | 7.5356 | 1 | 2.4729 | 3.7235 | 2.3921e-10 | 2.3921e-12 | 41803598.6249 | Clay
34.86 | 1.27 | 59.7 | 993.94 |  |  | 662.34 | 332.1666 | 330.1734 | 1468.788 | 7.4028 | 1 | 2.4425 | 3.7236 | 2.3914e-10 | 2.3914e-12 | 41817334.8007 | Clay
34.87 | 1.27 | 59 | 994.58 |  |  | 662.53 | 332.2647 | 330.2653 | 1468.916 | 7.3166 | 1 | 2.4416 | 3.7209 | 2.412e-10 | 2.412e-12 | 41459364.1731 | Clay
34.88 | 1.26 | 59.76 | 994.94 |  |  | 662.72 | 332.3628 | 330.3572 | 1458.988 | 7.505 | 1 | 2.4103 | 3.7317 | 2.331e-10 | 2.331e-12 | 42900652.0841 | Clay
34.89 | 1.26 | 62.53 | 999.73 |  |  | 662.91 | 332.4609 | 330.4491 | 1459.946 | 7.8453 | 1 | 2.412 | 3.7423 | 2.2543e-10 | 2.2543e-12 | 44359719.8089 | Clay
34.9 | 1.26 | 64.89 | 1008.77 |  |  | 663.1 | 332.559 | 330.541 | 1461.754 | 8.1249 | 1 | 2.4162 | 3.7503 | 2.1982e-10 | 2.1982e-12 | 45491876.9348 | Clay
34.91 | 1.26 | 66.38 | 1018.98 |  |  | 663.29 | 332.6571 | 330.6329 | 1463.796 | 8.2923 | 1 | 2.4211 | 3.7546 | 2.1685e-10 | 2.1685e-12 | 46114241.0184 | Clay
34.92 | 1.27 | 66.99 | 1031.37 |  |  | 663.48 | 332.7552 | 330.7248 | 1476.274 | 8.2419 | 1 | 2.4576 | 3.7478 | 2.2159e-10 | 2.2159e-12 | 45129352.6522 | Clay
34.93 | 1.27 | 67.44 | 1041.49 |  |  | 663.67 | 332.8533 | 330.8167 | 1478.298 | 8.2786 | 1 | 2.4625 | 3.7482 | 2.2131e-10 | 2.2131e-12 | 45185577.5989 | Clay
34.94 | 1.29 | 68.49 | 1052.61 |  |  | 663.86 | 332.9514 | 330.9086 | 1500.522 | 8.1861 | 1 | 2.5284 | 3.736 | 2.3e-10 | 2.3e-12 | 43479016.4389 | Clay
34.95 | 1.32 | 69.25 | 1073.67 |  |  | 664.05 | 333.0495 | 331.0005 | 1534.734 | 7.9535 | 1 | 2.6305 | 3.7147 | 2.4595e-10 | 2.4595e-12 | 40658735.3032 | Clay
34.96 | 1.35 | 68.55 | 1079.09 |  |  | 664.24 | 333.1476 | 331.0924 | 1565.818 | 7.6033 | 1 | 2.723 | 3.6912 | 2.6487e-10 | 2.6487e-12 | 37754894.3386 | Clay
34.97 | 1.38 | 67.34 | 1087.05 |  |  | 664.43 | 333.2457 | 331.1843 | 1597.41 | 7.2177 | 1 | 2.8171 | 3.6662 | 2.8658e-10 | 2.8658e-12 | 34894239.5688 | Clay
34.98 | 1.41 | 67.18 | 1094.37 |  |  | 664.62 | 333.3438 | 331.2762 | 1628.874 | 6.967 | 1 | 2.9107 | 3.6458 | 3.0563e-10 | 3.0563e-12 | 32719748.2891 | Clay
34.99 | 1.45 | 68.2 | 1107.11 |  |  | 664.81 | 333.4419 | 331.3681 | 1671.422 | 6.7752 | 1 | 3.0377 | 3.6237 | 3.2775e-10 | 3.2775e-12 | 30510946.999 | Clay
35 | 1.54 | 66.8 | 1098.62 |  |  | 665 | 333.54 | 331.46 | 1759.724 | 6.102 | 1 | 3.3027 | 3.5681 | 3.9062e-10 | 3.9062e-12 | 25600274.428 | Silty clay to clay
35.01 | 1.6 | 62.88 | 1084.52 |  |  | 665.19 | 333.6381 | 331.5519 | 1816.904 | 5.4597 | 1 | 3.4737 | 3.5229 | 4.5044e-10 | 4.5044e-12 | 22200374.06 | Silty clay to clay
35.02 | 1.6 | 62.88 | 1084.52 |  |  | 665.38 | 333.7362 | 331.6438 | 1816.904 | 5.4606 | 1 | 3.4722 | 3.5231 | 4.5016e-10 | 4.5016e-12 | 22214347.2106 | Silty clay to clay
35.03 | 1.69 | 62.88 | 1027.39 |  |  | 665.57 | 333.8343 | 331.7357 | 1895.478 | 5.1126 | 1 | 3.7075 | 3.4835 | 5.0999e-10 | 5.0999e-12 | 19608171.462 | Silty clay to clay
35.04 | 1.72 | 45.31 | 998.55 |  |  | 665.76 | 333.9324 | 331.8276 | 1919.71 | 3.6134 | 1 | 3.7789 | 3.3953 | 6.7358e-10 | 6.7358e-12 | 14845978.6383 | Silty clay to clay
35.05 | 1.74 | 46.93 | 957.7 |  |  | 665.95 | 334.0305 | 331.9195 | 1931.54 | 3.7082 | 1 | 3.8129 | 3.3979 | 6.681e-10 | 6.681e-12 | 14967827.7249 | Silty clay to clay
35.06 | 1.75 | 48.11 | 921.54 |  |  | 666.14 | 334.1286 | 332.0114 | 1934.308 | 3.7937 | 1 | 3.8197 | 3.4025 | 6.5853e-10 | 6.5853e-12 | 15185441.532 | Silty clay to clay
35.07 | 1.74 | 48.4 | 879.6 |  |  | 666.33 | 334.2267 | 332.1033 | 1915.92 | 3.8733 | 1 | 3.7627 | 3.4128 | 6.3745e-10 | 6.3745e-12 | 15687617.0534 | Silty clay to clay
35.08 | 1.73 | 50.4 | 866.58 |  |  | 666.52 | 334.3248 | 332.1952 | 1903.316 | 4.075 | 1 | 3.7231 | 3.4284 | 6.0681e-10 | 6.0681e-12 | 16479737.9991 | Silty clay to clay
35.09 | 1.73 | 52.44 | 881.86 |  |  | 666.71 | 334.4229 | 332.2871 | 1906.372 | 4.2302 | 1 | 3.7307 | 3.4364 | 5.9179e-10 | 5.9179e-12 | 16897878.9184 | Silty clay to clay
35.1 | 1.75 | 62.69 | 887.64 |  |  | 666.9 | 334.521 | 332.379 | 1927.528 | 4.9729 | 1 | 3.7927 | 3.4687 | 5.345e-10 | 5.345e-12 | 18709139.1534 | Silty clay to clay
35.11 | 1.76 | 64.09 | 884.93 |  |  | 667.09 | 334.6191 | 332.4709 | 1936.986 | 5.0469 | 1 | 3.8196 | 3.4697 | 5.3282e-10 | 5.3282e-12 | 18768134.646 | Silty clay to clay
35.12 | 1.78 | 67.63 | 884.93 |  |  | 667.28 | 334.7172 | 332.5628 | 1956.986 | 5.2438 | 1 | 3.8781 | 3.4734 | 5.2653e-10 | 5.2653e-12 | 18992281.8253 | Silty clay to clay
35.13 | 1.78 | 71.1 | 899.3 |  |  | 667.47 | 334.8153 | 332.6547 | 1959.86 | 5.5014 | 1 | 3.8851 | 3.4844 | 5.0853e-10 | 5.0853e-12 | 19664502.8473 | Silty clay to clay
35.14 | 1.82 | 71.57 | 901.65 |  |  | 667.66 | 334.9134 | 332.7466 | 2000.33 | 5.3704 | 1 | 4.0051 | 3.4676 | 5.3622e-10 | 5.3622e-12 | 18648946.6164 | Silty clay to clay
35.15 | 1.83 | 73.77 | 886.29 |  |  | 667.85 | 335.0115 | 332.8385 | 2007.258 | 5.5077 | 1 | 4.0242 | 3.4721 | 5.2872e-10 | 5.2872e-12 | 18913509.5568 | Silty clay to clay
35.16 | 1.84 | 80.04 | 870.11 |  |  | 668.04 | 335.1096 | 332.9304 | 2014.022 | 5.9466 | 1 | 4.0428 | 3.4894 | 5.0069e-10 | 5.0069e-12 | 19972429.1692 | Silty clay to clay
35.17 | 1.85 | 81.89 | 853.2 |  |  | 668.23 | 335.2077 | 333.0223 | 2020.64 | 6.0551 | 1 | 4.061 | 3.4923 | 4.9613e-10 | 4.9613e-12 | 20155839.5455 | Silty clay to clay
35.18 | 1.84 | 80.68 | 828.62 |  |  | 668.42 | 335.3058 | 333.1142 | 2005.724 | 6.033 | 1 | 4.0146 | 3.4955 | 4.9117e-10 | 4.9117e-12 | 20359558.1299 | Silty clay to clay
35.19 | 1.82 | 73.71 | 830.61 |  |  | 668.61 | 335.4039 | 333.2061 | 1986.122 | 5.5946 | 1 | 3.954 | 3.4822 | 5.1207e-10 | 5.1207e-12 | 19528675.9136 | Silty clay to clay
35.2 | 1.81 | 67.24 | 831.06 |  |  | 668.8 | 335.502 | 333.298 | 1976.212 | 5.143 | 1 | 3.9227 | 3.4646 | 5.4139e-10 | 5.4139e-12 | 18470925.7128 | Silty clay to clay
35.21 | 1.8 | 63.33 | 837.21 |  |  | 668.99 | 335.6001 | 333.3899 | 1967.442 | 4.8773 | 1 | 3.8947 | 3.4544 | 5.5909e-10 | 5.5909e-12 | 17886268.1846 | Silty clay to clay
35.22 | 1.79 | 63.81 | 836.3 |  |  | 669.18 | 335.6982 | 333.4818 | 1957.26 | 4.9539 | 1 | 3.8625 | 3.4611 | 5.4733e-10 | 5.4733e-12 | 18270664.2432 | Silty clay to clay
35.23 | 1.79 | 63.14 | 823.56 |  |  | 669.37 | 335.7963 | 333.5737 | 1954.712 | 4.9123 | 1 | 3.8532 | 3.46 | 5.4932e-10 | 5.4932e-12 | 18204296.7604 | Silty clay to clay
35.24 | 1.78 | 58.68 | 817.05 |  |  | 669.56 | 335.8944 | 333.6656 | 1943.41 | 4.6065 | 1 | 3.8177 | 3.448 | 5.7047e-10 | 5.7047e-12 | 17529476.3957 | Silty clay to clay
35.25 | 1.76 | 55.3 | 810.27 |  |  | 669.75 | 335.9925 | 333.7575 | 1922.054 | 4.4159 | 1 | 3.7521 | 3.4443 | 5.771e-10 | 5.771e-12 | 17327941.6745 | Silty clay to clay
35.26 | 1.73 | 53.52 | 795.72 |  |  | 669.94 | 336.0906 | 333.8494 | 1889.144 | 4.3897 | 1 | 3.652 | 3.4528 | 5.6184e-10 | 5.6184e-12 | 17798673.1796 | Silty clay to clay
35.27 | 1.71 | 53.23 | 791.29 |  |  | 670.13 | 336.1887 | 333.9413 | 1868.258 | 4.4428 | 1 | 3.5878 | 3.4621 | 5.4561e-10 | 5.4561e-12 | 18327982.8829 | Silty clay to clay
35.28 | 1.69 | 55.37 | 784.42 |  |  | 670.32 | 336.2868 | 334.0332 | 1846.884 | 4.7061 | 1 | 3.5223 | 3.4824 | 5.1181e-10 | 5.1181e-12 | 19538310.029 | Silty clay to clay
35.29 | 1.68 | 60.49 | 786.13 |  |  | 670.51 | 336.3849 | 334.1251 | 1837.226 | 5.1846 | 1 | 3.4919 | 3.5086 | 4.7124e-10 | 4.7124e-12 | 21220475.9475 | Silty clay to clay
35.3 | 1.66 | 69.31 | 804.66 |  |  | 670.7 | 336.483 | 334.217 | 1820.932 | 6.0257 | 1 | 3.4416 | 3.5502 | 4.1326e-10 | 4.1326e-12 | 24198090.7417 | Silty clay to clay
35.31 | 1.66 | 99.62 | 814.52 |  |  | 670.89 | 336.5811 | 334.3089 | 1822.904 | 8.6475 | 1 | 3.446 | 3.6404 | 3.1088e-10 | 3.1088e-12 | 32166948.2033 | Clay
35.32 | 1.66 | 112.9 | 832.6 |  |  | 671.08 | 336.6792 | 334.4008 | 1826.52 | 9.7712 | 1 | 3.4553 | 3.6712 | 2.8214e-10 | 2.8214e-12 | 35443544.4374 | Clay
35.33 | 1.7 | 120.35 | 898.94 |  |  | 671.27 | 336.7773 | 334.4927 | 1879.788 | 9.9585 | 1 | 3.613 | 3.6607 | 2.9161e-10 | 2.9161e-12 | 34291948.2859 | Clay
35.34 | 1.73 | 119.24 | 932.93 |  |  | 671.46 | 336.8754 | 334.5846 | 1916.586 | 9.5765 | 1 | 3.7214 | 3.6402 | 3.111e-10 | 3.111e-12 | 32144329.457 | Clay
35.35 | 1.76 | 119.81 | 958.06 |  |  | 671.65 | 336.9735 | 334.6765 | 1951.612 | 9.3604 | 1 | 3.8245 | 3.6248 | 3.2663e-10 | 3.2663e-12 | 30615868.7735 | Clay
35.36 | 1.81 | 119.49 | 971.44 |  |  | 671.84 | 337.0716 | 334.7684 | 2004.288 | 8.9677 | 1 | 3.9802 | 3.5997 | 3.535e-10 | 3.535e-12 | 28288929.0794 | Silty clay to clay
35.37 | 1.84 | 118.63 | 971.07 |  |  | 672.03 | 337.1697 | 334.8603 | 2034.214 | 8.7088 | 1 | 4.0679 | 3.5845 | 3.7089e-10 | 3.7089e-12 | 26962486.0177 | Silty clay to clay
35.38 | 1.86 | 114.81 | 968.09 |  |  | 672.22 | 337.2678 | 334.9522 | 2053.618 | 8.3111 | 1 | 4.1242 | 3.5675 | 3.9128e-10 | 3.9128e-12 | 25557197.6394 | Silty clay to clay
35.39 | 1.89 | 102.55 | 954.17 |  |  | 672.41 | 337.3659 | 335.0441 | 2080.834 | 7.2812 | 1 | 4.2037 | 3.5267 | 4.4511e-10 | 4.4511e-12 | 22466416.0508 | Silty clay to clay
35.4 | 1.9 | 95.96 | 962.76 |  |  | 672.6 | 337.464 | 335.136 | 2092.552 | 6.758 | 1 | 4.2369 | 3.5049 | 4.7679e-10 | 4.7679e-12 | 20973399.5928 | Silty clay to clay
35.41 | 1.92 | 90.74 | 955.53 |  |  | 672.79 | 337.5621 | 335.2279 | 2111.106 | 6.3088 | 1 | 4.2906 | 3.483 | 5.108e-10 | 5.108e-12 | 19577255.2317 | Silty clay to clay
35.42 | 1.93 | 85.26 | 939.98 |  |  | 672.98 | 337.6602 | 335.3198 | 2117.996 | 5.9003 | 1 | 4.3094 | 3.4647 | 5.4121e-10 | 5.4121e-12 | 18477143.7646 | Silty clay to clay
35.43 | 1.93 | 77.97 | 932.84 |  |  | 673.17 | 337.7583 | 335.4117 | 2116.568 | 5.4018 | 1 | 4.3034 | 3.4433 | 5.7898e-10 | 5.7898e-12 | 17271842.6975 | Silty clay to clay
35.44 | 1.93 | 67.31 | 944.86 |  |  | 673.36 | 337.8564 | 335.5036 | 2118.972 | 4.6562 | 1 | 4.3088 | 3.4067 | 6.4988e-10 | 6.4988e-12 | 15387383.8467 | Silty clay to clay
35.45 | 1.97 | 57.88 | 978.85 |  |  | 673.55 | 337.9545 | 335.5955 | 2165.77 | 3.8788 | 1 | 4.4465 | 3.3519 | 7.7259e-10 | 7.7259e-12 | 12943420.0767 | Silty clay to clay
35.46 | 2.01 | 40.31 | 977.04 |  |  | 673.74 | 338.0526 | 335.6874 | 2205.408 | 2.6318 | 1 | 4.5628 | 3.2544 | 1.1449e-09 | 1.1449e-11 | 8734690.4112 | Silty clay to clay
35.47 | 2.03 | 37.25 | 969.54 |  |  | 673.93 | 338.1507 | 335.7793 | 2223.908 | 2.4033 | 1 | 4.6161 | 3.2303 | 1.3551e-09 | 1.3551e-11 | 7379639.7381 | Silty clay to clay
35.48 | 2.03 | 37.22 | 943.96 |  |  | 674.12 | 338.2488 | 335.8712 | 2218.792 | 2.4096 | 1 | 4.599 | 3.2322 | 1.3366e-09 | 1.3366e-11 | 7481656.448 | Silty clay to clay
35.49 | 2.02 | 36.9 | 906.26 |  |  | 674.31 | 338.3469 | 335.9631 | 2201.252 | 2.4166 | 1 | 4.545 | 3.2373 | 1.2899e-09 | 1.2899e-11 | 7752728.8101 | Silty clay to clay
35.5 | 2 | 37.63 | 890.45 |  |  | 674.5 | 338.445 | 336.055 | 2178.09 | 2.5027 | 1 | 4.4742 | 3.2508 | 1.1739e-09 | 1.1739e-11 | 8518735.6765 | Silty clay to clay
35.51 | 1.96 | 38.21 | 885.56 |  |  | 674.69 | 338.5431 | 336.1469 | 2137.112 | 2.6128 | 1 | 4.3505 | 3.2707 | 9.9813e-10 | 9.9813e-12 | 10018723.3397 | Silty clay to clay
35.52 | 1.93 | 39.07 | 876.89 |  |  | 674.88 | 338.6412 | 336.2388 | 2105.378 | 2.7312 | 1 | 4.2544 | 3.2887 | 9.4286e-10 | 9.4286e-12 | 10606024.414 | Silty clay to clay
35.53 | 1.91 | 39.61 | 859.8 |  |  | 675.07 | 338.7393 | 336.3307 | 2081.96 | 2.8154 | 1 | 4.1831 | 3.3017 | 9.0498e-10 | 9.0498e-12 | 11049919.4715 | Silty clay to clay
35.54 | 1.85 | 39.58 | 849.95 |  |  | 675.26 | 338.8374 | 336.4226 | 2019.99 | 2.9433 | 1 | 3.9971 | 3.3285 | 8.3163e-10 | 8.3163e-12 | 12024625.7834 | Silty clay to clay
35.55 | 1.81 | 39.61 | 850.58 |  |  | 675.45 | 338.9355 | 336.5145 | 1980.116 | 3.036 | 1 | 3.877 | 3.3468 | 7.8508e-10 | 7.8508e-12 | 12737481.839 | Silty clay to clay
35.56 | 1.77 | 40.15 | 864.77 |  |  | 675.64 | 339.0336 | 336.6064 | 1942.954 | 3.1681 | 1 | 3.765 | 3.3672 | 7.3619e-10 | 7.3619e-12 | 13583454.6509 | Silty clay to clay
35.57 | 1.74 | 40.09 | 872.64 |  |  | 675.83 | 339.1317 | 336.6983 | 1914.528 | 3.2365 | 1 | 3.679 | 3.3805 | 7.0579e-10 | 7.0579e-12 | 14168423.0361 | Silty clay to clay
35.58 | 1.7 | 39.38 | 931.84 |  |  | 676.02 | 339.2298 | 336.7902 | 1886.368 | 3.2536 | 1 | 3.5938 | 3.3904 | 6.8406e-10 | 6.8406e-12 | 14618640.7124 | Silty clay to clay
35.59 | 1.69 | 38.53 | 953.45 |  |  | 676.21 | 339.3279 | 336.8821 | 1880.69 | 3.1989 | 1 | 3.5754 | 3.3886 | 6.8804e-10 | 6.8804e-12 | 14534067.4305 | Silty clay to clay
35.6 | 1.69 | 36.26 | 975.14 |  |  | 676.4 | 339.426 | 336.974 | 1885.028 | 3.0001 | 1 | 3.5867 | 3.3733 | 7.2203e-10 | 7.2203e-12 | 13849799.4723 | Silty clay to clay
35.61 | 1.69 | 34.55 | 993.76 |  |  | 676.59 | 339.5241 | 337.0659 | 1888.752 | 2.8503 | 1 | 3.5962 | 3.3612 | 7.5021e-10 | 7.5021e-12 | 13329654.1449 | Silty clay to clay
35.62 | 1.68 | 32.67 | 1005.42 |  |  | 676.78 | 339.6222 | 337.1578 | 1881.084 | 2.7128 | 1 | 3.5719 | 3.3531 | 7.696e-10 | 7.696e-12 | 12993820.2977 | Silty clay to clay
35.63 | 1.67 | 33.08 | 1013.74 |  |  | 676.97 | 339.7203 | 337.2497 | 1872.748 | 2.7664 | 1 | 3.5457 | 3.3601 | 7.5283e-10 | 7.5283e-12 | 13283296.4181 | Silty clay to clay
35.64 | 1.66 | 35.02 | 1041.4 |  |  | 677.16 | 339.8184 | 337.3416 | 1868.28 | 2.9401 | 1 | 3.5309 | 3.3748 | 7.1865e-10 | 7.1865e-12 | 13915022.7946 | Silty clay to clay
35.65 | 1.66 | 36.65 | 1041.4 |  |  | 677.35 | 339.9165 | 337.4335 | 1868.28 | 3.0774 | 1 | 3.5294 | 3.3849 | 6.9606e-10 | 6.9606e-12 | 14366623.4841 | Silty clay to clay