## output H2 (hidden)
Automotive |  |  | BUS
giorni in un anno | 365 |  | giorni in un anno | 365
durata in giorni di un pieno [gg] | 10 |  | Totali km percorsi con un pieno | 600 |  |  |  | totale idrogeno che mi serve | 930600 | kg/y
totale pieni in un anno | 36 |  | durata in giorni di un pieno [gg] | 10 |  |  |  | numero di elettrolizzatori necessari | 7.4124
idrogeno in un pieno [kg] | 5 |  | pieni in un anno | 36
numero di auto totali | 850 |  | idrogeno in un pieno [kg] | 9
|  |  | numero di bus totali | 4
totale idrogeno necessario per un auto/year | 180 | kg/(auto*year) | totale idrogeno necessario per un BUS/year | 194400 | kg/(auto*year)
totale idrogeno necessario per tutte le auto | 153000 | kg/year | totale idrogeno necessario per tutti i BUS | 777600
metanolo |  |  |  |  | hydrogen storage | caso:Q18 |  |  | compressori? | https://www.energy.gov/eere/fuelcells/doe-technical-targets-hydrogen-delivery
costo metanolo euro/ton | 455 | methanol density [kg/dm^3]=[g/cm^3] | 0.79 |  | costo storage hydrogen [euro/kg] | 600 | https://www.energy.gov/eere/fuelcells/doe-technical-targets-hydrogen-delivery |  | kWh/kg | 2.8
metanolo consumato [ton/y] | 4963.2 | metanolo consumato al giorno [kg/day] | 13597.8082 |  | idrogeno prodotto ogni giorno | 2549.589 |  |  | energia totale consumata [MWh/y] | 2605.68
costo tank di metanolo di capacità 15000L | 0.01706 | https://www.indiamart.com/proddetail/methanol-storage-tank-25303131688.html |  |  | idrogeno prodotto ogni 7 gg | 17847.1233 |  |  | capacity nominal load [kg/h] | 100
numero di tank necessari | 12 |  |  |  | costo totale per il mio caso | 10.7083 |  |  | numero di compressori | 3 | 1 di backup
litri totali | 180000 |  |  |  | costo di mantenimento al kg | 3 |  |  | costo 1 compressore | 225000
metanolo in litri che mi serve in un giorno | 17212.4155 |  |  |  | idrogeno prodotto ogni ora [kg/h] | 106.2329 |  |  | costo totale [M€/y] | 0.675
ogni quanti giorni devo riempire i tank di nuovo | 10.4576 | [7 empty] | maintenaince [MEURO/y] | 0.027

## caratteristiche cella (hidden)
polarization curve migliore | [7 empty] | provane alte | energy consumed [kWh] |  |  |  | hydrogen produced [kg/y] (faraday law)
Voltage [V] | Current [mA/cm^2] | Power [mW/cm^2] | efficiency |  | Number of cell | number of hour | number of second in one year | surface area [cm^2] | nc=100 | nc=500 | nc=1000 | nc=2000 | nc=100 | nc=500 | nc=1000 | nc=2000
0.31822 | 9.9696 | 3.1725 | 3.9084 | 0.25586 | 100 | 8760 | 31536000 | 1200 | 3334.9294 | 16674.6469 | 33349.2938 | 66698.5876 | 391.0259 | 1955.1296 | 3910.2593 | 7820.5186 |  | 3.9084
0.35474 | 19.9771 | 7.0867 | 3.506 | 0.28523 | 500 | reasonable |  |  | 7449.5713 | 37247.8567 | 74495.7133 | 148991.4266 | 783.5402 | 3917.7008 | 7835.4016 | 15670.8031
0.38752 | 29.9909 | 11.622 | 3.2094 | 0.31158 | 1000 |  |  |  | 12217.0356 | 61085.1779 | 122170.3558 | 244340.7115 | 1176.2988 | 5881.4938 | 11762.9876 | 23525.9752
0.41846 | 39.9208 | 16.7053 | 2.9721 | 0.33646 | 2000 |  |  |  | 17560.6164 | 87803.0819 | 175606.1638 | 351212.3275 | 1565.7678 | 7828.8391 | 15657.6782 | 31315.3564
0.44829 | 49.9344 | 22.3851 | 2.7743 | 0.36044 |  |  |  |  | 23531.2651 | 117656.3254 | 235312.6508 | 470625.3015 | 1958.5189 | 9792.5947 | 19585.1894 | 39170.3789
0.47688 | 59.9668 | 28.5968 | 2.608 | 0.38343 |  |  |  |  | 30060.9899 | 150304.9495 | 300609.8989 | 601219.7979 | 2352.0099 | 11760.0493 | 23520.0985 | 47040.1971
0.50444 | 69.9792 | 35.3005 | 2.4655 | 0.40559 |  |  |  |  | 37107.854 | 185539.2699 | 371078.5398 | 742157.0796 | 2744.7153 | 13723.5763 | 27447.1526 | 54894.3052
0.53115 | 79.9942 | 42.4893 | 2.3415 | 0.42707 |  |  |  |  | 44664.7496 | 223323.748 | 446647.4961 | 893294.9921 | 3137.5204 | 15687.6021 | 31375.2041 | 62750.4083
0.55883 | 90.0078 | 50.2989 | 2.2256 | 0.44932 |  |  |  |  | 52874.1923 | 264370.9616 | 528741.9232 | 1057483.8465 | 3530.2715 | 17651.3577 | 35302.7154 | 70605.4308
0.58512 | 100.0214 | 58.5244 | 2.1256 | 0.47046 |  |  |  |  | 61520.8436 | 307604.2178 | 615208.4356 | 1230416.8713 | 3923.0227 | 19615.1133 | 39230.2266 | 78460.4533
0.61044 | 109.9571 | 67.1226 | 2.0374 | 0.49082 |  |  |  |  | 70559.3013 | 352796.5064 | 705593.0128 | 1411186.0257 | 4312.7191 | 21563.5953 | 43127.1906 | 86254.3812
0.63524 | 119.9722 | 76.2117 | 1.9579 | 0.51076 |  |  |  |  | 80113.7692 | 400568.8462 | 801137.6925 | 1602275.385 | 4705.5325 | 23527.6626 | 47055.3252 | 94110.6505
0.65971 | 129.9858 | 85.7532 | 1.8852 | 0.53044 |  |  |  |  | 90143.7919 | 450718.9597 | 901437.9195 | 1802875.839 | 5098.2836 | 25491.4182 | 50982.8365 | 101965.673
0.68387 | 139.9994 | 95.7418 | 1.8186 | 0.54986 |  |  |  |  | 100643.8307 | 503219.1535 | 1006438.3071 | 2012876.6142 | 5491.0348 | 27455.1739 | 54910.3477 | 109820.6955
0.70778 | 150.0192 | 106.18 | 1.7572 | 0.56908 |  |  |  |  | 111616.4286 | 558082.1432 | 1116164.2864 | 2232328.5728 | 5884.0311 | 29420.1555 | 58840.3111 | 117680.6222
0.73173 | 160.0456 | 117.1107 | 1.6997 | 0.58834 |  |  |  |  | 123106.7918 | 615533.9589 | 1231067.9177 | 2462135.8354 | 6277.2851 | 31386.4256 | 62772.8512 | 125545.7024 | dato per numero di elettrolizzatori
0.75642 | 170.0592 | 128.6357 | 1.6442 | 0.60819 |  |  |  |  | 135221.8496 | 676109.2479 | 1352218.4957 | 2704436.9914 | 6670.0362 | 33350.1812 | 66700.3625 | 133400.7249
0.77922 | 179.9774 | 140.2421 | 1.5961 | 0.62653 |  |  |  |  | 147422.5033 | 737112.5167 | 1474225.0335 | 2948450.0669 | 7059.0469 | 35295.2344 | 70590.4688 | 141180.9377
0.80241 | 189.991 | 152.4498 | 1.55 | 0.64517 |  |  |  |  | 160255.2447 | 801276.2236 | 1602552.4472 | 3205104.8943 | 7451.798 | 37258.99 | 74517.9801 | 149035.9602
0.82556 | 200.0427 | 165.1483 | 1.5065 | 0.66379 |  |  |  |  | 173603.8454 | 868019.2272 | 1736038.4544 | 3472076.9088 | 7846.0453 | 39230.2266 | 78460.4533 | 156920.9066
dati idrogeno | [6 empty] | CASO 1
Z | 2 | [5 empty] | CASO 2
F | 96485 | [5 empty] | CASO 3
M_H2 | 2 | [5 empty] | CASO4
LHV [J/kg] | 120000000 | [5 empty] | CASO5

## costo idrogeno in 30 anni (hidden)
EOLICO |  |  | CAPEX [M€] | YEARS | OPEX [M€/y] | METHANOL COST [M€/Y] | DECOMISSIONING [M€] | STACK SUBSTITUTION [M€] | HYDROGEN PRODUCED EACH YEAR [kg/y] | TOTALE COSTI | TOTALE IDROGENO PRODOTTO | hydrogen cost [€/kg]
CAPEX [M€] | 17.01 |  | 49.8927 | 0 | 1.6072 | 2.2583 |  |  | 930600 | 53.7581 | 930600 | 57.7671
OPEX [M€] | 0.504 |  |  | 1 | 1.6072 | 2.2583 |  |  | 930600 | 57.6235 | 1861200 | 30.9604
DECOMMISIONING [M€] | 0 |  |  | 2 | 1.6072 | 2.2583 |  |  | 930600 | 61.489 | 2791800 | 22.0248
|  |  |  | 3 | 1.6072 | 2.2583 |  |  | 930600 | 65.3544 | 3722400 | 17.5571
PV |  |  |  | 4 | 1.6072 | 2.2583 |  |  | 930600 | 69.2198 | 4653000 | 14.8764
CAPEX [M€] | 1.2947 |  |  | 5 | 1.6072 | 2.2583 |  |  | 930600 | 73.0853 | 5583600 | 13.0893
OPEX [M€] | 0.016493 |  |  | 6 | 1.6072 | 2.2583 |  |  | 930600 | 76.9507 | 6514200 | 11.8128
DECOMMISIONING [M€] |  |  |  | 7 | 1.6072 | 2.2583 |  |  | 930600 | 80.8161 | 7444800 | 10.8554
|  |  |  | 8 | 1.6072 | 2.2583 |  |  | 930600 | 84.6816 | 8375400 | 10.1107
METHANOL |  |  |  | 9 | 1.6072 | 2.2583 |  |  | 930600 | 88.547 | 9306000 | 9.515
COST OF 1 YEAR [M€] | 2.2583 |  |  | 10 | 1.6072 | 2.2583 |  | 1 | 930600 | 93.4124 | 10236600 | 9.1253
|  |  |  | 11 | 1.6072 | 2.2583 |  |  | 930600 | 97.2779 | 11167200 | 8.711
METHANOL STORAGE TANK |  |  |  | 12 | 1.6072 | 2.2583 |  |  | 930600 | 101.1433 | 12097800 | 8.3605
CAPEX | 0.20472 |  |  | 13 | 1.6072 | 2.2583 |  |  | 930600 | 105.0087 | 13028400 | 8.06
OPEX | 0.0061416 | ipotizzo 3% del capex |  | 14 | 1.6072 | 2.2583 |  |  | 930600 | 108.8742 | 13959000 | 7.7996
|  |  |  | 15 | 1.6072 | 2.2583 |  |  | 930600 | 112.7396 | 14889600 | 7.5717
HYDROGEN STORAGE |  |  |  | 16 | 1.6072 | 2.2583 |  |  | 930600 | 116.605 | 15820200 | 7.3706
CAPEX | 11.3833 |  |  | 17 | 1.6072 | 2.2583 |  |  | 930600 | 120.4704 | 16750800 | 7.1919
OPEX | 0.080541 | come mantenimento considero solo l'idrogeno che possono contenere i tank |  | 18 | 1.6072 | 2.2583 |  |  | 930600 | 124.3359 | 17681400 | 7.032
|  |  |  | 19 | 1.6072 | 2.2583 |  |  | 930600 | 128.2013 | 18612000 | 6.8881
CO2 STORAGE |  |  |  | 20 | 1.6072 | 2.2583 |  |  | 930600 | 132.0667 | 19542600 | 6.7579
CAPEX |  |  |  | 21 | 1.6072 | 2.2583 |  | 1 | 930600 | 136.9322 | 20473200 | 6.6884
OPEX |  |  |  | 22 | 1.6072 | 2.2583 |  |  | 930600 | 140.7976 | 21403800 | 6.5782
|  |  |  | 23 | 1.6072 | 2.2583 |  |  | 930600 | 144.663 | 22334400 | 6.4771
ELECTROLYZER |  |  |  | 24 | 1.6072 | 2.2583 |  |  | 930600 | 148.5285 | 23265000 | 6.3842
CAPEX [M€] | 20 |  |  | 25 | 1.6072 | 2.2583 |  |  | 930600 | 152.3939 | 24195600 | 6.2984
OPEX [M€] | 1 |  |  | 26 | 1.6072 | 2.2583 |  |  | 930600 | 156.2593 | 25126200 | 6.219
DECOMISSIONING [M€] |  |  |  | 27 | 1.6072 | 2.2583 |  |  | 930600 | 160.1248 | 26056800 | 6.1452
SUBSTITUTION [M€/10Y] | 1 |  |  | 28 | 1.6072 | 2.2583 |  |  | 930600 | 163.9902 | 26987400 | 6.0765
|  |  |  | 29 | 1.6072 | 2.2583 |  |  | 930600 | 167.8556 | 27918000 | 6.0125
|  |  |  | 30 | 1.6072 | 2.2583 | 0 |  | 930600 | 171.7211 | 28848600 | 5.9525

## produzione di energia (hidden)
EOLICO |  |  |  | PV |  |  |  | IDROGENO CHE MI SERVE |  | CASI | ENERGIA DA PRODURRE [kWh/y] | kg_H2 prodotti con questa energia | numero di elettrolizzatori che mi servono per produrre l'idrogeno necessario | ENERGIA CHE CONSUMO [MWh/y]
COSTO [€/kW] | 1350 | CAPEX [M€] | 17.01 | COSTO [€/kW] | 785 | CAPEX [M€] | 1.2947 | 930600 |  | CASO 1 | 2012876.6142 | 109820.6955 | 9 | 18115.8895
O&M [€/kW] | 40 | OPEX [M€] | 0.504 | O&M [€/kW] | 10 | OPEX [M€] | 0.016493 |  |  | CASO 2 | 2232328.5728 | 117680.6222 | 8 | 17858.6286
DECOMISSIONING |  | DECOMMISIONING |  | DECOMISSIONING |  | DECOMMISIONING |  |  |  | CASO 3 | 1602275.385 | 94110.6505 | 10 | 16022.7538
MW installati | 12.6 | TOTALE [M€] | 17.514 | kW installati | 1649.2766 | TOTALE [M€] | 1.3112 |  |  | CASO 4 | 1802875.839 | 101965.673 | 10 | 18028.7584
CF | 0.33 |  |  | CF | 0.19 |  |  |  |  | CASO 5 | 1230416.8713 | 78460.4533 | 12 | 14765.0025
operation hour [h/y] | 2890.8 |  |  | operation hour [h/y] | 1664.4 | [5 empty] | 893294.9921 | 62750.4083 | 15 | 13399.4249
MWh prodotti | 12019.9464 |  |  | MWh prodotti | 2745.0561 | [5 empty] | 470625.3015 | 39170.3789 | 24 | 11295.0072
COSTO ELY appunti |  | COSTO ELY MCPHY
potenza [kW] | 5000 | potenza [kW] | 4000
costo al kW [€/kW] | 840 | costo al kW [€/kW] | 840
costo totale [M€] | 4.2 | costo totale [M€] | 3.36
idrogeno prodotto [kg/y] | 756000 | idrogeno prodotto [kg/y] | 605200
fisso l'eolico come base di partenza e il resto lo copro con fotovoltaico che sono scalabili più facilmente | [6 empty] | PV+EOLICO | PV+EOLICO+ELY | PV+EOLICO-RICAVI VENDITA IDROGENO |  | PV+EOLICO+ELY-RICAVI VENDITA IDROGENO
[6 empty] | COST OF HYDROGEN | 20.2291 |  | 6.2291
[11 empty] | 16.4566 | relativo ai dati sul tablet che produce meno idrogeno
PREZZO DI VENDITA IDROGENO CHE PRODUCO [€/kg] | 14 | https://www.leaseplan.com/it-it/news-auto/futuro-della-mobilita/auto-a-idrogeno-come-funzionano-costi-e-modelli/#:~:text=Quanto%20costa%20il%20rifornimento%20di%20un'auto%20a%20idrogeno&text=Il%20costo%20dell'idrogeno%20si,tratta%20di%20un%20rifornimento%20green. | [8 empty] | 22.6576 | dovrei cambiare i dati relativi all'energia da produrre e quindi il costo aumenta ma ci sta perché sono elettrolizzatori ad acqua quindi ne richiedono di più

## output H2 PROVA
Autovehicle |  |  | BUS |  |  | BUS DATA
Days in one year | 365 |  | days in one year | 365 |  | km IN ONE YEAR MADE BY ONE BUS | 4500 |  | output that i need to satisfy the requests
Average km/y for an italian car[gg] | 11500 |  | Km with ful tank capacity | 500 |  | FULL BUS TANK CAPACITY [kg_H_2] a 350 bar | 45 |  | Total amount of hydrogen that i need | 337086 | kg/y |  | ISOLA SAN PIETRO
Total amount of fill up in one year | 18 |  | total amount of fill up in one year | 9 |  | HOW MANY km THE BUS DOES WITH 1 kg OF HYDROGEN [km/kgH_2] | 11.1111 |  |  | 337086
Full tank car capacity [kg] | 5.6 |  | Full tank car capacity [kg] | 45 |  | km that i can do with 45kg of bus tank capacity | 500
Vehicles in the island | 3320 |  | BUSES IN THE ISLAND | 6
Km with ful tank capacity | 650
total amount of hydrogen that i need for one car [kg_H2/car*year] | 100.8 |  | total amount of hydrogen that i need for one bus [kg_H2/bus*year] | 405 |  | km/y | 100
total amount of hydrogen [kg_H2/year] | 334656 |  | total amount of hydrogen [kg_H2/year] | 2430
Methanol |  |  |  |  | Hydrogen storage |  |  |  | Compressors |  |  | Water |  |  |  | CO2
Bio-methanol cost [euro/ton] | 455 | methanol density [kg/dm^3]=[g/cm^3] | 0.79 |  | Hydrogen storage cost [euro/kg] | 600 |  |  | kWh/kg | 2.8 |  | grammi di acqua | 1016099676.5304 |  |  | grammi prodotti | 2483799209.2966
Methanol consumed [ton/y] | 1806.3994 | methanol used each day [kg/day] | 4949.0395 |  | Hydrogen produced each hour [kg_H2/h] | 38.6644 |  |  | total energy consumed [MWh/y] | 948.3597 |  | kg di acqua | 1016099.6765 |  |  | kg prodotti | 2483799.2093
Methanol tank cost: 15000L capacity | 0.01706 |  |  |  | Hydrogen produced each day [kg/d] | 927.9449 |  |  | capacity nominal load [kg/h] | 100 |  | m^3 di acqua | 1016.0997 |  |  | ton prodotti | 2483.7992
Numbers of tanks | 13 | grams of methanol that i need to satisfy the hydrogen production [g/y] | 1806399424.943 |  | Hydrogen produced each 5 days [kg/5d] | 4639.7246 | assunto io |  | number of compressor | 2 | 1 di backup
Storage tank capacity [l] | 195000 |  |  |  | Total cost [M€] | 2.7838 |  |  | one unit compressor cost [€/compressor] | 225000
Methanol consumed each day [l/d] | 6264.607 |  |  |  | maintenaince cost | 0 |  |  | total cost [M€/y] | 0.45
capacity in days | 30 | [7 empty] | maintenaince [MEURO/y] | 0.018
Tabelle per tesi
|  |  | Cars |  |  | BUS |  |  | Water |  |  |  | Methanol |  |  |  | Compressors
|  |  | Car | 11500 | km/y | Bus [km/y] | 4500 | km/y | Water consumed [m^3/y] | 1016.0997 | aggiungi ai costi nellultimo foglio |  | Methanol consumed each day | 6264.607 | [l/d] |  | Number of unit installed | 2
|  |  | Km with ful tank capacity | 650 | km/5,6 kg H2 | Km with ful tank capacity | 500 | km/45kg H2 | CO2 |  |  |  | Methanol density | 0.79 | [kg/dm^3] |  | Capacity at nominal load [kg/h] | 100
|  |  | Number of of fill up in one year | 18 |  | Number of of fill up in one year | 9 |  | CO2 produced [ton/y] | 2483.7992 |  |  | Methanol consumed | 1806.3994 | [ton/y] |  | Energy consumption [kWh/kg] | 2.8
|  |  | Full tank car capacity | 5.6 | kg | Full tank car capacity [kg] | 45 | kg |  |  |  |  | Bio-methanol cost | 455 | [euro/ton] |  | Total energy consumed [MWh/y] | 948.3597
|  |  | Number of cars | 3320 |  | Number of bus | 6 | [5 empty] | Capacity [days] | 30 | [days] | i costi mettili a parte | one unit compressor cost [€/compressor] | 225000
|  |  | Total amount of hydrogen that i need for one car [kg_H2/car*year] | 100.8 | kg_H2/bus*year | Total amount of hydrogen that i need for one bus | 405 | kg_H2/bus*year |  |  |  |  | Numbers of tanks | 13 |  |  | total cost [M€/y] | 0.45
|  |  | Total hydrogen demand [kg_H2/year] | 334656 | kg_H2/year | Hydrogen bus demand | 2430 | kg_H2/year |  |  |  |  | Storage tank capacity | 195000 | [l] |  | maintenaince [MEURO/y] | 0.018
[12 empty] | i costi mettili a parte | Methanol tank cost: 15000L capacity | 0.01706 | [M€]
Hydrogen demand
|  |  |  | Total amount of hydrogen that i need [kg/y] | 337086 | [7 empty] | Stored product
[13 empty] | Hydrogen produced each hour | 38.6644 | [kg_H2/h]
[13 empty] | Hydrogen produced each day | 927.9449 | [kg/d]
[13 empty] | Hydrogen produced each 5 days | 4639.7246 | [kg/5d] | CO2 produced [ton/y] | 2483.2089
[13 empty] | CO2 produced [ton/y] | 2483.7992 | [ton/y] |  |  |  | Storage
[12 empty] | i costi mettili a parte | Hydrogen storage cost [euro/kg] | 600 |  |  |  |  | Hydrogen storage cost | 600 | [€/kg]
[13 empty] | Total cost [M€] | 2.7838 |  |  |  |  | Total hydrogen storage cost | 2.7838 | [M€]
|  |  |  | Main Value | [14 empty] | CO2 storage cost | 80 | [€/kg]
|  |  |  | Hydrogen demand | 337086 | [kg/y] | [12 empty] | Total CO2 cost | 0.1987 | [M€]
|  |  |  | Hydrogen produced | 338699.8922 | [kg/y] | [12 empty] | One unit compressor cost | 225000 | [€/compressor]
|  |  |  | Water consumed | 1016.0997 | [ton/y] | [12 empty] | Maintenaince | 0.018 | [M€/y]
|  |  |  | CO2 produced | 2483.7992 | [ton/y] | [12 empty] | Total compressor cost | 0.45 | [M€]
|  |  |  | Methanol consumed | 1806.3994 | [ton/y]
Note on H2: [Commento in thread] La versione di Excel in uso consente di leggere questo commento in thread, ma tutte le modifiche a esso apportate verranno rimosse se il file viene aperto in una versione più recente di Excel. Ulteriori informazioni: https://go.microsoft.com/fwlink/?linkid=870924 Commento: Report: On the economics of a hydrogen bus fleet powered by a wind park e A case study for Austria pag 5 table 1 Mi da in tabella un periodo di monitoraggio di 10 anni, con il relativo consumo totale di idrogeno, assumo consumo costante ogni anno quindi ottengo dividendo la distanza totale trascorsa (45000 km) per 10 anni, il valore 4500 [km/y]
Note on B3: [Commento in thread] La versione di Excel in uso consente di leggere questo commento in thread, ma tutte le modifiche a esso apportate verranno rimosse se il file viene aperto in una versione più recente di Excel. Ulteriori informazioni: https://go.microsoft.com/fwlink/?linkid=870924 Commento: https://www.quattroruote.it/news/curiosita/2016/02/24/italiani_alla_guida_in_media_percorrono_11_200_km_all_anno_.html Rispondi: FONTE 2: https://www.dalcarnoleggio.it/kmannui/#:~:text=I%20risultati%20si%20differenziano%20leggermente,notevolmente%20da%20regione%20a%20regione.
Note on D3: [Commento in thread] La versione di Excel in uso consente di leggere questo commento in thread, ma tutte le modifiche a esso apportate verranno rimosse se il file viene aperto in una versione più recente di Excel. Ulteriori informazioni: https://go.microsoft.com/fwlink/?linkid=870924 Commento: https://www.toyota.it/electrified/fuel-cell/che-autonomia-hanno-le-auto-a-idrogeno
Note on H3: [Commento in thread] La versione di Excel in uso consente di leggere questo commento in thread, ma tutte le modifiche a esso apportate verranno rimosse se il file viene aperto in una versione più recente di Excel. Ulteriori informazioni: https://go.microsoft.com/fwlink/?linkid=870924 Commento: Report: On the economics of a hydrogen bus fleet powered by a wind park e A case study for Austria pag 5
Note on G4: [Commento in thread] La versione di Excel in uso consente di leggere questo commento in thread, ma tutte le modifiche a esso apportate verranno rimosse se il file viene aperto in una versione più recente di Excel. Ulteriori informazioni: https://go.microsoft.com/fwlink/?linkid=870924 Commento: In the scientific report, it's written that i need 9kg_H2/100km, so i made the calculation to find how many km i can do with 1 kg_H2
Note on B5: [Commento in thread] La versione di Excel in uso consente di leggere questo commento in thread, ma tutte le modifiche a esso apportate verranno rimosse se il file viene aperto in una versione più recente di Excel. Ulteriori informazioni: https://go.microsoft.com/fwlink/?linkid=870924 Commento: https://www.alvolante.it/news/toyota-mirai-record-1003-km-un-pieno-idrogeno-373646
Note on H5: [Commento in thread] La versione di Excel in uso consente di leggere questo commento in thread, ma tutte le modifiche a esso apportate verranno rimosse se il file viene aperto in una versione più recente di Excel. Ulteriori informazioni: https://go.microsoft.com/fwlink/?linkid=870924 Commento: multipling [km/kg_H2]*FULL BUS TANK CAPACITY [kg_H2], i can obtain how many km i can do with full tank capacity
Note on B6: [Commento in thread] La versione di Excel in uso consente di leggere questo commento in thread, ma tutte le modifiche a esso apportate verranno rimosse se il file viene aperto in una versione più recente di Excel. Ulteriori informazioni: https://go.microsoft.com/fwlink/?linkid=870924 Commento: Pag 61: https://www.isolesostenibili.it/wp-content/uploads/2022/03/ENG-Libro-ISOLE21-1.pdf
Note on E6: [Commento in thread] La versione di Excel in uso consente di leggere questo commento in thread, ma tutte le modifiche a esso apportate verranno rimosse se il file viene aperto in una versione più recente di Excel. Ulteriori informazioni: https://go.microsoft.com/fwlink/?linkid=870924 Commento: Da report isole sostenibili ottengo questi valori facendo la proporzione sul totale dei veicoli presenti
Note on A7: [Commento in thread] La versione di Excel in uso consente di leggere questo commento in thread, ma tutte le modifiche a esso apportate verranno rimosse se il file viene aperto in una versione più recente di Excel. Ulteriori informazioni: https://go.microsoft.com/fwlink/?linkid=870924 Commento: https://www.toyota.it/electrified/fuel-cell/che-autonomia-hanno-le-auto-a-idrogeno
Note on B9: [Commento in thread] La versione di Excel in uso consente di leggere questo commento in thread, ma tutte le modifiche a esso apportate verranno rimosse se il file viene aperto in una versione più recente di Excel. Ulteriori informazioni: https://go.microsoft.com/fwlink/?linkid=870924 Commento: total amount of hydrogen that i need for all amount of vehicles in the island [kg_H2/year]
Note on J11: [Commento in thread] La versione di Excel in uso consente di leggere questo commento in thread, ma tutte le modifiche a esso apportate verranno rimosse se il file viene aperto in una versione più recente di Excel. Ulteriori informazioni: https://go.microsoft.com/fwlink/?linkid=870924 Commento: Reference: https://www.energy.gov/eere/fuelcells/doe-technical-targets-hydrogen-delivery
Note on A12: [Commento in thread] La versione di Excel in uso consente di leggere questo commento in thread, ma tutte le modifiche a esso apportate verranno rimosse se il file viene aperto in una versione più recente di Excel. Ulteriori informazioni: https://go.microsoft.com/fwlink/?linkid=870924 Commento: Reference: https://www.methanol.org/methanol-price-supply-demand/
Note on B12: [Commento in thread] La versione di Excel in uso consente di leggere questo commento in thread, ma tutte le modifiche a esso apportate verranno rimosse se il file viene aperto in una versione più recente di Excel. Ulteriori informazioni: https://go.microsoft.com/fwlink/?linkid=870924 Commento: Controlla di nuovo se è biomethanol o e-methanol
Note on F12: [Commento in thread] La versione di Excel in uso consente di leggere questo commento in thread, ma tutte le modifiche a esso apportate verranno rimosse se il file viene aperto in una versione più recente di Excel. Ulteriori informazioni: https://go.microsoft.com/fwlink/?linkid=870924 Commento: Reference: https://www.energy.gov/eere/fuelcells/doe-technical-targets-hydrogen-delivery
Note on A14: [Commento in thread] La versione di Excel in uso consente di leggere questo commento in thread, ma tutte le modifiche a esso apportate verranno rimosse se il file viene aperto in una versione più recente di Excel. Ulteriori informazioni: https://go.microsoft.com/fwlink/?linkid=870924 Commento: Reference: https://www.indiamart.com/proddetail/methanol-storage-tank-25303131688.html
Note on F14: [Commento in thread] La versione di Excel in uso consente di leggere questo commento in thread, ma tutte le modifiche a esso apportate verranno rimosse se il file viene aperto in una versione più recente di Excel. Ulteriori informazioni: https://go.microsoft.com/fwlink/?linkid=870924 Commento: L'idrogeno che produco si riferisce al punto della mia curva di polarizzazione: considero l'idrogeno all'anno che produco in quelle condizioni di corrente e tensione e lo moltiplico per il numero di elettrolizzatori che mi serve per raggiungere il mio output, siccome devo avere un numero intero di elettrolizzatori, arrotondo per eccesso il valore e quindi produrrò leggermente di più di quanto mi viene richiesto ogni anno
Note on B15: [Commento in thread] La versione di Excel in uso consente di leggere questo commento in thread, ma tutte le modifiche a esso apportate verranno rimosse se il file viene aperto in una versione più recente di Excel. Ulteriori informazioni: https://go.microsoft.com/fwlink/?linkid=870924 Commento: tank that i need to store methanol for one month
Note on C15: [Commento in thread] La versione di Excel in uso consente di leggere questo commento in thread, ma tutte le modifiche a esso apportate verranno rimosse se il file viene aperto in una versione più recente di Excel. Ulteriori informazioni: https://go.microsoft.com/fwlink/?linkid=870924 Commento: From the reaction I calculate the stoichiometric quantity of methanol I need to produce my final hydrogen output
Note on B16: [Commento in thread] La versione di Excel in uso consente di leggere questo commento in thread, ma tutte le modifiche a esso apportate verranno rimosse se il file viene aperto in una versione più recente di Excel. Ulteriori informazioni: https://go.microsoft.com/fwlink/?linkid=870924 Commento: Litri totali di metanolo che posso conservare
Note on B18: [Commento in thread] La versione di Excel in uso consente di leggere questo commento in thread, ma tutte le modifiche a esso apportate verranno rimosse se il file viene aperto in una versione più recente di Excel. Ulteriori informazioni: https://go.microsoft.com/fwlink/?linkid=870924 Commento: After 30 days i have to refill the tank Rispondi: 30 giorni assunti da me
Note on R22: [Commento in thread] La versione di Excel in uso consente di leggere questo commento in thread, ma tutte le modifiche a esso apportate verranno rimosse se il file viene aperto in una versione più recente di Excel. Ulteriori informazioni: https://go.microsoft.com/fwlink/?linkid=870924 Commento: Reference: https://www.energy.gov/eere/fuelcells/doe-technical-targets-hydrogen-delivery

## polarization curve
BEST POLARIZATION new CURVE 70°C-1M | [10 empty] | Energy consumed [kWh] | [5 empty] | Hydrogen produced [kg/y] (faraday law)
Voltage [V] | Current [mA/cm^2] | Power [mW/cm^2] | Termoneutral voltage [V] | U_reversible [V] | Efficiency of the process | Faraday efficiency | Number of cell | Number of hour | Number of second in one year | surface area [cm^2] | nc=100 | nc=500 | nc=1000 | nc=2000 |  |  | nc=100 | nc=500 | nc=1000 | nc=2000 |  | number of stacks that i need | Total energy consumed [MWh/y] | NOMINAL POWER [kW/stack] | TOTAL INSTALLED POWER [MW] | ELECTROLYSER COST [M€]
0.29321 | 4.9248 | 1.444 | 0.22371 | 0.015218 | 0.44591 | 0.83 | 100 | 8760 | 31536000 | 1200 | 1517.9323 | 7589.6615 | 15179.323 | 30358.646 |  |  | 160.3221 | 801.6105 | 1603.221 | 3206.442 |  | 421 | 3195.2475 | 0.8664 | 0.36475 | 100.8769
0.32138 | 9.981 | 3.2076 |  |  | 0.4222 |  | 500 | reasonable |  | single cell | 3371.8796 | 16859.398 | 33718.7959 | 67437.5918 |  |  | 324.9227 | 1624.6135 | 3249.2269 | 6498.4539 |  | 208 | 3506.7548 | 1.9246 | 0.40031 | 80.5506
0.33901 | 14.9398 | 5.0648 |  |  | 0.4086 |  | 1000 |  |  |  | 5324.1045 | 26620.5224 | 53241.0448 | 106482.0896 |  |  | 486.3521 | 2431.7605 | 4863.521 | 9727.0421 |  | 139 | 3700.2526 | 3.0389 | 0.4224 | 70.8126
0.3546 | 19.9955 | 7.0903 |  |  | 0.3973 |  | 2000 |  |  |  | 7453.3386 | 37266.6932 | 74533.3864 | 149066.7728 |  |  | 650.9348 | 3254.6738 | 6509.3476 | 13018.6952 |  | 104 | 3875.7361 | 4.2542 | 0.44244 | 64.5775
0.37882 | 30.0142 | 11.37 |  |  | 0.38091 | [5 empty] | 11952.1257 | 59760.6285 | 119521.257 | 239042.514 |  |  | 977.0876 | 4885.4378 | 9770.8757 | 19541.7513 |  | 69 | 4123.4834 | 6.822 | 0.47072 | 56.5225
0.3999 | 39.9422 | 15.9728 |  |  | 0.36771 | [5 empty] | 16790.5944 | 83952.9718 | 167905.9437 | 335811.8873 |  |  | 1300.2841 | 6501.4205 | 13002.841 | 26005.682 |  | 52 | 4365.5545 | 9.5837 | 0.49835 | 51.7014
0.41941 | 49.9724 | 20.9589 |  |  | 0.35629 | [5 empty] | 22031.9638 | 110159.8192 | 220319.6384 | 440639.2767 |  |  | 1626.8091 | 8134.0456 | 16268.0911 | 32536.1823 |  | 42 | 4626.7124 | 12.5753 | 0.52816 | 48.5241
0.43753 | 59.9861 | 26.2457 |  |  | 0.34629 | [5 empty] | 27589.4529 | 137947.2645 | 275894.5289 | 551789.0578 |  |  | 1952.796 | 9763.98 | 19527.96 | 39055.92 |  | 35 | 4828.1543 | 15.7474 | 0.55116 | 45.7809
0.45596 | 69.9997 | 31.9173 |  |  | 0.33669 | [5 empty] | 33551.4201 | 167757.1004 | 335514.2008 | 671028.4017 |  |  | 2278.7794 | 11393.8972 | 22787.7943 | 45575.5886 |  | 30 | 5032.713 | 19.1504 | 0.57451 | 43.5821
0.47301 | 80.0133 | 37.8468 |  |  | 0.32827 | [5 empty] | 39784.6001 | 198923.0007 | 397846.0015 | 795692.003 |  |  | 2604.7629 | 13023.8143 | 26047.6287 | 52095.2573 |  | 26 | 5171.998 | 22.7081 | 0.59041 | 41.4478
0.4893 | 90.0288 | 44.0509 |  |  | 0.3206 | [5 empty] | 46306.2827 | 231531.4136 | 463062.8273 | 926125.6545 |  |  | 2930.8084 | 14654.042 | 29308.0839 | 58616.1678 |  | 24 | 5556.7539 | 26.4305 | 0.63433 | 41.1257
0.50479 | 100.0429 | 50.5007 |  |  | 0.31364 | [5 empty] | 53086.3359 | 265431.6793 | 530863.3587 | 1061726.7173 |  |  | 3256.8091 | 16284.0454 | 32568.0907 | 65136.1814 |  | 21 | 5574.0653 | 30.3004 | 0.63631 | 38.8891
0.53359 | 119.9913 | 64.0267 |  |  | 0.30146 | [5 empty] | 67304.8998 | 336524.4988 | 673048.9976 | 1346097.9952 |  |  | 3906.2129 | 19531.0646 | 39062.1292 | 78124.2583 |  | 18 | 6057.441 | 38.416 | 0.69149 | 37.5018
0.56194 | 140.0185 | 78.682 |  |  | 0.29037 | [5 empty] | 82710.5176 | 413552.5881 | 827105.1762 | 1654210.3523 |  |  | 4558.1798 | 22790.8989 | 45581.7978 | 91163.5957 |  | 15 | 6203.2888 | 47.2092 | 0.70814 | 34.9145
0.58902 | 160.0647 | 94.2814 |  |  | 0.28051 | [5 empty] | 99108.5587 | 495542.7937 | 991085.5874 | 1982171.1748 |  |  | 5210.7676 | 26053.8379 | 52107.6757 | 104215.3514 |  | 13 | 6442.0563 | 56.5688 | 0.73539 | 33.2063 | 338699.8922 | THE ECONOMIC ANALYSIS IS BASED ON THIS POINT OF THE CURVE
0.61655 | 179.9965 | 110.9777 |  |  | 0.27115 | [5 empty] | 116659.7205 | 583298.6023 | 1166597.2047 | 2333194.4094 |  |  | 5859.6298 | 29298.1492 | 58596.2984 | 117192.5967 |  | 12 | 6999.5832 | 66.5866 | 0.79904 | 32.9393
0.6432 | 200.0618 | 128.6804 |  |  | 0.26267 | [5 empty] | 135268.8659 | 676344.3296 | 1352688.6591 | 2705377.3182 |  |  | 6512.8385 | 32564.1927 | 65128.3854 | 130256.7709 |  | 11 | 7439.7876 | 77.2083 | 0.84929 | 32.3172 |  | eccesso
0.66844 | 220.089 | 147.1162 |  |  | 0.25511 | [5 empty] | 154648.5949 | 773242.9744 | 1546485.9487 | 3092971.8975 |  |  | 7164.8054 | 35824.0271 | 71648.0541 | 143296.1082 |  | 10 | 7732.4297 | 88.2697 | 0.8827 | 31.3479 |  | 1613.8922
0.69475 | 240.1245 | 166.8276 |  |  | 0.24768 | [5 empty] | 175369.1941 | 876845.9704 | 1753691.9408 | 3507383.8815 |  |  | 7817.0448 | 39085.224 | 78170.4479 | 156340.8959 |  | 9 | 7891.6137 | 100.0966 | 0.90087 | 30.0499
0.72131 | 260.0676 | 187.5893 |  |  | 0.2406 | [5 empty] | 197193.8831 | 985969.4157 | 1971938.8313 | 3943877.6626 |  |  | 8466.2762 | 42331.3808 | 84662.7616 | 169325.5232 |  | 8 | 7887.7553 | 112.5536 | 0.90043 | 28.4262
0.74652 | 280.0943 | 209.0964 |  |  | 0.23425 | [5 empty] | 219802.1178 | 1099010.589 | 2198021.1779 | 4396042.3558 |  |  | 9118.2258 | 45591.1289 | 91182.2578 | 182364.5156 |  | 8 | 8792.0847 | 125.4578 | 1.0037 | 29.4348
0.77398 | 300.1402 | 232.3035 |  |  | 0.2277 | [5 empty] | 244197.4561 | 1220987.2806 | 2441974.5612 | 4883949.1225 |  |  | 9770.8032 | 48854.0161 | 97708.0322 | 195416.0644 |  | 7 | 8546.911 | 139.3821 | 0.97567 | 27.3626
0.80023 | 320.2438 | 256.2672 |  |  | 0.22178 |  |  | 0.83 |  |  | 269388.0511 | 1346940.2554 | 2693880.5107 | 5387761.0214 |  |  | 10425.2607 | 52126.3033 | 104252.6067 | 208505.2134 |  | 7 | 9428.5818 | 153.7603 | 1.0763 | 28.2092
0.82632 | 340.271 | 281.1737 |  |  | 0.21619 | [5 empty] | 295569.7631 | 1477848.8157 | 2955697.6315 | 5911395.2629 |  |  | 11077.2275 | 55386.1377 | 110772.2754 | 221544.5507 |  | 7 | 10344.9417 | 168.7042 | 1.1809 | 29.025
0.85241 | 360.2982 | 307.12 |  |  | 0.21087 | [5 empty] | 322844.5388 | 1614222.694 | 3228445.3881 | 6456890.7761 |  |  | 11729.1944 | 58645.972 | 117291.944 | 234583.8881 |  | 6 | 9685.3362 | 184.272 | 1.1056 | 26.3972
0.87719 | 380.3253 | 333.6177 |  |  | 0.20606 | [5 empty] | 350698.978 | 1753494.8898 | 3506989.7797 | 7013979.5594 |  |  | 12381.1613 | 61905.8064 | 123811.6127 | 247623.2254 |  | 6 | 10520.9693 | 200.1706 | 1.201 | 27.0769
0.90391 | 400.3525 | 361.8841 |  |  | 0.20111 | [5 empty] | 380412.5593 | 1902062.7963 | 3804125.5926 | 7608251.1852 |  |  | 13033.1281 | 65165.6407 | 130331.2814 | 260662.5628 |  | 6 | 11412.3768 | 217.1305 | 1.3028 | 27.7379
n | 6
Hydrogen value
Z | 2 | guarda report |  | 0.753 | 0.65 | [15 empty] | 12.9381
F | 96485
M_H2 | 2
LHV [J/kg] | 120000000
dati tabella 2.2: production of clean hydrogen by electroreforming of oxyg. Org compounds pag 17
TEMPERATURE | ENTALPY [kJ/mol] | GIBBS FREE ENERGY [kJ/mol]
343.15 | 129.51 | -8.81
[5 empty] | Voltage [V] | Current [mA/cm^2] | Power [mW/cm^2] | Efficiency of the process
[5 empty] | 0.29321 | 4.9248 | 1.444 | 0.44591
[5 empty] | 0.32138 | 9.981 | 3.2076 | 0.4222
[5 empty] | 0.33901 | 14.9398 | 5.0648 | 0.4086
[5 empty] | 0.3546 | 19.9955 | 7.0903 | 0.3973
[5 empty] | 0.37882 | 30.0142 | 11.37 | 0.38091
[5 empty] | 0.3999 | 39.9422 | 15.9728 | 0.36771
[5 empty] | 0.41941 | 49.9724 | 20.9589 | 0.35629
[5 empty] | 0.43753 | 59.9861 | 26.2457 | 0.34629
[5 empty] | 0.45596 | 69.9997 | 31.9173 | 0.33669
[5 empty] | 0.47301 | 80.0133 | 37.8468 | 0.32827
[5 empty] | 0.4893 | 90.0288 | 44.0509 | 0.3206
[5 empty] | 0.50479 | 100.0429 | 50.5007 | 0.31364
[5 empty] | 0.53359 | 119.9913 | 64.0267 | 0.30146
[5 empty] | 0.56194 | 140.0185 | 78.682 | 0.29037
[5 empty] | 0.58902 | 160.0647 | 94.2814 | 0.28051
[5 empty] | 0.61655 | 179.9965 | 110.9777 | 0.27115
[5 empty] | 0.6432 | 200.0618 | 128.6804 | 0.26267
[5 empty] | 0.66844 | 220.089 | 147.1162 | 0.25511
[5 empty] | 0.69475 | 240.1245 | 166.8276 | 0.24768
[5 empty] | 0.72131 | 260.0676 | 187.5893 | 0.2406
[5 empty] | 0.74652 | 280.0943 | 209.0964 | 0.23425
[5 empty] | 0.77398 | 300.1402 | 232.3035 | 0.2277
[5 empty] | 0.80023 | 320.2438 | 256.2672 | 0.22178
[5 empty] | 0.82632 | 340.271 | 281.1737 | 0.21619
[5 empty] | 0.85241 | 360.2982 | 307.12 | 0.21087
[5 empty] | 0.87719 | 380.3253 | 333.6177 | 0.20606
[5 empty] | 0.90391 | 400.3525 | 361.8841 | 0.20111
[24 empty] | Reference | Temperature [°C] | Volumetric flow rate |  | Molarity [M] | Membrane | Cathode | Cathode | Anode | Anode | Active area [cm2]
[11 empty] | Temperature [°C] | 90 | 30-40-50-60-70-80 | 25 | 30-50-70 | 25-40-55-70-85 | 30-40-50-60-70 | 30 | 70 | [5 empty] | 90 | Not mentioned |  | 1 | Nafion 117 | Pt/C | 1.5 | PtRu/C | 2.5 | 6.25
[11 empty] | Volumetric flow rate | Not mentioned | Not mentioned | Not mentioned | Not mentioned | Not mentioned | 20 | Not mentioned | 6 | [5 empty] | 30-40-50-60-70-80 | Not mentioned |  | 4 | Nafion 117 | Pt/C | 0.5 | PtRu/C | 3 | 25
[25 empty] | 25 | Not mentioned |  | 0-1-2-6-16 | Nafion 117 | Pt/C | 2 | PtRu/C | 4 | 16
[11 empty] | Molarity [M] | 1 | 4 | 0-1-2-6-16 | 1 | 0,5-1-2-5-10 | 1 | 1-2-3-4 | 1 | [5 empty] | 30-50-70 | Not mentioned |  | 1 | Nafion 115 | Pt black/C | 3 | PtRu/C | 3 | 9
[11 empty] | Membrane | Nafion 117 | Nafion 117 | Nafion 117 | Nafion 115 | Nafion 117 | Nafion 115 | Nafion 115 | Nafion 117 | [5 empty] | 25-40-55-70-85 | Not mentioned |  | 0,5-1-2-5-10 | Nafion 117 | Pt/C | 2 | PtRu/C | 4 | 5
[11 empty] | Cathode | Pt/C | Pt/C | Pt/C | Pt black/C | Pt/C | Pt/C | Pt/C | Pt/C | [5 empty] | 30-40-50-60-70 | 20 |  | 1 | Nafion 115 | Pt/C | 2 | Pt/C | 2 | 6.25
[11 empty] | Cathode | 1.5 | 0.5 | 2 | 3 | 2 | 2 | 0.5 | 1 | [5 empty] | 30 | Not mentioned |  | 1-2-3-4 | Nafion 115 | Pt/C | 0.5 | IrO2/C | 2 | 6.25
[25 empty] | 70 | 6 |  | 1 | Nafion 117 | Pt/C | 1 | PtRu/C | 3 | 16
[11 empty] | Anode | PtRu/C | PtRu/C | PtRu/C | PtRu/C | PtRu/C | Pt/C | IrO2/C | PtRu/C
[11 empty] | Anode | 2.5 | 3 | 4 | 3 | 4 | 2 | 2 | 3
[11 empty] | Active area [cm2] | 6.25 | 25 | 16 | 9 | 5 | 6.25 | 6.25 | 16 |  |  |  |  | Anode catalyst | Cathode catalyst | Membrane | Reference
[24 empty] | 40% Pt–Ru/C | 20% Pt/C | Nafion117 | [38]
[24 empty] | PtRu/C | Pt/C | Nafion117 | [39]
[24 empty] | PtRu/C | Pt/C | Nafion117 | [40]
[24 empty] | PtRu/C | Pt/C | Nafion117 | [41]
[24 empty] | Pt–Ru (1:1) black | Pt black | Nafion115 | [42]
[24 empty] | 50% Pt–Ru/C | 50% Pt/C | Nafion117 | [43]
[24 empty] | PtRu/C | Pt/C | Nafion117 | [44]
[24 empty] | 40% Pt–Ru/C | 20% Pt/C | Nafion117 | [38]
Note on D2: [Commento in thread] La versione di Excel in uso consente di leggere questo commento in thread, ma tutte le modifiche a esso apportate verranno rimosse se il file viene aperto in una versione più recente di Excel. Ulteriori informazioni: https://go.microsoft.com/fwlink/?linkid=870924 Commento: Calculated at 70°C Rispondi: REFERENCE: PAG 19 Production of Clean Hydrogen by Electrochemical Reforming of Oxygenated Organic Compounds
Note on E2: [Commento in thread] La versione di Excel in uso consente di leggere questo commento in thread, ma tutte le modifiche a esso apportate verranno rimosse se il file viene aperto in una versione più recente di Excel. Ulteriori informazioni: https://go.microsoft.com/fwlink/?linkid=870924 Commento: Ricalcola alla corretta temperatura quando aggiorni con la nuova curva di polarizzazione
Note on F2: [Commento in thread] La versione di Excel in uso consente di leggere questo commento in thread, ma tutte le modifiche a esso apportate verranno rimosse se il file viene aperto in una versione più recente di Excel. Ulteriori informazioni: https://go.microsoft.com/fwlink/?linkid=870924 Commento: Pag 19 del report: production of clean hydrogen by electroreforming of oxyg. Org compounds Rispondi: Calculated at 70°C
Note on G2: [Commento in thread] La versione di Excel in uso consente di leggere questo commento in thread, ma tutte le modifiche a esso apportate verranno rimosse se il file viene aperto in una versione più recente di Excel. Ulteriori informazioni: https://go.microsoft.com/fwlink/?linkid=870924 Commento: Report: pag 8 (salvato sul pc come: faradaic eff) Faradaic Efficiencies for Methanol Oxidation in Proton-Exchange Membrane Electrolysis and Fuel Cells with Various Anode Catalysts Rispondi: PAG 8, TABLE 1
Note on I3: [Commento in thread] La versione di Excel in uso consente di leggere questo commento in thread, ma tutte le modifiche a esso apportate verranno rimosse se il file viene aperto in una versione più recente di Excel. Ulteriori informazioni: https://go.microsoft.com/fwlink/?linkid=870924 Commento: Assuming CF=100%
Note on K3: [Commento in thread] La versione di Excel in uso consente di leggere questo commento in thread, ma tutte le modifiche a esso apportate verranno rimosse se il file viene aperto in una versione più recente di Excel. Ulteriori informazioni: https://go.microsoft.com/fwlink/?linkid=870924 Commento: REFERENCE: https://www.sciencedirect.com/science/article/pii/S136403211731242X#f0055
Note on H4: [Commento in thread] La versione di Excel in uso consente di leggere questo commento in thread, ma tutte le modifiche a esso apportate verranno rimosse se il file viene aperto in una versione più recente di Excel. Ulteriori informazioni: https://go.microsoft.com/fwlink/?linkid=870924 Commento: Reference: https://www.sciencedirect.com/science/article/pii/S136403211731242X#f0055 Rispondi: Isn't the data for the number of the cell, but starting from the data available in the document, is possible to make an extimation.

## costo electrolyser
Electrolyser cost: using vladimir formula in supporting information
formula vladimir senza il secondo termine dentro le parentesi | 663894313
costo_min [€] | 33206342.7782 | 33206342.7782
mass flow rate | 0.01074
Note on B3: [Commento in thread] La versione di Excel in uso consente di leggere questo commento in thread, ma tutte le modifiche a esso apportate verranno rimosse se il file viene aperto in una versione più recente di Excel. Ulteriori informazioni: https://go.microsoft.com/fwlink/?linkid=870924 Commento: You can find the formula in the supporting information word document

## costo idrogeno in 20 anni (2)
Electricity cost | [5 empty] | CAPEX [M€] | YEARS | Electricity cost [M€/y] | OPEX [M€/y] | METHANOL COST [M€/y] | DECOMISSIONING [M€] | STACK SUBSTITUTION [M€] | HYDROGEN PRODUCED EACH YEAR [kg/y] | TOTALE COSTI | TOTALE IDROGENO PRODOTTO | hydrogen cost [€/kg] | OPEX | opex tot | Capex 1 | LCOH 1 | CAPEX 2 | opex nuovo | OPEX 2 | hydrogeno prodotto attualizzato 2 | somma H2 attualizzato | LCOH 2 | LCOH 3
Costo elettricità [M€] | 0.88685 |  |  |  |  | 36.662 | 1 | 0.88685 | 0.22112 | 0.82191 |  |  | 338699.8922 | 38.5918 | 338699.8922 | 113.9411 | 1.8557 | 27.0746 | 46.6239 | 10.3615 | 36.662 | 1.8557 | 32.8458 | 325672.9732 | 4751674.9614 | 14.6281 | 9.7723
prezzo elettricità [€/MWh] | 120 |  | 1 | 2 | 3 |  | 2 | 0.88685 | 0.22112 | 0.82191 |  |  | 338699.8922 | 40.5217 | 677399.7844 | 59.8195 | 1.7843 |  |  |  |  | 1.7843 |  | 313147.0897
|  |  | 10.3615 | 14.6281 | 9.7723 |  | 3 | 0.88685 | 0.22112 | 0.82191 |  |  | 338699.8922 | 42.4516 | 1016099.6765 | 41.779 | 1.7157 |  |  |  |  | 1.7157 |  | 301102.9708
kWh used | 6442056.3182 | 19.02 |  |  |  |  | 4 | 0.88685 | 0.22112 | 0.82191 |  |  | 338699.8922 | 44.3815 | 1354799.5687 | 32.7587 | 1.6497 |  |  |  |  | 1.6497 |  | 289522.0873
[7 empty] | 5 | 0.88685 | 0.22112 | 0.82191 |  |  | 338699.8922 | 46.3113 | 1693499.4609 | 27.3465 | 1.5862 |  |  |  |  | 1.5862 |  | 278386.6224
[7 empty] | 6 | 0.88685 | 0.22112 | 0.82191 |  |  | 338699.8922 | 48.2412 | 2032199.3531 | 23.7384 | 1.5252 |  |  |  |  | 1.5252 |  | 267679.4447
[7 empty] | 7 | 0.88685 | 0.22112 | 0.82191 |  |  | 338699.8922 | 50.1711 | 2370899.2452 | 21.1612 | 1.4665 |  |  |  |  | 1.4665 |  | 257384.0814
[7 empty] | 8 | 0.88685 | 0.22112 | 0.82191 |  |  | 338699.8922 | 52.101 | 2709599.1374 | 19.2283 | 1.4101 |  |  |  |  | 1.4101 |  | 247484.6936
[7 empty] | 9 | 0.88685 | 0.22112 | 0.82191 |  |  | 338699.8922 | 54.0309 | 3048299.0296 | 17.7249 | 1.3559 |  |  |  |  | 1.3559 |  | 237966.0516
METHANOL | [6 empty] | 10 | 0.88685 | 0.22112 | 0.82191 |  |  | 338699.8922 | 55.9607 | 3386998.9218 | 16.5222 | 1.3038 |  |  |  |  | 1.3038 |  | 228813.5111
COST OF 1 YEAR [M€] | 0.82191 | [5 empty] | 11 | 0.88685 | 0.22112 | 0.82191 |  | 6.6413 | 338699.8922 | 64.5319 | 3725698.8139 | 17.3207 | 1.2536 |  |  |  |  | 5.5677 |  | 220012.9915
[7 empty] | 12 | 0.88685 | 0.22112 | 0.82191 |  |  | 338699.8922 | 66.4618 | 4064398.7061 | 16.3522 | 1.2054 |  |  |  |  | 1.2054 |  | 211550.9533
METHANOL STORAGE TANK | [6 empty] | 13 | 0.88685 | 0.22112 | 0.82191 |  |  | 338699.8922 | 68.3916 | 4403098.5983 | 15.5326 | 1.159 |  |  |  |  | 1.159 |  | 203414.3782
CAPEX | 0.22178 | [5 empty] | 14 | 0.88685 | 0.22112 | 0.82191 |  |  | 338699.8922 | 70.3215 | 4741798.4905 | 14.8301 | 1.1145 |  |  |  |  | 1.1145 |  | 195590.7483
OPEX | [6 empty] | 15 | 0.88685 | 0.22112 | 0.82191 |  |  | 338699.8922 | 72.2514 | 5080498.3827 | 14.2213 | 1.0716 |  |  |  |  | 1.0716 |  | 188068.0272
[7 empty] | 16 | 0.88685 | 0.22112 | 0.82191 |  |  | 338699.8922 | 74.1813 | 5419198.2748 | 13.6886 | 1.0304 |  |  |  |  | 1.0304 |  | 180834.6415
HYDROGEN STORAGE | [6 empty] | 17 | 0.88685 | 0.22112 | 0.82191 |  |  | 338699.8922 | 76.1112 | 5757898.167 | 13.2186 | 0.99075 |  |  |  |  | 0.99075 |  | 173879.463
CAPEX | 3.2338 | H2_STOR+COMPR |  |  |  |  | 18 | 0.88685 | 0.22112 | 0.82191 |  |  | 338699.8922 | 78.041 | 6096598.0592 | 12.8008 | 0.95264 |  |  |  |  | 0.95264 |  | 167191.7914
OPEX | 0.018 | come mantenimento considero solo l'idrogeno che possono contenere i tank |  |  |  |  | 19 | 0.88685 | 0.22112 | 0.82191 |  |  | 338699.8922 | 79.9709 | 6435297.9514 | 12.4269 | 0.916 |  |  |  |  | 0.916 |  | 160761.3378
[7 empty] | 20 | 0.88685 | 0.22112 | 0.82191 |  |  | 338699.8922 | 81.9008 | 6773997.8435 | 12.0905 | 0.88077 |  |  |  |  | 0.88077 |  | 154578.2095
CO2 STORAGE | [5 empty] | spiega xk | 21 | 0.88685 | 0.22112 | 0.82191 | 3.3206 |  | 338699.8922 | 87.1513 | 7112697.7357 | 12.2529 | 0.8469 |  |  |  |  | 2.3041 |  | 148632.8937
Produced ton | 2483.7992
€/ton | 80
Cost [M€/y] | 0.1987 | [6 empty] | ELECTRICITY COST [M€/y] | OPEX [M€] | METHANOL COST [M€] | DECOMISSIONING [M€] | STACK SUBSTITUTION [M€] | CAPEX [M€]
[8 empty] | 18.6238 | 4.6434 | 17.2601 | 3.3206 | 6.6413 | 36.662
ELECTROLYZER
CAPEX [M€] | 33.2063
OPEX [M€] | 0.0044124
DECOMISSIONING [M€] | 3.3206
SUBSTITUTION [M€/10Y] | 6.6413
Power installed [kW] | 735.3946
costo al kW | 45154.4582
Total cost
Methanol storage cost | 0.22178 | [M€]
Methanol cost | 0.82191 | [M€/y]
Hydrogen storage cost | 2.7838 | [M€]
Compressor cost | 0.45 | [M€]
Compressor maintenaince cost | 0.018 | [M€/y]
CO2 storage cost | 0.1987 | [M€/y]
Electrolyser cost | 33.2063 | [M€] |  | addiungi elettricità al grafico a torta
Electrolyser maintenaince cost | 0.0044124 | [M€/y]
Electrolyser decomminsioning cost | 3.3206 | [M€]
Electrolyser substitution cost | 6.6413 | [M€]
Total electricity cost | 0.88685 | [M€/y]
[9 empty] | Voltage [V] | Current density | Power | Efficiency | Energy consumed | [MW]
[8 empty] | Old curve | 0.753 | 160.06 | 120 | 0.487 | 8233.53 | 0.94
[8 empty] | New curve | 0.589 | 160.06 | 94.28 | 0.553 | 6442.05 | 0.74
[8 empty] | Electricity price | [Electricity price] | LCOH1 | LCOH2 | LCOH3 | [LCOH]
[8 empty] | 0.08 |  | 11.69 | 16.61 | 11.09
[8 empty] | 0.12 |  | 12.41 | 17.7 | 11.82
[8 empty] | 0.16 |  | 13.13 | 18.78 | 12.55
[8 empty] | 0.20 |  | 13.86 | 19.86 | 13.27
[8 empty] | 0.24 |  | 14.58 | 20.94 | 13.99
[8 empty] | 0.28 |  | 15.31 | 22.03 | 14.72
[8 empty] | 0.32 |  | 16.03 | 23.11 | 15.44
[8 empty] | 0.36 |  | 16.76 | 24.20 | 16.16
[8 empty] | 0.40 |  | 17.48 | 25.29 | 16.89
[8 empty] | 0.44 |  | 18.21 | 26.37 | 17.62
[9 empty] | LCOH | Unit of measurement
[8 empty] | LCOH1 | 12.41
[8 empty] | LCOH2 | 17.7
[8 empty] | LCOH3 | 11.82
Note on AB1: [Commento in thread] La versione di Excel in uso consente di leggere questo commento in thread, ma tutte le modifiche a esso apportate verranno rimosse se il file viene aperto in una versione più recente di Excel. Ulteriori informazioni: https://go.microsoft.com/fwlink/?linkid=870924 Commento: Numeratore uguale alla formula della reference, cioè con decommisioning e substitution come opex attualizzati, denominatore non attualizzando l'idrogeno prodotto
Note on H2: [Commento in thread] La versione di Excel in uso consente di leggere questo commento in thread, ma tutte le modifiche a esso apportate verranno rimosse se il file viene aperto in una versione più recente di Excel. Ulteriori informazioni: https://go.microsoft.com/fwlink/?linkid=870924 Commento: Proporre di fare in 20 anni tanto non cambia
Note on U2: [Commento in thread] La versione di Excel in uso consente di leggere questo commento in thread, ma tutte le modifiche a esso apportate verranno rimosse se il file viene aperto in una versione più recente di Excel. Ulteriori informazioni: https://go.microsoft.com/fwlink/?linkid=870924 Commento: Considero nel capex anche decommisioning e substitution, denominatore non attualizzato
Note on AA2: [Commento in thread] La versione di Excel in uso consente di leggere questo commento in thread, ma tutte le modifiche a esso apportate verranno rimosse se il file viene aperto in una versione più recente di Excel. Ulteriori informazioni: https://go.microsoft.com/fwlink/?linkid=870924 Commento: Formula identica a come fatto nella reference
Note on A24: [Commento in thread] La versione di Excel in uso consente di leggere questo commento in thread, ma tutte le modifiche a esso apportate verranno rimosse se il file viene aperto in una versione più recente di Excel. Ulteriori informazioni: https://go.microsoft.com/fwlink/?linkid=870924 Commento: Media fatta da due report Rispondi: -IEA: https://www.iea.org/commentaries/is-carbon-capture-too-expensive -A multi-scale framework for CO2capture, utilization, andsequestration: CCUS and CCU
Note on A30: [Commento in thread] La versione di Excel in uso consente di leggere questo commento in thread, ma tutte le modifiche a esso apportate verranno rimosse se il file viene aperto in una versione più recente di Excel. Ulteriori informazioni: https://go.microsoft.com/fwlink/?linkid=870924 Commento: Va aggiunto ogni anno di decommisioning o solo alla fine
Note on A31: [Commento in thread] La versione di Excel in uso consente di leggere questo commento in thread, ma tutte le modifiche a esso apportate verranno rimosse se il file viene aperto in una versione più recente di Excel. Ulteriori informazioni: https://go.microsoft.com/fwlink/?linkid=870924 Commento: Parla di questo