## map
speed | torque | fuel consumption
rpm | Nm | g/s
3500 | 259.8 | 6.0624
3500 | 219.4 | 5.2738
3500 | 163.1 | 4.1845
3500 | 110 | 3.1963
3500 | 57.4 | 2.2593
3250 | 291.9 | 6.0104
3250 | 237.5 | 5.117
3250 | 176.6 | 4.0036
3250 | 118.7 | 3.0355
3250 | 59.4 | 2.0491
3000 | 311.6 | 5.6995
3000 | 252.4 | 4.8567
3000 | 192.3 | 3.8849
3000 | 127.6 | 2.8851
3000 | 64.2 | 1.9105
2730 | 342.4 | 5.5605
2730 | 279.5 | 4.7566
2730 | 211.2 | 3.881
2730 | 140.4 | 2.8063
2730 | 70.4 | 1.8142
2500 | 344.5 | 5.0857
2500 | 282.4 | 4.3887
2500 | 211.4 | 3.5159
2500 | 140.5 | 2.5881
2500 | 70.2 | 1.6454
2250 | 344.8 | 4.5202
2250 | 279.8 | 3.8695
2250 | 211.7 | 3.1854
2250 | 139.8 | 2.2802
2250 | 70.1 | 1.476
2000 | 336.7 | 3.855
2000 | 279.3 | 3.3668
2000 | 209.5 | 2.7338
2000 | 138.8 | 1.9905
2000 | 69.6 | 1.3265
1750 | 341.8 | 3.3738
1750 | 279.7 | 2.8946
1750 | 209.6 | 2.3612
1750 | 141 | 1.7535
1750 | 70.1 | 1.1983
1500 | 316.8 | 2.7411
1500 | 276.5 | 2.4419
1500 | 210.5 | 1.9766
1500 | 139.9 | 1.5261
1500 | 71.5 | 0.99614
1250 | 277 | 2.0215
1250 | 231.9 | 1.7842
1250 | 174.9 | 1.485
1250 | 115.7 | 1.0602
1250 | 58.1 | 0.72208
1000 | 240.3 | 1.5119
1000 | 196.5 | 1.2541
1000 | 147.8 | 0.994
1000 | 97.6 | 0.73163
1000 | 51.1 | 0.49484
800 | 227.3 | 1.1468
800 | 180.5 | 0.94216
800 | 133.3 | 0.73704
800 | 89.2 | 0.55174
800 | 48.4 | 0.38396

## lim
speed | max torque | motoring torque
rpm | Nm | Nm
0 | 0 | 0
1000 | 260 | -36.9231
1250 | 297 | -46.1538
1500 | 350 | -50
2730 | 350 | -63.22
3500 | 273 | -72
4200 | 270 | -79

## main
Main Parameters | value | unit
Full Name | F1CE0441A | -
Displacement | 2.998 | l
Rated power | 100 | kW
Moment of inertia | 0.37177 | kg*m^2
Idle speed | 800 | rpm
Max speed | 3500 | rpm
Mass | 264 | kg
Fuel lower heating value | 48300000 | J/kg
Fuel density | 0.181 | kg/L
CO2ttw factor | 2.4265 | kgCO2/kgFuel
Note on B10: [Commento in thread] La versione di Excel in uso consente di leggere questo commento in thread, ma tutte le modifiche a esso apportate verranno rimosse se il file viene aperto in una versione più recente di Excel. Ulteriori informazioni: https://go.microsoft.com/fwlink/?linkid=870924 Commento: @ 240 bar