## main
Main Parameters | value | unit
Full Name | ldv125 | -
Rated power | 125 | kW
Moment of inertia | 0.046875 | kg*m^2
Maximum speed | 13000 | rpm
Regen braking | 80 | %
Mass | 77.3 | kg
Cost | 3.1375 | k€

## eff
0 | 0 | 250 | 500 | 750 | 1000 | 1500 | 2000 | 2500 | 3000 | 3500 | 4000 | 4500 | 5000 | 5500 | 6000 | 6500 | 7000 | 7500 | 8000 | 8500 | 9000 | 9500 | 10000 | 10500 | 11000 | 11500 | 12000 | 12500 | 13000
-300 | 54.9374 | 54.9374 | 70.7523 | 78.2185 | 82.5436 | 87.3104 | 89.8432 | 91.3856 | 92.4036 | 93.111 | 93.4085 | 93.4085 | 93.4085 | 93.4085 | 0 | 0 | 0 | 0 | 0 | 0 | 0 | 0 | 0 | 0 | 0 | 0 | 0 | 0 | 0
-275 | 57.0347 | 57.0347 | 72.4283 | 79.554 | 83.6422 | 88.1156 | 90.4764 | 91.9121 | 92.8561 | 93.4878 | 93.4085 | 93.4085 | 93.4085 | 93.4085 | 0 | 0 | 0 | 0 | 0 | 0 | 0 | 0 | 0 | 0 | 0 | 0 | 0 | 0 | 0
-250 | 59.2321 | 59.2321 | 74.1836 | 80.958 | 84.8041 | 88.9742 | 91.1621 | 92.4848 | 93.3538 | 93.9557 | 94.1483 | 94.3604 | 94.3604 | 94.3604 | 94.4414 | 0 | 0 | 0 | 0 | 0 | 0 | 0 | 0 | 0 | 0 | 0 | 0 | 0 | 0
-225 | 62.2091 | 62.2091 | 76.4677 | 82.7569 | 86.2787 | 90.055 | 92.0172 | 93.1959 | 93.9665 | 94.4979 | 94.7929 | 94.6394 | 94.6132 | 94.3604 | 94.4414 | 94.4414 | 94.4414 | 0 | 0 | 0 | 0 | 0 | 0 | 0 | 0 | 0 | 0 | 0 | 0
-200 | 65.0289 | 65.0289 | 78.5576 | 84.3732 | 87.5884 | 91.0001 | 92.7562 | 93.8041 | 94.4831 | 94.9507 | 95.2703 | 95.2668 | 94.979 | 94.4414 | 94.4414 | 94.4414 | 94.4414 | 94.4414 | 0 | 0 | 0 | 0 | 0 | 0 | 0 | 0 | 0 | 0 | 0
-175 | 67.758 | 67.758 | 80.508 | 85.8552 | 88.7754 | 91.8423 | 93.4056 | 94.3289 | 94.927 | 95.3346 | 95.6205 | 95.725 | 95.5729 | 95.2597 | 94.792 | 94.4415 | 94.4414 | 94.4414 | 94.4414 | 94.4414 | 94.4414 | 94.4414 | 0 | 0 | 0 | 0 | 0 | 0 | 0
-150 | 70.4717 | 70.4717 | 82.3786 | 87.2512 | 89.8798 | 92.611 | 93.988 | 94.7937 | 95.3111 | 95.6603 | 95.9023 | 96.0567 | 96.0008 | 95.7948 | 95.4919 | 95.1053 | 94.6184 | 94.4879 | 94.4414 | 94.4414 | 94.4414 | 94.4414 | 94.4414 | 92.5709 | 92.5709 | 92.5709 | 92.5709 | 0 | 0
-125 | 72.8479 | 72.8479 | 83.9561 | 88.4035 | 90.7759 | 93.2154 | 94.4281 | 95.1344 | 95.5811 | 95.8769 | 96.0814 | 96.2227 | 96.2715 | 96.1532 | 95.9386 | 95.6609 | 95.3362 | 94.9611 | 94.5406 | 94.0217 | 93.7268 | 94.4414 | 94.4414 | 92.5709 | 92.5709 | 92.5709 | 92.5709 | 92.0884 | 92.0884
-100 | 75.6191 | 75.6191 | 85.7317 | 89.6764 | 91.7467 | 93.8528 | 94.8846 | 95.4735 | 95.8368 | 96.0746 | 96.2316 | 96.338 | 96.4071 | 96.3833 | 96.2332 | 96.0183 | 95.7542 | 95.4645 | 95.1541 | 94.811 | 94.4382 | 94.0367 | 93.5832 | 93.0617 | 92.5709 | 92.5709 | 92.5709 | 92.0884 | 92.0884
-75 | 79.0159 | 79.0159 | 87.8076 | 91.1291 | 92.8433 | 94.5428 | 95.3537 | 95.8015 | 96.0665 | 96.231 | 96.3314 | 96.3911 | 96.4242 | 96.4365 | 96.3671 | 96.1935 | 95.9654 | 95.7057 | 95.4226 | 95.0878 | 94.7565 | 94.4002 | 94.058 | 93.6952 | 93.3126 | 92.9382 | 92.5309 | 92.0884 | 91.6249
-65 | 80.6186 | 80.6186 | 88.7624 | 91.7778 | 93.3215 | 94.8354 | 95.5398 | 95.9212 | 96.1396 | 96.2692 | 96.3424 | 96.3811 | 96.3947 | 96.3916 | 96.3533 | 96.2001 | 95.9834 | 95.721 | 95.4388 | 95.0931 | 94.7387 | 94.3816 | 94.0146 | 93.6535 | 93.2881 | 92.9041 | 92.518 | 92.1307 | 91.7102
-55 | 82.419 | 82.419 | 89.7982 | 92.4798 | 93.8271 | 95.1299 | 95.7185 | 96.0252 | 96.1909 | 96.2806 | 96.3226 | 96.3358 | 96.3282 | 96.3071 | 96.2753 | 96.1534 | 95.9391 | 95.6719 | 95.3785 | 95.0132 | 94.6263 | 94.2484 | 93.8462 | 93.4649 | 93.0642 | 92.6762 | 92.2712 | 91.8659 | 91.4443
-45 | 84.4618 | 84.4618 | 90.9352 | 93.2271 | 94.3565 | 95.4192 | 95.8758 | 96.0953 | 96.2014 | 96.2436 | 96.2499 | 96.232 | 96.1991 | 96.1563 | 96.1073 | 96.0146 | 95.8095 | 95.5354 | 95.2251 | 94.8063 | 94.3711 | 93.944 | 93.5052 | 93.0564 | 92.62 | 92.1615 | 91.7215 | 91.2821 | 90.826
-35 | 86.7937 | 86.7937 | 92.1772 | 94.0111 | 94.8917 | 95.6745 | 95.9773 | 96.0971 | 96.1292 | 96.1156 | 96.0767 | 96.0216 | 95.9571 | 95.8867 | 95.8134 | 95.7304 | 95.5347 | 95.2394 | 94.8895 | 94.4006 | 93.8903 | 93.3693 | 92.8311 | 92.298 | 91.7794 | 91.2344 | 90.7112 | 90.1647 | 89.646
-25 | 89.4548 | 89.4548 | 93.4979 | 94.7948 | 95.3733 | 95.8246 | 95.9408 | 95.9339 | 95.8737 | 95.7879 | 95.6892 | 95.5847 | 95.4771 | 95.3689 | 95.2612 | 95.1547 | 94.9673 | 94.63 | 94.208 | 93.5806 | 92.9165 | 92.2325 | 91.5467 | 90.867 | 90.1789 | 89.4847 | 88.7858 | 88.0887 | 87.3927
-15 | 92.3756 | 92.3756 | 94.7457 | 95.374 | 95.5796 | 95.6052 | 95.4686 | 95.2871 | 95.0932 | 94.8991 | 94.7095 | 94.526 | 94.3492 | 94.1788 | 94.0148 | 93.857 | 93.6517 | 93.2086 | 92.6219 | 91.6709 | 90.7064 | 89.6809 | 88.6493 | 87.6276 | 86.5902 | 85.5816 | 84.5319 | 83.5255 | 82.4775
-5 | 94.5914 | 94.5914 | 94.6223 | 94.2528 | 93.8496 | 93.1021 | 92.4504 | 91.8768 | 91.3637 | 90.8984 | 90.4716 | 90.0766 | 89.7084 | 89.363 | 89.0373 | 88.7288 | 88.3808 | 87.4535 | 86.1462 | 84.0122 | 81.8045 | 79.6365 | 77.4232 | 75.2771 | 73.1397 | 71.1087 | 69.1122 | 67.1531 | 65.1549
0 | 94.5914 | 94.5914 | 94.6223 | 94.2528 | 93.8496 | 93.1021 | 92.4504 | 91.8768 | 91.3637 | 90.8984 | 90.4716 | 90.0766 | 89.7084 | 89.363 | 89.0373 | 88.7288 | 88.3808 | 87.4535 | 86.1462 | 84.0122 | 81.8045 | 79.6365 | 77.4232 | 75.2771 | 73.1397 | 71.1087 | 69.1122 | 67.1531 | 65.1549
5 | 94.5914 | 94.5914 | 94.6223 | 94.2528 | 93.8496 | 93.1021 | 92.4504 | 91.8768 | 91.3637 | 90.8984 | 90.4716 | 90.0766 | 89.7084 | 89.363 | 89.0373 | 88.7288 | 88.3808 | 87.4535 | 86.1462 | 84.0122 | 81.8045 | 79.6365 | 77.4232 | 75.2771 | 73.1397 | 71.1087 | 69.1122 | 67.1531 | 65.1549
15 | 92.3756 | 92.3756 | 94.7457 | 95.374 | 95.5796 | 95.6052 | 95.4686 | 95.2871 | 95.0932 | 94.8991 | 94.7095 | 94.526 | 94.3492 | 94.1788 | 94.0148 | 93.857 | 93.6517 | 93.2086 | 92.6219 | 91.6709 | 90.7064 | 89.6809 | 88.6493 | 87.6276 | 86.5902 | 85.5816 | 84.5319 | 83.5255 | 82.4775
25 | 89.4548 | 89.4548 | 93.4979 | 94.7948 | 95.3733 | 95.8246 | 95.9408 | 95.9339 | 95.8737 | 95.7879 | 95.6892 | 95.5847 | 95.4771 | 95.3689 | 95.2612 | 95.1547 | 94.9673 | 94.63 | 94.208 | 93.5806 | 92.9165 | 92.2325 | 91.5467 | 90.867 | 90.1789 | 89.4847 | 88.7858 | 88.0887 | 87.3927
35 | 86.7937 | 86.7937 | 92.1772 | 94.0111 | 94.8917 | 95.6745 | 95.9773 | 96.0971 | 96.1292 | 96.1156 | 96.0767 | 96.0216 | 95.9571 | 95.8867 | 95.8134 | 95.7304 | 95.5347 | 95.2394 | 94.8895 | 94.4006 | 93.8903 | 93.3693 | 92.8311 | 92.298 | 91.7794 | 91.2344 | 90.7112 | 90.1647 | 89.646
45 | 84.4618 | 84.4618 | 90.9352 | 93.2271 | 94.3565 | 95.4192 | 95.8758 | 96.0953 | 96.2014 | 96.2436 | 96.2499 | 96.232 | 96.1991 | 96.1563 | 96.1073 | 96.0146 | 95.8095 | 95.5354 | 95.2251 | 94.8063 | 94.3711 | 93.944 | 93.5052 | 93.0564 | 92.62 | 92.1615 | 91.7215 | 91.2821 | 90.826
55 | 82.419 | 82.419 | 89.7982 | 92.4798 | 93.8271 | 95.1299 | 95.7185 | 96.0252 | 96.1909 | 96.2806 | 96.3226 | 96.3358 | 96.3282 | 96.3071 | 96.2753 | 96.1534 | 95.9391 | 95.6719 | 95.3785 | 95.0132 | 94.6263 | 94.2484 | 93.8462 | 93.4649 | 93.0642 | 92.6762 | 92.2712 | 91.8659 | 91.4443
65 | 80.6186 | 80.6186 | 88.7624 | 91.7778 | 93.3215 | 94.8354 | 95.5398 | 95.9212 | 96.1396 | 96.2692 | 96.3424 | 96.3811 | 96.3947 | 96.3916 | 96.3533 | 96.2001 | 95.9834 | 95.721 | 95.4388 | 95.0931 | 94.7387 | 94.3816 | 94.0146 | 93.6535 | 93.2881 | 92.9041 | 92.518 | 92.1307 | 91.7102
75 | 79.0159 | 79.0159 | 87.8076 | 91.1291 | 92.8433 | 94.5428 | 95.3537 | 95.8015 | 96.0665 | 96.231 | 96.3314 | 96.3911 | 96.4242 | 96.4365 | 96.3671 | 96.1935 | 95.9654 | 95.7057 | 95.4226 | 95.0878 | 94.7565 | 94.4002 | 94.058 | 93.6952 | 93.3126 | 92.9382 | 92.5309 | 92.0884 | 91.6249
100 | 75.6191 | 75.6191 | 85.7317 | 89.6764 | 91.7467 | 93.8528 | 94.8846 | 95.4735 | 95.8368 | 96.0746 | 96.2316 | 96.338 | 96.4071 | 96.3833 | 96.2332 | 96.0183 | 95.7542 | 95.4645 | 95.1541 | 94.811 | 94.4382 | 94.0367 | 93.5832 | 93.0617 | 92.5709 | 93.0617 | 93.0617 | 92.0884 | 92.0884
125 | 72.8479 | 72.8479 | 83.9561 | 88.4035 | 90.7759 | 93.2154 | 94.4281 | 95.1344 | 95.5811 | 95.8769 | 96.0814 | 96.2227 | 96.2715 | 96.1532 | 95.9386 | 95.6609 | 95.3362 | 94.9611 | 94.5406 | 94.0217 | 93.7268 | 94.4415 | 94.4415 | 93.0617 | 93.0617 | 93.0617 | 93.0617 | 92.0884 | 91.6249
150 | 70.4717 | 70.4717 | 82.3786 | 87.2512 | 89.8798 | 92.611 | 93.988 | 94.7937 | 95.3111 | 95.6603 | 95.9023 | 96.0567 | 96.0008 | 95.7948 | 95.4919 | 95.1053 | 94.6184 | 94.4879 | 94.4415 | 94.4415 | 94.4415 | 94.4415 | 94.4415 | 93.0617 | 93.0617 | 0 | 0 | 0 | 0
175 | 67.758 | 67.758 | 80.508 | 85.8552 | 88.7754 | 91.8423 | 93.4056 | 94.3289 | 94.927 | 95.3346 | 95.6205 | 95.725 | 95.5729 | 95.2597 | 94.792 | 94.4415 | 94.4415 | 94.4415 | 94.4415 | 94.4415 | 94.4415 | 94.4415 | 94.4415 | 0 | 0 | 0 | 0 | 0 | 0
200 | 65.0289 | 65.0289 | 78.5576 | 84.3732 | 87.5884 | 91.0001 | 92.7562 | 93.8041 | 94.4831 | 94.9507 | 95.2703 | 95.2668 | 94.979 | 94.4414 | 94.4414 | 94.4415 | 94.4415 | 94.4415 | 94.4415 | 94.4415 | 94.4415 | 0 | 0 | 0 | 0 | 0 | 0 | 0 | 0
225 | 62.2091 | 62.2091 | 76.4677 | 82.7569 | 86.2787 | 90.055 | 92.0172 | 93.1959 | 93.9665 | 94.4979 | 94.7929 | 94.6394 | 94.6132 | 94.3604 | 94.4414 | 94.4415 | 94.4415 | 94.4415 | 94.4415 | 94.4415 | 94.4415 | 0 | 0 | 0 | 0 | 0 | 0 | 0 | 0
250 | 59.2321 | 59.2321 | 74.1836 | 80.958 | 84.8041 | 88.9742 | 91.1621 | 92.4848 | 93.3538 | 93.9557 | 94.1483 | 94.3604 | 94.3604 | 94.3604 | 0 | 0 | 0 | 0 | 0 | 0 | 0 | 0 | 0 | 0 | 0 | 0 | 0 | 0 | 0
275 | 57.0347 | 57.0347 | 72.4283 | 79.554 | 83.6422 | 88.1156 | 90.4764 | 91.9121 | 92.8561 | 93.4878 | 93.4085 | 93.111 | 0 | 0 | 0 | 0 | 0 | 0 | 0 | 0 | 0 | 0 | 0 | 0 | 0 | 0 | 0 | 0 | 0
300 | 54.9374 | 54.9374 | 70.7523 | 78.2185 | 82.5436 | 87.3104 | 89.8432 | 91.3856 | 92.4036 | 93.111 | 93.111 | 93.111 | 0 | 0 | 0 | 0 | 0 | 0 | 0 | 0 | 0 | 0 | 0 | 0 | 0 | 0 | 0 | 0 | 0

## lim
speed | max torque | min torque
rpm | Nm | Nm
0 | 300 | -300
250 | 300 | -300
500 | 300 | -300
750 | 300 | -300
1000 | 300 | -300
1500 | 300 | -300
2000 | 300 | -300
2500 | 300 | -300
3000 | 300 | -300
3500 | 300 | -300
4000 | 290 | -290
4500 | 260 | -260
5000 | 233 | -233
5500 | 213 | -213
6000 | 195 | -195
6500 | 180 | -180
7000 | 165 | -165
7500 | 153 | -153
8000 | 143 | -143
8500 | 134 | -134
9000 | 125 | -125
9500 | 120 | -120
10000 | 112 | -112
10500 | 107 | -107
11000 | 101 | -101
11500 | 96 | -96
12000 | 92 | -92
12500 | 87 | -87
13000 | 83 | -83