## main
Main Parameters | value | unit
Full Name | INR21700_M50T_NMC
Nominal capacity | 4.8769 | Ah
Nominal voltage | 4.2 | V
Nominal energy | 0.020483 | kWh
Mass | 10 | kg
Maximum charge current | 48.7686 | A
Maximum discharge current | 48.7686 | A
Coulombic efficiency | 1

## characteristics
SOC | Req | Voc
- | ohm | V
0 | 0.035255 | 2.6332
0.1 | 0.031302 | 3.3087
0.2 | 0.026088 | 3.4435
0.3 | 0.025961 | 3.5451
0.4 | 0.025557 | 3.6286
0.5 | 0.02537 | 3.6975
0.6 | 0.025395 | 3.7992
0.7 | 0.026566 | 3.9016
0.8 | 0.023557 | 3.9978
0.9 | 0.050366 | 4.1028
1 | 0.05326 | 4.1994