## Info
#VALUE!
Facoltà di Architettura
Corso di laurea magistrale in
Architettura per la Sostenibilità
VALUTAZIONE WHOLE LIFE CARBON PER LA TRANSIZIONE ECOLOGICA DEGLI EDIFICI.
Applicazione all'edificio CRIF21 di Bologna e approfondimento metodologico dell'Embodied Carbon degli impianti.
ALLEGATO: modelli di calcolo
Relatore
Roberto Giordano
Corelatori:
Benedetta Quaglio Federica Gallina Jacopo Andreotti |  | Candidata
Carola Amongero
Anno Accademico 2024/2025

## Ascensore
Ascensore
Inserire dati | Rated load - R [kg] | 900
| Floor - F [n] | 7
| Height - H [m] | 22.43
| Peso [kg] | 4410.8111
| EC [tCO2eq] | 33.9147
MATERIALI | % | Peso [kg] | Coeff. Emissione specifica [kgCO2e/kg] | Fattore di scala | Buffer cautelativo | A1 [kgCO2eq] | B2-B3-B4 [kgCO2eq] | Fattore di scala [kgCO2eq] | Buffer cautelativo [kgCO2eq]
Ferrous material | 82.0362 | 3618.4621 | 2.6398 | 1.6 | 1.3 | 9552.1369 | 955.2137 | 26088.2257 | 33914.6934
Inorganic material | 12.304 | 542.7079 | 1.0945 |  |  | 593.9938 | 59.3994
Electronics and electrical equipment | 1.0622 | 46.8504 | 80 |  |  | 3748.0304 | 374.803
Plastic & Rubbers | 1.6686 | 73.5974 | 3.444 |  |  | 253.4696 | 25.347
Non-ferrous metals | 1.9233 | 84.835 | 6.2903 |  |  | 533.6335 | 53.3634
Other | 1.0057 | 44.3582 | 3.192 |  |  | 141.5913 | 14.1591
TOTALE | 100.1502 | 4410.8111 |  |  |  | 14822.8555 | 1482.2856

## PV Silicio
Pannello Silicio Mono cristallino (Mono-Si)
Inserire dati | m2 | 1
| Peso [kg] | 15.99
| EC [tCO2eq] | 0.48893
MATERIALI | % | Peso [kg] | Coeff. Emissione specifica [kgCO2e/kg] | Fattore di scala | Buffer cautelativo | A1 [kgCO2eq] | B2-B3-B4 [kgCO2eq] | Fattore di scala [kgCO2eq] | Buffer cautelativo [kgCO2eq]
Cell material | 6.04 | 0.9658 | 193 | 1.6 | 1.3 | 186.3986 | 9.3199 | 376.0979 | 488.9272
Ethylene vinyl acetate | 6.9 | 1.1033 | 4.09 |  |  | 4.5125 | 0.22563
Vetro | 77.2 | 12.3443 | 1.39 |  |  | 17.1585 | 0.85793
Alluminium frame | 7.86 | 1.2568 | 11.86 |  |  | 14.9058 | 0.74529
Other (Acciaio) | 2 | 0.3198 | 2.79 |  |  | 0.89224 | 0.044612
TOTALE | 100.1502 | 15.99 |  |  |  | 223.8678 | 11.1934
Pannello Silicio Poli cristallino (Poli-Si)
Inserire dati | m2 | 1
| Peso [kg] | 15.99
| EC [tCO2eq] | 0.3761
MATERIALI | % | Peso [kg] | Coeff. Emissione specifica [kgCO2e/kg] | Fattore di scala | Buffer cautelativo | A1 [kgCO2eq] | B2-B3-B4 [kgCO2eq] | Fattore di scala [kgCO2eq] | Buffer cautelativo [kgCO2eq] | Passaggio da Mono-Si a Poli-Si [kgCO2eq]
Cell material | 6.04 | 0.9658 | 193 | 1.6 | 1.3 | 186.3986 | 9.3199 | 376.0979 | 488.9272 | 376.0979
Ethylene vinyl acetate | 6.9 | 1.1033 | 4.09 |  |  | 4.5125 | 0.22563
Vetro | 77.2 | 12.3443 | 1.39 |  |  | 17.1585 | 0.85793
Alluminium frame | 7.86 | 1.2568 | 11.86 |  |  | 14.9058 | 0.74529
Other (Acciaio) | 2 | 0.3198 | 2.79 |  |  | 0.89224 | 0.044612
TOTALE | 100.1502 | 15.99 |  |  |  | 223.8678 | 11.1934

## PV Tellururo di Cadmio
Pannello Tellururo di Cadmio (CdTe)
Inserire dati | m2 | 1
| Peso [kg] | 22.54
| EC [tCO2eq] | 0.070034
MATERIALI | % | Peso [kg] | Coeff. Emissione specifica [kgCO2e/kg] | Fattore di scala | Buffer cautelativo | A1 [kgCO2eq] | B2-B3-B4 [kgCO2eq] | Fattore di scala [kgCO2eq] | Buffer cautelativo [kgCO2eq]
Vetro | 97.325 | 21.9371 | 1.385 | 1.6 | 1.3 | 30.3828 | 1.5191 | 53.8723 | 70.034
Other (Acciaio) | 2.675 | 0.60294 | 2.793 |  |  | 1.684 | 0.084201
TOTALE | 100.1502 | 22.54 |  |  |  | 32.0668 | 1.6033

## Collettore Solare Termico
Collettore Solare Termico (CST)
Inserire dati | m2 | 2
| Peso [kg] | 61
| EC [tCO2eq] | 0.4431
MATERIALI | % | Peso [kg] | Coeff. Emissione specifica [kgCO2e/kg] | Fattore di scala | Buffer cautelativo | A1 [kgCO2eq] | B2-B3-B4 [kgCO2eq] | Fattore di scala [kgCO2eq] | Buffer cautelativo [kgCO2eq]
Alluminio | 8.57 | 5.2277 | 11.86 | 1.6 | 1.3 | 62.0005 | 3.1 | 340.8424 | 443.0952
Rame | 15.81 | 9.6441 | 2.55 |  |  | 24.5925 | 1.2296
Acciaio galvanizzato | 35.32 | 21.5452 | 2.66 |  |  | 57.3102 | 2.8655
Vetro | 23.62 | 14.4082 | 1.39 |  |  | 20.0274 | 1.0014
Poliuretano | 4.23 | 2.5803 | 4.41 |  |  | 11.3791 | 0.56896
Acciaio inossidabile | 8.44 | 5.1484 | 4.03 |  |  | 20.7481 | 1.0374
Altro (acciaio) | 4.01 | 2.4461 | 2.79 |  |  | 6.8246 | 0.34123
TOTALE | 100 | 61 |  |  |  | 202.8824 | 10.1441