## B1 PMB-20 12_03
CURVA COMPATTAZIONE [EN 12697-31] | [15 empty] | (SUMIF(AX32:AX224;"<=92";AX32:AX224)-(AX32*COUNTIF(AX32:AX224;"<=92")))
|  |  |  | N giri | h [mm] | V [m3] | ρgeo [Mg/m3] | vgeo [%] | Cgeo [%] | ρSSD [Mg/m3] | vSSD [%] | CSSD [%] | Δv [%] | log10N | CSSD [%]
ACR PMB - 20 |  |  |  | 0 | 73.3 | 0.0012953 | 1.9504 | 23.9013 | 76.0987 | 2.0222 | 21.102 | 78.898 | 2.7994 | 0 | 81.9154
|  |  |  | 1 | 70.6 | 0.0012476 | 2.025 | 20.991 | 79.009 | 2.0995 | 18.0846 | 81.9154 | 2.9064 | 0.30103 | 83.3318
Provino | B1 |  |  | 2 | 69.4 | 0.0012264 | 2.06 | 19.6249 | 80.3751 | 2.1358 | 16.6682 | 83.3318 | 2.9567 | 0.47712 | 84.3036
Data | 2025-03-12 |  |  | 3 | 68.6 | 0.0012123 | 2.084 | 18.6876 | 81.3124 | 2.1607 | 15.6964 | 84.3036 | 2.9912 | 0.60206 | 85.1727
Tcomp [°C] | 160 ± 5 |  |  | 4 | 67.9 | 0.0011999 | 2.1055 | 17.8493 | 82.1507 | 2.183 | 14.8273 | 85.1727 | 3.022 | 0.69897 | 85.932
|  |  |  | 5 | 67.3 | 0.0011893 | 2.1243 | 17.1169 | 82.8831 | 2.2024 | 14.068 | 85.932 | 3.0489 | 0.77815 | 86.4458
D | [mm] | 150 |  | 6 | 66.9 | 0.0011822 | 2.137 | 16.6213 | 83.3787 | 2.2156 | 13.5542 | 86.4458 | 3.0672 | 0.8451 | 86.9658
h | [mm] | 60 |  | 7 | 66.5 | 0.0011752 | 2.1498 | 16.1198 | 83.8802 | 2.2289 | 13.0342 | 86.9658 | 3.0856 | 0.90309 | 87.4921
ρM | [Mg/m3] | 2.563 |  | 8 | 66.1 | 0.0011681 | 2.1629 | 15.6122 | 84.3878 | 2.2424 | 12.5079 | 87.4921 | 3.1043 | 0.95424 | 87.891
vg | [%] | 7 |  | 9 | 65.8 | 0.0011628 | 2.1727 | 15.2275 | 84.7725 | 2.2526 | 12.109 | 87.891 | 3.1184 | 1 | 88.1589
M | [g] | 2526.4 |  | 10 | 65.6 | 0.0011592 | 2.1793 | 14.969 | 85.031 | 2.2595 | 11.8411 | 88.1589 | 3.1279 | 1.0414 | 88.564
ρSSD | [Mg/m3] | 2.4704 |  | 11 | 65.3 | 0.0011539 | 2.1894 | 14.5784 | 85.4216 | 2.2699 | 11.436 | 88.564 | 3.1423 | 1.0792 | 88.836
|  |  |  | 12 | 65.1 | 0.0011504 | 2.1961 | 14.3159 | 85.6841 | 2.2769 | 11.164 | 88.836 | 3.152 | 1.1139 | 89.1098
|  |  |  | 13 | 64.9 | 0.0011469 | 2.2029 | 14.0519 | 85.9481 | 2.2839 | 10.8902 | 89.1098 | 3.1617 | 1.1461 | 89.3853
DIMENSIONI [EN 12697-29] |  |  |  | 14 | 64.7 | 0.0011433 | 2.2097 | 13.7862 | 86.2138 | 2.2909 | 10.6147 | 89.3853 | 3.1715 | 1.1761 | 89.5236
|  |  |  | 15 | 64.6 | 0.0011416 | 2.2131 | 13.6527 | 86.3473 | 2.2945 | 10.4764 | 89.5236 | 3.1764 | 1.2041 | 89.8017
|  |  |  | 16 | 64.4 | 0.001138 | 2.22 | 13.3846 | 86.6154 | 2.3016 | 10.1983 | 89.8017 | 3.1862 | 1.2304 | 89.9413
|  |  | Average [mm] | 17 | 64.3 | 0.0011363 | 2.2234 | 13.2499 | 86.7501 | 2.3052 | 10.0587 | 89.9413 | 3.1912 | 1.2553 | 90.0814
h | 1 | 59.45 | 59.5875 | 18 | 64.2 | 0.0011345 | 2.2269 | 13.1147 | 86.8853 | 2.3088 | 9.9186 | 90.0814 | 3.1962 | 1.2788 | 90.3629
| 2 | 59.6 |  | 19 | 64 | 0.001131 | 2.2338 | 12.8432 | 87.1568 | 2.316 | 9.6371 | 90.3629 | 3.2061 | 1.301 | 90.5043
| 3 | 59.8 |  | 20 | 63.9 | 0.0011292 | 2.2373 | 12.7068 | 87.2932 | 2.3196 | 9.4957 | 90.5043 | 3.2112 | 1.3222 | 90.6462
| 4 | 59.5 |  | 21 | 63.8 | 0.0011274 | 2.2408 | 12.57 | 87.43 | 2.3233 | 9.3538 | 90.6462 | 3.2162 | 1.3424 | 90.7885
|  |  |  | 22 | 63.7 | 0.0011257 | 2.2443 | 12.4328 | 87.5672 | 2.3269 | 9.2115 | 90.7885 | 3.2212 | 1.3617 | 90.9312
D | 1 | 149.9 | 149.8 | 23 | 63.6 | 0.0011239 | 2.2479 | 12.2951 | 87.7049 | 2.3306 | 9.0688 | 90.9312 | 3.2263 | 1.3802 | 91.0744
| 2 | 149.7 |  | 24 | 63.5 | 0.0011221 | 2.2514 | 12.157 | 87.843 | 2.3342 | 8.9256 | 91.0744 | 3.2314 | 1.3979 | 91.2181
|  |  |  | 25 | 63.4 | 0.0011204 | 2.255 | 12.0184 | 87.9816 | 2.3379 | 8.7819 | 91.2181 | 3.2365 | 1.415 | 91.3622
PARAMETRI |  |  |  | 26 | 63.3 | 0.0011186 | 2.2585 | 11.8794 | 88.1206 | 2.3416 | 8.6378 | 91.3622 | 3.2416 | 1.4314 | 91.5068
|  |  |  | 27 | 63.2 | 0.0011168 | 2.2621 | 11.74 | 88.26 | 2.3453 | 8.4932 | 91.5068 | 3.2467 | 1.4472 | 91.5068
C1 | 81.8963 |  |  | 28 | 63.2 | 0.0011168 | 2.2621 | 11.74 | 88.26 | 2.3453 | 8.4932 | 91.5068 | 3.2467 | 1.4624 | 91.6518
k | 6.5574 |  |  | 29 | 63.1 | 0.0011151 | 2.2657 | 11.6001 | 88.3999 | 2.349 | 8.3482 | 91.6518 | 3.2519 | 1.4771 | 91.7972
CDI | 68.7198 |  |  | 30 | 63 | 0.0011133 | 2.2693 | 11.4598 | 88.5402 | 2.3528 | 8.2028 | 91.7972 | 3.257 | 1.4914 | 91.9432
|  |  |  | 31 | 62.9 | 0.0011115 | 2.2729 | 11.319 | 88.681 | 2.3565 | 8.0568 | 91.9432 | 3.2622 | 1.5051 | 91.9432
|  |  |  | 32 | 62.9 | 0.0011115 | 2.2729 | 11.319 | 88.681 | 2.3565 | 8.0568 | 91.9432 | 3.2622 | 1.5185 | 92.0896
|  |  |  | 33 | 62.8 | 0.0011098 | 2.2765 | 11.1778 | 88.8222 | 2.3603 | 7.9104 | 92.0896 | 3.2674 | 1.5315 | 92.2365
|  |  |  | 34 | 62.7 | 0.001108 | 2.2801 | 11.0362 | 88.9638 | 2.364 | 7.7635 | 92.2365 | 3.2726 | 1.5441 | 92.2365
|  |  |  | 35 | 62.7 | 0.001108 | 2.2801 | 11.0362 | 88.9638 | 2.364 | 7.7635 | 92.2365 | 3.2726 | 1.5563 | 92.3838
|  |  |  | 36 | 62.6 | 0.0011062 | 2.2838 | 10.894 | 89.106 | 2.3678 | 7.6162 | 92.3838 | 3.2778 | 1.5682 | 92.3838
|  |  |  | 37 | 62.6 | 0.0011062 | 2.2838 | 10.894 | 89.106 | 2.3678 | 7.6162 | 92.3838 | 3.2778 | 1.5798 | 92.5316
|  |  |  | 38 | 62.5 | 0.0011045 | 2.2874 | 10.7515 | 89.2485 | 2.3716 | 7.4684 | 92.5316 | 3.2831 | 1.5911 | 92.5316
|  |  |  | 39 | 62.5 | 0.0011045 | 2.2874 | 10.7515 | 89.2485 | 2.3716 | 7.4684 | 92.5316 | 3.2831 | 1.6021 | 92.6799
|  |  |  | 40 | 62.4 | 0.0011027 | 2.2911 | 10.6084 | 89.3916 | 2.3754 | 7.3201 | 92.6799 | 3.2884 | 1.6128 | 92.6799
|  |  |  | 41 | 62.4 | 0.0011027 | 2.2911 | 10.6084 | 89.3916 | 2.3754 | 7.3201 | 92.6799 | 3.2884 | 1.6232 | 92.8287
|  |  |  | 42 | 62.3 | 0.0011009 | 2.2948 | 10.465 | 89.535 | 2.3792 | 7.1713 | 92.8287 | 3.2936 | 1.6335 | 92.8287
|  |  |  | 43 | 62.3 | 0.0011009 | 2.2948 | 10.465 | 89.535 | 2.3792 | 7.1713 | 92.8287 | 3.2936 | 1.6435 | 92.9779
|  |  |  | 44 | 62.2 | 0.0010992 | 2.2985 | 10.321 | 89.679 | 2.383 | 7.0221 | 92.9779 | 3.2989 | 1.6532 | 92.9779
|  |  |  | 45 | 62.2 | 0.0010992 | 2.2985 | 10.321 | 89.679 | 2.383 | 7.0221 | 92.9779 | 3.2989 | 1.6628 | 92.9779
|  |  |  | 46 | 62.2 | 0.0010992 | 2.2985 | 10.321 | 89.679 | 2.383 | 7.0221 | 92.9779 | 3.2989 | 1.6721 | 93.1276
|  |  |  | 47 | 62.1 | 0.0010974 | 2.3022 | 10.1766 | 89.8234 | 2.3869 | 6.8724 | 93.1276 | 3.3042 | 1.6812 | 93.1276
|  |  |  | 48 | 62.1 | 0.0010974 | 2.3022 | 10.1766 | 89.8234 | 2.3869 | 6.8724 | 93.1276 | 3.3042 | 1.6902 | 93.2778
|  |  |  | 49 | 62 | 0.0010956 | 2.3059 | 10.0317 | 89.9683 | 2.3907 | 6.7222 | 93.2778 | 3.3096 | 1.699 | 93.2778
|  |  |  | 50 | 62 | 0.0010956 | 2.3059 | 10.0317 | 89.9683 | 2.3907 | 6.7222 | 93.2778 | 3.3096 | 1.7076 | 93.2778
|  |  |  | 51 | 62 | 0.0010956 | 2.3059 | 10.0317 | 89.9683 | 2.3907 | 6.7222 | 93.2778 | 3.3096 | 1.716 | 93.4285
|  |  |  | 52 | 61.9 | 0.0010939 | 2.3096 | 9.8864 | 90.1136 | 2.3946 | 6.5715 | 93.4285 | 3.3149 | 1.7243 | 93.4285
|  |  |  | 53 | 61.9 | 0.0010939 | 2.3096 | 9.8864 | 90.1136 | 2.3946 | 6.5715 | 93.4285 | 3.3149 | 1.7324 | 93.4285
|  |  |  | 54 | 61.9 | 0.0010939 | 2.3096 | 9.8864 | 90.1136 | 2.3946 | 6.5715 | 93.4285 | 3.3149 | 1.7404 | 93.5797
|  |  |  | 55 | 61.8 | 0.0010921 | 2.3133 | 9.7406 | 90.2594 | 2.3984 | 6.4203 | 93.5797 | 3.3203 | 1.7482 | 93.5797
|  |  |  | 56 | 61.8 | 0.0010921 | 2.3133 | 9.7406 | 90.2594 | 2.3984 | 6.4203 | 93.5797 | 3.3203 | 1.7559 | 93.5797
|  |  |  | 57 | 61.8 | 0.0010921 | 2.3133 | 9.7406 | 90.2594 | 2.3984 | 6.4203 | 93.5797 | 3.3203 | 1.7634 | 93.7314
|  |  |  | 58 | 61.7 | 0.0010903 | 2.3171 | 9.5943 | 90.4057 | 2.4023 | 6.2686 | 93.7314 | 3.3257 | 1.7709 | 93.7314
|  |  |  | 59 | 61.7 | 0.0010903 | 2.3171 | 9.5943 | 90.4057 | 2.4023 | 6.2686 | 93.7314 | 3.3257 | 1.7782 | 93.7314
|  |  |  | 60 | 61.7 | 0.0010903 | 2.3171 | 9.5943 | 90.4057 | 2.4023 | 6.2686 | 93.7314 | 3.3257 | 1.7853 | 93.8836
|  |  |  | 61 | 61.6 | 0.0010886 | 2.3209 | 9.4475 | 90.5525 | 2.4062 | 6.1164 | 93.8836 | 3.3311 | 1.7924 | 93.8836
|  |  |  | 62 | 61.6 | 0.0010886 | 2.3209 | 9.4475 | 90.5525 | 2.4062 | 6.1164 | 93.8836 | 3.3311 | 1.7993 | 93.8836
|  |  |  | 63 | 61.6 | 0.0010886 | 2.3209 | 9.4475 | 90.5525 | 2.4062 | 6.1164 | 93.8836 | 3.3311 | 1.8062 | 93.8836
|  |  |  | 64 | 61.6 | 0.0010886 | 2.3209 | 9.4475 | 90.5525 | 2.4062 | 6.1164 | 93.8836 | 3.3311 | 1.8129 | 94.0362
|  |  |  | 65 | 61.5 | 0.0010868 | 2.3246 | 9.3003 | 90.6997 | 2.4101 | 5.9638 | 94.0362 | 3.3365 | 1.8195 | 94.0362
|  |  |  | 66 | 61.5 | 0.0010868 | 2.3246 | 9.3003 | 90.6997 | 2.4101 | 5.9638 | 94.0362 | 3.3365 | 1.8261 | 94.0362
|  |  |  | 67 | 61.5 | 0.0010868 | 2.3246 | 9.3003 | 90.6997 | 2.4101 | 5.9638 | 94.0362 | 3.3365 | 1.8325 | 94.1894
|  |  |  | 68 | 61.4 | 0.001085 | 2.3284 | 9.1526 | 90.8474 | 2.4141 | 5.8106 | 94.1894 | 3.3419 | 1.8388 | 94.1894
|  |  |  | 69 | 61.4 | 0.001085 | 2.3284 | 9.1526 | 90.8474 | 2.4141 | 5.8106 | 94.1894 | 3.3419 | 1.8451 | 94.1894
|  |  |  | 70 | 61.4 | 0.001085 | 2.3284 | 9.1526 | 90.8474 | 2.4141 | 5.8106 | 94.1894 | 3.3419 | 1.8513 | 94.1894
|  |  |  | 71 | 61.4 | 0.001085 | 2.3284 | 9.1526 | 90.8474 | 2.4141 | 5.8106 | 94.1894 | 3.3419 | 1.8573 | 94.1894
|  |  |  | 72 | 61.4 | 0.001085 | 2.3284 | 9.1526 | 90.8474 | 2.4141 | 5.8106 | 94.1894 | 3.3419 | 1.8633 | 94.343
|  |  |  | 73 | 61.3 | 0.0010833 | 2.3322 | 9.0043 | 90.9957 | 2.418 | 5.657 | 94.343 | 3.3474 | 1.8692 | 94.343
|  |  |  | 74 | 61.3 | 0.0010833 | 2.3322 | 9.0043 | 90.9957 | 2.418 | 5.657 | 94.343 | 3.3474 | 1.8751 | 94.343
|  |  |  | 75 | 61.3 | 0.0010833 | 2.3322 | 9.0043 | 90.9957 | 2.418 | 5.657 | 94.343 | 3.3474 | 1.8808 | 94.343
|  |  |  | 76 | 61.3 | 0.0010833 | 2.3322 | 9.0043 | 90.9957 | 2.418 | 5.657 | 94.343 | 3.3474 | 1.8865 | 94.4972
|  |  |  | 77 | 61.2 | 0.0010815 | 2.336 | 8.8557 | 91.1443 | 2.422 | 5.5028 | 94.4972 | 3.3528 | 1.8921 | 94.4972
|  |  |  | 78 | 61.2 | 0.0010815 | 2.336 | 8.8557 | 91.1443 | 2.422 | 5.5028 | 94.4972 | 3.3528 | 1.8976 | 94.4972
|  |  |  | 79 | 61.2 | 0.0010815 | 2.336 | 8.8557 | 91.1443 | 2.422 | 5.5028 | 94.4972 | 3.3528 | 1.9031 | 94.4972
|  |  |  | 80 | 61.2 | 0.0010815 | 2.336 | 8.8557 | 91.1443 | 2.422 | 5.5028 | 94.4972 | 3.3528 | 1.9085 | 94.4972
|  |  |  | 81 | 61.2 | 0.0010815 | 2.336 | 8.8557 | 91.1443 | 2.422 | 5.5028 | 94.4972 | 3.3528 | 1.9138 | 94.6518
|  |  |  | 82 | 61.1 | 0.0010797 | 2.3399 | 8.7065 | 91.2935 | 2.4259 | 5.3482 | 94.6518 | 3.3583 | 1.9191 | 94.6518
|  |  |  | 83 | 61.1 | 0.0010797 | 2.3399 | 8.7065 | 91.2935 | 2.4259 | 5.3482 | 94.6518 | 3.3583 | 1.9243 | 94.6518
|  |  |  | 84 | 61.1 | 0.0010797 | 2.3399 | 8.7065 | 91.2935 | 2.4259 | 5.3482 | 94.6518 | 3.3583 | 1.9294 | 94.6518
|  |  |  | 85 | 61.1 | 0.0010797 | 2.3399 | 8.7065 | 91.2935 | 2.4259 | 5.3482 | 94.6518 | 3.3583 | 1.9345 | 94.6518
|  |  |  | 86 | 61.1 | 0.0010797 | 2.3399 | 8.7065 | 91.2935 | 2.4259 | 5.3482 | 94.6518 | 3.3583 | 1.9395 | 94.807
|  |  |  | 87 | 61 | 0.001078 | 2.3437 | 8.5568 | 91.4432 | 2.4299 | 5.193 | 94.807 | 3.3638 | 1.9445 | 94.807
|  |  |  | 88 | 61 | 0.001078 | 2.3437 | 8.5568 | 91.4432 | 2.4299 | 5.193 | 94.807 | 3.3638 | 1.9494 | 94.807
|  |  |  | 89 | 61 | 0.001078 | 2.3437 | 8.5568 | 91.4432 | 2.4299 | 5.193 | 94.807 | 3.3638 | 1.9542 | 94.807
|  |  |  | 90 | 61 | 0.001078 | 2.3437 | 8.5568 | 91.4432 | 2.4299 | 5.193 | 94.807 | 3.3638 | 1.959 | 94.807
|  |  |  | 91 | 61 | 0.001078 | 2.3437 | 8.5568 | 91.4432 | 2.4299 | 5.193 | 94.807 | 3.3638 | 1.9638 | 94.807
|  |  |  | 92 | 61 | 0.001078 | 2.3437 | 8.5568 | 91.4432 | 2.4299 | 5.193 | 94.807 | 3.3638 | 1.9685 | 94.9627
|  |  |  | 93 | 60.9 | 0.0010762 | 2.3475 | 8.4067 | 91.5933 | 2.4339 | 5.0373 | 94.9627 | 3.3693 | 1.9731 | 94.9627
|  |  |  | 94 | 60.9 | 0.0010762 | 2.3475 | 8.4067 | 91.5933 | 2.4339 | 5.0373 | 94.9627 | 3.3693 | 1.9777 | 94.9627
|  |  |  | 95 | 60.9 | 0.0010762 | 2.3475 | 8.4067 | 91.5933 | 2.4339 | 5.0373 | 94.9627 | 3.3693 | 1.9823 | 94.9627
|  |  |  | 96 | 60.9 | 0.0010762 | 2.3475 | 8.4067 | 91.5933 | 2.4339 | 5.0373 | 94.9627 | 3.3693 | 1.9868 | 94.9627
|  |  |  | 97 | 60.9 | 0.0010762 | 2.3475 | 8.4067 | 91.5933 | 2.4339 | 5.0373 | 94.9627 | 3.3693 | 1.9912 | 94.9627
|  |  |  | 98 | 60.9 | 0.0010762 | 2.3475 | 8.4067 | 91.5933 | 2.4339 | 5.0373 | 94.9627 | 3.3693 | 1.9956 | 95.1189
|  |  |  | 99 | 60.8 | 0.0010744 | 2.3514 | 8.256 | 91.744 | 2.4379 | 4.8811 | 95.1189 | 3.3749 | 2 | 95.1189
|  |  |  | 100 | 60.8 | 0.0010744 | 2.3514 | 8.256 | 91.744 | 2.4379 | 4.8811 | 95.1189 | 3.3749 | 2.0043 | 95.1189
|  |  |  | 101 | 60.8 | 0.0010744 | 2.3514 | 8.256 | 91.744 | 2.4379 | 4.8811 | 95.1189 | 3.3749 | 2.0086 | 95.1189
|  |  |  | 102 | 60.8 | 0.0010744 | 2.3514 | 8.256 | 91.744 | 2.4379 | 4.8811 | 95.1189 | 3.3749 | 2.0128 | 95.1189
|  |  |  | 103 | 60.8 | 0.0010744 | 2.3514 | 8.256 | 91.744 | 2.4379 | 4.8811 | 95.1189 | 3.3749 | 2.017 | 95.1189
|  |  |  | 104 | 60.8 | 0.0010744 | 2.3514 | 8.256 | 91.744 | 2.4379 | 4.8811 | 95.1189 | 3.3749 | 2.0212 | 95.2756
|  |  |  | 105 | 60.7 | 0.0010727 | 2.3553 | 8.1049 | 91.8951 | 2.4419 | 4.7244 | 95.2756 | 3.3805 | 2.0253 | 95.2756
|  |  |  | 106 | 60.7 | 0.0010727 | 2.3553 | 8.1049 | 91.8951 | 2.4419 | 4.7244 | 95.2756 | 3.3805 | 2.0294 | 95.2756
|  |  |  | 107 | 60.7 | 0.0010727 | 2.3553 | 8.1049 | 91.8951 | 2.4419 | 4.7244 | 95.2756 | 3.3805 | 2.0334 | 95.2756
|  |  |  | 108 | 60.7 | 0.0010727 | 2.3553 | 8.1049 | 91.8951 | 2.4419 | 4.7244 | 95.2756 | 3.3805 | 2.0374 | 95.2756
|  |  |  | 109 | 60.7 | 0.0010727 | 2.3553 | 8.1049 | 91.8951 | 2.4419 | 4.7244 | 95.2756 | 3.3805 | 2.0414 | 95.2756
|  |  |  | 110 | 60.7 | 0.0010727 | 2.3553 | 8.1049 | 91.8951 | 2.4419 | 4.7244 | 95.2756 | 3.3805 | 2.0453 | 95.2756
|  |  |  | 111 | 60.7 | 0.0010727 | 2.3553 | 8.1049 | 91.8951 | 2.4419 | 4.7244 | 95.2756 | 3.3805 | 2.0492 | 95.2756
|  |  |  | 112 | 60.7 | 0.0010727 | 2.3553 | 8.1049 | 91.8951 | 2.4419 | 4.7244 | 95.2756 | 3.3805 | 2.0531 | 95.4328
|  |  |  | 113 | 60.6 | 0.0010709 | 2.3592 | 7.9532 | 92.0468 | 2.4459 | 4.5672 | 95.4328 | 3.386 | 2.0569 | 95.4328
|  |  |  | 114 | 60.6 | 0.0010709 | 2.3592 | 7.9532 | 92.0468 | 2.4459 | 4.5672 | 95.4328 | 3.386 | 2.0607 | 95.4328
|  |  |  | 115 | 60.6 | 0.0010709 | 2.3592 | 7.9532 | 92.0468 | 2.4459 | 4.5672 | 95.4328 | 3.386 | 2.0645 | 95.4328
|  |  |  | 116 | 60.6 | 0.0010709 | 2.3592 | 7.9532 | 92.0468 | 2.4459 | 4.5672 | 95.4328 | 3.386 | 2.0682 | 95.4328
|  |  |  | 117 | 60.6 | 0.0010709 | 2.3592 | 7.9532 | 92.0468 | 2.4459 | 4.5672 | 95.4328 | 3.386 | 2.0719 | 95.4328
|  |  |  | 118 | 60.6 | 0.0010709 | 2.3592 | 7.9532 | 92.0468 | 2.4459 | 4.5672 | 95.4328 | 3.386 | 2.0755 | 95.4328
|  |  |  | 119 | 60.6 | 0.0010709 | 2.3592 | 7.9532 | 92.0468 | 2.4459 | 4.5672 | 95.4328 | 3.386 | 2.0792 | 95.5905
|  |  |  | 120 | 60.5 | 0.0010691 | 2.3631 | 7.8011 | 92.1989 | 2.45 | 4.4095 | 95.5905 | 3.3916 | 2.0828 | 95.5905
|  |  |  | 121 | 60.5 | 0.0010691 | 2.3631 | 7.8011 | 92.1989 | 2.45 | 4.4095 | 95.5905 | 3.3916 | 2.0864 | 95.5905
|  |  |  | 122 | 60.5 | 0.0010691 | 2.3631 | 7.8011 | 92.1989 | 2.45 | 4.4095 | 95.5905 | 3.3916 | 2.0899 | 95.5905
|  |  |  | 123 | 60.5 | 0.0010691 | 2.3631 | 7.8011 | 92.1989 | 2.45 | 4.4095 | 95.5905 | 3.3916 | 2.0934 | 95.5905
|  |  |  | 124 | 60.5 | 0.0010691 | 2.3631 | 7.8011 | 92.1989 | 2.45 | 4.4095 | 95.5905 | 3.3916 | 2.0969 | 95.5905
|  |  |  | 125 | 60.5 | 0.0010691 | 2.3631 | 7.8011 | 92.1989 | 2.45 | 4.4095 | 95.5905 | 3.3916 | 2.1004 | 95.5905
|  |  |  | 126 | 60.5 | 0.0010691 | 2.3631 | 7.8011 | 92.1989 | 2.45 | 4.4095 | 95.5905 | 3.3916 | 2.1038 | 95.5905
|  |  |  | 127 | 60.5 | 0.0010691 | 2.3631 | 7.8011 | 92.1989 | 2.45 | 4.4095 | 95.5905 | 3.3916 | 2.1072 | 95.5905
|  |  |  | 128 | 60.5 | 0.0010691 | 2.3631 | 7.8011 | 92.1989 | 2.45 | 4.4095 | 95.5905 | 3.3916 | 2.1106 | 95.7488
|  |  |  | 129 | 60.4 | 0.0010674 | 2.367 | 7.6485 | 92.3515 | 2.454 | 4.2512 | 95.7488 | 3.3972 | 2.1139 | 95.7488
|  |  |  | 130 | 60.4 | 0.0010674 | 2.367 | 7.6485 | 92.3515 | 2.454 | 4.2512 | 95.7488 | 3.3972 | 2.1173 | 95.7488
|  |  |  | 131 | 60.4 | 0.0010674 | 2.367 | 7.6485 | 92.3515 | 2.454 | 4.2512 | 95.7488 | 3.3972 | 2.1206 | 95.7488
|  |  |  | 132 | 60.4 | 0.0010674 | 2.367 | 7.6485 | 92.3515 | 2.454 | 4.2512 | 95.7488 | 3.3972 | 2.1239 | 95.7488
|  |  |  | 133 | 60.4 | 0.0010674 | 2.367 | 7.6485 | 92.3515 | 2.454 | 4.2512 | 95.7488 | 3.3972 | 2.1271 | 95.7488
|  |  |  | 134 | 60.4 | 0.0010674 | 2.367 | 7.6485 | 92.3515 | 2.454 | 4.2512 | 95.7488 | 3.3972 | 2.1303 | 95.7488
|  |  |  | 135 | 60.4 | 0.0010674 | 2.367 | 7.6485 | 92.3515 | 2.454 | 4.2512 | 95.7488 | 3.3972 | 2.1335 | 95.7488
|  |  |  | 136 | 60.4 | 0.0010674 | 2.367 | 7.6485 | 92.3515 | 2.454 | 4.2512 | 95.7488 | 3.3972 | 2.1367 | 95.7488
|  |  |  | 137 | 60.4 | 0.0010674 | 2.367 | 7.6485 | 92.3515 | 2.454 | 4.2512 | 95.7488 | 3.3972 | 2.1399 | 95.7488
|  |  |  | 138 | 60.4 | 0.0010674 | 2.367 | 7.6485 | 92.3515 | 2.454 | 4.2512 | 95.7488 | 3.3972 | 2.143 | 95.9076
|  |  |  | 139 | 60.3 | 0.0010656 | 2.3709 | 7.4953 | 92.5047 | 2.4581 | 4.0924 | 95.9076 | 3.4029 | 2.1461 | 95.9076
|  |  |  | 140 | 60.3 | 0.0010656 | 2.3709 | 7.4953 | 92.5047 | 2.4581 | 4.0924 | 95.9076 | 3.4029 | 2.1492 | 95.9076
|  |  |  | 141 | 60.3 | 0.0010656 | 2.3709 | 7.4953 | 92.5047 | 2.4581 | 4.0924 | 95.9076 | 3.4029 | 2.1523 | 95.9076
|  |  |  | 142 | 60.3 | 0.0010656 | 2.3709 | 7.4953 | 92.5047 | 2.4581 | 4.0924 | 95.9076 | 3.4029 | 2.1553 | 95.9076
|  |  |  | 143 | 60.3 | 0.0010656 | 2.3709 | 7.4953 | 92.5047 | 2.4581 | 4.0924 | 95.9076 | 3.4029 | 2.1584 | 95.9076
|  |  |  | 144 | 60.3 | 0.0010656 | 2.3709 | 7.4953 | 92.5047 | 2.4581 | 4.0924 | 95.9076 | 3.4029 | 2.1614 | 95.9076
|  |  |  | 145 | 60.3 | 0.0010656 | 2.3709 | 7.4953 | 92.5047 | 2.4581 | 4.0924 | 95.9076 | 3.4029 | 2.1644 | 95.9076
|  |  |  | 146 | 60.3 | 0.0010656 | 2.3709 | 7.4953 | 92.5047 | 2.4581 | 4.0924 | 95.9076 | 3.4029 | 2.1673 | 95.9076
|  |  |  | 147 | 60.3 | 0.0010656 | 2.3709 | 7.4953 | 92.5047 | 2.4581 | 4.0924 | 95.9076 | 3.4029 | 2.1703 | 95.9076
|  |  |  | 148 | 60.3 | 0.0010656 | 2.3709 | 7.4953 | 92.5047 | 2.4581 | 4.0924 | 95.9076 | 3.4029 | 2.1732 | 96.0669
|  |  |  | 149 | 60.2 | 0.0010638 | 2.3748 | 7.3416 | 92.6584 | 2.4622 | 3.9331 | 96.0669 | 3.4085 | 2.1761 | 96.0669
|  |  |  | 150 | 60.2 | 0.0010638 | 2.3748 | 7.3416 | 92.6584 | 2.4622 | 3.9331 | 96.0669 | 3.4085 | 2.179 | 96.0669
|  |  |  | 151 | 60.2 | 0.0010638 | 2.3748 | 7.3416 | 92.6584 | 2.4622 | 3.9331 | 96.0669 | 3.4085 | 2.1818 | 96.0669
|  |  |  | 152 | 60.2 | 0.0010638 | 2.3748 | 7.3416 | 92.6584 | 2.4622 | 3.9331 | 96.0669 | 3.4085 | 2.1847 | 96.0669
|  |  |  | 153 | 60.2 | 0.0010638 | 2.3748 | 7.3416 | 92.6584 | 2.4622 | 3.9331 | 96.0669 | 3.4085 | 2.1875 | 96.0669
|  |  |  | 154 | 60.2 | 0.0010638 | 2.3748 | 7.3416 | 92.6584 | 2.4622 | 3.9331 | 96.0669 | 3.4085 | 2.1903 | 96.0669
|  |  |  | 155 | 60.2 | 0.0010638 | 2.3748 | 7.3416 | 92.6584 | 2.4622 | 3.9331 | 96.0669 | 3.4085 | 2.1931 | 96.0669
|  |  |  | 156 | 60.2 | 0.0010638 | 2.3748 | 7.3416 | 92.6584 | 2.4622 | 3.9331 | 96.0669 | 3.4085 | 2.1959 | 96.0669
|  |  |  | 157 | 60.2 | 0.0010638 | 2.3748 | 7.3416 | 92.6584 | 2.4622 | 3.9331 | 96.0669 | 3.4085 | 2.1987 | 96.0669
|  |  |  | 158 | 60.2 | 0.0010638 | 2.3748 | 7.3416 | 92.6584 | 2.4622 | 3.9331 | 96.0669 | 3.4085 | 2.2014 | 96.0669
|  |  |  | 159 | 60.2 | 0.0010638 | 2.3748 | 7.3416 | 92.6584 | 2.4622 | 3.9331 | 96.0669 | 3.4085 | 2.2041 | 96.0669
|  |  |  | 160 | 60.2 | 0.0010638 | 2.3748 | 7.3416 | 92.6584 | 2.4622 | 3.9331 | 96.0669 | 3.4085 | 2.2068 | 96.2267
|  |  |  | 161 | 60.1 | 0.0010621 | 2.3788 | 7.1875 | 92.8125 | 2.4663 | 3.7733 | 96.2267 | 3.4142 | 2.2095 | 96.2267
|  |  |  | 162 | 60.1 | 0.0010621 | 2.3788 | 7.1875 | 92.8125 | 2.4663 | 3.7733 | 96.2267 | 3.4142 | 2.2122 | 96.2267
|  |  |  | 163 | 60.1 | 0.0010621 | 2.3788 | 7.1875 | 92.8125 | 2.4663 | 3.7733 | 96.2267 | 3.4142 | 2.2148 | 96.2267
|  |  |  | 164 | 60.1 | 0.0010621 | 2.3788 | 7.1875 | 92.8125 | 2.4663 | 3.7733 | 96.2267 | 3.4142 | 2.2175 | 96.2267
|  |  |  | 165 | 60.1 | 0.0010621 | 2.3788 | 7.1875 | 92.8125 | 2.4663 | 3.7733 | 96.2267 | 3.4142 | 2.2201 | 96.2267
|  |  |  | 166 | 60.1 | 0.0010621 | 2.3788 | 7.1875 | 92.8125 | 2.4663 | 3.7733 | 96.2267 | 3.4142 | 2.2227 | 96.2267
|  |  |  | 167 | 60.1 | 0.0010621 | 2.3788 | 7.1875 | 92.8125 | 2.4663 | 3.7733 | 96.2267 | 3.4142 | 2.2253 | 96.2267
|  |  |  | 168 | 60.1 | 0.0010621 | 2.3788 | 7.1875 | 92.8125 | 2.4663 | 3.7733 | 96.2267 | 3.4142 | 2.2279 | 96.2267
|  |  |  | 169 | 60.1 | 0.0010621 | 2.3788 | 7.1875 | 92.8125 | 2.4663 | 3.7733 | 96.2267 | 3.4142 | 2.2304 | 96.2267
|  |  |  | 170 | 60.1 | 0.0010621 | 2.3788 | 7.1875 | 92.8125 | 2.4663 | 3.7733 | 96.2267 | 3.4142 | 2.233 | 96.2267
|  |  |  | 171 | 60.1 | 0.0010621 | 2.3788 | 7.1875 | 92.8125 | 2.4663 | 3.7733 | 96.2267 | 3.4142 | 2.2355 | 96.2267
|  |  |  | 172 | 60.1 | 0.0010621 | 2.3788 | 7.1875 | 92.8125 | 2.4663 | 3.7733 | 96.2267 | 3.4142 | 2.238 | 96.2267
|  |  |  | 173 | 60.1 | 0.0010621 | 2.3788 | 7.1875 | 92.8125 | 2.4663 | 3.7733 | 96.2267 | 3.4142 | 2.2405 | 96.3871
|  |  |  | 174 | 60 | 0.0010603 | 2.3827 | 7.0328 | 92.9672 | 2.4704 | 3.6129 | 96.3871 | 3.4199 | 2.243 | 96.3871
|  |  |  | 175 | 60 | 0.0010603 | 2.3827 | 7.0328 | 92.9672 | 2.4704 | 3.6129 | 96.3871 | 3.4199 | 2.2455 | 96.3871
|  |  |  | 176 | 60 | 0.0010603 | 2.3827 | 7.0328 | 92.9672 | 2.4704 | 3.6129 | 96.3871 | 3.4199 | 2.248 | 96.3871
|  |  |  | 177 | 60 | 0.0010603 | 2.3827 | 7.0328 | 92.9672 | 2.4704 | 3.6129 | 96.3871 | 3.4199 | 2.2504 | 96.3871
|  |  |  | 178 | 60 | 0.0010603 | 2.3827 | 7.0328 | 92.9672 | 2.4704 | 3.6129 | 96.3871 | 3.4199 | 2.2529 | 96.3871
|  |  |  | 179 | 60 | 0.0010603 | 2.3827 | 7.0328 | 92.9672 | 2.4704 | 3.6129 | 96.3871 | 3.4199 | 2.2553 | 96.3871
|  |  |  | 180 | 60 | 0.0010603 | 2.3827 | 7.0328 | 92.9672 | 2.4704 | 3.6129 | 96.3871 | 3.4199 | 2.2577 | 96.3871
|  |  |  | 181 | 60 | 0.0010603 | 2.3827 | 7.0328 | 92.9672 | 2.4704 | 3.6129 | 96.3871 | 3.4199 | 2.2601 | 96.3871
|  |  |  | 182 | 60 | 0.0010603 | 2.3827 | 7.0328 | 92.9672 | 2.4704 | 3.6129 | 96.3871 | 3.4199

## B2 PMB-20 12_03
CURVA COMPATTAZIONE [EN 12697-31]
|  |  |  | N giri | h [mm] | V [m3] | ρgeo [Mg/m3] | vgeo [%] | Cgeo [%] | ρSSD [Mg/m3] | vSSD [%] | CSSD [%] | Δv [%] | log10N | CSSD [%]
ACR PMB - 20 |  |  |  | 0 | 73.2 | 0.0012936 | 1.9527 | 23.8124 | 76.1876 | 2.0297 | 20.8081 | 79.1919 | 3.0044 | 0 | 81.9922
|  |  |  | 1 | 70.7 | 0.0012494 | 2.0217 | 21.1184 | 78.8816 | 2.1015 | 18.0078 | 81.9922 | 3.1106 | 0.30103 | 83.4079
Provino | B2 |  |  | 2 | 69.5 | 0.0012282 | 2.0566 | 19.7564 | 80.2436 | 2.1377 | 16.5921 | 83.4079 | 3.1643 | 0.47712 | 84.5022
Data | 2025-03-12 |  |  | 3 | 68.6 | 0.0012123 | 2.0836 | 18.7037 | 81.2963 | 2.1658 | 15.4978 | 84.5022 | 3.2058 | 0.60206 | 85.2478
Tcomp [°C] | 160 ± 5 |  |  | 4 | 68 | 0.0012017 | 2.102 | 17.9863 | 82.0137 | 2.1849 | 14.7522 | 85.2478 | 3.2341 | 0.69897 | 85.8793
|  |  |  | 5 | 67.5 | 0.0011928 | 2.1176 | 17.3788 | 82.6212 | 2.2011 | 14.1207 | 85.8793 | 3.2581 | 0.77815 | 86.5201
D | [mm] | 150 |  | 6 | 67 | 0.001184 | 2.1334 | 16.7622 | 83.2378 | 2.2175 | 13.4799 | 86.5201 | 3.2824 | 0.8451 | 86.9093
h | [mm] | 60 |  | 7 | 66.7 | 0.0011787 | 2.143 | 16.3879 | 83.6121 | 2.2275 | 13.0907 | 86.9093 | 3.2972 | 0.90309 | 87.302
ρM | [Mg/m3] | 2.563 |  | 8 | 66.4 | 0.0011734 | 2.1527 | 16.0101 | 83.9899 | 2.2375 | 12.698 | 87.302 | 3.3121 | 0.95424 | 87.6982
vg | [%] | 7 |  | 9 | 66.1 | 0.0011681 | 2.1624 | 15.6289 | 84.3711 | 2.2477 | 12.3018 | 87.6982 | 3.3271 | 1 | 88.098
M | [g] | 2525.9 |  | 10 | 65.8 | 0.0011628 | 2.1723 | 15.2442 | 84.7558 | 2.258 | 11.902 | 88.098 | 3.3423 | 1.0414 | 88.3666
ρSSD | [Mg/m3] | 2.4762 |  | 11 | 65.6 | 0.0011592 | 2.1789 | 14.9858 | 85.0142 | 2.2648 | 11.6334 | 88.3666 | 3.3524 | 1.0792 | 88.6368
|  |  |  | 12 | 65.4 | 0.0011557 | 2.1856 | 14.7259 | 85.2741 | 2.2718 | 11.3632 | 88.6368 | 3.3627 | 1.1139 | 88.9087
|  |  |  | 13 | 65.2 | 0.0011522 | 2.1923 | 14.4643 | 85.5357 | 2.2787 | 11.0913 | 88.9087 | 3.373 | 1.1461 | 89.1823
DIMENSIONI [EN 12697-29] |  |  |  | 14 | 65 | 0.0011486 | 2.199 | 14.2011 | 85.7989 | 2.2857 | 10.8177 | 89.1823 | 3.3834 | 1.1761 | 89.4576
|  |  |  | 15 | 64.8 | 0.0011451 | 2.2058 | 13.9363 | 86.0637 | 2.2928 | 10.5424 | 89.4576 | 3.3938 | 1.2041 | 89.5958
|  |  |  | 16 | 64.7 | 0.0011433 | 2.2092 | 13.8033 | 86.1967 | 2.2963 | 10.4042 | 89.5958 | 3.3991 | 1.2304 | 89.7345
|  |  | Average [mm] | 17 | 64.6 | 0.0011416 | 2.2126 | 13.6698 | 86.3302 | 2.2999 | 10.2655 | 89.7345 | 3.4043 | 1.2553 | 90.0132
h | 1 | 59.7 | 59.55 | 18 | 64.4 | 0.001138 | 2.2195 | 13.4017 | 86.5983 | 2.307 | 9.9868 | 90.0132 | 3.4149 | 1.2788 | 90.1532
| 2 | 59.5 |  | 19 | 64.3 | 0.0011363 | 2.223 | 13.267 | 86.733 | 2.3106 | 9.8468 | 90.1532 | 3.4202 | 1.301 | 90.2936
| 3 | 59.5 |  | 20 | 64.2 | 0.0011345 | 2.2264 | 13.1319 | 86.8681 | 2.3142 | 9.7064 | 90.2936 | 3.4256 | 1.3222 | 90.4345
| 4 | 59.5 |  | 21 | 64.1 | 0.0011327 | 2.2299 | 12.9964 | 87.0036 | 2.3178 | 9.5655 | 90.4345 | 3.4309 | 1.3424 | 90.5758
|  |  |  | 22 | 64 | 0.001131 | 2.2334 | 12.8605 | 87.1395 | 2.3215 | 9.4242 | 90.5758 | 3.4363 | 1.3617 | 90.7175
D | 1 | 149.6 | 149.65 | 23 | 63.9 | 0.0011292 | 2.2369 | 12.7241 | 87.2759 | 2.3251 | 9.2825 | 90.7175 | 3.4416 | 1.3802 | 90.8597
| 2 | 149.7 |  | 24 | 63.8 | 0.0011274 | 2.2404 | 12.5873 | 87.4127 | 2.3287 | 9.1403 | 90.8597 | 3.447 | 1.3979 | 91.0024
|  |  |  | 25 | 63.7 | 0.0011257 | 2.2439 | 12.4501 | 87.5499 | 2.3324 | 8.9976 | 91.0024 | 3.4524 | 1.415 | 91.1454
PARAMETRI |  |  |  | 26 | 63.6 | 0.0011239 | 2.2474 | 12.3124 | 87.6876 | 2.3361 | 8.8546 | 91.1454 | 3.4579 | 1.4314 | 91.289
|  |  |  | 27 | 63.5 | 0.0011221 | 2.251 | 12.1743 | 87.8257 | 2.3397 | 8.711 | 91.289 | 3.4633 | 1.4472 | 91.433
C1 | 81.395 |  |  | 28 | 63.4 | 0.0011204 | 2.2545 | 12.0358 | 87.9642 | 2.3434 | 8.567 | 91.433 | 3.4688 | 1.4624 | 91.5774
k | 6.8793 |  |  | 29 | 63.3 | 0.0011186 | 2.2581 | 11.8968 | 88.1032 | 2.3471 | 8.4226 | 91.5774 | 3.4743 | 1.4771 | 91.5774
CDI | 73.6594 |  |  | 30 | 63.3 | 0.0011186 | 2.2581 | 11.8968 | 88.1032 | 2.3471 | 8.4226 | 91.5774 | 3.4743 | 1.4914 | 91.7223
|  |  |  | 31 | 63.2 | 0.0011168 | 2.2617 | 11.7574 | 88.2426 | 2.3508 | 8.2777 | 91.7223 | 3.4798 | 1.5051 | 91.8677
|  |  |  | 32 | 63.1 | 0.0011151 | 2.2652 | 11.6176 | 88.3824 | 2.3546 | 8.1323 | 91.8677 | 3.4853 | 1.5185 | 91.8677
|  |  |  | 33 | 63.1 | 0.0011151 | 2.2652 | 11.6176 | 88.3824 | 2.3546 | 8.1323 | 91.8677 | 3.4853 | 1.5315 | 92.0135
|  |  |  | 34 | 63 | 0.0011133 | 2.2688 | 11.4773 | 88.5227 | 2.3583 | 7.9865 | 92.0135 | 3.4908 | 1.5441 | 92.1598
|  |  |  | 35 | 62.9 | 0.0011115 | 2.2724 | 11.3366 | 88.6634 | 2.3621 | 7.8402 | 92.1598 | 3.4963 | 1.5563 | 92.1598
|  |  |  | 36 | 62.9 | 0.0011115 | 2.2724 | 11.3366 | 88.6634 | 2.3621 | 7.8402 | 92.1598 | 3.4963 | 1.5682 | 92.3065
|  |  |  | 37 | 62.8 | 0.0011098 | 2.2761 | 11.1954 | 88.8046 | 2.3658 | 7.6935 | 92.3065 | 3.5019 | 1.5798 | 92.3065
|  |  |  | 38 | 62.8 | 0.0011098 | 2.2761 | 11.1954 | 88.8046 | 2.3658 | 7.6935 | 92.3065 | 3.5019 | 1.5911 | 92.4537
|  |  |  | 39 | 62.7 | 0.001108 | 2.2797 | 11.0538 | 88.9462 | 2.3696 | 7.5463 | 92.4537 | 3.5075 | 1.6021 | 92.4537
|  |  |  | 40 | 62.7 | 0.001108 | 2.2797 | 11.0538 | 88.9462 | 2.3696 | 7.5463 | 92.4537 | 3.5075 | 1.6128 | 92.6014
|  |  |  | 41 | 62.6 | 0.0011062 | 2.2833 | 10.9117 | 89.0883 | 2.3734 | 7.3986 | 92.6014 | 3.5131 | 1.6232 | 92.6014
|  |  |  | 42 | 62.6 | 0.0011062 | 2.2833 | 10.9117 | 89.0883 | 2.3734 | 7.3986 | 92.6014 | 3.5131 | 1.6335 | 92.7496
|  |  |  | 43 | 62.5 | 0.0011045 | 2.287 | 10.7691 | 89.2309 | 2.3772 | 7.2504 | 92.7496 | 3.5187 | 1.6435 | 92.7496
|  |  |  | 44 | 62.5 | 0.0011045 | 2.287 | 10.7691 | 89.2309 | 2.3772 | 7.2504 | 92.7496 | 3.5187 | 1.6532 | 92.8982
|  |  |  | 45 | 62.4 | 0.0011027 | 2.2907 | 10.6261 | 89.3739 | 2.381 | 7.1018 | 92.8982 | 3.5244 | 1.6628 | 92.8982
|  |  |  | 46 | 62.4 | 0.0011027 | 2.2907 | 10.6261 | 89.3739 | 2.381 | 7.1018 | 92.8982 | 3.5244 | 1.6721 | 93.0473
|  |  |  | 47 | 62.3 | 0.0011009 | 2.2943 | 10.4827 | 89.5173 | 2.3848 | 6.9527 | 93.0473 | 3.53 | 1.6812 | 93.0473
|  |  |  | 48 | 62.3 | 0.0011009 | 2.2943 | 10.4827 | 89.5173 | 2.3848 | 6.9527 | 93.0473 | 3.53 | 1.6902 | 93.0473
|  |  |  | 49 | 62.3 | 0.0011009 | 2.2943 | 10.4827 | 89.5173 | 2.3848 | 6.9527 | 93.0473 | 3.53 | 1.699 | 93.1969
|  |  |  | 50 | 62.2 | 0.0010992 | 2.298 | 10.3388 | 89.6612 | 2.3886 | 6.8031 | 93.1969 | 3.5357 | 1.7076 | 93.1969
|  |  |  | 51 | 62.2 | 0.0010992 | 2.298 | 10.3388 | 89.6612 | 2.3886 | 6.8031 | 93.1969 | 3.5357 | 1.716 | 93.347
|  |  |  | 52 | 62.1 | 0.0010974 | 2.3017 | 10.1944 | 89.8056 | 2.3925 | 6.653 | 93.347 | 3.5414 | 1.7243 | 93.347
|  |  |  | 53 | 62.1 | 0.0010974 | 2.3017 | 10.1944 | 89.8056 | 2.3925 | 6.653 | 93.347 | 3.5414 | 1.7324 | 93.347
|  |  |  | 54 | 62.1 | 0.0010974 | 2.3017 | 10.1944 | 89.8056 | 2.3925 | 6.653 | 93.347 | 3.5414 | 1.7404 | 93.4976
|  |  |  | 55 | 62 | 0.0010956 | 2.3054 | 10.0495 | 89.9505 | 2.3963 | 6.5024 | 93.4976 | 3.5471 | 1.7482 | 93.4976
|  |  |  | 56 | 62 | 0.0010956 | 2.3054 | 10.0495 | 89.9505 | 2.3963 | 6.5024 | 93.4976 | 3.5471 | 1.7559 | 93.6486
|  |  |  | 57 | 61.9 | 0.0010939 | 2.3092 | 9.9042 | 90.0958 | 2.4002 | 6.3514 | 93.6486 | 3.5528 | 1.7634 | 93.6486
|  |  |  | 58 | 61.9 | 0.0010939 | 2.3092 | 9.9042 | 90.0958 | 2.4002 | 6.3514 | 93.6486 | 3.5528 | 1.7709 | 93.6486
|  |  |  | 59 | 61.9 | 0.0010939 | 2.3092 | 9.9042 | 90.0958 | 2.4002 | 6.3514 | 93.6486 | 3.5528 | 1.7782 | 93.8002
|  |  |  | 60 | 61.8 | 0.0010921 | 2.3129 | 9.7584 | 90.2416 | 2.4041 | 6.1998 | 93.8002 | 3.5586 | 1.7853 | 93.8002
|  |  |  | 61 | 61.8 | 0.0010921 | 2.3129 | 9.7584 | 90.2416 | 2.4041 | 6.1998 | 93.8002 | 3.5586 | 1.7924 | 93.8002
|  |  |  | 62 | 61.8 | 0.0010921 | 2.3129 | 9.7584 | 90.2416 | 2.4041 | 6.1998 | 93.8002 | 3.5586 | 1.7993 | 93.9522
|  |  |  | 63 | 61.7 | 0.0010903 | 2.3166 | 9.6122 | 90.3878 | 2.408 | 6.0478 | 93.9522 | 3.5643 | 1.8062 | 93.9522
|  |  |  | 64 | 61.7 | 0.0010903 | 2.3166 | 9.6122 | 90.3878 | 2.408 | 6.0478 | 93.9522 | 3.5643 | 1.8129 | 93.9522
|  |  |  | 65 | 61.7 | 0.0010903 | 2.3166 | 9.6122 | 90.3878 | 2.408 | 6.0478 | 93.9522 | 3.5643 | 1.8195 | 93.9522
|  |  |  | 66 | 61.7 | 0.0010903 | 2.3166 | 9.6122 | 90.3878 | 2.408 | 6.0478 | 93.9522 | 3.5643 | 1.8261 | 94.1047
|  |  |  | 67 | 61.6 | 0.0010886 | 2.3204 | 9.4654 | 90.5346 | 2.4119 | 5.8953 | 94.1047 | 3.5701 | 1.8325 | 94.1047
|  |  |  | 68 | 61.6 | 0.0010886 | 2.3204 | 9.4654 | 90.5346 | 2.4119 | 5.8953 | 94.1047 | 3.5701 | 1.8388 | 94.1047
|  |  |  | 69 | 61.6 | 0.0010886 | 2.3204 | 9.4654 | 90.5346 | 2.4119 | 5.8953 | 94.1047 | 3.5701 | 1.8451 | 94.2577
|  |  |  | 70 | 61.5 | 0.0010868 | 2.3242 | 9.3182 | 90.6818 | 2.4158 | 5.7423 | 94.2577 | 3.5759 | 1.8513 | 94.2577
|  |  |  | 71 | 61.5 | 0.0010868 | 2.3242 | 9.3182 | 90.6818 | 2.4158 | 5.7423 | 94.2577 | 3.5759 | 1.8573 | 94.2577
|  |  |  | 72 | 61.5 | 0.0010868 | 2.3242 | 9.3182 | 90.6818 | 2.4158 | 5.7423 | 94.2577 | 3.5759 | 1.8633 | 94.2577
|  |  |  | 73 | 61.5 | 0.0010868 | 2.3242 | 9.3182 | 90.6818 | 2.4158 | 5.7423 | 94.2577 | 3.5759 | 1.8692 | 94.4112
|  |  |  | 74 | 61.4 | 0.001085 | 2.328 | 9.1705 | 90.8295 | 2.4198 | 5.5888 | 94.4112 | 3.5818 | 1.8751 | 94.4112
|  |  |  | 75 | 61.4 | 0.001085 | 2.328 | 9.1705 | 90.8295 | 2.4198 | 5.5888 | 94.4112 | 3.5818 | 1.8808 | 94.4112
|  |  |  | 76 | 61.4 | 0.001085 | 2.328 | 9.1705 | 90.8295 | 2.4198 | 5.5888 | 94.4112 | 3.5818 | 1.8865 | 94.4112
|  |  |  | 77 | 61.4 | 0.001085 | 2.328 | 9.1705 | 90.8295 | 2.4198 | 5.5888 | 94.4112 | 3.5818 | 1.8921 | 94.5652
|  |  |  | 78 | 61.3 | 0.0010833 | 2.3318 | 9.0224 | 90.9776 | 2.4237 | 5.4348 | 94.5652 | 3.5876 | 1.8976 | 94.5652
|  |  |  | 79 | 61.3 | 0.0010833 | 2.3318 | 9.0224 | 90.9776 | 2.4237 | 5.4348 | 94.5652 | 3.5876 | 1.9031 | 94.5652
|  |  |  | 80 | 61.3 | 0.0010833 | 2.3318 | 9.0224 | 90.9776 | 2.4237 | 5.4348 | 94.5652 | 3.5876 | 1.9085 | 94.5652
|  |  |  | 81 | 61.3 | 0.0010833 | 2.3318 | 9.0224 | 90.9776 | 2.4237 | 5.4348 | 94.5652 | 3.5876 | 1.9138 | 94.7198
|  |  |  | 82 | 61.2 | 0.0010815 | 2.3356 | 8.8737 | 91.1263 | 2.4277 | 5.2802 | 94.7198 | 3.5935 | 1.9191 | 94.7198
|  |  |  | 83 | 61.2 | 0.0010815 | 2.3356 | 8.8737 | 91.1263 | 2.4277 | 5.2802 | 94.7198 | 3.5935 | 1.9243 | 94.7198
|  |  |  | 84 | 61.2 | 0.0010815 | 2.3356 | 8.8737 | 91.1263 | 2.4277 | 5.2802 | 94.7198 | 3.5935 | 1.9294 | 94.7198
|  |  |  | 85 | 61.2 | 0.0010815 | 2.3356 | 8.8737 | 91.1263 | 2.4277 | 5.2802 | 94.7198 | 3.5935 | 1.9345 | 94.7198
|  |  |  | 86 | 61.2 | 0.0010815 | 2.3356 | 8.8737 | 91.1263 | 2.4277 | 5.2802 | 94.7198 | 3.5935 | 1.9395 | 94.8748
|  |  |  | 87 | 61.1 | 0.0010797 | 2.3394 | 8.7246 | 91.2754 | 2.4316 | 5.1252 | 94.8748 | 3.5994 | 1.9445 | 94.8748
|  |  |  | 88 | 61.1 | 0.0010797 | 2.3394 | 8.7246 | 91.2754 | 2.4316 | 5.1252 | 94.8748 | 3.5994 | 1.9494 | 94.8748
|  |  |  | 89 | 61.1 | 0.0010797 | 2.3394 | 8.7246 | 91.2754 | 2.4316 | 5.1252 | 94.8748 | 3.5994 | 1.9542 | 94.8748
|  |  |  | 90 | 61.1 | 0.0010797 | 2.3394 | 8.7246 | 91.2754 | 2.4316 | 5.1252 | 94.8748 | 3.5994 | 1.959 | 94.8748
|  |  |  | 91 | 61.1 | 0.0010797 | 2.3394 | 8.7246 | 91.2754 | 2.4316 | 5.1252 | 94.8748 | 3.5994 | 1.9638 | 95.0303
|  |  |  | 92 | 61 | 0.001078 | 2.3432 | 8.5749 | 91.4251 | 2.4356 | 4.9697 | 95.0303 | 3.6053 | 1.9685 | 95.0303
|  |  |  | 93 | 61 | 0.001078 | 2.3432 | 8.5749 | 91.4251 | 2.4356 | 4.9697 | 95.0303 | 3.6053 | 1.9731 | 95.0303
|  |  |  | 94 | 61 | 0.001078 | 2.3432 | 8.5749 | 91.4251 | 2.4356 | 4.9697 | 95.0303 | 3.6053 | 1.9777 | 95.0303
|  |  |  | 95 | 61 | 0.001078 | 2.3432 | 8.5749 | 91.4251 | 2.4356 | 4.9697 | 95.0303 | 3.6053 | 1.9823 | 95.0303
|  |  |  | 96 | 61 | 0.001078 | 2.3432 | 8.5749 | 91.4251 | 2.4356 | 4.9697 | 95.0303 | 3.6053 | 1.9868 | 95.1864
|  |  |  | 97 | 60.9 | 0.0010762 | 2.3471 | 8.4248 | 91.5752 | 2.4396 | 4.8136 | 95.1864 | 3.6112 | 1.9912 | 95.1864
|  |  |  | 98 | 60.9 | 0.0010762 | 2.3471 | 8.4248 | 91.5752 | 2.4396 | 4.8136 | 95.1864 | 3.6112 | 1.9956 | 95.1864
|  |  |  | 99 | 60.9 | 0.0010762 | 2.3471 | 8.4248 | 91.5752 | 2.4396 | 4.8136 | 95.1864 | 3.6112 | 2 | 95.1864
|  |  |  | 100 | 60.9 | 0.0010762 | 2.3471 | 8.4248 | 91.5752 | 2.4396 | 4.8136 | 95.1864 | 3.6112 | 2.0043 | 95.1864
|  |  |  | 101 | 60.9 | 0.0010762 | 2.3471 | 8.4248 | 91.5752 | 2.4396 | 4.8136 | 95.1864 | 3.6112 | 2.0086 | 95.3429
|  |  |  | 102 | 60.8 | 0.0010744 | 2.3509 | 8.2742 | 91.7258 | 2.4436 | 4.6571 | 95.3429 | 3.6171 | 2.0128 | 95.3429
|  |  |  | 103 | 60.8 | 0.0010744 | 2.3509 | 8.2742 | 91.7258 | 2.4436 | 4.6571 | 95.3429 | 3.6171 | 2.017 | 95.3429
|  |  |  | 104 | 60.8 | 0.0010744 | 2.3509 | 8.2742 | 91.7258 | 2.4436 | 4.6571 | 95.3429 | 3.6171 | 2.0212 | 95.3429
|  |  |  | 105 | 60.8 | 0.0010744 | 2.3509 | 8.2742 | 91.7258 | 2.4436 | 4.6571 | 95.3429 | 3.6171 | 2.0253 | 95.3429
|  |  |  | 106 | 60.8 | 0.0010744 | 2.3509 | 8.2742 | 91.7258 | 2.4436 | 4.6571 | 95.3429 | 3.6171 | 2.0294 | 95.3429
|  |  |  | 107 | 60.8 | 0.0010744 | 2.3509 | 8.2742 | 91.7258 | 2.4436 | 4.6571 | 95.3429 | 3.6171 | 2.0334 | 95.3429
|  |  |  | 108 | 60.8 | 0.0010744 | 2.3509 | 8.2742 | 91.7258 | 2.4436 | 4.6571 | 95.3429 | 3.6171 | 2.0374 | 95.5
|  |  |  | 109 | 60.7 | 0.0010727 | 2.3548 | 8.1231 | 91.8769 | 2.4477 | 4.5 | 95.5 | 3.6231 | 2.0414 | 95.5
|  |  |  | 110 | 60.7 | 0.0010727 | 2.3548 | 8.1231 | 91.8769 | 2.4477 | 4.5 | 95.5 | 3.6231 | 2.0453 | 95.5
|  |  |  | 111 | 60.7 | 0.0010727 | 2.3548 | 8.1231 | 91.8769 | 2.4477 | 4.5 | 95.5 | 3.6231 | 2.0492 | 95.5
|  |  |  | 112 | 60.7 | 0.0010727 | 2.3548 | 8.1231 | 91.8769 | 2.4477 | 4.5 | 95.5 | 3.6231 | 2.0531 | 95.5
|  |  |  | 113 | 60.7 | 0.0010727 | 2.3548 | 8.1231 | 91.8769 | 2.4477 | 4.5 | 95.5 | 3.6231 | 2.0569 | 95.5
|  |  |  | 114 | 60.7 | 0.0010727 | 2.3548 | 8.1231 | 91.8769 | 2.4477 | 4.5 | 95.5 | 3.6231 | 2.0607 | 95.6576
|  |  |  | 115 | 60.6 | 0.0010709 | 2.3587 | 7.9715 | 92.0285 | 2.4517 | 4.3424 | 95.6576 | 3.629 | 2.0645 | 95.6576
|  |  |  | 116 | 60.6 | 0.0010709 | 2.3587 | 7.9715 | 92.0285 | 2.4517 | 4.3424 | 95.6576 | 3.629 | 2.0682 | 95.6576
|  |  |  | 117 | 60.6 | 0.0010709 | 2.3587 | 7.9715 | 92.0285 | 2.4517 | 4.3424 | 95.6576 | 3.629 | 2.0719 | 95.6576
|  |  |  | 118 | 60.6 | 0.0010709 | 2.3587 | 7.9715 | 92.0285 | 2.4517 | 4.3424 | 95.6576 | 3.629 | 2.0755 | 95.6576
|  |  |  | 119 | 60.6 | 0.0010709 | 2.3587 | 7.9715 | 92.0285 | 2.4517 | 4.3424 | 95.6576 | 3.629 | 2.0792 | 95.6576
|  |  |  | 120 | 60.6 | 0.0010709 | 2.3587 | 7.9715 | 92.0285 | 2.4517 | 4.3424 | 95.6576 | 3.629 | 2.0828 | 95.6576
|  |  |  | 121 | 60.6 | 0.0010709 | 2.3587 | 7.9715 | 92.0285 | 2.4517 | 4.3424 | 95.6576 | 3.629 | 2.0864 | 95.8157
|  |  |  | 122 | 60.5 | 0.0010691 | 2.3626 | 7.8193 | 92.1807 | 2.4558 | 4.1843 | 95.8157 | 3.635 | 2.0899 | 95.8157
|  |  |  | 123 | 60.5 | 0.0010691 | 2.3626 | 7.8193 | 92.1807 | 2.4558 | 4.1843 | 95.8157 | 3.635 | 2.0934 | 95.8157
|  |  |  | 124 | 60.5 | 0.0010691 | 2.3626 | 7.8193 | 92.1807 | 2.4558 | 4.1843 | 95.8157 | 3.635 | 2.0969 | 95.8157
|  |  |  | 125 | 60.5 | 0.0010691 | 2.3626 | 7.8193 | 92.1807 | 2.4558 | 4.1843 | 95.8157 | 3.635 | 2.1004 | 95.8157
|  |  |  | 126 | 60.5 | 0.0010691 | 2.3626 | 7.8193 | 92.1807 | 2.4558 | 4.1843 | 95.8157 | 3.635 | 2.1038 | 95.8157
|  |  |  | 127 | 60.5 | 0.0010691 | 2.3626 | 7.8193 | 92.1807 | 2.4558 | 4.1843 | 95.8157 | 3.635 | 2.1072 | 95.8157
|  |  |  | 128 | 60.5 | 0.0010691 | 2.3626 | 7.8193 | 92.1807 | 2.4558 | 4.1843 | 95.8157 | 3.635 | 2.1106 | 95.8157
|  |  |  | 129 | 60.5 | 0.0010691 | 2.3626 | 7.8193 | 92.1807 | 2.4558 | 4.1843 | 95.8157 | 3.635 | 2.1139 | 95.9743
|  |  |  | 130 | 60.4 | 0.0010674 | 2.3665 | 7.6667 | 92.3333 | 2.4598 | 4.0257 | 95.9743 | 3.6411 | 2.1173 | 95.9743
|  |  |  | 131 | 60.4 | 0.0010674 | 2.3665 | 7.6667 | 92.3333 | 2.4598 | 4.0257 | 95.9743 | 3.6411 | 2.1206 | 95.9743
|  |  |  | 132 | 60.4 | 0.0010674 | 2.3665 | 7.6667 | 92.3333 | 2.4598 | 4.0257 | 95.9743 | 3.6411 | 2.1239 | 95.9743
|  |  |  | 133 | 60.4 | 0.0010674 | 2.3665 | 7.6667 | 92.3333 | 2.4598 | 4.0257 | 95.9743 | 3.6411 | 2.1271 | 95.9743
|  |  |  | 134 | 60.4 | 0.0010674 | 2.3665 | 7.6667 | 92.3333 | 2.4598 | 4.0257 | 95.9743 | 3.6411 | 2.1303 | 95.9743
|  |  |  | 135 | 60.4 | 0.0010674 | 2.3665 | 7.6667 | 92.3333 | 2.4598 | 4.0257 | 95.9743 | 3.6411 | 2.1335 | 95.9743
|  |  |  | 136 | 60.4 | 0.0010674 | 2.3665 | 7.6667 | 92.3333 | 2.4598 | 4.0257 | 95.9743 | 3.6411 | 2.1367 | 95.9743
|  |  |  | 137 | 60.4 | 0.0010674 | 2.3665 | 7.6667 | 92.3333 | 2.4598 | 4.0257 | 95.9743 | 3.6411 | 2.1399 | 96.1335
|  |  |  | 138 | 60.3 | 0.0010656 | 2.3704 | 7.5136 | 92.4864 | 2.4639 | 3.8665 | 96.1335 | 3.6471 | 2.143 | 96.1335
|  |  |  | 139 | 60.3 | 0.0010656 | 2.3704 | 7.5136 | 92.4864 | 2.4639 | 3.8665 | 96.1335 | 3.6471 | 2.1461 | 96.1335
|  |  |  | 140 | 60.3 | 0.0010656 | 2.3704 | 7.5136 | 92.4864 | 2.4639 | 3.8665 | 96.1335 | 3.6471 | 2.1492 | 96.1335
|  |  |  | 141 | 60.3 | 0.0010656 | 2.3704 | 7.5136 | 92.4864 | 2.4639 | 3.8665 | 96.1335 | 3.6471 | 2.1523 | 96.1335
|  |  |  | 142 | 60.3 | 0.0010656 | 2.3704 | 7.5136 | 92.4864 | 2.4639 | 3.8665 | 96.1335 | 3.6471 | 2.1553 | 96.1335
|  |  |  | 143 | 60.3 | 0.0010656 | 2.3704 | 7.5136 | 92.4864 | 2.4639 | 3.8665 | 96.1335 | 3.6471 | 2.1584 | 96.1335
|  |  |  | 144 | 60.3 | 0.0010656 | 2.3704 | 7.5136 | 92.4864 | 2.4639 | 3.8665 | 96.1335 | 3.6471 | 2.1614 | 96.1335
|  |  |  | 145 | 60.3 | 0.0010656 | 2.3704 | 7.5136 | 92.4864 | 2.4639 | 3.8665 | 96.1335 | 3.6471 | 2.1644 | 96.1335
|  |  |  | 146 | 60.3 | 0.0010656 | 2.3704 | 7.5136 | 92.4864 | 2.4639 | 3.8665 | 96.1335 | 3.6471 | 2.1673 | 96.2932
|  |  |  | 147 | 60.2 | 0.0010638 | 2.3744 | 7.36 | 92.64 | 2.468 | 3.7068 | 96.2932 | 3.6532 | 2.1703 | 96.2932
|  |  |  | 148 | 60.2 | 0.0010638 | 2.3744 | 7.36 | 92.64 | 2.468 | 3.7068 | 96.2932 | 3.6532 | 2.1732 | 96.2932
|  |  |  | 149 | 60.2 | 0.0010638 | 2.3744 | 7.36 | 92.64 | 2.468 | 3.7068 | 96.2932 | 3.6532 | 2.1761 | 96.2932
|  |  |  | 150 | 60.2 | 0.0010638 | 2.3744 | 7.36 | 92.64 | 2.468 | 3.7068 | 96.2932 | 3.6532 | 2.179 | 96.2932
|  |  |  | 151 | 60.2 | 0.0010638 | 2.3744 | 7.36 | 92.64 | 2.468 | 3.7068 | 96.2932 | 3.6532 | 2.1818 | 96.2932
|  |  |  | 152 | 60.2 | 0.0010638 | 2.3744 | 7.36 | 92.64 | 2.468 | 3.7068 | 96.2932 | 3.6532 | 2.1847 | 96.2932
|  |  |  | 153 | 60.2 | 0.0010638 | 2.3744 | 7.36 | 92.64 | 2.468 | 3.7068 | 96.2932 | 3.6532 | 2.1875 | 96.2932
|  |  |  | 154 | 60.2 | 0.0010638 | 2.3744 | 7.36 | 92.64 | 2.468 | 3.7068 | 96.2932 | 3.6532 | 2.1903 | 96.2932
|  |  |  | 155 | 60.2 | 0.0010638 | 2.3744 | 7.36 | 92.64 | 2.468 | 3.7068 | 96.2932 | 3.6532 | 2.1931 | 96.2932
|  |  |  | 156 | 60.2 | 0.0010638 | 2.3744 | 7.36 | 92.64 | 2.468 | 3.7068 | 96.2932 | 3.6532 | 2.1959 | 96.4534
|  |  |  | 157 | 60.1 | 0.0010621 | 2.3783 | 7.2058 | 92.7942 | 2.4721 | 3.5466 | 96.4534 | 3.6592 | 2.1987 | 96.4534
|  |  |  | 158 | 60.1 | 0.0010621 | 2.3783 | 7.2058 | 92.7942 | 2.4721 | 3.5466 | 96.4534 | 3.6592 | 2.2014 | 96.4534
|  |  |  | 159 | 60.1 | 0.0010621 | 2.3783 | 7.2058 | 92.7942 | 2.4721 | 3.5466 | 96.4534 | 3.6592 | 2.2041 | 96.4534
|  |  |  | 160 | 60.1 | 0.0010621 | 2.3783 | 7.2058 | 92.7942 | 2.4721 | 3.5466 | 96.4534 | 3.6592 | 2.2068 | 96.4534
|  |  |  | 161 | 60.1 | 0.0010621 | 2.3783 | 7.2058 | 92.7942 | 2.4721 | 3.5466 | 96.4534 | 3.6592 | 2.2095 | 96.4534
|  |  |  | 162 | 60.1 | 0.0010621 | 2.3783 | 7.2058 | 92.7942 | 2.4721 | 3.5466 | 96.4534 | 3.6592 | 2.2122 | 96.4534
|  |  |  | 163 | 60.1 | 0.0010621 | 2.3783 | 7.2058 | 92.7942 | 2.4721 | 3.5466 | 96.4534 | 3.6592 | 2.2148 | 96.4534
|  |  |  | 164 | 60.1 | 0.0010621 | 2.3783 | 7.2058 | 92.7942 | 2.4721 | 3.5466 | 96.4534 | 3.6592 | 2.2175 | 96.4534
|  |  |  | 165 | 60.1 | 0.0010621 | 2.3783 | 7.2058 | 92.7942 | 2.4721 | 3.5466 | 96.4534 | 3.6592 | 2.2201 | 96.4534
|  |  |  | 166 | 60.1 | 0.0010621 | 2.3783 | 7.2058 | 92.7942 | 2.4721 | 3.5466 | 96.4534 | 3.6592 | 2.2227 | 96.6142
|  |  |  | 167 | 60 | 0.0010603 | 2.3823 | 7.0512 | 92.9488 | 2.4762 | 3.3858 | 96.6142 | 3.6653 | 2.2253 | 96.6142
|  |  |  | 168 | 60 | 0.0010603 | 2.3823 | 7.0512 | 92.9488 | 2.4762 | 3.3858 | 96.6142 | 3.6653 | 2.2279 | 96.6142
|  |  |  | 169 | 60 | 0.0010603 | 2.3823 | 7.0512 | 92.9488 | 2.4762 | 3.3858 | 96.6142 | 3.6653 | 2.2304 | 96.6142
|  |  |  | 170 | 60 | 0.0010603 | 2.3823 | 7.0512 | 92.9488 | 2.4762 | 3.3858 | 96.6142 | 3.6653 | 2.233 | 96.6142
|  |  |  | 171 | 60 | 0.0010603 | 2.3823 | 7.0512 | 92.9488 | 2.4762 | 3.3858 | 96.6142 | 3.6653 | 2.2355 | 96.6142
|  |  |  | 172 | 60 | 0.0010603 | 2.3823 | 7.0512 | 92.9488 | 2.4762 | 3.3858 | 96.6142 | 3.6653 | 2.238 | 96.6142
|  |  |  | 173 | 60 | 0.0010603 | 2.3823 | 7.0512 | 92.9488 | 2.4762 | 3.3858 | 96.6142 | 3.6653 | 2.2405 | 96.6142
|  |  |  | 174 | 60 | 0.0010603 | 2.3823 | 7.0512 | 92.9488 | 2.4762 | 3.3858 | 96.6142 | 3.6653

## B3 PMB-20 12_03
CURVA COMPATTAZIONE [EN 12697-31]
|  |  |  | N giri | h [mm] | V [m3] | ρgeo [Mg/m3] | vgeo [%] | Cgeo [%] | ρSSD [Mg/m3] | vSSD [%] | CSSD [%] | Δv [%] | log10N | CSSD [%]
ACR PMB - 20 |  |  |  | 0 | 73.4 | 0.0012971 | 1.9472 | 24.0261 | 75.9739 | 2.0173 | 21.293 | 78.707 | 2.7331 | 0 | 81.7128
|  |  |  | 1 | 70.7 | 0.0012494 | 2.0216 | 21.1246 | 78.8754 | 2.0943 | 18.2872 | 81.7128 | 2.8375 | 0.30103 | 83.1237
Provino | B3 |  |  | 2 | 69.5 | 0.0012282 | 2.0565 | 19.7628 | 80.2372 | 2.1305 | 16.8763 | 83.1237 | 2.8864 | 0.47712 | 84.0916
Data | 2025-03-12 |  |  | 3 | 68.7 | 0.001214 | 2.0804 | 18.8284 | 81.1716 | 2.1553 | 15.9084 | 84.0916 | 2.9201 | 0.60206 | 84.9573
Tcomp [°C] | 160 ± 5 |  |  | 4 | 68 | 0.0012017 | 2.1018 | 17.9928 | 82.0072 | 2.1775 | 15.0427 | 84.9573 | 2.9501 | 0.69897 | 85.5866
|  |  |  | 5 | 67.5 | 0.0011928 | 2.1174 | 17.3854 | 82.6146 | 2.1936 | 14.4134 | 85.5866 | 2.972 | 0.77815 | 86.2253
D | [mm] | 150 |  | 6 | 67 | 0.001184 | 2.1332 | 16.7688 | 83.2312 | 2.21 | 13.7747 | 86.2253 | 2.9942 | 0.8451 | 86.6131
h | [mm] | 60 |  | 7 | 66.7 | 0.0011787 | 2.1428 | 16.3945 | 83.6055 | 2.2199 | 13.3869 | 86.6131 | 3.0076 | 0.90309 | 87.1357
ρM | [Mg/m3] | 2.563 |  | 8 | 66.3 | 0.0011716 | 2.1557 | 15.8901 | 84.1099 | 2.2333 | 12.8643 | 87.1357 | 3.0258 | 0.95424 | 87.5318
vg | [%] | 7 |  | 9 | 66 | 0.0011663 | 2.1655 | 15.5078 | 84.4922 | 2.2434 | 12.4682 | 87.5318 | 3.0395 | 1 | 87.7978
M | [g] | 2525.7 |  | 10 | 65.8 | 0.0011628 | 2.1721 | 15.2509 | 84.7491 | 2.2503 | 12.2022 | 87.7978 | 3.0488 | 1.0414 | 88.1999
ρSSD | [Mg/m3] | 2.4678 |  | 11 | 65.5 | 0.0011575 | 2.1821 | 14.8628 | 85.1372 | 2.2606 | 11.8001 | 88.1999 | 3.0627 | 1.0792 | 88.4701
|  |  |  | 12 | 65.3 | 0.0011539 | 2.1888 | 14.602 | 85.398 | 2.2675 | 11.5299 | 88.4701 | 3.0721 | 1.1139 | 88.7419
|  |  |  | 13 | 65.1 | 0.0011504 | 2.1955 | 14.3397 | 85.6603 | 2.2745 | 11.2581 | 88.7419 | 3.0815 | 1.1461 | 89.0153
DIMENSIONI [EN 12697-29] |  |  |  | 14 | 64.9 | 0.0011469 | 2.2022 | 14.0757 | 85.9243 | 2.2815 | 10.9847 | 89.0153 | 3.091 | 1.1761 | 89.1527
|  |  |  | 15 | 64.8 | 0.0011451 | 2.2056 | 13.9431 | 86.0569 | 2.285 | 10.8473 | 89.1527 | 3.0958 | 1.2041 | 89.4287
|  |  |  | 16 | 64.6 | 0.0011416 | 2.2125 | 13.6767 | 86.3233 | 2.2921 | 10.5713 | 89.4287 | 3.1054 | 1.2304 | 89.5674
|  |  | Average [mm] | 17 | 64.5 | 0.0011398 | 2.2159 | 13.5428 | 86.4572 | 2.2956 | 10.4326 | 89.5674 | 3.1102 | 1.2553 | 89.846
h | 1 | 59.5 | 59.45 | 18 | 64.3 | 0.0011363 | 2.2228 | 13.2739 | 86.7261 | 2.3028 | 10.154 | 89.846 | 3.1199 | 1.2788 | 89.9859
| 2 | 59.5 |  | 19 | 64.2 | 0.0011345 | 2.2263 | 13.1388 | 86.8612 | 2.3063 | 10.0141 | 89.9859 | 3.1247 | 1.301 | 90.1263
| 3 | 59.5 |  | 20 | 64.1 | 0.0011327 | 2.2297 | 13.0033 | 86.9967 | 2.3099 | 9.8737 | 90.1263 | 3.1296 | 1.3222 | 90.2671
| 4 | 59.3 |  | 21 | 64 | 0.001131 | 2.2332 | 12.8674 | 87.1326 | 2.3135 | 9.7329 | 90.2671 | 3.1345 | 1.3424 | 90.5501
|  |  |  | 22 | 63.8 | 0.0011274 | 2.2402 | 12.5942 | 87.4058 | 2.3208 | 9.4499 | 90.5501 | 3.1443 | 1.3617 | 90.6922
D | 1 | 149.7 | 149.8 | 23 | 63.7 | 0.0011257 | 2.2437 | 12.457 | 87.543 | 2.3244 | 9.3078 | 90.6922 | 3.1493 | 1.3802 | 90.8348
| 2 | 149.9 |  | 24 | 63.6 | 0.0011239 | 2.2473 | 12.3194 | 87.6806 | 2.3281 | 9.1652 | 90.8348 | 3.1542 | 1.3979 | 90.9779
|  |  |  | 25 | 63.5 | 0.0011221 | 2.2508 | 12.1813 | 87.8187 | 2.3318 | 9.0221 | 90.9779 | 3.1592 | 1.415 | 90.9779
PARAMETRI |  |  |  | 26 | 63.5 | 0.0011221 | 2.2508 | 12.1813 | 87.8187 | 2.3318 | 9.0221 | 90.9779 | 3.1592 | 1.4314 | 91.1214
|  |  |  | 27 | 63.4 | 0.0011204 | 2.2543 | 12.0428 | 87.9572 | 2.3354 | 8.8786 | 91.1214 | 3.1642 | 1.4472 | 91.2653
C1 | 81.1908 |  |  | 28 | 63.3 | 0.0011186 | 2.2579 | 11.9038 | 88.0962 | 2.3391 | 8.7347 | 91.2653 | 3.1692 | 1.4624 | 91.4097
k | 6.9192 |  |  | 29 | 63.2 | 0.0011168 | 2.2615 | 11.7644 | 88.2356 | 2.3428 | 8.5903 | 91.4097 | 3.1742 | 1.4771 | 91.5546
CDI | 83.9357 |  |  | 30 | 63.1 | 0.0011151 | 2.2651 | 11.6246 | 88.3754 | 2.3465 | 8.4454 | 91.5546 | 3.1792 | 1.4914 | 91.5546
|  |  |  | 31 | 63.1 | 0.0011151 | 2.2651 | 11.6246 | 88.3754 | 2.3465 | 8.4454 | 91.5546 | 3.1792 | 1.5051 | 91.6999
|  |  |  | 32 | 63 | 0.0011133 | 2.2687 | 11.4843 | 88.5157 | 2.3503 | 8.3001 | 91.6999 | 3.1843 | 1.5185 | 91.8457
|  |  |  | 33 | 62.9 | 0.0011115 | 2.2723 | 11.3436 | 88.6564 | 2.354 | 8.1543 | 91.8457 | 3.1893 | 1.5315 | 91.992
|  |  |  | 34 | 62.8 | 0.0011098 | 2.2759 | 11.2024 | 88.7976 | 2.3578 | 8.008 | 91.992 | 3.1944 | 1.5441 | 91.992
|  |  |  | 35 | 62.8 | 0.0011098 | 2.2759 | 11.2024 | 88.7976 | 2.3578 | 8.008 | 91.992 | 3.1944 | 1.5563 | 92.1387
|  |  |  | 36 | 62.7 | 0.001108 | 2.2795 | 11.0608 | 88.9392 | 2.3615 | 7.8613 | 92.1387 | 3.1995 | 1.5682 | 92.1387
|  |  |  | 37 | 62.7 | 0.001108 | 2.2795 | 11.0608 | 88.9392 | 2.3615 | 7.8613 | 92.1387 | 3.1995 | 1.5798 | 92.2859
|  |  |  | 38 | 62.6 | 0.0011062 | 2.2832 | 10.9187 | 89.0813 | 2.3653 | 7.7141 | 92.2859 | 3.2046 | 1.5911 | 92.4335
|  |  |  | 39 | 62.5 | 0.0011045 | 2.2868 | 10.7762 | 89.2238 | 2.3691 | 7.5665 | 92.4335 | 3.2097 | 1.6021 | 92.4335
|  |  |  | 40 | 62.5 | 0.0011045 | 2.2868 | 10.7762 | 89.2238 | 2.3691 | 7.5665 | 92.4335 | 3.2097 | 1.6128 | 92.5817
|  |  |  | 41 | 62.4 | 0.0011027 | 2.2905 | 10.6332 | 89.3668 | 2.3729 | 7.4183 | 92.5817 | 3.2149 | 1.6232 | 92.5817
|  |  |  | 42 | 62.4 | 0.0011027 | 2.2905 | 10.6332 | 89.3668 | 2.3729 | 7.4183 | 92.5817 | 3.2149 | 1.6335 | 92.7303
|  |  |  | 43 | 62.3 | 0.0011009 | 2.2941 | 10.4898 | 89.5102 | 2.3767 | 7.2697 | 92.7303 | 3.22 | 1.6435 | 92.7303
|  |  |  | 44 | 62.3 | 0.0011009 | 2.2941 | 10.4898 | 89.5102 | 2.3767 | 7.2697 | 92.7303 | 3.22 | 1.6532 | 92.8794
|  |  |  | 45 | 62.2 | 0.0010992 | 2.2978 | 10.3459 | 89.6541 | 2.3805 | 7.1206 | 92.8794 | 3.2252 | 1.6628 | 92.8794
|  |  |  | 46 | 62.2 | 0.0010992 | 2.2978 | 10.3459 | 89.6541 | 2.3805 | 7.1206 | 92.8794 | 3.2252 | 1.6721 | 93.0289
|  |  |  | 47 | 62.1 | 0.0010974 | 2.3015 | 10.2015 | 89.7985 | 2.3843 | 6.9711 | 93.0289 | 3.2304 | 1.6812 | 93.0289
|  |  |  | 48 | 62.1 | 0.0010974 | 2.3015 | 10.2015 | 89.7985 | 2.3843 | 6.9711 | 93.0289 | 3.2304 | 1.6902 | 93.0289
|  |  |  | 49 | 62.1 | 0.0010974 | 2.3015 | 10.2015 | 89.7985 | 2.3843 | 6.9711 | 93.0289 | 3.2304 | 1.699 | 93.179
|  |  |  | 50 | 62 | 0.0010956 | 2.3052 | 10.0566 | 89.9434 | 2.3882 | 6.821 | 93.179 | 3.2356 | 1.7076 | 93.179
|  |  |  | 51 | 62 | 0.0010956 | 2.3052 | 10.0566 | 89.9434 | 2.3882 | 6.821 | 93.179 | 3.2356 | 1.716 | 93.3295
|  |  |  | 52 | 61.9 | 0.0010939 | 2.309 | 9.9113 | 90.0887 | 2.392 | 6.6705 | 93.3295 | 3.2408 | 1.7243 | 93.3295
|  |  |  | 53 | 61.9 | 0.0010939 | 2.309 | 9.9113 | 90.0887 | 2.392 | 6.6705 | 93.3295 | 3.2408 | 1.7324 | 93.3295
|  |  |  | 54 | 61.9 | 0.0010939 | 2.309 | 9.9113 | 90.0887 | 2.392 | 6.6705 | 93.3295 | 3.2408 | 1.7404 | 93.4805
|  |  |  | 55 | 61.8 | 0.0010921 | 2.3127 | 9.7656 | 90.2344 | 2.3959 | 6.5195 | 93.4805 | 3.2461 | 1.7482 | 93.4805
|  |  |  | 56 | 61.8 | 0.0010921 | 2.3127 | 9.7656 | 90.2344 | 2.3959 | 6.5195 | 93.4805 | 3.2461 | 1.7559 | 93.4805
|  |  |  | 57 | 61.8 | 0.0010921 | 2.3127 | 9.7656 | 90.2344 | 2.3959 | 6.5195 | 93.4805 | 3.2461 | 1.7634 | 93.632
|  |  |  | 58 | 61.7 | 0.0010903 | 2.3165 | 9.6193 | 90.3807 | 2.3998 | 6.368 | 93.632 | 3.2513 | 1.7709 | 93.632
|  |  |  | 59 | 61.7 | 0.0010903 | 2.3165 | 9.6193 | 90.3807 | 2.3998 | 6.368 | 93.632 | 3.2513 | 1.7782 | 93.632
|  |  |  | 60 | 61.7 | 0.0010903 | 2.3165 | 9.6193 | 90.3807 | 2.3998 | 6.368 | 93.632 | 3.2513 | 1.7853 | 93.784
|  |  |  | 61 | 61.6 | 0.0010886 | 2.3202 | 9.4726 | 90.5274 | 2.4037 | 6.216 | 93.784 | 3.2566 | 1.7924 | 93.784
|  |  |  | 62 | 61.6 | 0.0010886 | 2.3202 | 9.4726 | 90.5274 | 2.4037 | 6.216 | 93.784 | 3.2566 | 1.7993 | 93.784
|  |  |  | 63 | 61.6 | 0.0010886 | 2.3202 | 9.4726 | 90.5274 | 2.4037 | 6.216 | 93.784 | 3.2566 | 1.8062 | 93.784
|  |  |  | 64 | 61.6 | 0.0010886 | 2.3202 | 9.4726 | 90.5274 | 2.4037 | 6.216 | 93.784 | 3.2566 | 1.8129 | 93.9365
|  |  |  | 65 | 61.5 | 0.0010868 | 2.324 | 9.3254 | 90.6746 | 2.4076 | 6.0635 | 93.9365 | 3.2619 | 1.8195 | 93.9365
|  |  |  | 66 | 61.5 | 0.0010868 | 2.324 | 9.3254 | 90.6746 | 2.4076 | 6.0635 | 93.9365 | 3.2619 | 1.8261 | 93.9365
|  |  |  | 67 | 61.5 | 0.0010868 | 2.324 | 9.3254 | 90.6746 | 2.4076 | 6.0635 | 93.9365 | 3.2619 | 1.8325 | 94.0895
|  |  |  | 68 | 61.4 | 0.001085 | 2.3278 | 9.1777 | 90.8223 | 2.4115 | 5.9105 | 94.0895 | 3.2672 | 1.8388 | 94.0895
|  |  |  | 69 | 61.4 | 0.001085 | 2.3278 | 9.1777 | 90.8223 | 2.4115 | 5.9105 | 94.0895 | 3.2672 | 1.8451 | 94.0895
|  |  |  | 70 | 61.4 | 0.001085 | 2.3278 | 9.1777 | 90.8223 | 2.4115 | 5.9105 | 94.0895 | 3.2672 | 1.8513 | 94.0895
|  |  |  | 71 | 61.4 | 0.001085 | 2.3278 | 9.1777 | 90.8223 | 2.4115 | 5.9105 | 94.0895 | 3.2672 | 1.8573 | 94.243
|  |  |  | 72 | 61.3 | 0.0010833 | 2.3316 | 9.0296 | 90.9704 | 2.4154 | 5.757 | 94.243 | 3.2726 | 1.8633 | 94.243
|  |  |  | 73 | 61.3 | 0.0010833 | 2.3316 | 9.0296 | 90.9704 | 2.4154 | 5.757 | 94.243 | 3.2726 | 1.8692 | 94.243
|  |  |  | 74 | 61.3 | 0.0010833 | 2.3316 | 9.0296 | 90.9704 | 2.4154 | 5.757 | 94.243 | 3.2726 | 1.8751 | 94.243
|  |  |  | 75 | 61.3 | 0.0010833 | 2.3316 | 9.0296 | 90.9704 | 2.4154 | 5.757 | 94.243 | 3.2726 | 1.8808 | 94.397
|  |  |  | 76 | 61.2 | 0.0010815 | 2.3354 | 8.8809 | 91.1191 | 2.4194 | 5.603 | 94.397 | 3.2779 | 1.8865 | 94.397
|  |  |  | 77 | 61.2 | 0.0010815 | 2.3354 | 8.8809 | 91.1191 | 2.4194 | 5.603 | 94.397 | 3.2779 | 1.8921 | 94.397
|  |  |  | 78 | 61.2 | 0.0010815 | 2.3354 | 8.8809 | 91.1191 | 2.4194 | 5.603 | 94.397 | 3.2779 | 1.8976 | 94.397
|  |  |  | 79 | 61.2 | 0.0010815 | 2.3354 | 8.8809 | 91.1191 | 2.4194 | 5.603 | 94.397 | 3.2779 | 1.9031 | 94.397
|  |  |  | 80 | 61.2 | 0.0010815 | 2.3354 | 8.8809 | 91.1191 | 2.4194 | 5.603 | 94.397 | 3.2779 | 1.9085 | 94.5515
|  |  |  | 81 | 61.1 | 0.0010797 | 2.3392 | 8.7318 | 91.2682 | 2.4234 | 5.4485 | 94.5515 | 3.2833 | 1.9138 | 94.5515
|  |  |  | 82 | 61.1 | 0.0010797 | 2.3392 | 8.7318 | 91.2682 | 2.4234 | 5.4485 | 94.5515 | 3.2833 | 1.9191 | 94.5515
|  |  |  | 83 | 61.1 | 0.0010797 | 2.3392 | 8.7318 | 91.2682 | 2.4234 | 5.4485 | 94.5515 | 3.2833 | 1.9243 | 94.5515
|  |  |  | 84 | 61.1 | 0.0010797 | 2.3392 | 8.7318 | 91.2682 | 2.4234 | 5.4485 | 94.5515 | 3.2833 | 1.9294 | 94.5515
|  |  |  | 85 | 61.1 | 0.0010797 | 2.3392 | 8.7318 | 91.2682 | 2.4234 | 5.4485 | 94.5515 | 3.2833 | 1.9345 | 94.7065
|  |  |  | 86 | 61 | 0.001078 | 2.343 | 8.5822 | 91.4178 | 2.4273 | 5.2935 | 94.7065 | 3.2887 | 1.9395 | 94.7065
|  |  |  | 87 | 61 | 0.001078 | 2.343 | 8.5822 | 91.4178 | 2.4273 | 5.2935 | 94.7065 | 3.2887 | 1.9445 | 94.7065
|  |  |  | 88 | 61 | 0.001078 | 2.343 | 8.5822 | 91.4178 | 2.4273 | 5.2935 | 94.7065 | 3.2887 | 1.9494 | 94.7065
|  |  |  | 89 | 61 | 0.001078 | 2.343 | 8.5822 | 91.4178 | 2.4273 | 5.2935 | 94.7065 | 3.2887 | 1.9542 | 94.7065
|  |  |  | 90 | 61 | 0.001078 | 2.343 | 8.5822 | 91.4178 | 2.4273 | 5.2935 | 94.7065 | 3.2887 | 1.959 | 94.862
|  |  |  | 91 | 60.9 | 0.0010762 | 2.3469 | 8.4321 | 91.5679 | 2.4313 | 5.138 | 94.862 | 3.2941 | 1.9638 | 94.862
|  |  |  | 92 | 60.9 | 0.0010762 | 2.3469 | 8.4321 | 91.5679 | 2.4313 | 5.138 | 94.862 | 3.2941 | 1.9685 | 94.862
|  |  |  | 93 | 60.9 | 0.0010762 | 2.3469 | 8.4321 | 91.5679 | 2.4313 | 5.138 | 94.862 | 3.2941 | 1.9731 | 94.862
|  |  |  | 94 | 60.9 | 0.0010762 | 2.3469 | 8.4321 | 91.5679 | 2.4313 | 5.138 | 94.862 | 3.2941 | 1.9777 | 94.862
|  |  |  | 95 | 60.9 | 0.0010762 | 2.3469 | 8.4321 | 91.5679 | 2.4313 | 5.138 | 94.862 | 3.2941 | 1.9823 | 95.018
|  |  |  | 96 | 60.8 | 0.0010744 | 2.3507 | 8.2815 | 91.7185 | 2.4353 | 4.982 | 95.018 | 3.2995 | 1.9868 | 95.018
|  |  |  | 97 | 60.8 | 0.0010744 | 2.3507 | 8.2815 | 91.7185 | 2.4353 | 4.982 | 95.018 | 3.2995 | 1.9912 | 95.018
|  |  |  | 98 | 60.8 | 0.0010744 | 2.3507 | 8.2815 | 91.7185 | 2.4353 | 4.982 | 95.018 | 3.2995 | 1.9956 | 95.018
|  |  |  | 99 | 60.8 | 0.0010744 | 2.3507 | 8.2815 | 91.7185 | 2.4353 | 4.982 | 95.018 | 3.2995 | 2 | 95.018
|  |  |  | 100 | 60.8 | 0.0010744 | 2.3507 | 8.2815 | 91.7185 | 2.4353 | 4.982 | 95.018 | 3.2995 | 2.0043 | 95.018
|  |  |  | 101 | 60.8 | 0.0010744 | 2.3507 | 8.2815 | 91.7185 | 2.4353 | 4.982 | 95.018 | 3.2995 | 2.0086 | 95.1746
|  |  |  | 102 | 60.7 | 0.0010727 | 2.3546 | 8.1303 | 91.8697 | 2.4393 | 4.8254 | 95.1746 | 3.3049 | 2.0128 | 95.1746
|  |  |  | 103 | 60.7 | 0.0010727 | 2.3546 | 8.1303 | 91.8697 | 2.4393 | 4.8254 | 95.1746 | 3.3049 | 2.017 | 95.1746
|  |  |  | 104 | 60.7 | 0.0010727 | 2.3546 | 8.1303 | 91.8697 | 2.4393 | 4.8254 | 95.1746 | 3.3049 | 2.0212 | 95.1746
|  |  |  | 105 | 60.7 | 0.0010727 | 2.3546 | 8.1303 | 91.8697 | 2.4393 | 4.8254 | 95.1746 | 3.3049 | 2.0253 | 95.1746
|  |  |  | 106 | 60.7 | 0.0010727 | 2.3546 | 8.1303 | 91.8697 | 2.4393 | 4.8254 | 95.1746 | 3.3049 | 2.0294 | 95.1746
|  |  |  | 107 | 60.7 | 0.0010727 | 2.3546 | 8.1303 | 91.8697 | 2.4393 | 4.8254 | 95.1746 | 3.3049 | 2.0334 | 95.3316
|  |  |  | 108 | 60.6 | 0.0010709 | 2.3585 | 7.9787 | 92.0213 | 2.4433 | 4.6684 | 95.3316 | 3.3104 | 2.0374 | 95.3316
|  |  |  | 109 | 60.6 | 0.0010709 | 2.3585 | 7.9787 | 92.0213 | 2.4433 | 4.6684 | 95.3316 | 3.3104 | 2.0414 | 95.3316
|  |  |  | 110 | 60.6 | 0.0010709 | 2.3585 | 7.9787 | 92.0213 | 2.4433 | 4.6684 | 95.3316 | 3.3104 | 2.0453 | 95.3316
|  |  |  | 111 | 60.6 | 0.0010709 | 2.3585 | 7.9787 | 92.0213 | 2.4433 | 4.6684 | 95.3316 | 3.3104 | 2.0492 | 95.3316
|  |  |  | 112 | 60.6 | 0.0010709 | 2.3585 | 7.9787 | 92.0213 | 2.4433 | 4.6684 | 95.3316 | 3.3104 | 2.0531 | 95.3316
|  |  |  | 113 | 60.6 | 0.0010709 | 2.3585 | 7.9787 | 92.0213 | 2.4433 | 4.6684 | 95.3316 | 3.3104 | 2.0569 | 95.3316
|  |  |  | 114 | 60.6 | 0.0010709 | 2.3585 | 7.9787 | 92.0213 | 2.4433 | 4.6684 | 95.3316 | 3.3104 | 2.0607 | 95.4892
|  |  |  | 115 | 60.5 | 0.0010691 | 2.3624 | 7.8266 | 92.1734 | 2.4474 | 4.5108 | 95.4892 | 3.3158 | 2.0645 | 95.4892
|  |  |  | 116 | 60.5 | 0.0010691 | 2.3624 | 7.8266 | 92.1734 | 2.4474 | 4.5108 | 95.4892 | 3.3158 | 2.0682 | 95.4892
|  |  |  | 117 | 60.5 | 0.0010691 | 2.3624 | 7.8266 | 92.1734 | 2.4474 | 4.5108 | 95.4892 | 3.3158 | 2.0719 | 95.4892
|  |  |  | 118 | 60.5 | 0.0010691 | 2.3624 | 7.8266 | 92.1734 | 2.4474 | 4.5108 | 95.4892 | 3.3158 | 2.0755 | 95.4892
|  |  |  | 119 | 60.5 | 0.0010691 | 2.3624 | 7.8266 | 92.1734 | 2.4474 | 4.5108 | 95.4892 | 3.3158 | 2.0792 | 95.4892
|  |  |  | 120 | 60.5 | 0.0010691 | 2.3624 | 7.8266 | 92.1734 | 2.4474 | 4.5108 | 95.4892 | 3.3158 | 2.0828 | 95.4892
|  |  |  | 121 | 60.5 | 0.0010691 | 2.3624 | 7.8266 | 92.1734 | 2.4474 | 4.5108 | 95.4892 | 3.3158 | 2.0864 | 95.4892
|  |  |  | 122 | 60.5 | 0.0010691 | 2.3624 | 7.8266 | 92.1734 | 2.4474 | 4.5108 | 95.4892 | 3.3158 | 2.0899 | 95.6473
|  |  |  | 123 | 60.4 | 0.0010674 | 2.3663 | 7.674 | 92.326 | 2.4514 | 4.3527 | 95.6473 | 3.3213 | 2.0934 | 95.6473
|  |  |  | 124 | 60.4 | 0.0010674 | 2.3663 | 7.674 | 92.326 | 2.4514 | 4.3527 | 95.6473 | 3.3213 | 2.0969 | 95.6473
|  |  |  | 125 | 60.4 | 0.0010674 | 2.3663 | 7.674 | 92.326 | 2.4514 | 4.3527 | 95.6473 | 3.3213 | 2.1004 | 95.6473
|  |  |  | 126 | 60.4 | 0.0010674 | 2.3663 | 7.674 | 92.326 | 2.4514 | 4.3527 | 95.6473 | 3.3213 | 2.1038 | 95.6473
|  |  |  | 127 | 60.4 | 0.0010674 | 2.3663 | 7.674 | 92.326 | 2.4514 | 4.3527 | 95.6473 | 3.3213 | 2.1072 | 95.6473
|  |  |  | 128 | 60.4 | 0.0010674 | 2.3663 | 7.674 | 92.326 | 2.4514 | 4.3527 | 95.6473 | 3.3213 | 2.1106 | 95.6473
|  |  |  | 129 | 60.4 | 0.0010674 | 2.3663 | 7.674 | 92.326 | 2.4514 | 4.3527 | 95.6473 | 3.3213 | 2.1139 | 95.8059
|  |  |  | 130 | 60.3 | 0.0010656 | 2.3702 | 7.5209 | 92.4791 | 2.4555 | 4.1941 | 95.8059 | 3.3268 | 2.1173 | 95.8059
|  |  |  | 131 | 60.3 | 0.0010656 | 2.3702 | 7.5209 | 92.4791 | 2.4555 | 4.1941 | 95.8059 | 3.3268 | 2.1206 | 95.8059
|  |  |  | 132 | 60.3 | 0.0010656 | 2.3702 | 7.5209 | 92.4791 | 2.4555 | 4.1941 | 95.8059 | 3.3268 | 2.1239 | 95.8059
|  |  |  | 133 | 60.3 | 0.0010656 | 2.3702 | 7.5209 | 92.4791 | 2.4555 | 4.1941 | 95.8059 | 3.3268 | 2.1271 | 95.8059
|  |  |  | 134 | 60.3 | 0.0010656 | 2.3702 | 7.5209 | 92.4791 | 2.4555 | 4.1941 | 95.8059 | 3.3268 | 2.1303 | 95.8059
|  |  |  | 135 | 60.3 | 0.0010656 | 2.3702 | 7.5209 | 92.4791 | 2.4555 | 4.1941 | 95.8059 | 3.3268 | 2.1335 | 95.8059
|  |  |  | 136 | 60.3 | 0.0010656 | 2.3702 | 7.5209 | 92.4791 | 2.4555 | 4.1941 | 95.8059 | 3.3268 | 2.1367 | 95.8059
|  |  |  | 137 | 60.3 | 0.0010656 | 2.3702 | 7.5209 | 92.4791 | 2.4555 | 4.1941 | 95.8059 | 3.3268 | 2.1399 | 95.8059
|  |  |  | 138 | 60.3 | 0.0010656 | 2.3702 | 7.5209 | 92.4791 | 2.4555 | 4.1941 | 95.8059 | 3.3268 | 2.143 | 95.965
|  |  |  | 139 | 60.2 | 0.0010638 | 2.3742 | 7.3673 | 92.6327 | 2.4596 | 4.035 | 95.965 | 3.3324 | 2.1461 | 95.965
|  |  |  | 140 | 60.2 | 0.0010638 | 2.3742 | 7.3673 | 92.6327 | 2.4596 | 4.035 | 95.965 | 3.3324 | 2.1492 | 95.965
|  |  |  | 141 | 60.2 | 0.0010638 | 2.3742 | 7.3673 | 92.6327 | 2.4596 | 4.035 | 95.965 | 3.3324 | 2.1523 | 95.965
|  |  |  | 142 | 60.2 | 0.0010638 | 2.3742 | 7.3673 | 92.6327 | 2.4596 | 4.035 | 95.965 | 3.3324 | 2.1553 | 95.965
|  |  |  | 143 | 60.2 | 0.0010638 | 2.3742 | 7.3673 | 92.6327 | 2.4596 | 4.035 | 95.965 | 3.3324 | 2.1584 | 95.965
|  |  |  | 144 | 60.2 | 0.0010638 | 2.3742 | 7.3673 | 92.6327 | 2.4596 | 4.035 | 95.965 | 3.3324 | 2.1614 | 95.965
|  |  |  | 145 | 60.2 | 0.0010638 | 2.3742 | 7.3673 | 92.6327 | 2.4596 | 4.035 | 95.965 | 3.3324 | 2.1644 | 95.965
|  |  |  | 146 | 60.2 | 0.0010638 | 2.3742 | 7.3673 | 92.6327 | 2.4596 | 4.035 | 95.965 | 3.3324 | 2.1673 | 95.965
|  |  |  | 147 | 60.2 | 0.0010638 | 2.3742 | 7.3673 | 92.6327 | 2.4596 | 4.035 | 95.965 | 3.3324 | 2.1703 | 96.1247
|  |  |  | 148 | 60.1 | 0.0010621 | 2.3781 | 7.2132 | 92.7868 | 2.4637 | 3.8753 | 96.1247 | 3.3379 | 2.1732 | 96.1247
|  |  |  | 149 | 60.1 | 0.0010621 | 2.3781 | 7.2132 | 92.7868 | 2.4637 | 3.8753 | 96.1247 | 3.3379 | 2.1761 | 96.1247
|  |  |  | 150 | 60.1 | 0.0010621 | 2.3781 | 7.2132 | 92.7868 | 2.4637 | 3.8753 | 96.1247 | 3.3379 | 2.179 | 96.1247
|  |  |  | 151 | 60.1 | 0.0010621 | 2.3781 | 7.2132 | 92.7868 | 2.4637 | 3.8753 | 96.1247 | 3.3379 | 2.1818 | 96.1247
|  |  |  | 152 | 60.1 | 0.0010621 | 2.3781 | 7.2132 | 92.7868 | 2.4637 | 3.8753 | 96.1247 | 3.3379 | 2.1847 | 96.1247
|  |  |  | 153 | 60.1 | 0.0010621 | 2.3781 | 7.2132 | 92.7868 | 2.4637 | 3.8753 | 96.1247 | 3.3379 | 2.1875 | 96.1247
|  |  |  | 154 | 60.1 | 0.0010621 | 2.3781 | 7.2132 | 92.7868 | 2.4637 | 3.8753 | 96.1247 | 3.3379 | 2.1903 | 96.1247
|  |  |  | 155 | 60.1 | 0.0010621 | 2.3781 | 7.2132 | 92.7868 | 2.4637 | 3.8753 | 96.1247 | 3.3379 | 2.1931 | 96.1247
|  |  |  | 156 | 60.1 | 0.0010621 | 2.3781 | 7.2132 | 92.7868 | 2.4637 | 3.8753 | 96.1247 | 3.3379 | 2.1959 | 96.1247
|  |  |  | 157 | 60.1 | 0.0010621 | 2.3781 | 7.2132 | 92.7868 | 2.4637 | 3.8753 | 96.1247 | 3.3379 | 2.1987 | 96.1247
|  |  |  | 158 | 60.1 | 0.0010621 | 2.3781 | 7.2132 | 92.7868 | 2.4637 | 3.8753 | 96.1247 | 3.3379 | 2.2014 | 96.2849
|  |  |  | 159 | 60 | 0.0010603 | 2.3821 | 7.0585 | 92.9415 | 2.4678 | 3.7151 | 96.2849 | 3.3435 | 2.2041 | 96.2849
|  |  |  | 160 | 60 | 0.0010603 | 2.3821 | 7.0585 | 92.9415 | 2.4678 | 3.7151 | 96.2849 | 3.3435 | 2.2068 | 96.2849
|  |  |  | 161 | 60 | 0.0010603 | 2.3821 | 7.0585 | 92.9415 | 2.4678 | 3.7151 | 96.2849 | 3.3435 | 2.2095 | 96.2849
|  |  |  | 162 | 60 | 0.0010603 | 2.3821 | 7.0585 | 92.9415 | 2.4678 | 3.7151 | 96.2849 | 3.3435 | 2.2122 | 96.2849
|  |  |  | 163 | 60 | 0.0010603 | 2.3821 | 7.0585 | 92.9415 | 2.4678 | 3.7151 | 96.2849 | 3.3435 | 2.2148 | 96.2849
|  |  |  | 164 | 60 | 0.0010603 | 2.3821 | 7.0585 | 92.9415 | 2.4678 | 3.7151 | 96.2849 | 3.3435 | 2.2175 | 96.2849
|  |  |  | 165 | 60 | 0.0010603 | 2.3821 | 7.0585 | 92.9415 | 2.4678 | 3.7151 | 96.2849 | 3.3435

## B4 PMB-20 12_03
CURVA COMPATTAZIONE [EN 12697-31]
|  |  |  | N giri | h [mm] | V [m3] | ρgeo [Mg/m3] | vgeo [%] | Cgeo [%] | ρSSD [Mg/m3] | vSSD [%] | CSSD [%] | Δv [%] | log10N | CSSD [%]
ACR PMB - 20 |  |  |  | 0 | 73.5 | 0.0012989 | 1.9439 | 24.1534 | 75.8466 | 2.0284 | 20.8593 | 79.1407 | 3.2941 | 0 | 81.9273
|  |  |  | 1 | 71 | 0.0012547 | 2.0124 | 21.4828 | 78.5172 | 2.0998 | 18.0727 | 81.9273 | 3.4101 | 0.30103 | 83.3358
Provino | B4 |  |  | 2 | 69.8 | 0.0012335 | 2.047 | 20.1329 | 79.8671 | 2.1359 | 16.6642 | 83.3358 | 3.4687 | 0.47712 | 84.302
Data | 2025-03-12 |  |  | 3 | 69 | 0.0012193 | 2.0707 | 19.2069 | 80.7931 | 2.1607 | 15.698 | 84.302 | 3.509 | 0.60206 | 85.0415
Tcomp [°C] | 160 ± 5 |  |  | 4 | 68.4 | 0.0012087 | 2.0889 | 18.4982 | 81.5018 | 2.1796 | 14.9585 | 85.0415 | 3.5397 | 0.69897 | 85.6677
|  |  |  | 5 | 67.9 | 0.0011999 | 2.1043 | 17.8981 | 82.1019 | 2.1957 | 14.3323 | 85.6677 | 3.5658 | 0.77815 | 86.1754
D | [mm] | 150 |  | 6 | 67.5 | 0.0011928 | 2.1167 | 17.4115 | 82.5885 | 2.2087 | 13.8246 | 86.1754 | 3.5869 | 0.8451 | 86.6891
h | [mm] | 60 |  | 7 | 67.1 | 0.0011858 | 2.1294 | 16.9192 | 83.0808 | 2.2218 | 13.3109 | 86.6891 | 3.6083 | 0.90309 | 87.0784
ρM | [Mg/m3] | 2.563 |  | 8 | 66.8 | 0.0011805 | 2.1389 | 16.5461 | 83.4539 | 2.2318 | 12.9216 | 87.0784 | 3.6245 | 0.95424 | 87.4713
vg | [%] | 7 |  | 9 | 66.5 | 0.0011752 | 2.1486 | 16.1696 | 83.8304 | 2.2419 | 12.5287 | 87.4713 | 3.6409 | 1 | 87.7351
M | [g] | 2524.9 |  | 10 | 66.3 | 0.0011716 | 2.1551 | 15.9167 | 84.0833 | 2.2487 | 12.2649 | 87.7351 | 3.6519 | 1.0414 | 88.1339
ρSSD | [Mg/m3] | 2.4848 |  | 11 | 66 | 0.0011663 | 2.1649 | 15.5345 | 84.4655 | 2.2589 | 11.8661 | 88.1339 | 3.6685 | 1.0792 | 88.4018
|  |  |  | 12 | 65.8 | 0.0011628 | 2.1714 | 15.2778 | 84.7222 | 2.2657 | 11.5982 | 88.4018 | 3.6796 | 1.1139 | 88.6713
|  |  |  | 13 | 65.6 | 0.0011592 | 2.1781 | 15.0195 | 84.9805 | 2.2726 | 11.3287 | 88.6713 | 3.6908 | 1.1461 | 88.8067
DIMENSIONI [EN 12697-29] |  |  |  | 14 | 65.5 | 0.0011575 | 2.1814 | 14.8897 | 85.1103 | 2.2761 | 11.1933 | 88.8067 | 3.6965 | 1.1761 | 89.0787
|  |  |  | 15 | 65.3 | 0.0011539 | 2.1881 | 14.6291 | 85.3709 | 2.2831 | 10.9213 | 89.0787 | 3.7078 | 1.2041 | 89.3524
|  |  |  | 16 | 65.1 | 0.0011504 | 2.1948 | 14.3668 | 85.6332 | 2.2901 | 10.6476 | 89.3524 | 3.7192 | 1.2304 | 89.4898
|  |  | Average [mm] | 17 | 65 | 0.0011486 | 2.1982 | 14.2351 | 85.7649 | 2.2936 | 10.5102 | 89.4898 | 3.7249 | 1.2553 | 89.6277
h | 1 | 59.3 | 59.375 | 18 | 64.9 | 0.0011469 | 2.2015 | 14.1029 | 85.8971 | 2.2972 | 10.3723 | 89.6277 | 3.7306 | 1.2788 | 89.9048
| 2 | 59.4 |  | 19 | 64.7 | 0.0011433 | 2.2083 | 13.8374 | 86.1626 | 2.3043 | 10.0952 | 89.9048 | 3.7422 | 1.301 | 90.044
| 3 | 59.4 |  | 20 | 64.6 | 0.0011416 | 2.2118 | 13.704 | 86.296 | 2.3078 | 9.956 | 90.044 | 3.748 | 1.3222 | 90.1836
| 4 | 59.4 |  | 21 | 64.5 | 0.0011398 | 2.2152 | 13.5702 | 86.4298 | 2.3114 | 9.8164 | 90.1836 | 3.7538 | 1.3424 | 90.3236
|  |  |  | 22 | 64.4 | 0.001138 | 2.2186 | 13.436 | 86.564 | 2.315 | 9.6764 | 90.3236 | 3.7596 | 1.3617 | 90.4641
D | 1 | 149.8 | 149.75 | 23 | 64.3 | 0.0011363 | 2.2221 | 13.3014 | 86.6986 | 2.3186 | 9.5359 | 90.4641 | 3.7654 | 1.3802 | 90.605
| 2 | 149.7 |  | 24 | 64.2 | 0.0011345 | 2.2255 | 13.1663 | 86.8337 | 2.3222 | 9.395 | 90.605 | 3.7713 | 1.3979 | 90.7463
|  |  |  | 25 | 64.1 | 0.0011327 | 2.229 | 13.0309 | 86.9691 | 2.3258 | 9.2537 | 90.7463 | 3.7772 | 1.415 | 90.8881
PARAMETRI |  |  |  | 26 | 64 | 0.001131 | 2.2325 | 12.895 | 87.105 | 2.3295 | 9.1119 | 90.8881 | 3.7831 | 1.4314 | 91.0303
|  |  |  | 27 | 63.9 | 0.0011292 | 2.236 | 12.7587 | 87.2413 | 2.3331 | 8.9697 | 91.0303 | 3.789 | 1.4472 | 91.0303
C1 | 81.3424 |  |  | 28 | 63.9 | 0.0011292 | 2.236 | 12.7587 | 87.2413 | 2.3331 | 8.9697 | 91.0303 | 3.789 | 1.4624 | 91.173
k | 6.727 |  |  | 29 | 63.8 | 0.0011274 | 2.2395 | 12.6219 | 87.3781 | 2.3368 | 8.827 | 91.173 | 3.795 | 1.4771 | 91.3162
CDI | 86.1949 |  |  | 30 | 63.7 | 0.0011257 | 2.243 | 12.4847 | 87.5153 | 2.3404 | 8.6838 | 91.3162 | 3.8009 | 1.4914 | 91.4597
|  |  |  | 31 | 63.6 | 0.0011239 | 2.2465 | 12.3471 | 87.6529 | 2.3441 | 8.5403 | 91.4597 | 3.8069 | 1.5051 | 91.4597
|  |  |  | 32 | 63.6 | 0.0011239 | 2.2465 | 12.3471 | 87.6529 | 2.3441 | 8.5403 | 91.4597 | 3.8069 | 1.5185 | 91.6038
|  |  |  | 33 | 63.5 | 0.0011221 | 2.2501 | 12.2091 | 87.7909 | 2.3478 | 8.3962 | 91.6038 | 3.8129 | 1.5315 | 91.7483
|  |  |  | 34 | 63.4 | 0.0011204 | 2.2536 | 12.0706 | 87.9294 | 2.3515 | 8.2517 | 91.7483 | 3.8189 | 1.5441 | 91.7483
|  |  |  | 35 | 63.4 | 0.0011204 | 2.2536 | 12.0706 | 87.9294 | 2.3515 | 8.2517 | 91.7483 | 3.8189 | 1.5563 | 91.8932
|  |  |  | 36 | 63.3 | 0.0011186 | 2.2572 | 11.9317 | 88.0683 | 2.3552 | 8.1068 | 91.8932 | 3.8249 | 1.5682 | 92.0386
|  |  |  | 37 | 63.2 | 0.0011168 | 2.2608 | 11.7924 | 88.2076 | 2.3589 | 7.9614 | 92.0386 | 3.831 | 1.5798 | 92.0386
|  |  |  | 38 | 63.2 | 0.0011168 | 2.2608 | 11.7924 | 88.2076 | 2.3589 | 7.9614 | 92.0386 | 3.831 | 1.5911 | 92.1845
|  |  |  | 39 | 63.1 | 0.0011151 | 2.2643 | 11.6526 | 88.3474 | 2.3627 | 7.8155 | 92.1845 | 3.837 | 1.6021 | 92.1845
|  |  |  | 40 | 63.1 | 0.0011151 | 2.2643 | 11.6526 | 88.3474 | 2.3627 | 7.8155 | 92.1845 | 3.837 | 1.6128 | 92.3308
|  |  |  | 41 | 63 | 0.0011133 | 2.2679 | 11.5124 | 88.4876 | 2.3664 | 7.6692 | 92.3308 | 3.8431 | 1.6232 | 92.3308
|  |  |  | 42 | 63 | 0.0011133 | 2.2679 | 11.5124 | 88.4876 | 2.3664 | 7.6692 | 92.3308 | 3.8431 | 1.6335 | 92.4776
|  |  |  | 43 | 62.9 | 0.0011115 | 2.2715 | 11.3717 | 88.6283 | 2.3702 | 7.5224 | 92.4776 | 3.8492 | 1.6435 | 92.4776
|  |  |  | 44 | 62.9 | 0.0011115 | 2.2715 | 11.3717 | 88.6283 | 2.3702 | 7.5224 | 92.4776 | 3.8492 | 1.6532 | 92.6248
|  |  |  | 45 | 62.8 | 0.0011098 | 2.2752 | 11.2305 | 88.7695 | 2.374 | 7.3752 | 92.6248 | 3.8554 | 1.6628 | 92.6248
|  |  |  | 46 | 62.8 | 0.0011098 | 2.2752 | 11.2305 | 88.7695 | 2.374 | 7.3752 | 92.6248 | 3.8554 | 1.6721 | 92.7726
|  |  |  | 47 | 62.7 | 0.001108 | 2.2788 | 11.089 | 88.911 | 2.3778 | 7.2274 | 92.7726 | 3.8615 | 1.6812 | 92.7726
|  |  |  | 48 | 62.7 | 0.001108 | 2.2788 | 11.089 | 88.911 | 2.3778 | 7.2274 | 92.7726 | 3.8615 | 1.6902 | 92.7726
|  |  |  | 49 | 62.7 | 0.001108 | 2.2788 | 11.089 | 88.911 | 2.3778 | 7.2274 | 92.7726 | 3.8615 | 1.699 | 92.9208
|  |  |  | 50 | 62.6 | 0.0011062 | 2.2824 | 10.9469 | 89.0531 | 2.3816 | 7.0792 | 92.9208 | 3.8677 | 1.7076 | 92.9208
|  |  |  | 51 | 62.6 | 0.0011062 | 2.2824 | 10.9469 | 89.0531 | 2.3816 | 7.0792 | 92.9208 | 3.8677 | 1.716 | 93.0694
|  |  |  | 52 | 62.5 | 0.0011045 | 2.2861 | 10.8045 | 89.1955 | 2.3854 | 6.9306 | 93.0694 | 3.8739 | 1.7243 | 93.0694
|  |  |  | 53 | 62.5 | 0.0011045 | 2.2861 | 10.8045 | 89.1955 | 2.3854 | 6.9306 | 93.0694 | 3.8739 | 1.7324 | 93.0694
|  |  |  | 54 | 62.5 | 0.0011045 | 2.2861 | 10.8045 | 89.1955 | 2.3854 | 6.9306 | 93.0694 | 3.8739 | 1.7404 | 93.2186
|  |  |  | 55 | 62.4 | 0.0011027 | 2.2897 | 10.6615 | 89.3385 | 2.3892 | 6.7814 | 93.2186 | 3.8801 | 1.7482 | 93.2186
|  |  |  | 56 | 62.4 | 0.0011027 | 2.2897 | 10.6615 | 89.3385 | 2.3892 | 6.7814 | 93.2186 | 3.8801 | 1.7559 | 93.2186
|  |  |  | 57 | 62.4 | 0.0011027 | 2.2897 | 10.6615 | 89.3385 | 2.3892 | 6.7814 | 93.2186 | 3.8801 | 1.7634 | 93.3682
|  |  |  | 58 | 62.3 | 0.0011009 | 2.2934 | 10.5181 | 89.4819 | 2.393 | 6.6318 | 93.3682 | 3.8863 | 1.7709 | 93.3682
|  |  |  | 59 | 62.3 | 0.0011009 | 2.2934 | 10.5181 | 89.4819 | 2.393 | 6.6318 | 93.3682 | 3.8863 | 1.7782 | 93.3682
|  |  |  | 60 | 62.3 | 0.0011009 | 2.2934 | 10.5181 | 89.4819 | 2.393 | 6.6318 | 93.3682 | 3.8863 | 1.7853 | 93.5183
|  |  |  | 61 | 62.2 | 0.0010992 | 2.2971 | 10.3743 | 89.6257 | 2.3969 | 6.4817 | 93.5183 | 3.8926 | 1.7924 | 93.5183
|  |  |  | 62 | 62.2 | 0.0010992 | 2.2971 | 10.3743 | 89.6257 | 2.3969 | 6.4817 | 93.5183 | 3.8926 | 1.7993 | 93.5183
|  |  |  | 63 | 62.2 | 0.0010992 | 2.2971 | 10.3743 | 89.6257 | 2.3969 | 6.4817 | 93.5183 | 3.8926 | 1.8062 | 93.6689
|  |  |  | 64 | 62.1 | 0.0010974 | 2.3008 | 10.2299 | 89.7701 | 2.4007 | 6.3311 | 93.6689 | 3.8988 | 1.8129 | 93.6689
|  |  |  | 65 | 62.1 | 0.0010974 | 2.3008 | 10.2299 | 89.7701 | 2.4007 | 6.3311 | 93.6689 | 3.8988 | 1.8195 | 93.6689
|  |  |  | 66 | 62.1 | 0.0010974 | 2.3008 | 10.2299 | 89.7701 | 2.4007 | 6.3311 | 93.6689 | 3.8988 | 1.8261 | 93.82
|  |  |  | 67 | 62 | 0.0010956 | 2.3045 | 10.0851 | 89.9149 | 2.4046 | 6.18 | 93.82 | 3.9051 | 1.8325 | 93.82
|  |  |  | 68 | 62 | 0.0010956 | 2.3045 | 10.0851 | 89.9149 | 2.4046 | 6.18 | 93.82 | 3.9051 | 1.8388 | 93.82
|  |  |  | 69 | 62 | 0.0010956 | 2.3045 | 10.0851 | 89.9149 | 2.4046 | 6.18 | 93.82 | 3.9051 | 1.8451 | 93.82
|  |  |  | 70 | 62 | 0.0010956 | 2.3045 | 10.0851 | 89.9149 | 2.4046 | 6.18 | 93.82 | 3.9051 | 1.8513 | 93.9716
|  |  |  | 71 | 61.9 | 0.0010939 | 2.3082 | 9.9399 | 90.0601 | 2.4085 | 6.0284 | 93.9716 | 3.9114 | 1.8573 | 93.9716
|  |  |  | 72 | 61.9 | 0.0010939 | 2.3082 | 9.9399 | 90.0601 | 2.4085 | 6.0284 | 93.9716 | 3.9114 | 1.8633 | 93.9716
|  |  |  | 73 | 61.9 | 0.0010939 | 2.3082 | 9.9399 | 90.0601 | 2.4085 | 6.0284 | 93.9716 | 3.9114 | 1.8692 | 94.1236
|  |  |  | 74 | 61.8 | 0.0010921 | 2.312 | 9.7942 | 90.2058 | 2.4124 | 5.8764 | 94.1236 | 3.9178 | 1.8751 | 94.1236
|  |  |  | 75 | 61.8 | 0.0010921 | 2.312 | 9.7942 | 90.2058 | 2.4124 | 5.8764 | 94.1236 | 3.9178 | 1.8808 | 94.1236
|  |  |  | 76 | 61.8 | 0.0010921 | 2.312 | 9.7942 | 90.2058 | 2.4124 | 5.8764 | 94.1236 | 3.9178 | 1.8865 | 94.1236
|  |  |  | 77 | 61.8 | 0.0010921 | 2.312 | 9.7942 | 90.2058 | 2.4124 | 5.8764 | 94.1236 | 3.9178 | 1.8921 | 94.2762
|  |  |  | 78 | 61.7 | 0.0010903 | 2.3157 | 9.6479 | 90.3521 | 2.4163 | 5.7238 | 94.2762 | 3.9241 | 1.8976 | 94.2762
|  |  |  | 79 | 61.7 | 0.0010903 | 2.3157 | 9.6479 | 90.3521 | 2.4163 | 5.7238 | 94.2762 | 3.9241 | 1.9031 | 94.2762
|  |  |  | 80 | 61.7 | 0.0010903 | 2.3157 | 9.6479 | 90.3521 | 2.4163 | 5.7238 | 94.2762 | 3.9241 | 1.9085 | 94.2762
|  |  |  | 81 | 61.7 | 0.0010903 | 2.3157 | 9.6479 | 90.3521 | 2.4163 | 5.7238 | 94.2762 | 3.9241 | 1.9138 | 94.2762
|  |  |  | 82 | 61.7 | 0.0010903 | 2.3157 | 9.6479 | 90.3521 | 2.4163 | 5.7238 | 94.2762 | 3.9241 | 1.9191 | 94.4292
|  |  |  | 83 | 61.6 | 0.0010886 | 2.3195 | 9.5013 | 90.4987 | 2.4202 | 5.5708 | 94.4292 | 3.9305 | 1.9243 | 94.4292
|  |  |  | 84 | 61.6 | 0.0010886 | 2.3195 | 9.5013 | 90.4987 | 2.4202 | 5.5708 | 94.4292 | 3.9305 | 1.9294 | 94.4292
|  |  |  | 85 | 61.6 | 0.0010886 | 2.3195 | 9.5013 | 90.4987 | 2.4202 | 5.5708 | 94.4292 | 3.9305 | 1.9345 | 94.4292
|  |  |  | 86 | 61.6 | 0.0010886 | 2.3195 | 9.5013 | 90.4987 | 2.4202 | 5.5708 | 94.4292 | 3.9305 | 1.9395 | 94.5828
|  |  |  | 87 | 61.5 | 0.0010868 | 2.3233 | 9.3541 | 90.6459 | 2.4242 | 5.4172 | 94.5828 | 3.9369 | 1.9445 | 94.5828
|  |  |  | 88 | 61.5 | 0.0010868 | 2.3233 | 9.3541 | 90.6459 | 2.4242 | 5.4172 | 94.5828 | 3.9369 | 1.9494 | 94.5828
|  |  |  | 89 | 61.5 | 0.0010868 | 2.3233 | 9.3541 | 90.6459 | 2.4242 | 5.4172 | 94.5828 | 3.9369 | 1.9542 | 94.5828
|  |  |  | 90 | 61.5 | 0.0010868 | 2.3233 | 9.3541 | 90.6459 | 2.4242 | 5.4172 | 94.5828 | 3.9369 | 1.959 | 94.5828
|  |  |  | 91 | 61.5 | 0.0010868 | 2.3233 | 9.3541 | 90.6459 | 2.4242 | 5.4172 | 94.5828 | 3.9369 | 1.9638 | 94.7368
|  |  |  | 92 | 61.4 | 0.001085 | 2.327 | 9.2065 | 90.7935 | 2.4281 | 5.2632 | 94.7368 | 3.9433 | 1.9685 | 94.7368
|  |  |  | 93 | 61.4 | 0.001085 | 2.327 | 9.2065 | 90.7935 | 2.4281 | 5.2632 | 94.7368 | 3.9433 | 1.9731 | 94.7368
|  |  |  | 94 | 61.4 | 0.001085 | 2.327 | 9.2065 | 90.7935 | 2.4281 | 5.2632 | 94.7368 | 3.9433 | 1.9777 | 94.7368
|  |  |  | 95 | 61.4 | 0.001085 | 2.327 | 9.2065 | 90.7935 | 2.4281 | 5.2632 | 94.7368 | 3.9433 | 1.9823 | 94.7368
|  |  |  | 96 | 61.4 | 0.001085 | 2.327 | 9.2065 | 90.7935 | 2.4281 | 5.2632 | 94.7368 | 3.9433 | 1.9868 | 94.7368
|  |  |  | 97 | 61.4 | 0.001085 | 2.327 | 9.2065 | 90.7935 | 2.4281 | 5.2632 | 94.7368 | 3.9433 | 1.9912 | 94.8913
|  |  |  | 98 | 61.3 | 0.0010833 | 2.3308 | 9.0584 | 90.9416 | 2.4321 | 5.1087 | 94.8913 | 3.9497 | 1.9956 | 94.8913
|  |  |  | 99 | 61.3 | 0.0010833 | 2.3308 | 9.0584 | 90.9416 | 2.4321 | 5.1087 | 94.8913 | 3.9497 | 2 | 94.8913
|  |  |  | 100 | 61.3 | 0.0010833 | 2.3308 | 9.0584 | 90.9416 | 2.4321 | 5.1087 | 94.8913 | 3.9497 | 2.0043 | 94.8913
|  |  |  | 101 | 61.3 | 0.0010833 | 2.3308 | 9.0584 | 90.9416 | 2.4321 | 5.1087 | 94.8913 | 3.9497 | 2.0086 | 94.8913
|  |  |  | 102 | 61.3 | 0.0010833 | 2.3308 | 9.0584 | 90.9416 | 2.4321 | 5.1087 | 94.8913 | 3.9497 | 2.0128 | 95.0464
|  |  |  | 103 | 61.2 | 0.0010815 | 2.3346 | 8.9098 | 91.0902 | 2.436 | 4.9536 | 95.0464 | 3.9562 | 2.017 | 95.0464
|  |  |  | 104 | 61.2 | 0.0010815 | 2.3346 | 8.9098 | 91.0902 | 2.436 | 4.9536 | 95.0464 | 3.9562 | 2.0212 | 95.0464
|  |  |  | 105 | 61.2 | 0.0010815 | 2.3346 | 8.9098 | 91.0902 | 2.436 | 4.9536 | 95.0464 | 3.9562 | 2.0253 | 95.0464
|  |  |  | 106 | 61.2 | 0.0010815 | 2.3346 | 8.9098 | 91.0902 | 2.436 | 4.9536 | 95.0464 | 3.9562 | 2.0294 | 95.0464
|  |  |  | 107 | 61.2 | 0.0010815 | 2.3346 | 8.9098 | 91.0902 | 2.436 | 4.9536 | 95.0464 | 3.9562 | 2.0334 | 95.0464
|  |  |  | 108 | 61.2 | 0.0010815 | 2.3346 | 8.9098 | 91.0902 | 2.436 | 4.9536 | 95.0464 | 3.9562 | 2.0374 | 95.202
|  |  |  | 109 | 61.1 | 0.0010797 | 2.3385 | 8.7607 | 91.2393 | 2.44 | 4.798 | 95.202 | 3.9626 | 2.0414 | 95.202
|  |  |  | 110 | 61.1 | 0.0010797 | 2.3385 | 8.7607 | 91.2393 | 2.44 | 4.798 | 95.202 | 3.9626 | 2.0453 | 95.202
|  |  |  | 111 | 61.1 | 0.0010797 | 2.3385 | 8.7607 | 91.2393 | 2.44 | 4.798 | 95.202 | 3.9626 | 2.0492 | 95.202
|  |  |  | 112 | 61.1 | 0.0010797 | 2.3385 | 8.7607 | 91.2393 | 2.44 | 4.798 | 95.202 | 3.9626 | 2.0531 | 95.202
|  |  |  | 113 | 61.1 | 0.0010797 | 2.3385 | 8.7607 | 91.2393 | 2.44 | 4.798 | 95.202 | 3.9626 | 2.0569 | 95.202
|  |  |  | 114 | 61.1 | 0.0010797 | 2.3385 | 8.7607 | 91.2393 | 2.44 | 4.798 | 95.202 | 3.9626 | 2.0607 | 95.202
|  |  |  | 115 | 61.1 | 0.0010797 | 2.3385 | 8.7607 | 91.2393 | 2.44 | 4.798 | 95.202 | 3.9626 | 2.0645 | 95.358
|  |  |  | 116 | 61 | 0.001078 | 2.3423 | 8.6111 | 91.3889 | 2.444 | 4.642 | 95.358 | 3.9691 | 2.0682 | 95.358
|  |  |  | 117 | 61 | 0.001078 | 2.3423 | 8.6111 | 91.3889 | 2.444 | 4.642 | 95.358 | 3.9691 | 2.0719 | 95.358
|  |  |  | 118 | 61 | 0.001078 | 2.3423 | 8.6111 | 91.3889 | 2.444 | 4.642 | 95.358 | 3.9691 | 2.0755 | 95.358
|  |  |  | 119 | 61 | 0.001078 | 2.3423 | 8.6111 | 91.3889 | 2.444 | 4.642 | 95.358 | 3.9691 | 2.0792 | 95.358
|  |  |  | 120 | 61 | 0.001078 | 2.3423 | 8.6111 | 91.3889 | 2.444 | 4.642 | 95.358 | 3.9691 | 2.0828 | 95.358
|  |  |  | 121 | 61 | 0.001078 | 2.3423 | 8.6111 | 91.3889 | 2.444 | 4.642 | 95.358 | 3.9691 | 2.0864 | 95.358
|  |  |  | 122 | 61 | 0.001078 | 2.3423 | 8.6111 | 91.3889 | 2.444 | 4.642 | 95.358 | 3.9691 | 2.0899 | 95.5146
|  |  |  | 123 | 60.9 | 0.0010762 | 2.3461 | 8.4611 | 91.5389 | 2.448 | 4.4854 | 95.5146 | 3.9757 | 2.0934 | 95.5146
|  |  |  | 124 | 60.9 | 0.0010762 | 2.3461 | 8.4611 | 91.5389 | 2.448 | 4.4854 | 95.5146 | 3.9757 | 2.0969 | 95.5146
|  |  |  | 125 | 60.9 | 0.0010762 | 2.3461 | 8.4611 | 91.5389 | 2.448 | 4.4854 | 95.5146 | 3.9757 | 2.1004 | 95.5146
|  |  |  | 126 | 60.9 | 0.0010762 | 2.3461 | 8.4611 | 91.5389 | 2.448 | 4.4854 | 95.5146 | 3.9757 | 2.1038 | 95.5146
|  |  |  | 127 | 60.9 | 0.0010762 | 2.3461 | 8.4611 | 91.5389 | 2.448 | 4.4854 | 95.5146 | 3.9757 | 2.1072 | 95.5146
|  |  |  | 128 | 60.9 | 0.0010762 | 2.3461 | 8.4611 | 91.5389 | 2.448 | 4.4854 | 95.5146 | 3.9757 | 2.1106 | 95.5146
|  |  |  | 129 | 60.9 | 0.0010762 | 2.3461 | 8.4611 | 91.5389 | 2.448 | 4.4854 | 95.5146 | 3.9757 | 2.1139 | 95.6717
|  |  |  | 130 | 60.8 | 0.0010744 | 2.35 | 8.3105 | 91.6895 | 2.4521 | 4.3283 | 95.6717 | 3.9822 | 2.1173 | 95.6717
|  |  |  | 131 | 60.8 | 0.0010744 | 2.35 | 8.3105 | 91.6895 | 2.4521 | 4.3283 | 95.6717 | 3.9822 | 2.1206 | 95.6717
|  |  |  | 132 | 60.8 | 0.0010744 | 2.35 | 8.3105 | 91.6895 | 2.4521 | 4.3283 | 95.6717 | 3.9822 | 2.1239 | 95.6717
|  |  |  | 133 | 60.8 | 0.0010744 | 2.35 | 8.3105 | 91.6895 | 2.4521 | 4.3283 | 95.6717 | 3.9822 | 2.1271 | 95.6717
|  |  |  | 134 | 60.8 | 0.0010744 | 2.35 | 8.3105 | 91.6895 | 2.4521 | 4.3283 | 95.6717 | 3.9822 | 2.1303 | 95.6717
|  |  |  | 135 | 60.8 | 0.0010744 | 2.35 | 8.3105 | 91.6895 | 2.4521 | 4.3283 | 95.6717 | 3.9822 | 2.1335 | 95.6717
|  |  |  | 136 | 60.8 | 0.0010744 | 2.35 | 8.3105 | 91.6895 | 2.4521 | 4.3283 | 95.6717 | 3.9822 | 2.1367 | 95.6717
|  |  |  | 137 | 60.8 | 0.0010744 | 2.35 | 8.3105 | 91.6895 | 2.4521 | 4.3283 | 95.6717 | 3.9822 | 2.1399 | 95.8293
|  |  |  | 138 | 60.7 | 0.0010727 | 2.3539 | 8.1594 | 91.8406 | 2.4561 | 4.1707 | 95.8293 | 3.9888 | 2.143 | 95.8293
|  |  |  | 139 | 60.7 | 0.0010727 | 2.3539 | 8.1594 | 91.8406 | 2.4561 | 4.1707 | 95.8293 | 3.9888 | 2.1461 | 95.8293
|  |  |  | 140 | 60.7 | 0.0010727 | 2.3539 | 8.1594 | 91.8406 | 2.4561 | 4.1707 | 95.8293 | 3.9888 | 2.1492 | 95.8293
|  |  |  | 141 | 60.7 | 0.0010727 | 2.3539 | 8.1594 | 91.8406 | 2.4561 | 4.1707 | 95.8293 | 3.9888 | 2.1523 | 95.8293
|  |  |  | 142 | 60.7 | 0.0010727 | 2.3539 | 8.1594 | 91.8406 | 2.4561 | 4.1707 | 95.8293 | 3.9888 | 2.1553 | 95.8293
|  |  |  | 143 | 60.7 | 0.0010727 | 2.3539 | 8.1594 | 91.8406 | 2.4561 | 4.1707 | 95.8293 | 3.9888 | 2.1584 | 95.8293
|  |  |  | 144 | 60.7 | 0.0010727 | 2.3539 | 8.1594 | 91.8406 | 2.4561 | 4.1707 | 95.8293 | 3.9888 | 2.1614 | 95.8293
|  |  |  | 145 | 60.7 | 0.0010727 | 2.3539 | 8.1594 | 91.8406 | 2.4561 | 4.1707 | 95.8293 | 3.9888 | 2.1644 | 95.9874
|  |  |  | 146 | 60.6 | 0.0010709 | 2.3578 | 8.0079 | 91.9921 | 2.4602 | 4.0126 | 95.9874 | 3.9953 | 2.1673 | 95.9874
|  |  |  | 147 | 60.6 | 0.0010709 | 2.3578 | 8.0079 | 91.9921 | 2.4602 | 4.0126 | 95.9874 | 3.9953 | 2.1703 | 95.9874
|  |  |  | 148 | 60.6 | 0.0010709 | 2.3578 | 8.0079 | 91.9921 | 2.4602 | 4.0126 | 95.9874 | 3.9953 | 2.1732 | 95.9874
|  |  |  | 149 | 60.6 | 0.0010709 | 2.3578 | 8.0079 | 91.9921 | 2.4602 | 4.0126 | 95.9874 | 3.9953 | 2.1761 | 95.9874
|  |  |  | 150 | 60.6 | 0.0010709 | 2.3578 | 8.0079 | 91.9921 | 2.4602 | 4.0126 | 95.9874 | 3.9953 | 2.179 | 95.9874
|  |  |  | 151 | 60.6 | 0.0010709 | 2.3578 | 8.0079 | 91.9921 | 2.4602 | 4.0126 | 95.9874 | 3.9953 | 2.1818 | 95.9874
|  |  |  | 152 | 60.6 | 0.0010709 | 2.3578 | 8.0079 | 91.9921 | 2.4602 | 4.0126 | 95.9874 | 3.9953 | 2.1847 | 95.9874
|  |  |  | 153 | 60.6 | 0.0010709 | 2.3578 | 8.0079 | 91.9921 | 2.4602 | 4.0126 | 95.9874 | 3.9953 | 2.1875 | 95.9874
|  |  |  | 154 | 60.6 | 0.0010709 | 2.3578 | 8.0079 | 91.9921 | 2.4602 | 4.0126 | 95.9874 | 3.9953 | 2.1903 | 95.9874
|  |  |  | 155 | 60.6 | 0.0010709 | 2.3578 | 8.0079 | 91.9921 | 2.4602 | 4.0126 | 95.9874 | 3.9953 | 2.1931 | 96.1461
|  |  |  | 156 | 60.5 | 0.0010691 | 2.3617 | 7.8558 | 92.1442 | 2.4642 | 3.8539 | 96.1461 | 4.0019 | 2.1959 | 96.1461
|  |  |  | 157 | 60.5 | 0.0010691 | 2.3617 | 7.8558 | 92.1442 | 2.4642 | 3.8539 | 96.1461 | 4.0019 | 2.1987 | 96.1461
|  |  |  | 158 | 60.5 | 0.0010691 | 2.3617 | 7.8558 | 92.1442 | 2.4642 | 3.8539 | 96.1461 | 4.0019 | 2.2014 | 96.1461
|  |  |  | 159 | 60.5 | 0.0010691 | 2.3617 | 7.8558 | 92.1442 | 2.4642 | 3.8539 | 96.1461 | 4.0019 | 2.2041 | 96.1461
|  |  |  | 160 | 60.5 | 0.0010691 | 2.3617 | 7.8558 | 92.1442 | 2.4642 | 3.8539 | 96.1461 | 4.0019 | 2.2068 | 96.1461
|  |  |  | 161 | 60.5 | 0.0010691 | 2.3617 | 7.8558 | 92.1442 | 2.4642 | 3.8539 | 96.1461 | 4.0019 | 2.2095 | 96.1461
|  |  |  | 162 | 60.5 | 0.0010691 | 2.3617 | 7.8558 | 92.1442 | 2.4642 | 3.8539 | 96.1461 | 4.0019 | 2.2122 | 96.1461
|  |  |  | 163 | 60.5 | 0.0010691 | 2.3617 | 7.8558 | 92.1442 | 2.4642 | 3.8539 | 96.1461 | 4.0019 | 2.2148 | 96.1461
|  |  |  | 164 | 60.5 | 0.0010691 | 2.3617 | 7.8558 | 92.1442 | 2.4642 | 3.8539 | 96.1461 | 4.0019 | 2.2175 | 96.1461
|  |  |  | 165 | 60.5 | 0.0010691 | 2.3617 | 7.8558 | 92.1442 | 2.4642 | 3.8539 | 96.1461 | 4.0019 | 2.2201 | 96.3053
|  |  |  | 166 | 60.4 | 0.0010674 | 2.3656 | 7.7033 | 92.2967 | 2.4683 | 3.6947 | 96.3053 | 4.0086 | 2.2227 | 96.3053
|  |  |  | 167 | 60.4 | 0.0010674 | 2.3656 | 7.7033 | 92.2967 | 2.4683 | 3.6947 | 96.3053 | 4.0086 | 2.2253 | 96.3053
|  |  |  | 168 | 60.4 | 0.0010674 | 2.3656 | 7.7033 | 92.2967 | 2.4683 | 3.6947 | 96.3053 | 4.0086 | 2.2279 | 96.3053
|  |  |  | 169 | 60.4 | 0.0010674 | 2.3656 | 7.7033 | 92.2967 | 2.4683 | 3.6947 | 96.3053 | 4.0086 | 2.2304 | 96.3053
|  |  |  | 170 | 60.4 | 0.0010674 | 2.3656 | 7.7033 | 92.2967 | 2.4683 | 3.6947 | 96.3053 | 4.0086 | 2.233 | 96.3053
|  |  |  | 171 | 60.4 | 0.0010674 | 2.3656 | 7.7033 | 92.2967 | 2.4683 | 3.6947 | 96.3053 | 4.0086 | 2.2355 | 96.3053
|  |  |  | 172 | 60.4 | 0.0010674 | 2.3656 | 7.7033 | 92.2967 | 2.4683 | 3.6947 | 96.3053 | 4.0086 | 2.238 | 96.3053
|  |  |  | 173 | 60.4 | 0.0010674 | 2.3656 | 7.7033 | 92.2967 | 2.4683 | 3.6947 | 96.3053 | 4.0086 | 2.2405 | 96.3053
|  |  |  | 174 | 60.4 | 0.0010674 | 2.3656 | 7.7033 | 92.2967 | 2.4683 | 3.6947 | 96.3053 | 4.0086 | 2.243 | 96.3053
|  |  |  | 175 | 60.4 | 0.0010674 | 2.3656 | 7.7033 | 92.2967 | 2.4683 | 3.6947 | 96.3053 | 4.0086 | 2.2455 | 96.3053
|  |  |  | 176 | 60.4 | 0.0010674 | 2.3656 | 7.7033 | 92.2967 | 2.4683 | 3.6947 | 96.3053 | 4.0086 | 2.248 | 96.465
|  |  |  | 177 | 60.3 | 0.0010656 | 2.3695 | 7.5502 | 92.4498 | 2.4724 | 3.535 | 96.465 | 4.0152 | 2.2504 | 96.465
|  |  |  | 178 | 60.3 | 0.0010656 | 2.3695 | 7.5502 | 92.4498 | 2.4724 | 3.535 | 96.465 | 4.0152 | 2.2529 | 96.465
|  |  |  | 179 | 60.3 | 0.0010656 | 2.3695 | 7.5502 | 92.4498 | 2.4724 | 3.535 | 96.465 | 4.0152 | 2.2553 | 96.465
|  |  |  | 180 | 60.3 | 0.0010656 | 2.3695 | 7.5502 | 92.4498 | 2.4724 | 3.535 | 96.465 | 4.0152 | 2.2577 | 96.465
|  |  |  | 181 | 60.3 | 0.0010656 | 2.3695 | 7.5502 | 92.4498 | 2.4724 | 3.535 | 96.465 | 4.0152 | 2.2601 | 96.465
|  |  |  | 182 | 60.3 | 0.0010656 | 2.3695 | 7.5502 | 92.4498 | 2.4724 | 3.535 | 96.465 | 4.0152 | 2.2625 | 96.465
|  |  |  | 183 | 60.3 | 0.0010656 | 2.3695 | 7.5502 | 92.4498 | 2.4724 | 3.535 | 96.465 | 4.0152 | 2.2648 | 96.465
|  |  |  | 184 | 60.3 | 0.0010656 | 2.3695 | 7.5502 | 92.4498 | 2.4724 | 3.535 | 96.465 | 4.0152 | 2.2672 | 96.465
|  |  |  | 185 | 60.3 | 0.0010656 | 2.3695 | 7.5502 | 92.4498 | 2.4724 | 3.535 | 96.465 | 4.0152 | 2.2695 | 96.465
|  |  |  | 186 | 60.3 | 0.0010656 | 2.3695 | 7.5502 | 92.4498 | 2.4724 | 3.535 | 96.465 | 4.0152 | 2.2718 | 96.465
|  |  |  | 187 | 60.3 | 0.0010656 | 2.3695 | 7.5502 | 92.4498 | 2.4724 | 3.535 | 96.465 | 4.0152 | 2.2742 | 96.465
|  |  |  | 188 | 60.3 | 0.0010656 | 2.3695 | 7.5502 | 92.4498 | 2.4724 | 3.535 | 96.465 | 4.0152 | 2.2765 | 96.6252
|  |  |  | 189 | 60.2 | 0.0010638 | 2.3734 | 7.3967 | 92.6033 | 2.4765 | 3.3748 | 96.6252 | 4.0219 | 2.2788 | 96.6252
|  |  |  | 190 | 60.2 | 0.0010638 | 2.3734 | 7.3967 | 92.6033 | 2.4765 | 3.3748 | 96.6252 | 4.0219 | 2.281 | 96.6252
|  |  |  | 191 | 60.2 | 0.0010638 | 2.3734 | 7.3967 | 92.6033 | 2.4765 | 3.3748 | 96.6252 | 4.0219 | 2.2833 | 96.6252
|  |  |  | 192 | 60.2 | 0.0010638 | 2.3734 | 7.3967 | 92.6033 | 2.4765 | 3.3748 | 96.6252 | 4.0219 | 2.2856 | 96.6252
|  |  |  | 193 | 60.2 | 0.0010638 | 2.3734 | 7.3967 | 92.6033 | 2.4765 | 3.3748 | 96.6252 | 4.0219 | 2.2878 | 96.6252
|  |  |  | 194 | 60.2 | 0.0010638 | 2.3734 | 7.3967 | 92.6033 | 2.4765 | 3.3748 | 96.6252 | 4.0219 | 2.29 | 96.6252
|  |  |  | 195 | 60.2 | 0.0010638 | 2.3734 | 7.3967 | 92.6033 | 2.4765 | 3.3748 | 96.6252 | 4.0219 | 2.2923 | 96.6252
|  |  |  | 196 | 60.2 | 0.0010638 | 2.3734 | 7.3967 | 92.6033 | 2.4765 | 3.3748 | 96.6252 | 4.0219 | 2.2945 | 96.6252
|  |  |  | 197 | 60.2 | 0.0010638 | 2.3734 | 7.3967 | 92.6033 | 2.4765 | 3.3748 | 96.6252 | 4.0219 | 2.2967 | 96.6252
|  |  |  | 198 | 60.2 | 0.0010638 | 2.3734 | 7.3967 | 92.6033 | 2.4765 | 3.3748 | 96.6252 | 4.0219 | 2.2989 | 96.6252
|  |  |  | 199 | 60.2 | 0.0010638 | 2.3734 | 7.3967 | 92.6033 | 2.4765 | 3.3748 | 96.6252 | 4.0219 | 2.301 | 96.6252
|  |  |  | 200 | 60.2 | 0.0010638 | 2.3734 | 7.3967 | 92.6033 | 2.4765 | 3.3748 | 96.6252 | 4.0219 | 2.3032 | 96.6252
|  |  |  | 201 | 60.2 | 0.0010638 | 2.3734 | 7.3967 | 92.6033 | 2.4765 | 3.3748 | 96.6252 | 4.0219 | 2.3054 | 96.786
|  |  |  | 202 | 60.1 | 0.0010621 | 2.3774 | 7.2426 | 92.7574 | 2.4806 | 3.214 | 96.786 | 4.0286 | 2.3075 | 96.786
|  |  |  | 203 | 60.1 | 0.0010621 | 2.3774 | 7.2426 | 92.7574 | 2.4806 | 3.214 | 96.786 | 4.0286 | 2.3096 | 96.786
|  |  |  | 204 | 60.1 | 0.0010621 | 2.3774 | 7.2426 | 92.7574 | 2.4806 | 3.214 | 96.786 | 4.0286 | 2.3118 | 96.786
|  |  |  | 205 | 60.1 | 0.0010621 | 2.3774 | 7.2426 | 92.7574 | 2.4806 | 3.214 | 96.786 | 4.0286 | 2.3139 | 96.786
|  |  |  | 206 | 60.1 | 0.0010621 | 2.3774 | 7.2426 | 92.7574 | 2.4806 | 3.214 | 96.786 | 4.0286 | 2.316 | 96.786
|  |  |  | 207 | 60.1 | 0.0010621 | 2.3774 | 7.2426 | 92.7574 | 2.4806 | 3.214 | 96.786 | 4.0286 | 2.3181 | 96.786
|  |  |  | 208 | 60.1 | 0.0010621 | 2.3774 | 7.2426 | 92.7574 | 2.4806 | 3.214 | 96.786 | 4.0286 | 2.3201 | 96.786
|  |  |  | 209 | 60.1 | 0.0010621 | 2.3774 | 7.2426 | 92.7574 | 2.4806 | 3.214 | 96.786 | 4.0286 | 2.3222 | 96.786
|  |  |  | 210 | 60.1 | 0.0010621 | 2.3774 | 7.2426 | 92.7574 | 2.4806 | 3.214 | 96.786 | 4.0286 | 2.3243 | 96.786
|  |  |  | 211 | 60.1 | 0.0010621 | 2.3774 | 7.2426 | 92.7574 | 2.4806 | 3.214 | 96.786 | 4.0286 | 2.3263 | 96.786
|  |  |  | 212 | 60.1 | 0.0010621 | 2.3774 | 7.2426 | 92.7574 | 2.4806 | 3.214 | 96.786 | 4.0286 | 2.3284 | 96.786
|  |  |  | 213 | 60.1 | 0.0010621 | 2.3774 | 7.2426 | 92.7574 | 2.4806 | 3.214 | 96.786 | 4.0286 | 2.3304 | 96.786
|  |  |  | 214 | 60.1 | 0.0010621 | 2.3774 | 7.2426 | 92.7574 | 2.4806 | 3.214 | 96.786 | 4.0286 | 2.3324 | 96.786
|  |  |  | 215 | 60.1 | 0.0010621 | 2.3774 | 7.2426 | 92.7574 | 2.4806 | 3.214 | 96.786 | 4.0286 | 2.3345 | 96.9473
|  |  |  | 216 | 60 | 0.0010603 | 2.3813 | 7.088 | 92.912 | 2.4848 | 3.0527 | 96.9473 | 4.0353 | 2.3365 | 96.9473
|  |  |  | 217 | 60 | 0.0010603 | 2.3813 | 7.088 | 92.912 | 2.4848 | 3.0527 | 96.9473 | 4.0353 | 2.3385 | 96.9473
|  |  |  | 218 | 60 | 0.0010603 | 2.3813 | 7.088 | 92.912 | 2.4848 | 3.0527 | 96.9473 | 4.0353 | 2.3404 | 96.9473
|  |  |  | 219 | 60 | 0.0010603 | 2.3813 | 7.088 | 92.912 | 2.4848 | 3.0527 | 96.9473 | 4.0353 | 2.3424 | 96.9473
|  |  |  | 220 | 60 | 0.0010603 | 2.3813 | 7.088 | 92.912 | 2.4848 | 3.0527 | 96.9473 | 4.0353 | 2.3444 | 96.9473
|  |  |  | 221 | 60 | 0.0010603 | 2.3813 | 7.088 | 92.912 | 2.4848 | 3.0527 | 96.9473 | 4.0353 | 2.3464 | 96.9473
|  |  |  | 222 | 60 | 0.0010603 | 2.3813 | 7.088 | 92.912 | 2.4848 | 3.0527 | 96.9473 | 4.0353

## B5 PMB-20 13_03
CURVA COMPATTAZIONE [EN 12697-31]
|  |  |  | N giri | h [mm] | V [m3] | ρgeo [Mg/m3] | vgeo [%] | Cgeo [%] | ρSSD [Mg/m3] | vSSD [%] | CSSD [%] | Δv [%] | log10N | CSSD [%]
ACR PMB - 20 |  |  |  | 0 | 73 | 0.00129 | 1.9602 | 23.519 | 76.481 | 2.0432 | 20.2795 | 79.7205 | 3.2395 | 0 | 82.4306
|  |  |  | 1 | 70.6 | 0.0012476 | 2.0268 | 20.9191 | 79.0809 | 2.1127 | 17.5694 | 82.4306 | 3.3497 | 0.30103 | 83.7352
Provino | B5 |  |  | 2 | 69.5 | 0.0012282 | 2.0589 | 19.6675 | 80.3325 | 2.1461 | 16.2648 | 83.7352 | 3.4027 | 0.47712 | 84.7103
Data | 2025-03-13 |  |  | 3 | 68.7 | 0.001214 | 2.0829 | 18.732 | 81.268 | 2.1711 | 15.2897 | 84.7103 | 3.4423 | 0.60206 | 85.4566
Tcomp [°C] | 160 ± 5 |  |  | 4 | 68.1 | 0.0012034 | 2.1013 | 18.016 | 81.984 | 2.1903 | 14.5434 | 85.4566 | 3.4726 | 0.69897 | 86.0887
|  |  |  | 5 | 67.6 | 0.0011946 | 2.1168 | 17.4096 | 82.5904 | 2.2065 | 13.9113 | 86.0887 | 3.4983 | 0.77815 | 86.6011
D | [mm] | 150 |  | 6 | 67.2 | 0.0011875 | 2.1294 | 16.918 | 83.082 | 2.2196 | 13.3989 | 86.6011 | 3.5191 | 0.8451 | 86.9895
h | [mm] | 60 |  | 7 | 66.9 | 0.0011822 | 2.1389 | 16.5454 | 83.4546 | 2.2295 | 13.0105 | 86.9895 | 3.5349 | 0.90309 | 87.3813
ρM | [Mg/m3] | 2.563 |  | 8 | 66.6 | 0.0011769 | 2.1486 | 16.1695 | 83.8305 | 2.2396 | 12.6187 | 87.3813 | 3.5508 | 0.95424 | 87.7767
vg | [%] | 7 |  | 9 | 66.3 | 0.0011716 | 2.1583 | 15.7902 | 84.2098 | 2.2497 | 12.2233 | 87.7767 | 3.5669 | 1 | 88.1757
M | [g] | 2528.7 |  | 10 | 66 | 0.0011663 | 2.1681 | 15.4074 | 84.5926 | 2.2599 | 11.8243 | 88.1757 | 3.5831 | 1.0414 | 88.4437
ρSSD | [Mg/m3] | 2.4859 |  | 11 | 65.8 | 0.0011628 | 2.1747 | 15.1503 | 84.8497 | 2.2668 | 11.5563 | 88.4437 | 3.594 | 1.0792 | 88.7134
|  |  |  | 12 | 65.6 | 0.0011592 | 2.1813 | 14.8916 | 85.1084 | 2.2737 | 11.2866 | 88.7134 | 3.605 | 1.1139 | 88.9847
|  |  |  | 13 | 65.4 | 0.0011557 | 2.188 | 14.6313 | 85.3687 | 2.2807 | 11.0153 | 88.9847 | 3.616 | 1.1461 | 89.2576
DIMENSIONI [EN 12697-29] |  |  |  | 14 | 65.2 | 0.0011522 | 2.1947 | 14.3695 | 85.6305 | 2.2877 | 10.7424 | 89.2576 | 3.6271 | 1.1761 | 89.3947
|  |  |  | 15 | 65.1 | 0.0011504 | 2.1981 | 14.2379 | 85.7621 | 2.2912 | 10.6053 | 89.3947 | 3.6326 | 1.2041 | 89.6702
|  |  |  | 16 | 64.9 | 0.0011469 | 2.2049 | 13.9736 | 86.0264 | 2.2982 | 10.3298 | 89.6702 | 3.6438 | 1.2304 | 89.8086
|  |  | Average [mm] | 17 | 64.8 | 0.0011451 | 2.2083 | 13.8409 | 86.1591 | 2.3018 | 10.1914 | 89.8086 | 3.6495 | 1.2553 | 89.9474
h | 1 | 59.6 | 59.65 | 18 | 64.7 | 0.0011433 | 2.2117 | 13.7077 | 86.2923 | 2.3054 | 10.0526 | 89.9474 | 3.6551 | 1.2788 | 90.2263
| 2 | 59.6 |  | 19 | 64.5 | 0.0011398 | 2.2185 | 13.4401 | 86.5599 | 2.3125 | 9.7737 | 90.2263 | 3.6664 | 1.301 | 90.3664
| 3 | 59.7 |  | 20 | 64.4 | 0.001138 | 2.222 | 13.3057 | 86.6943 | 2.3161 | 9.6336 | 90.3664 | 3.6721 | 1.3222 | 90.5069
| 4 | 59.7 |  | 21 | 64.3 | 0.0011363 | 2.2254 | 13.1709 | 86.8291 | 2.3197 | 9.4931 | 90.5069 | 3.6778 | 1.3424 | 90.6479
|  |  |  | 22 | 64.2 | 0.0011345 | 2.2289 | 13.0356 | 86.9644 | 2.3233 | 9.3521 | 90.6479 | 3.6836 | 1.3617 | 90.7893
D | 1 | 149.9 | 149.85 | 23 | 64.1 | 0.0011327 | 2.2324 | 12.9 | 87.1 | 2.3269 | 9.2107 | 90.7893 | 3.6893 | 1.3802 | 90.9312
| 2 | 149.8 |  | 24 | 64 | 0.001131 | 2.2359 | 12.7639 | 87.2361 | 2.3306 | 9.0688 | 90.9312 | 3.6951 | 1.3979 | 91.0735
|  |  |  | 25 | 63.9 | 0.0011292 | 2.2394 | 12.6274 | 87.3726 | 2.3342 | 8.9265 | 91.0735 | 3.7009 | 1.415 | 91.2163
PARAMETRI |  |  |  | 26 | 63.8 | 0.0011274 | 2.2429 | 12.4904 | 87.5096 | 2.3379 | 8.7837 | 91.2163 | 3.7067 | 1.4314 | 91.3594
|  |  |  | 27 | 63.7 | 0.0011257 | 2.2464 | 12.353 | 87.647 | 2.3415 | 8.6406 | 91.3594 | 3.7125 | 1.4472 | 91.3594
C1 | 81.5334 |  |  | 28 | 63.7 | 0.0011257 | 2.2464 | 12.353 | 87.647 | 2.3415 | 8.6406 | 91.3594 | 3.7125 | 1.4624 | 91.5031
k | 6.8535 |  |  | 29 | 63.6 | 0.0011239 | 2.2499 | 12.2152 | 87.7848 | 2.3452 | 8.4969 | 91.5031 | 3.7183 | 1.4771 | 91.6472
CDI | 72.7867 |  |  | 30 | 63.5 | 0.0011221 | 2.2535 | 12.077 | 87.923 | 2.3489 | 8.3528 | 91.6472 | 3.7242 | 1.4914 | 91.7917
|  |  |  | 31 | 63.4 | 0.0011204 | 2.257 | 11.9383 | 88.0617 | 2.3526 | 8.2083 | 91.7917 | 3.7301 | 1.5051 | 91.7917
|  |  |  | 32 | 63.4 | 0.0011204 | 2.257 | 11.9383 | 88.0617 | 2.3526 | 8.2083 | 91.7917 | 3.7301 | 1.5185 | 91.9368
|  |  |  | 33 | 63.3 | 0.0011186 | 2.2606 | 11.7992 | 88.2008 | 2.3563 | 8.0632 | 91.9368 | 3.7359 | 1.5315 | 92.0822
|  |  |  | 34 | 63.2 | 0.0011168 | 2.2642 | 11.6596 | 88.3404 | 2.3601 | 7.9178 | 92.0822 | 3.7419 | 1.5441 | 92.0822
|  |  |  | 35 | 63.2 | 0.0011168 | 2.2642 | 11.6596 | 88.3404 | 2.3601 | 7.9178 | 92.0822 | 3.7419 | 1.5563 | 92.2282
|  |  |  | 36 | 63.1 | 0.0011151 | 2.2678 | 11.5196 | 88.4804 | 2.3638 | 7.7718 | 92.2282 | 3.7478 | 1.5682 | 92.3746
|  |  |  | 37 | 63 | 0.0011133 | 2.2714 | 11.3792 | 88.6208 | 2.3676 | 7.6254 | 92.3746 | 3.7537 | 1.5798 | 92.3746
|  |  |  | 38 | 63 | 0.0011133 | 2.2714 | 11.3792 | 88.6208 | 2.3676 | 7.6254 | 92.3746 | 3.7537 | 1.5911 | 92.5214
|  |  |  | 39 | 62.9 | 0.0011115 | 2.275 | 11.2383 | 88.7617 | 2.3713 | 7.4786 | 92.5214 | 3.7597 | 1.6021 | 92.5214
|  |  |  | 40 | 62.9 | 0.0011115 | 2.275 | 11.2383 | 88.7617 | 2.3713 | 7.4786 | 92.5214 | 3.7597 | 1.6128 | 92.6687
|  |  |  | 41 | 62.8 | 0.0011098 | 2.2786 | 11.097 | 88.903 | 2.3751 | 7.3313 | 92.6687 | 3.7657 | 1.6232 | 92.6687
|  |  |  | 42 | 62.8 | 0.0011098 | 2.2786 | 11.097 | 88.903 | 2.3751 | 7.3313 | 92.6687 | 3.7657 | 1.6335 | 92.8165
|  |  |  | 43 | 62.7 | 0.001108 | 2.2822 | 10.9552 | 89.0448 | 2.3789 | 7.1835 | 92.8165 | 3.7717 | 1.6435 | 92.8165
|  |  |  | 44 | 62.7 | 0.001108 | 2.2822 | 10.9552 | 89.0448 | 2.3789 | 7.1835 | 92.8165 | 3.7717 | 1.6532 | 92.9648
|  |  |  | 45 | 62.6 | 0.0011062 | 2.2859 | 10.8129 | 89.1871 | 2.3827 | 7.0352 | 92.9648 | 3.7777 | 1.6628 | 92.9648
|  |  |  | 46 | 62.6 | 0.0011062 | 2.2859 | 10.8129 | 89.1871 | 2.3827 | 7.0352 | 92.9648 | 3.7777 | 1.6721 | 93.1135
|  |  |  | 47 | 62.5 | 0.0011045 | 2.2895 | 10.6702 | 89.3298 | 2.3865 | 6.8865 | 93.1135 | 3.7838 | 1.6812 | 93.1135
|  |  |  | 48 | 62.5 | 0.0011045 | 2.2895 | 10.6702 | 89.3298 | 2.3865 | 6.8865 | 93.1135 | 3.7838 | 1.6902 | 93.1135
|  |  |  | 49 | 62.5 | 0.0011045 | 2.2895 | 10.6702 | 89.3298 | 2.3865 | 6.8865 | 93.1135 | 3.7838 | 1.699 | 93.2628
|  |  |  | 50 | 62.4 | 0.0011027 | 2.2932 | 10.5271 | 89.4729 | 2.3903 | 6.7372 | 93.2628 | 3.7898 | 1.7076 | 93.2628
|  |  |  | 51 | 62.4 | 0.0011027 | 2.2932 | 10.5271 | 89.4729 | 2.3903 | 6.7372 | 93.2628 | 3.7898 | 1.716 | 93.4125
|  |  |  | 52 | 62.3 | 0.0011009 | 2.2969 | 10.3834 | 89.6166 | 2.3942 | 6.5875 | 93.4125 | 3.7959 | 1.7243 | 93.4125
|  |  |  | 53 | 62.3 | 0.0011009 | 2.2969 | 10.3834 | 89.6166 | 2.3942 | 6.5875 | 93.4125 | 3.7959 | 1.7324 | 93.5627
|  |  |  | 54 | 62.2 | 0.0010992 | 2.3006 | 10.2394 | 89.7606 | 2.398 | 6.4373 | 93.5627 | 3.802 | 1.7404 | 93.5627
|  |  |  | 55 | 62.2 | 0.0010992 | 2.3006 | 10.2394 | 89.7606 | 2.398 | 6.4373 | 93.5627 | 3.802 | 1.7482 | 93.5627
|  |  |  | 56 | 62.2 | 0.0010992 | 2.3006 | 10.2394 | 89.7606 | 2.398 | 6.4373 | 93.5627 | 3.802 | 1.7559 | 93.7133
|  |  |  | 57 | 62.1 | 0.0010974 | 2.3043 | 10.0948 | 89.9052 | 2.4019 | 6.2867 | 93.7133 | 3.8081 | 1.7634 | 93.7133
|  |  |  | 58 | 62.1 | 0.0010974 | 2.3043 | 10.0948 | 89.9052 | 2.4019 | 6.2867 | 93.7133 | 3.8081 | 1.7709 | 93.7133
|  |  |  | 59 | 62.1 | 0.0010974 | 2.3043 | 10.0948 | 89.9052 | 2.4019 | 6.2867 | 93.7133 | 3.8081 | 1.7782 | 93.8645
|  |  |  | 60 | 62 | 0.0010956 | 2.308 | 9.9498 | 90.0502 | 2.4057 | 6.1355 | 93.8645 | 3.8143 | 1.7853 | 93.8645
|  |  |  | 61 | 62 | 0.0010956 | 2.308 | 9.9498 | 90.0502 | 2.4057 | 6.1355 | 93.8645 | 3.8143 | 1.7924 | 93.8645
|  |  |  | 62 | 62 | 0.0010956 | 2.308 | 9.9498 | 90.0502 | 2.4057 | 6.1355 | 93.8645 | 3.8143 | 1.7993 | 94.0161
|  |  |  | 63 | 61.9 | 0.0010939 | 2.3117 | 9.8043 | 90.1957 | 2.4096 | 5.9839 | 94.0161 | 3.8204 | 1.8062 | 94.0161
|  |  |  | 64 | 61.9 | 0.0010939 | 2.3117 | 9.8043 | 90.1957 | 2.4096 | 5.9839 | 94.0161 | 3.8204 | 1.8129 | 94.0161
|  |  |  | 65 | 61.9 | 0.0010939 | 2.3117 | 9.8043 | 90.1957 | 2.4096 | 5.9839 | 94.0161 | 3.8204 | 1.8195 | 94.1682
|  |  |  | 66 | 61.8 | 0.0010921 | 2.3155 | 9.6584 | 90.3416 | 2.4135 | 5.8318 | 94.1682 | 3.8266 | 1.8261 | 94.1682
|  |  |  | 67 | 61.8 | 0.0010921 | 2.3155 | 9.6584 | 90.3416 | 2.4135 | 5.8318 | 94.1682 | 3.8266 | 1.8325 | 94.1682
|  |  |  | 68 | 61.8 | 0.0010921 | 2.3155 | 9.6584 | 90.3416 | 2.4135 | 5.8318 | 94.1682 | 3.8266 | 1.8388 | 94.1682
|  |  |  | 69 | 61.8 | 0.0010921 | 2.3155 | 9.6584 | 90.3416 | 2.4135 | 5.8318 | 94.1682 | 3.8266 | 1.8451 | 94.3209
|  |  |  | 70 | 61.7 | 0.0010903 | 2.3192 | 9.512 | 90.488 | 2.4174 | 5.6791 | 94.3209 | 3.8328 | 1.8513 | 94.3209
|  |  |  | 71 | 61.7 | 0.0010903 | 2.3192 | 9.512 | 90.488 | 2.4174 | 5.6791 | 94.3209 | 3.8328 | 1.8573 | 94.3209
|  |  |  | 72 | 61.7 | 0.0010903 | 2.3192 | 9.512 | 90.488 | 2.4174 | 5.6791 | 94.3209 | 3.8328 | 1.8633 | 94.474
|  |  |  | 73 | 61.6 | 0.0010886 | 2.323 | 9.3651 | 90.6349 | 2.4214 | 5.526 | 94.474 | 3.839 | 1.8692 | 94.474
|  |  |  | 74 | 61.6 | 0.0010886 | 2.323 | 9.3651 | 90.6349 | 2.4214 | 5.526 | 94.474 | 3.839 | 1.8751 | 94.474
|  |  |  | 75 | 61.6 | 0.0010886 | 2.323 | 9.3651 | 90.6349 | 2.4214 | 5.526 | 94.474 | 3.839 | 1.8808 | 94.474
|  |  |  | 76 | 61.6 | 0.0010886 | 2.323 | 9.3651 | 90.6349 | 2.4214 | 5.526 | 94.474 | 3.839 | 1.8865 | 94.6276
|  |  |  | 77 | 61.5 | 0.0010868 | 2.3268 | 9.2177 | 90.7823 | 2.4253 | 5.3724 | 94.6276 | 3.8453 | 1.8921 | 94.6276
|  |  |  | 78 | 61.5 | 0.0010868 | 2.3268 | 9.2177 | 90.7823 | 2.4253 | 5.3724 | 94.6276 | 3.8453 | 1.8976 | 94.6276
|  |  |  | 79 | 61.5 | 0.0010868 | 2.3268 | 9.2177 | 90.7823 | 2.4253 | 5.3724 | 94.6276 | 3.8453 | 1.9031 | 94.6276
|  |  |  | 80 | 61.5 | 0.0010868 | 2.3268 | 9.2177 | 90.7823 | 2.4253 | 5.3724 | 94.6276 | 3.8453 | 1.9085 | 94.7817
|  |  |  | 81 | 61.4 | 0.001085 | 2.3305 | 9.0698 | 90.9302 | 2.4293 | 5.2183 | 94.7817 | 3.8516 | 1.9138 | 94.7817
|  |  |  | 82 | 61.4 | 0.001085 | 2.3305 | 9.0698 | 90.9302 | 2.4293 | 5.2183 | 94.7817 | 3.8516 | 1.9191 | 94.7817
|  |  |  | 83 | 61.4 | 0.001085 | 2.3305 | 9.0698 | 90.9302 | 2.4293 | 5.2183 | 94.7817 | 3.8516 | 1.9243 | 94.7817
|  |  |  | 84 | 61.4 | 0.001085 | 2.3305 | 9.0698 | 90.9302 | 2.4293 | 5.2183 | 94.7817 | 3.8516 | 1.9294 | 94.7817
|  |  |  | 85 | 61.4 | 0.001085 | 2.3305 | 9.0698 | 90.9302 | 2.4293 | 5.2183 | 94.7817 | 3.8516 | 1.9345 | 94.9363
|  |  |  | 86 | 61.3 | 0.0010833 | 2.3343 | 8.9215 | 91.0785 | 2.4332 | 5.0637 | 94.9363 | 3.8578 | 1.9395 | 94.9363
|  |  |  | 87 | 61.3 | 0.0010833 | 2.3343 | 8.9215 | 91.0785 | 2.4332 | 5.0637 | 94.9363 | 3.8578 | 1.9445 | 94.9363
|  |  |  | 88 | 61.3 | 0.0010833 | 2.3343 | 8.9215 | 91.0785 | 2.4332 | 5.0637 | 94.9363 | 3.8578 | 1.9494 | 94.9363
|  |  |  | 89 | 61.3 | 0.0010833 | 2.3343 | 8.9215 | 91.0785 | 2.4332 | 5.0637 | 94.9363 | 3.8578 | 1.9542 | 95.0915
|  |  |  | 90 | 61.2 | 0.0010815 | 2.3382 | 8.7727 | 91.2273 | 2.4372 | 4.9085 | 95.0915 | 3.8641 | 1.959 | 95.0915
|  |  |  | 91 | 61.2 | 0.0010815 | 2.3382 | 8.7727 | 91.2273 | 2.4372 | 4.9085 | 95.0915 | 3.8641 | 1.9638 | 95.0915
|  |  |  | 92 | 61.2 | 0.0010815 | 2.3382 | 8.7727 | 91.2273 | 2.4372 | 4.9085 | 95.0915 | 3.8641 | 1.9685 | 95.0915
|  |  |  | 93 | 61.2 | 0.0010815 | 2.3382 | 8.7727 | 91.2273 | 2.4372 | 4.9085 | 95.0915 | 3.8641 | 1.9731 | 95.0915
|  |  |  | 94 | 61.2 | 0.0010815 | 2.3382 | 8.7727 | 91.2273 | 2.4372 | 4.9085 | 95.0915 | 3.8641 | 1.9777 | 95.2471
|  |  |  | 95 | 61.1 | 0.0010797 | 2.342 | 8.6234 | 91.3766 | 2.4412 | 4.7529 | 95.2471 | 3.8705 | 1.9823 | 95.2471
|  |  |  | 96 | 61.1 | 0.0010797 | 2.342 | 8.6234 | 91.3766 | 2.4412 | 4.7529 | 95.2471 | 3.8705 | 1.9868 | 95.2471
|  |  |  | 97 | 61.1 | 0.0010797 | 2.342 | 8.6234 | 91.3766 | 2.4412 | 4.7529 | 95.2471 | 3.8705 | 1.9912 | 95.2471
|  |  |  | 98 | 61.1 | 0.0010797 | 2.342 | 8.6234 | 91.3766 | 2.4412 | 4.7529 | 95.2471 | 3.8705 | 1.9956 | 95.2471
|  |  |  | 99 | 61.1 | 0.0010797 | 2.342 | 8.6234 | 91.3766 | 2.4412 | 4.7529 | 95.2471 | 3.8705 | 2 | 95.4032
|  |  |  | 100 | 61 | 0.001078 | 2.3458 | 8.4736 | 91.5264 | 2.4452 | 4.5968 | 95.4032 | 3.8768 | 2.0043 | 95.4032
|  |  |  | 101 | 61 | 0.001078 | 2.3458 | 8.4736 | 91.5264 | 2.4452 | 4.5968 | 95.4032 | 3.8768 | 2.0086 | 95.4032
|  |  |  | 102 | 61 | 0.001078 | 2.3458 | 8.4736 | 91.5264 | 2.4452 | 4.5968 | 95.4032 | 3.8768 | 2.0128 | 95.4032
|  |  |  | 103 | 61 | 0.001078 | 2.3458 | 8.4736 | 91.5264 | 2.4452 | 4.5968 | 95.4032 | 3.8768 | 2.017 | 95.4032
|  |  |  | 104 | 61 | 0.001078 | 2.3458 | 8.4736 | 91.5264 | 2.4452 | 4.5968 | 95.4032 | 3.8768 | 2.0212 | 95.4032
|  |  |  | 105 | 61 | 0.001078 | 2.3458 | 8.4736 | 91.5264 | 2.4452 | 4.5968 | 95.4032 | 3.8768 | 2.0253 | 95.5599
|  |  |  | 106 | 60.9 | 0.0010762 | 2.3497 | 8.3233 | 91.6767 | 2.4492 | 4.4401 | 95.5599 | 3.8832 | 2.0294 | 95.5599
|  |  |  | 107 | 60.9 | 0.0010762 | 2.3497 | 8.3233 | 91.6767 | 2.4492 | 4.4401 | 95.5599 | 3.8832 | 2.0334 | 95.5599
|  |  |  | 108 | 60.9 | 0.0010762 | 2.3497 | 8.3233 | 91.6767 | 2.4492 | 4.4401 | 95.5599 | 3.8832 | 2.0374 | 95.5599
|  |  |  | 109 | 60.9 | 0.0010762 | 2.3497 | 8.3233 | 91.6767 | 2.4492 | 4.4401 | 95.5599 | 3.8832 | 2.0414 | 95.5599
|  |  |  | 110 | 60.9 | 0.0010762 | 2.3497 | 8.3233 | 91.6767 | 2.4492 | 4.4401 | 95.5599 | 3.8832 | 2.0453 | 95.5599
|  |  |  | 111 | 60.9 | 0.0010762 | 2.3497 | 8.3233 | 91.6767 | 2.4492 | 4.4401 | 95.5599 | 3.8832 | 2.0492 | 95.7171
|  |  |  | 112 | 60.8 | 0.0010744 | 2.3535 | 8.1725 | 91.8275 | 2.4532 | 4.2829 | 95.7171 | 3.8896 | 2.0531 | 95.7171
|  |  |  | 113 | 60.8 | 0.0010744 | 2.3535 | 8.1725 | 91.8275 | 2.4532 | 4.2829 | 95.7171 | 3.8896 | 2.0569 | 95.7171
|  |  |  | 114 | 60.8 | 0.0010744 | 2.3535 | 8.1725 | 91.8275 | 2.4532 | 4.2829 | 95.7171 | 3.8896 | 2.0607 | 95.7171
|  |  |  | 115 | 60.8 | 0.0010744 | 2.3535 | 8.1725 | 91.8275 | 2.4532 | 4.2829 | 95.7171 | 3.8896 | 2.0645 | 95.7171
|  |  |  | 116 | 60.8 | 0.0010744 | 2.3535 | 8.1725 | 91.8275 | 2.4532 | 4.2829 | 95.7171 | 3.8896 | 2.0682 | 95.7171
|  |  |  | 117 | 60.8 | 0.0010744 | 2.3535 | 8.1725 | 91.8275 | 2.4532 | 4.2829 | 95.7171 | 3.8896 | 2.0719 | 95.7171
|  |  |  | 118 | 60.8 | 0.0010744 | 2.3535 | 8.1725 | 91.8275 | 2.4532 | 4.2829 | 95.7171 | 3.8896 | 2.0755 | 95.8747
|  |  |  | 119 | 60.7 | 0.0010727 | 2.3574 | 8.0212 | 91.9788 | 2.4573 | 4.1253 | 95.8747 | 3.896 | 2.0792 | 95.8747
|  |  |  | 120 | 60.7 | 0.0010727 | 2.3574 | 8.0212 | 91.9788 | 2.4573 | 4.1253 | 95.8747 | 3.896 | 2.0828 | 95.8747
|  |  |  | 121 | 60.7 | 0.0010727 | 2.3574 | 8.0212 | 91.9788 | 2.4573 | 4.1253 | 95.8747 | 3.896 | 2.0864 | 95.8747
|  |  |  | 122 | 60.7 | 0.0010727 | 2.3574 | 8.0212 | 91.9788 | 2.4573 | 4.1253 | 95.8747 | 3.896 | 2.0899 | 95.8747
|  |  |  | 123 | 60.7 | 0.0010727 | 2.3574 | 8.0212 | 91.9788 | 2.4573 | 4.1253 | 95.8747 | 3.896 | 2.0934 | 95.8747
|  |  |  | 124 | 60.7 | 0.0010727 | 2.3574 | 8.0212 | 91.9788 | 2.4573 | 4.1253 | 95.8747 | 3.896 | 2.0969 | 95.8747
|  |  |  | 125 | 60.7 | 0.0010727 | 2.3574 | 8.0212 | 91.9788 | 2.4573 | 4.1253 | 95.8747 | 3.896 | 2.1004 | 96.033
|  |  |  | 126 | 60.6 | 0.0010709 | 2.3613 | 7.8694 | 92.1306 | 2.4613 | 3.967 | 96.033 | 3.9024 | 2.1038 | 96.033
|  |  |  | 127 | 60.6 | 0.0010709 | 2.3613 | 7.8694 | 92.1306 | 2.4613 | 3.967 | 96.033 | 3.9024 | 2.1072 | 96.033
|  |  |  | 128 | 60.6 | 0.0010709 | 2.3613 | 7.8694 | 92.1306 | 2.4613 | 3.967 | 96.033 | 3.9024 | 2.1106 | 96.033
|  |  |  | 129 | 60.6 | 0.0010709 | 2.3613 | 7.8694 | 92.1306 | 2.4613 | 3.967 | 96.033 | 3.9024 | 2.1139 | 96.033
|  |  |  | 130 | 60.6 | 0.0010709 | 2.3613 | 7.8694 | 92.1306 | 2.4613 | 3.967 | 96.033 | 3.9024 | 2.1173 | 96.033
|  |  |  | 131 | 60.6 | 0.0010709 | 2.3613 | 7.8694 | 92.1306 | 2.4613 | 3.967 | 96.033 | 3.9024 | 2.1206 | 96.033
|  |  |  | 132 | 60.6 | 0.0010709 | 2.3613 | 7.8694 | 92.1306 | 2.4613 | 3.967 | 96.033 | 3.9024 | 2.1239 | 96.033
|  |  |  | 133 | 60.6 | 0.0010709 | 2.3613 | 7.8694 | 92.1306 | 2.4613 | 3.967 | 96.033 | 3.9024 | 2.1271 | 96.1917
|  |  |  | 134 | 60.5 | 0.0010691 | 2.3652 | 7.7172 | 92.2828 | 2.4654 | 3.8083 | 96.1917 | 3.9088 | 2.1303 | 96.1917
|  |  |  | 135 | 60.5 | 0.0010691 | 2.3652 | 7.7172 | 92.2828 | 2.4654 | 3.8083 | 96.1917 | 3.9088 | 2.1335 | 96.1917
|  |  |  | 136 | 60.5 | 0.0010691 | 2.3652 | 7.7172 | 92.2828 | 2.4654 | 3.8083 | 96.1917 | 3.9088 | 2.1367 | 96.1917
|  |  |  | 137 | 60.5 | 0.0010691 | 2.3652 | 7.7172 | 92.2828 | 2.4654 | 3.8083 | 96.1917 | 3.9088 | 2.1399 | 96.1917
|  |  |  | 138 | 60.5 | 0.0010691 | 2.3652 | 7.7172 | 92.2828 | 2.4654 | 3.8083 | 96.1917 | 3.9088 | 2.143 | 96.1917
|  |  |  | 139 | 60.5 | 0.0010691 | 2.3652 | 7.7172 | 92.2828 | 2.4654 | 3.8083 | 96.1917 | 3.9088 | 2.1461 | 96.1917
|  |  |  | 140 | 60.5 | 0.0010691 | 2.3652 | 7.7172 | 92.2828 | 2.4654 | 3.8083 | 96.1917 | 3.9088 | 2.1492 | 96.1917
|  |  |  | 141 | 60.5 | 0.0010691 | 2.3652 | 7.7172 | 92.2828 | 2.4654 | 3.8083 | 96.1917 | 3.9088 | 2.1523 | 96.1917
|  |  |  | 142 | 60.5 | 0.0010691 | 2.3652 | 7.7172 | 92.2828 | 2.4654 | 3.8083 | 96.1917 | 3.9088 | 2.1553 | 96.3509
|  |  |  | 143 | 60.4 | 0.0010674 | 2.3691 | 7.5644 | 92.4356 | 2.4695 | 3.6491 | 96.3509 | 3.9153 | 2.1584 | 96.3509
|  |  |  | 144 | 60.4 | 0.0010674 | 2.3691 | 7.5644 | 92.4356 | 2.4695 | 3.6491 | 96.3509 | 3.9153 | 2.1614 | 96.3509
|  |  |  | 145 | 60.4 | 0.0010674 | 2.3691 | 7.5644 | 92.4356 | 2.4695 | 3.6491 | 96.3509 | 3.9153 | 2.1644 | 96.3509
|  |  |  | 146 | 60.4 | 0.0010674 | 2.3691 | 7.5644 | 92.4356 | 2.4695 | 3.6491 | 96.3509 | 3.9153 | 2.1673 | 96.3509
|  |  |  | 147 | 60.4 | 0.0010674 | 2.3691 | 7.5644 | 92.4356 | 2.4695 | 3.6491 | 96.3509 | 3.9153 | 2.1703 | 96.3509
|  |  |  | 148 | 60.4 | 0.0010674 | 2.3691 | 7.5644 | 92.4356 | 2.4695 | 3.6491 | 96.3509 | 3.9153 | 2.1732 | 96.3509
|  |  |  | 149 | 60.4 | 0.0010674 | 2.3691 | 7.5644 | 92.4356 | 2.4695 | 3.6491 | 96.3509 | 3.9153 | 2.1761 | 96.3509
|  |  |  | 150 | 60.4 | 0.0010674 | 2.3691 | 7.5644 | 92.4356 | 2.4695 | 3.6491 | 96.3509 | 3.9153 | 2.179 | 96.3509
|  |  |  | 151 | 60.4 | 0.0010674 | 2.3691 | 7.5644 | 92.4356 | 2.4695 | 3.6491 | 96.3509 | 3.9153 | 2.1818 | 96.5107
|  |  |  | 152 | 60.3 | 0.0010656 | 2.3731 | 7.4111 | 92.5889 | 2.4736 | 3.4893 | 96.5107 | 3.9218 | 2.1847 | 96.5107
|  |  |  | 153 | 60.3 | 0.0010656 | 2.3731 | 7.4111 | 92.5889 | 2.4736 | 3.4893 | 96.5107 | 3.9218 | 2.1875 | 96.5107
|  |  |  | 154 | 60.3 | 0.0010656 | 2.3731 | 7.4111 | 92.5889 | 2.4736 | 3.4893 | 96.5107 | 3.9218 | 2.1903 | 96.5107
|  |  |  | 155 | 60.3 | 0.0010656 | 2.3731 | 7.4111 | 92.5889 | 2.4736 | 3.4893 | 96.5107 | 3.9218 | 2.1931 | 96.5107
|  |  |  | 156 | 60.3 | 0.0010656 | 2.3731 | 7.4111 | 92.5889 | 2.4736 | 3.4893 | 96.5107 | 3.9218 | 2.1959 | 96.5107
|  |  |  | 157 | 60.3 | 0.0010656 | 2.3731 | 7.4111 | 92.5889 | 2.4736 | 3.4893 | 96.5107 | 3.9218 | 2.1987 | 96.5107
|  |  |  | 158 | 60.3 | 0.0010656 | 2.3731 | 7.4111 | 92.5889 | 2.4736 | 3.4893 | 96.5107 | 3.9218 | 2.2014 | 96.5107
|  |  |  | 159 | 60.3 | 0.0010656 | 2.3731 | 7.4111 | 92.5889 | 2.4736 | 3.4893 | 96.5107 | 3.9218 | 2.2041 | 96.5107
|  |  |  | 160 | 60.3 | 0.0010656 | 2.3731 | 7.4111 | 92.5889 | 2.4736 | 3.4893 | 96.5107 | 3.9218 | 2.2068 | 96.5107
|  |  |  | 161 | 60.3 | 0.0010656 | 2.3731 | 7.4111 | 92.5889 | 2.4736 | 3.4893 | 96.5107 | 3.9218 | 2.2095 | 96.671
|  |  |  | 162 | 60.2 | 0.0010638 | 2.377 | 7.2573 | 92.7427 | 2.4777 | 3.329 | 96.671 | 3.9283 | 2.2122 | 96.671
|  |  |  | 163 | 60.2 | 0.0010638 | 2.377 | 7.2573 | 92.7427 | 2.4777 | 3.329 | 96.671 | 3.9283 | 2.2148 | 96.671
|  |  |  | 164 | 60.2 | 0.0010638 | 2.377 | 7.2573 | 92.7427 | 2.4777 | 3.329 | 96.671 | 3.9283 | 2.2175 | 96.671
|  |  |  | 165 | 60.2 | 0.0010638 | 2.377 | 7.2573 | 92.7427 | 2.4777 | 3.329 | 96.671 | 3.9283 | 2.2201 | 96.671
|  |  |  | 166 | 60.2 | 0.0010638 | 2.377 | 7.2573 | 92.7427 | 2.4777 | 3.329 | 96.671 | 3.9283 | 2.2227 | 96.671
|  |  |  | 167 | 60.2 | 0.0010638 | 2.377 | 7.2573 | 92.7427 | 2.4777 | 3.329 | 96.671 | 3.9283 | 2.2253 | 96.671
|  |  |  | 168 | 60.2 | 0.0010638 | 2.377 | 7.2573 | 92.7427 | 2.4777 | 3.329 | 96.671 | 3.9283 | 2.2279 | 96.671
|  |  |  | 169 | 60.2 | 0.0010638 | 2.377 | 7.2573 | 92.7427 | 2.4777 | 3.329 | 96.671 | 3.9283 | 2.2304 | 96.671
|  |  |  | 170 | 60.2 | 0.0010638 | 2.377 | 7.2573 | 92.7427 | 2.4777 | 3.329 | 96.671 | 3.9283 | 2.233 | 96.671
|  |  |  | 171 | 60.2 | 0.0010638 | 2.377 | 7.2573 | 92.7427 | 2.4777 | 3.329 | 96.671 | 3.9283 | 2.2355 | 96.671
|  |  |  | 172 | 60.2 | 0.0010638 | 2.377 | 7.2573 | 92.7427 | 2.4777 | 3.329 | 96.671 | 3.9283 | 2.238 | 96.8319
|  |  |  | 173 | 60.1 | 0.0010621 | 2.381 | 7.103 | 92.897 | 2.4818 | 3.1681 | 96.8319 | 3.9349 | 2.2405 | 96.8319
|  |  |  | 174 | 60.1 | 0.0010621 | 2.381 | 7.103 | 92.897 | 2.4818 | 3.1681 | 96.8319 | 3.9349 | 2.243 | 96.8319
|  |  |  | 175 | 60.1 | 0.0010621 | 2.381 | 7.103 | 92.897 | 2.4818 | 3.1681 | 96.8319 | 3.9349 | 2.2455 | 96.8319
|  |  |  | 176 | 60.1 | 0.0010621 | 2.381 | 7.103 | 92.897 | 2.4818 | 3.1681 | 96.8319 | 3.9349 | 2.248 | 96.8319
|  |  |  | 177 | 60.1 | 0.0010621 | 2.381 | 7.103 | 92.897 | 2.4818 | 3.1681 | 96.8319 | 3.9349 | 2.2504 | 96.8319
|  |  |  | 178 | 60.1 | 0.0010621 | 2.381 | 7.103 | 92.897 | 2.4818 | 3.1681 | 96.8319 | 3.9349 | 2.2529 | 96.8319
|  |  |  | 179 | 60.1 | 0.0010621 | 2.381 | 7.103 | 92.897 | 2.4818 | 3.1681 | 96.8319 | 3.9349 | 2.2553 | 96.8319
|  |  |  | 180 | 60.1 | 0.0010621 | 2.381 | 7.103 | 92.897 | 2.4818 | 3.1681 | 96.8319 | 3.9349 | 2.2577 | 96.8319
|  |  |  | 181 | 60.1 | 0.0010621 | 2.381 | 7.103 | 92.897 | 2.4818 | 3.1681 | 96.8319 | 3.9349 | 2.2601 | 96.8319
|  |  |  | 182 | 60.1 | 0.0010621 | 2.381 | 7.103 | 92.897 | 2.4818 | 3.1681 | 96.8319 | 3.9349 | 2.2625 | 96.8319
|  |  |  | 183 | 60.1 | 0.0010621 | 2.381 | 7.103 | 92.897 | 2.4818 | 3.1681 | 96.8319 | 3.9349 | 2.2648 | 96.8319
|  |  |  | 184 | 60.1 | 0.0010621 | 2.381 | 7.103 | 92.897 | 2.4818 | 3.1681 | 96.8319 | 3.9349 | 2.2672 | 96.9933
|  |  |  | 185 | 60 | 0.0010603 | 2.3849 | 6.9481 | 93.0519 | 2.4859 | 3.0067 | 96.9933 | 3.9414 | 2.2695 | 96.9933
|  |  |  | 186 | 60 | 0.0010603 | 2.3849 | 6.9481 | 93.0519 | 2.4859 | 3.0067 | 96.9933 | 3.9414 | 2.2718 | 96.9933
|  |  |  | 187 | 60 | 0.0010603 | 2.3849 | 6.9481 | 93.0519 | 2.4859 | 3.0067 | 96.9933 | 3.9414 | 2.2742 | 96.9933
|  |  |  | 188 | 60 | 0.0010603 | 2.3849 | 6.9481 | 93.0519 | 2.4859 | 3.0067 | 96.9933 | 3.9414 | 2.2765 | 96.9933
|  |  |  | 189 | 60 | 0.0010603 | 2.3849 | 6.9481 | 93.0519 | 2.4859 | 3.0067 | 96.9933 | 3.9414 | 2.2788 | 96.9933
|  |  |  | 190 | 60 | 0.0010603 | 2.3849 | 6.9481 | 93.0519 | 2.4859 | 3.0067 | 96.9933 | 3.9414 | 2.281 | 96.9933
|  |  |  | 191 | 60 | 0.0010603 | 2.3849 | 6.9481 | 93.0519 | 2.4859 | 3.0067 | 96.9933 | 3.9414

## B6 PMB-20 13_03
CURVA COMPATTAZIONE [EN 12697-31]
|  |  |  | N giri | h [mm] | V [m3] | ρgeo [Mg/m3] | vgeo [%] | Cgeo [%] | ρSSD [Mg/m3] | vSSD [%] | CSSD [%] | Δv [%] | log10N | CSSD [%]
ACR PMB - 20 |  |  |  | 0 | 73.9 | 0.0013059 | 1.9354 | 24.4863 | 75.5137 | 2.0144 | 21.4039 | 78.5961 | 3.0824 | 0 | 81.4622
|  |  |  | 1 | 71.3 | 0.00126 | 2.006 | 21.7327 | 78.2673 | 2.0879 | 18.5378 | 81.4622 | 3.1948 | 0.30103 | 82.975
Provino | B6 |  |  | 2 | 70 | 0.001237 | 2.0432 | 20.2791 | 79.7209 | 2.1267 | 17.025 | 82.975 | 3.2541 | 0.47712 | 83.9343
Data | 2025-03-13 |  |  | 3 | 69.2 | 0.0012229 | 2.0669 | 19.3575 | 80.6425 | 2.1512 | 16.0657 | 83.9343 | 3.2918 | 0.60206 | 84.792
Tcomp [°C] | 160 ± 5 |  |  | 4 | 68.5 | 0.0012105 | 2.088 | 18.5334 | 81.4666 | 2.1732 | 15.208 | 84.792 | 3.3254 | 0.69897 | 85.4155
|  |  |  | 5 | 68 | 0.0012017 | 2.1033 | 17.9344 | 82.0656 | 2.1892 | 14.5845 | 85.4155 | 3.3499 | 0.77815 | 85.9209
D | [mm] | 150 |  | 6 | 67.6 | 0.0011946 | 2.1158 | 17.4488 | 82.5512 | 2.2022 | 14.0791 | 85.9209 | 3.3697 | 0.8451 | 86.4323
h | [mm] | 60 |  | 7 | 67.2 | 0.0011875 | 2.1284 | 16.9574 | 83.0426 | 2.2153 | 13.5677 | 86.4323 | 3.3897 | 0.90309 | 86.8199
ρM | [Mg/m3] | 2.563 |  | 8 | 66.9 | 0.0011822 | 2.1379 | 16.585 | 83.415 | 2.2252 | 13.1801 | 86.8199 | 3.4049 | 0.95424 | 87.211
vg | [%] | 7 |  | 9 | 66.6 | 0.0011769 | 2.1476 | 16.2093 | 83.7907 | 2.2352 | 12.789 | 87.211 | 3.4203 | 1 | 87.4737
M | [g] | 2527.5 |  | 10 | 66.4 | 0.0011734 | 2.154 | 15.9569 | 84.0431 | 2.242 | 12.5263 | 87.4737 | 3.4306 | 1.0414 | 87.738
ρSSD | [Mg/m3] | 2.4811 |  | 11 | 66.2 | 0.0011699 | 2.1605 | 15.703 | 84.297 | 2.2487 | 12.262 | 87.738 | 3.4409 | 1.0792 | 88.0038
|  |  |  | 12 | 66 | 0.0011663 | 2.1671 | 15.4475 | 84.5525 | 2.2555 | 11.9962 | 88.0038 | 3.4514 | 1.1139 | 88.2713
|  |  |  | 13 | 65.8 | 0.0011628 | 2.1737 | 15.1905 | 84.8095 | 2.2624 | 11.7287 | 88.2713 | 3.4619 | 1.1461 | 88.5404
DIMENSIONI [EN 12697-29] |  |  |  | 14 | 65.6 | 0.0011592 | 2.1803 | 14.932 | 85.068 | 2.2693 | 11.4596 | 88.5404 | 3.4724 | 1.1761 | 88.6756
|  |  |  | 15 | 65.5 | 0.0011575 | 2.1836 | 14.8021 | 85.1979 | 2.2728 | 11.3244 | 88.6756 | 3.4777 | 1.2041 | 88.9472
|  |  |  | 16 | 65.3 | 0.0011539 | 2.1903 | 14.5412 | 85.4588 | 2.2797 | 11.0528 | 88.9472 | 3.4884 | 1.2304 | 89.0836
|  |  | Average [mm] | 17 | 65.2 | 0.0011522 | 2.1937 | 14.4101 | 85.5899 | 2.2832 | 10.9164 | 89.0836 | 3.4937 | 1.2553 | 89.2205
h | 1 | 59.4 | 59.525 | 18 | 65.1 | 0.0011504 | 2.197 | 14.2786 | 85.7214 | 2.2867 | 10.7795 | 89.2205 | 3.4991 | 1.2788 | 89.3577
| 2 | 59.5 |  | 19 | 65 | 0.0011486 | 2.2004 | 14.1467 | 85.8533 | 2.2902 | 10.6423 | 89.3577 | 3.5045 | 1.301 | 89.6335
| 3 | 59.6 |  | 20 | 64.8 | 0.0011451 | 2.2072 | 13.8818 | 86.1182 | 2.2973 | 10.3665 | 89.6335 | 3.5153 | 1.3222 | 89.7721
| 4 | 59.6 |  | 21 | 64.7 | 0.0011433 | 2.2106 | 13.7487 | 86.2513 | 2.3009 | 10.2279 | 89.7721 | 3.5207 | 1.3424 | 89.911
|  |  |  | 22 | 64.6 | 0.0011416 | 2.214 | 13.6151 | 86.3849 | 2.3044 | 10.089 | 89.911 | 3.5262 | 1.3617 | 90.0504
D | 1 | 150 | 149.95 | 23 | 64.5 | 0.0011398 | 2.2175 | 13.4812 | 86.5188 | 2.308 | 9.9496 | 90.0504 | 3.5316 | 1.3802 | 90.0504
| 2 | 149.9 |  | 24 | 64.5 | 0.0011398 | 2.2175 | 13.4812 | 86.5188 | 2.308 | 9.9496 | 90.0504 | 3.5316 | 1.3979 | 90.1903
|  |  |  | 25 | 64.4 | 0.001138 | 2.2209 | 13.3469 | 86.6531 | 2.3116 | 9.8097 | 90.1903 | 3.5371 | 1.415 | 90.3305
PARAMETRI |  |  |  | 26 | 64.3 | 0.0011363 | 2.2244 | 13.2121 | 86.7879 | 2.3152 | 9.6695 | 90.3305 | 3.5426 | 1.4314 | 90.4712
|  |  |  | 27 | 64.2 | 0.0011345 | 2.2278 | 13.0769 | 86.9231 | 2.3188 | 9.5288 | 90.4712 | 3.5481 | 1.4472 | 90.6124
C1 | 81.0874 |  |  | 28 | 64.1 | 0.0011327 | 2.2313 | 12.9413 | 87.0587 | 2.3224 | 9.3876 | 90.6124 | 3.5537 | 1.4624 | 90.6124
k | 6.5678 |  |  | 29 | 64.1 | 0.0011327 | 2.2313 | 12.9413 | 87.0587 | 2.3224 | 9.3876 | 90.6124 | 3.5537 | 1.4771 | 90.7539
CDI | 119.5375 |  |  | 30 | 64 | 0.001131 | 2.2348 | 12.8053 | 87.1947 | 2.326 | 9.2461 | 90.7539 | 3.5592 | 1.4914 | 90.896
|  |  |  | 31 | 63.9 | 0.0011292 | 2.2383 | 12.6688 | 87.3312 | 2.3297 | 9.104 | 90.896 | 3.5648 | 1.5051 | 91.0384
|  |  |  | 32 | 63.8 | 0.0011274 | 2.2418 | 12.5319 | 87.4681 | 2.3333 | 8.9616 | 91.0384 | 3.5704 | 1.5185 | 91.0384
|  |  |  | 33 | 63.8 | 0.0011274 | 2.2418 | 12.5319 | 87.4681 | 2.3333 | 8.9616 | 91.0384 | 3.5704 | 1.5315 | 91.1814
|  |  |  | 34 | 63.7 | 0.0011257 | 2.2453 | 12.3946 | 87.6054 | 2.337 | 8.8186 | 91.1814 | 3.576 | 1.5441 | 91.1814
|  |  |  | 35 | 63.7 | 0.0011257 | 2.2453 | 12.3946 | 87.6054 | 2.337 | 8.8186 | 91.1814 | 3.576 | 1.5563 | 91.3247
|  |  |  | 36 | 63.6 | 0.0011239 | 2.2489 | 12.2569 | 87.7431 | 2.3407 | 8.6753 | 91.3247 | 3.5816 | 1.5682 | 91.4685
|  |  |  | 37 | 63.5 | 0.0011221 | 2.2524 | 12.1187 | 87.8813 | 2.3443 | 8.5315 | 91.4685 | 3.5872 | 1.5798 | 91.4685
|  |  |  | 38 | 63.5 | 0.0011221 | 2.2524 | 12.1187 | 87.8813 | 2.3443 | 8.5315 | 91.4685 | 3.5872 | 1.5911 | 91.6128
|  |  |  | 39 | 63.4 | 0.0011204 | 2.256 | 11.9801 | 88.0199 | 2.348 | 8.3872 | 91.6128 | 3.5929 | 1.6021 | 91.6128
|  |  |  | 40 | 63.4 | 0.0011204 | 2.256 | 11.9801 | 88.0199 | 2.348 | 8.3872 | 91.6128 | 3.5929 | 1.6128 | 91.7575
|  |  |  | 41 | 63.3 | 0.0011186 | 2.2595 | 11.841 | 88.159 | 2.3517 | 8.2425 | 91.7575 | 3.5986 | 1.6232 | 91.7575
|  |  |  | 42 | 63.3 | 0.0011186 | 2.2595 | 11.841 | 88.159 | 2.3517 | 8.2425 | 91.7575 | 3.5986 | 1.6335 | 91.9027
|  |  |  | 43 | 63.2 | 0.0011168 | 2.2631 | 11.7015 | 88.2985 | 2.3555 | 8.0973 | 91.9027 | 3.6043 | 1.6435 | 91.9027
|  |  |  | 44 | 63.2 | 0.0011168 | 2.2631 | 11.7015 | 88.2985 | 2.3555 | 8.0973 | 91.9027 | 3.6043 | 1.6532 | 92.0484
|  |  |  | 45 | 63.1 | 0.0011151 | 2.2667 | 11.5616 | 88.4384 | 2.3592 | 7.9516 | 92.0484 | 3.61 | 1.6628 | 92.0484
|  |  |  | 46 | 63.1 | 0.0011151 | 2.2667 | 11.5616 | 88.4384 | 2.3592 | 7.9516 | 92.0484 | 3.61 | 1.6721 | 92.1945
|  |  |  | 47 | 63 | 0.0011133 | 2.2703 | 11.4212 | 88.5788 | 2.3629 | 7.8055 | 92.1945 | 3.6157 | 1.6812 | 92.1945
|  |  |  | 48 | 63 | 0.0011133 | 2.2703 | 11.4212 | 88.5788 | 2.3629 | 7.8055 | 92.1945 | 3.6157 | 1.6902 | 92.1945
|  |  |  | 49 | 63 | 0.0011133 | 2.2703 | 11.4212 | 88.5788 | 2.3629 | 7.8055 | 92.1945 | 3.6157 | 1.699 | 92.3411
|  |  |  | 50 | 62.9 | 0.0011115 | 2.2739 | 11.2804 | 88.7196 | 2.3667 | 7.6589 | 92.3411 | 3.6215 | 1.7076 | 92.3411
|  |  |  | 51 | 62.9 | 0.0011115 | 2.2739 | 11.2804 | 88.7196 | 2.3667 | 7.6589 | 92.3411 | 3.6215 | 1.716 | 92.4881
|  |  |  | 52 | 62.8 | 0.0011098 | 2.2775 | 11.1391 | 88.8609 | 2.3705 | 7.5119 | 92.4881 | 3.6272 | 1.7243 | 92.4881
|  |  |  | 53 | 62.8 | 0.0011098 | 2.2775 | 11.1391 | 88.8609 | 2.3705 | 7.5119 | 92.4881 | 3.6272 | 1.7324 | 92.4881
|  |  |  | 54 | 62.8 | 0.0011098 | 2.2775 | 11.1391 | 88.8609 | 2.3705 | 7.5119 | 92.4881 | 3.6272 | 1.7404 | 92.6356
|  |  |  | 55 | 62.7 | 0.001108 | 2.2811 | 10.9974 | 89.0026 | 2.3743 | 7.3644 | 92.6356 | 3.633 | 1.7482 | 92.6356
|  |  |  | 56 | 62.7 | 0.001108 | 2.2811 | 10.9974 | 89.0026 | 2.3743 | 7.3644 | 92.6356 | 3.633 | 1.7559 | 92.7836
|  |  |  | 57 | 62.6 | 0.0011062 | 2.2848 | 10.8552 | 89.1448 | 2.378 | 7.2164 | 92.7836 | 3.6388 | 1.7634 | 92.7836
|  |  |  | 58 | 62.6 | 0.0011062 | 2.2848 | 10.8552 | 89.1448 | 2.378 | 7.2164 | 92.7836 | 3.6388 | 1.7709 | 92.7836
|  |  |  | 59 | 62.6 | 0.0011062 | 2.2848 | 10.8552 | 89.1448 | 2.378 | 7.2164 | 92.7836 | 3.6388 | 1.7782 | 92.7836
|  |  |  | 60 | 62.6 | 0.0011062 | 2.2848 | 10.8552 | 89.1448 | 2.378 | 7.2164 | 92.7836 | 3.6388 | 1.7853 | 92.932
|  |  |  | 61 | 62.5 | 0.0011045 | 2.2884 | 10.7126 | 89.2874 | 2.3818 | 7.068 | 92.932 | 3.6446 | 1.7924 | 92.932
|  |  |  | 62 | 62.5 | 0.0011045 | 2.2884 | 10.7126 | 89.2874 | 2.3818 | 7.068 | 92.932 | 3.6446 | 1.7993 | 92.932
|  |  |  | 63 | 62.5 | 0.0011045 | 2.2884 | 10.7126 | 89.2874 | 2.3818 | 7.068 | 92.932 | 3.6446 | 1.8062 | 93.081
|  |  |  | 64 | 62.4 | 0.0011027 | 2.2921 | 10.5695 | 89.4305 | 2.3857 | 6.919 | 93.081 | 3.6505 | 1.8129 | 93.081
|  |  |  | 65 | 62.4 | 0.0011027 | 2.2921 | 10.5695 | 89.4305 | 2.3857 | 6.919 | 93.081 | 3.6505 | 1.8195 | 93.081
|  |  |  | 66 | 62.4 | 0.0011027 | 2.2921 | 10.5695 | 89.4305 | 2.3857 | 6.919 | 93.081 | 3.6505 | 1.8261 | 93.2304
|  |  |  | 67 | 62.3 | 0.0011009 | 2.2958 | 10.426 | 89.574 | 2.3895 | 6.7696 | 93.2304 | 3.6563 | 1.8325 | 93.2304
|  |  |  | 68 | 62.3 | 0.0011009 | 2.2958 | 10.426 | 89.574 | 2.3895 | 6.7696 | 93.2304 | 3.6563 | 1.8388 | 93.2304
|  |  |  | 69 | 62.3 | 0.0011009 | 2.2958 | 10.426 | 89.574 | 2.3895 | 6.7696 | 93.2304 | 3.6563 | 1.8451 | 93.2304
|  |  |  | 70 | 62.3 | 0.0011009 | 2.2958 | 10.426 | 89.574 | 2.3895 | 6.7696 | 93.2304 | 3.6563 | 1.8513 | 93.3803
|  |  |  | 71 | 62.2 | 0.0010992 | 2.2995 | 10.282 | 89.718 | 2.3933 | 6.6197 | 93.3803 | 3.6622 | 1.8573 | 93.3803
|  |  |  | 72 | 62.2 | 0.0010992 | 2.2995 | 10.282 | 89.718 | 2.3933 | 6.6197 | 93.3803 | 3.6622 | 1.8633 | 93.3803
|  |  |  | 73 | 62.2 | 0.0010992 | 2.2995 | 10.282 | 89.718 | 2.3933 | 6.6197 | 93.3803 | 3.6622 | 1.8692 | 93.3803
|  |  |  | 74 | 62.2 | 0.0010992 | 2.2995 | 10.282 | 89.718 | 2.3933 | 6.6197 | 93.3803 | 3.6622 | 1.8751 | 93.5306
|  |  |  | 75 | 62.1 | 0.0010974 | 2.3032 | 10.1375 | 89.8625 | 2.3972 | 6.4694 | 93.5306 | 3.6681 | 1.8808 | 93.5306
|  |  |  | 76 | 62.1 | 0.0010974 | 2.3032 | 10.1375 | 89.8625 | 2.3972 | 6.4694 | 93.5306 | 3.6681 | 1.8865 | 93.5306
|  |  |  | 77 | 62.1 | 0.0010974 | 2.3032 | 10.1375 | 89.8625 | 2.3972 | 6.4694 | 93.5306 | 3.6681 | 1.8921 | 93.5306
|  |  |  | 78 | 62.1 | 0.0010974 | 2.3032 | 10.1375 | 89.8625 | 2.3972 | 6.4694 | 93.5306 | 3.6681 | 1.8976 | 93.6815
|  |  |  | 79 | 62 | 0.0010956 | 2.3069 | 9.9925 | 90.0075 | 2.4011 | 6.3185 | 93.6815 | 3.674 | 1.9031 | 93.6815
|  |  |  | 80 | 62 | 0.0010956 | 2.3069 | 9.9925 | 90.0075 | 2.4011 | 6.3185 | 93.6815 | 3.674 | 1.9085 | 93.6815
|  |  |  | 81 | 62 | 0.0010956 | 2.3069 | 9.9925 | 90.0075 | 2.4011 | 6.3185 | 93.6815 | 3.674 | 1.9138 | 93.6815
|  |  |  | 82 | 62 | 0.0010956 | 2.3069 | 9.9925 | 90.0075 | 2.4011 | 6.3185 | 93.6815 | 3.674 | 1.9191 | 93.8328
|  |  |  | 83 | 61.9 | 0.0010939 | 2.3106 | 9.8471 | 90.1529 | 2.4049 | 6.1672 | 93.8328 | 3.68 | 1.9243 | 93.8328
|  |  |  | 84 | 61.9 | 0.0010939 | 2.3106 | 9.8471 | 90.1529 | 2.4049 | 6.1672 | 93.8328 | 3.68 | 1.9294 | 93.8328
|  |  |  | 85 | 61.9 | 0.0010939 | 2.3106 | 9.8471 | 90.1529 | 2.4049 | 6.1672 | 93.8328 | 3.68 | 1.9345 | 93.8328
|  |  |  | 86 | 61.9 | 0.0010939 | 2.3106 | 9.8471 | 90.1529 | 2.4049 | 6.1672 | 93.8328 | 3.68 | 1.9395 | 93.8328
|  |  |  | 87 | 61.9 | 0.0010939 | 2.3106 | 9.8471 | 90.1529 | 2.4049 | 6.1672 | 93.8328 | 3.68 | 1.9445 | 93.9847
|  |  |  | 88 | 61.8 | 0.0010921 | 2.3144 | 9.7013 | 90.2987 | 2.4088 | 6.0153 | 93.9847 | 3.6859 | 1.9494 | 93.9847
|  |  |  | 89 | 61.8 | 0.0010921 | 2.3144 | 9.7013 | 90.2987 | 2.4088 | 6.0153 | 93.9847 | 3.6859 | 1.9542 | 93.9847
|  |  |  | 90 | 61.8 | 0.0010921 | 2.3144 | 9.7013 | 90.2987 | 2.4088 | 6.0153 | 93.9847 | 3.6859 | 1.959 | 93.9847
|  |  |  | 91 | 61.8 | 0.0010921 | 2.3144 | 9.7013 | 90.2987 | 2.4088 | 6.0153 | 93.9847 | 3.6859 | 1.9638 | 93.9847
|  |  |  | 92 | 61.8 | 0.0010921 | 2.3144 | 9.7013 | 90.2987 | 2.4088 | 6.0153 | 93.9847 | 3.6859 | 1.9685 | 94.137
|  |  |  | 93 | 61.7 | 0.0010903 | 2.3181 | 9.5549 | 90.4451 | 2.4127 | 5.863 | 94.137 | 3.6919 | 1.9731 | 94.137
|  |  |  | 94 | 61.7 | 0.0010903 | 2.3181 | 9.5549 | 90.4451 | 2.4127 | 5.863 | 94.137 | 3.6919 | 1.9777 | 94.137
|  |  |  | 95 | 61.7 | 0.0010903 | 2.3181 | 9.5549 | 90.4451 | 2.4127 | 5.863 | 94.137 | 3.6919 | 1.9823 | 94.137
|  |  |  | 96 | 61.7 | 0.0010903 | 2.3181 | 9.5549 | 90.4451 | 2.4127 | 5.863 | 94.137 | 3.6919 | 1.9868 | 94.137
|  |  |  | 97 | 61.7 | 0.0010903 | 2.3181 | 9.5549 | 90.4451 | 2.4127 | 5.863 | 94.137 | 3.6919 | 1.9912 | 94.2898
|  |  |  | 98 | 61.6 | 0.0010886 | 2.3219 | 9.4081 | 90.5919 | 2.4166 | 5.7102 | 94.2898 | 3.6979 | 1.9956 | 94.2898
|  |  |  | 99 | 61.6 | 0.0010886 | 2.3219 | 9.4081 | 90.5919 | 2.4166 | 5.7102 | 94.2898 | 3.6979 | 2 | 94.2898
|  |  |  | 100 | 61.6 | 0.0010886 | 2.3219 | 9.4081 | 90.5919 | 2.4166 | 5.7102 | 94.2898 | 3.6979 | 2.0043 | 94.2898
|  |  |  | 101 | 61.6 | 0.0010886 | 2.3219 | 9.4081 | 90.5919 | 2.4166 | 5.7102 | 94.2898 | 3.6979 | 2.0086 | 94.2898
|  |  |  | 102 | 61.6 | 0.0010886 | 2.3219 | 9.4081 | 90.5919 | 2.4166 | 5.7102 | 94.2898 | 3.6979 | 2.0128 | 94.4431
|  |  |  | 103 | 61.5 | 0.0010868 | 2.3256 | 9.2608 | 90.7392 | 2.4206 | 5.5569 | 94.4431 | 3.7039 | 2.017 | 94.4431
|  |  |  | 104 | 61.5 | 0.0010868 | 2.3256 | 9.2608 | 90.7392 | 2.4206 | 5.5569 | 94.4431 | 3.7039 | 2.0212 | 94.4431
|  |  |  | 105 | 61.5 | 0.0010868 | 2.3256 | 9.2608 | 90.7392 | 2.4206 | 5.5569 | 94.4431 | 3.7039 | 2.0253 | 94.4431
|  |  |  | 106 | 61.5 | 0.0010868 | 2.3256 | 9.2608 | 90.7392 | 2.4206 | 5.5569 | 94.4431 | 3.7039 | 2.0294 | 94.4431
|  |  |  | 107 | 61.5 | 0.0010868 | 2.3256 | 9.2608 | 90.7392 | 2.4206 | 5.5569 | 94.4431 | 3.7039 | 2.0334 | 94.4431
|  |  |  | 108 | 61.5 | 0.0010868 | 2.3256 | 9.2608 | 90.7392 | 2.4206 | 5.5569 | 94.4431 | 3.7039 | 2.0374 | 94.5969
|  |  |  | 109 | 61.4 | 0.001085 | 2.3294 | 9.113 | 90.887 | 2.4245 | 5.4031 | 94.5969 | 3.7099 | 2.0414 | 94.5969
|  |  |  | 110 | 61.4 | 0.001085 | 2.3294 | 9.113 | 90.887 | 2.4245 | 5.4031 | 94.5969 | 3.7099 | 2.0453 | 94.5969
|  |  |  | 111 | 61.4 | 0.001085 | 2.3294 | 9.113 | 90.887 | 2.4245 | 5.4031 | 94.5969 | 3.7099 | 2.0492 | 94.5969
|  |  |  | 112 | 61.4 | 0.001085 | 2.3294 | 9.113 | 90.887 | 2.4245 | 5.4031 | 94.5969 | 3.7099 | 2.0531 | 94.5969
|  |  |  | 113 | 61.4 | 0.001085 | 2.3294 | 9.113 | 90.887 | 2.4245 | 5.4031 | 94.5969 | 3.7099 | 2.0569 | 94.5969
|  |  |  | 114 | 61.4 | 0.001085 | 2.3294 | 9.113 | 90.887 | 2.4245 | 5.4031 | 94.5969 | 3.7099 | 2.0607 | 94.7513
|  |  |  | 115 | 61.3 | 0.0010833 | 2.3332 | 8.9647 | 91.0353 | 2.4285 | 5.2487 | 94.7513 | 3.716 | 2.0645 | 94.7513
|  |  |  | 116 | 61.3 | 0.0010833 | 2.3332 | 8.9647 | 91.0353 | 2.4285 | 5.2487 | 94.7513 | 3.716 | 2.0682 | 94.7513
|  |  |  | 117 | 61.3 | 0.0010833 | 2.3332 | 8.9647 | 91.0353 | 2.4285 | 5.2487 | 94.7513 | 3.716 | 2.0719 | 94.7513
|  |  |  | 118 | 61.3 | 0.0010833 | 2.3332 | 8.9647 | 91.0353 | 2.4285 | 5.2487 | 94.7513 | 3.716 | 2.0755 | 94.7513
|  |  |  | 119 | 61.3 | 0.0010833 | 2.3332 | 8.9647 | 91.0353 | 2.4285 | 5.2487 | 94.7513 | 3.716 | 2.0792 | 94.7513
|  |  |  | 120 | 61.3 | 0.0010833 | 2.3332 | 8.9647 | 91.0353 | 2.4285 | 5.2487 | 94.7513 | 3.716 | 2.0828 | 94.9061
|  |  |  | 121 | 61.2 | 0.0010815 | 2.337 | 8.816 | 91.184 | 2.4324 | 5.0939 | 94.9061 | 3.7221 | 2.0864 | 94.9061
|  |  |  | 122 | 61.2 | 0.0010815 | 2.337 | 8.816 | 91.184 | 2.4324 | 5.0939 | 94.9061 | 3.7221 | 2.0899 | 94.9061
|  |  |  | 123 | 61.2 | 0.0010815 | 2.337 | 8.816 | 91.184 | 2.4324 | 5.0939 | 94.9061 | 3.7221 | 2.0934 | 94.9061
|  |  |  | 124 | 61.2 | 0.0010815 | 2.337 | 8.816 | 91.184 | 2.4324 | 5.0939 | 94.9061 | 3.7221 | 2.0969 | 94.9061
|  |  |  | 125 | 61.2 | 0.0010815 | 2.337 | 8.816 | 91.184 | 2.4324 | 5.0939 | 94.9061 | 3.7221 | 2.1004 | 94.9061
|  |  |  | 126 | 61.2 | 0.0010815 | 2.337 | 8.816 | 91.184 | 2.4324 | 5.0939 | 94.9061 | 3.7221 | 2.1038 | 94.9061
|  |  |  | 127 | 61.2 | 0.0010815 | 2.337 | 8.816 | 91.184 | 2.4324 | 5.0939 | 94.9061 | 3.7221 | 2.1072 | 95.0614
|  |  |  | 128 | 61.1 | 0.0010797 | 2.3409 | 8.6667 | 91.3333 | 2.4364 | 4.9386 | 95.0614 | 3.7282 | 2.1106 | 95.0614
|  |  |  | 129 | 61.1 | 0.0010797 | 2.3409 | 8.6667 | 91.3333 | 2.4364 | 4.9386 | 95.0614 | 3.7282 | 2.1139 | 95.0614
|  |  |  | 130 | 61.1 | 0.0010797 | 2.3409 | 8.6667 | 91.3333 | 2.4364 | 4.9386 | 95.0614 | 3.7282 | 2.1173 | 95.0614
|  |  |  | 131 | 61.1 | 0.0010797 | 2.3409 | 8.6667 | 91.3333 | 2.4364 | 4.9386 | 95.0614 | 3.7282 | 2.1206 | 95.0614
|  |  |  | 132 | 61.1 | 0.0010797 | 2.3409 | 8.6667 | 91.3333 | 2.4364 | 4.9386 | 95.0614 | 3.7282 | 2.1239 | 95.0614
|  |  |  | 133 | 61.1 | 0.0010797 | 2.3409 | 8.6667 | 91.3333 | 2.4364 | 4.9386 | 95.0614 | 3.7282 | 2.1271 | 95.0614
|  |  |  | 134 | 61.1 | 0.0010797 | 2.3409 | 8.6667 | 91.3333 | 2.4364 | 4.9386 | 95.0614 | 3.7282 | 2.1303 | 95.2173
|  |  |  | 135 | 61 | 0.001078 | 2.3447 | 8.517 | 91.483 | 2.4404 | 4.7827 | 95.2173 | 3.7343 | 2.1335 | 95.2173
|  |  |  | 136 | 61 | 0.001078 | 2.3447 | 8.517 | 91.483 | 2.4404 | 4.7827 | 95.2173 | 3.7343 | 2.1367 | 95.2173
|  |  |  | 137 | 61 | 0.001078 | 2.3447 | 8.517 | 91.483 | 2.4404 | 4.7827 | 95.2173 | 3.7343 | 2.1399 | 95.2173
|  |  |  | 138 | 61 | 0.001078 | 2.3447 | 8.517 | 91.483 | 2.4404 | 4.7827 | 95.2173 | 3.7343 | 2.143 | 95.2173
|  |  |  | 139 | 61 | 0.001078 | 2.3447 | 8.517 | 91.483 | 2.4404 | 4.7827 | 95.2173 | 3.7343 | 2.1461 | 95.2173
|  |  |  | 140 | 61 | 0.001078 | 2.3447 | 8.517 | 91.483 | 2.4404 | 4.7827 | 95.2173 | 3.7343 | 2.1492 | 95.2173
|  |  |  | 141 | 61 | 0.001078 | 2.3447 | 8.517 | 91.483 | 2.4404 | 4.7827 | 95.2173 | 3.7343 | 2.1523 | 95.2173
|  |  |  | 142 | 61 | 0.001078 | 2.3447 | 8.517 | 91.483 | 2.4404 | 4.7827 | 95.2173 | 3.7343 | 2.1553 | 95.3736
|  |  |  | 143 | 60.9 | 0.0010762 | 2.3486 | 8.3668 | 91.6332 | 2.4444 | 4.6264 | 95.3736 | 3.7404 | 2.1584 | 95.3736
|  |  |  | 144 | 60.9 | 0.0010762 | 2.3486 | 8.3668 | 91.6332 | 2.4444 | 4.6264 | 95.3736 | 3.7404 | 2.1614 | 95.3736
|  |  |  | 145 | 60.9 | 0.0010762 | 2.3486 | 8.3668 | 91.6332 | 2.4444 | 4.6264 | 95.3736 | 3.7404 | 2.1644 | 95.3736
|  |  |  | 146 | 60.9 | 0.0010762 | 2.3486 | 8.3668 | 91.6332 | 2.4444 | 4.6264 | 95.3736 | 3.7404 | 2.1673 | 95.3736
|  |  |  | 147 | 60.9 | 0.0010762 | 2.3486 | 8.3668 | 91.6332 | 2.4444 | 4.6264 | 95.3736 | 3.7404 | 2.1703 | 95.3736
|  |  |  | 148 | 60.9 | 0.0010762 | 2.3486 | 8.3668 | 91.6332 | 2.4444 | 4.6264 | 95.3736 | 3.7404 | 2.1732 | 95.3736
|  |  |  | 149 | 60.9 | 0.0010762 | 2.3486 | 8.3668 | 91.6332 | 2.4444 | 4.6264 | 95.3736 | 3.7404 | 2.1761 | 95.3736
|  |  |  | 150 | 60.9 | 0.0010762 | 2.3486 | 8.3668 | 91.6332 | 2.4444 | 4.6264 | 95.3736 | 3.7404 | 2.179 | 95.5305
|  |  |  | 151 | 60.8 | 0.0010744 | 2.3524 | 8.2161 | 91.7839 | 2.4484 | 4.4695 | 95.5305 | 3.7466 | 2.1818 | 95.5305
|  |  |  | 152 | 60.8 | 0.0010744 | 2.3524 | 8.2161 | 91.7839 | 2.4484 | 4.4695 | 95.5305 | 3.7466 | 2.1847 | 95.5305
|  |  |  | 153 | 60.8 | 0.0010744 | 2.3524 | 8.2161 | 91.7839 | 2.4484 | 4.4695 | 95.5305 | 3.7466 | 2.1875 | 95.5305
|  |  |  | 154 | 60.8 | 0.0010744 | 2.3524 | 8.2161 | 91.7839 | 2.4484 | 4.4695 | 95.5305 | 3.7466 | 2.1903 | 95.5305
|  |  |  | 155 | 60.8 | 0.0010744 | 2.3524 | 8.2161 | 91.7839 | 2.4484 | 4.4695 | 95.5305 | 3.7466 | 2.1931 | 95.5305
|  |  |  | 156 | 60.8 | 0.0010744 | 2.3524 | 8.2161 | 91.7839 | 2.4484 | 4.4695 | 95.5305 | 3.7466 | 2.1959 | 95.5305
|  |  |  | 157 | 60.8 | 0.0010744 | 2.3524 | 8.2161 | 91.7839 | 2.4484 | 4.4695 | 95.5305 | 3.7466 | 2.1987 | 95.5305
|  |  |  | 158 | 60.8 | 0.0010744 | 2.3524 | 8.2161 | 91.7839 | 2.4484 | 4.4695 | 95.5305 | 3.7466 | 2.2014 | 95.5305
|  |  |  | 159 | 60.8 | 0.0010744 | 2.3524 | 8.2161 | 91.7839 | 2.4484 | 4.4695 | 95.5305 | 3.7466 | 2.2041 | 95.6878
|  |  |  | 160 | 60.7 | 0.0010727 | 2.3563 | 8.0649 | 91.9351 | 2.4525 | 4.3122 | 95.6878 | 3.7527 | 2.2068 | 95.6878
|  |  |  | 161 | 60.7 | 0.0010727 | 2.3563 | 8.0649 | 91.9351 | 2.4525 | 4.3122 | 95.6878 | 3.7527 | 2.2095 | 95.6878
|  |  |  | 162 | 60.7 | 0.0010727 | 2.3563 | 8.0649 | 91.9351 | 2.4525 | 4.3122 | 95.6878 | 3.7527 | 2.2122 | 95.6878
|  |  |  | 163 | 60.7 | 0.0010727 | 2.3563 | 8.0649 | 91.9351 | 2.4525 | 4.3122 | 95.6878 | 3.7527 | 2.2148 | 95.6878
|  |  |  | 164 | 60.7 | 0.0010727 | 2.3563 | 8.0649 | 91.9351 | 2.4525 | 4.3122 | 95.6878 | 3.7527 | 2.2175 | 95.6878
|  |  |  | 165 | 60.7 | 0.0010727 | 2.3563 | 8.0649 | 91.9351 | 2.4525 | 4.3122 | 95.6878 | 3.7527 | 2.2201 | 95.6878
|  |  |  | 166 | 60.7 | 0.0010727 | 2.3563 | 8.0649 | 91.9351 | 2.4525 | 4.3122 | 95.6878 | 3.7527 | 2.2227 | 95.6878
|  |  |  | 167 | 60.7 | 0.0010727 | 2.3563 | 8.0649 | 91.9351 | 2.4525 | 4.3122 | 95.6878 | 3.7527 | 2.2253 | 95.6878
|  |  |  | 168 | 60.7 | 0.0010727 | 2.3563 | 8.0649 | 91.9351 | 2.4525 | 4.3122 | 95.6878 | 3.7527 | 2.2279 | 95.6878
|  |  |  | 169 | 60.7 | 0.0010727 | 2.3563 | 8.0649 | 91.9351 | 2.4525 | 4.3122 | 95.6878 | 3.7527 | 2.2304 | 95.8457
|  |  |  | 170 | 60.6 | 0.0010709 | 2.3602 | 7.9132 | 92.0868 | 2.4565 | 4.1543 | 95.8457 | 3.7589 | 2.233 | 95.8457
|  |  |  | 171 | 60.6 | 0.0010709 | 2.3602 | 7.9132 | 92.0868 | 2.4565 | 4.1543 | 95.8457 | 3.7589 | 2.2355 | 95.8457
|  |  |  | 172 | 60.6 | 0.0010709 | 2.3602 | 7.9132 | 92.0868 | 2.4565 | 4.1543 | 95.8457 | 3.7589 | 2.238 | 95.8457
|  |  |  | 173 | 60.6 | 0.0010709 | 2.3602 | 7.9132 | 92.0868 | 2.4565 | 4.1543 | 95.8457 | 3.7589 | 2.2405 | 95.8457
|  |  |  | 174 | 60.6 | 0.0010709 | 2.3602 | 7.9132 | 92.0868 | 2.4565 | 4.1543 | 95.8457 | 3.7589 | 2.243 | 95.8457
|  |  |  | 175 | 60.6 | 0.0010709 | 2.3602 | 7.9132 | 92.0868 | 2.4565 | 4.1543 | 95.8457 | 3.7589 | 2.2455 | 95.8457
|  |  |  | 176 | 60.6 | 0.0010709 | 2.3602 | 7.9132 | 92.0868 | 2.4565 | 4.1543 | 95.8457 | 3.7589 | 2.248 | 95.8457
|  |  |  | 177 | 60.6 | 0.0010709 | 2.3602 | 7.9132 | 92.0868 | 2.4565 | 4.1543 | 95.8457 | 3.7589 | 2.2504 | 95.8457
|  |  |  | 178 | 60.6 | 0.0010709 | 2.3602 | 7.9132 | 92.0868 | 2.4565 | 4.1543 | 95.8457 | 3.7589 | 2.2529 | 95.8457
|  |  |  | 179 | 60.6 | 0.0010709 | 2.3602 | 7.9132 | 92.0868 | 2.4565 | 4.1543 | 95.8457 | 3.7589 | 2.2553 | 96.0042
|  |  |  | 180 | 60.5 | 0.0010691 | 2.3641 | 7.761 | 92.239 | 2.4606 | 3.9958 | 96.0042 | 3.7651 | 2.2577 | 96.0042
|  |  |  | 181 | 60.5 | 0.0010691 | 2.3641 | 7.761 | 92.239 | 2.4606 | 3.9958 | 96.0042 | 3.7651 | 2.2601 | 96.0042
|  |  |  | 182 | 60.5 | 0.0010691 | 2.3641 | 7.761 | 92.239 | 2.4606 | 3.9958 | 96.0042 | 3.7651 | 2.2625 | 96.0042
|  |  |  | 183 | 60.5 | 0.0010691 | 2.3641 | 7.761 | 92.239 | 2.4606 | 3.9958 | 96.0042 | 3.7651 | 2.2648 | 96.0042
|  |  |  | 184 | 60.5 | 0.0010691 | 2.3641 | 7.761 | 92.239 | 2.4606 | 3.9958 | 96.0042 | 3.7651 | 2.2672 | 96.0042
|  |  |  | 185 | 60.5 | 0.0010691 | 2.3641 | 7.761 | 92.239 | 2.4606 | 3.9958 | 96.0042 | 3.7651 | 2.2695 | 96.0042
|  |  |  | 186 | 60.5 | 0.0010691 | 2.3641 | 7.761 | 92.239 | 2.4606 | 3.9958 | 96.0042 | 3.7651 | 2.2718 | 96.0042
|  |  |  | 187 | 60.5 | 0.0010691 | 2.3641 | 7.761 | 92.239 | 2.4606 | 3.9958 | 96.0042 | 3.7651 | 2.2742 | 96.0042
|  |  |  | 188 | 60.5 | 0.0010691 | 2.3641 | 7.761 | 92.239 | 2.4606 | 3.9958 | 96.0042 | 3.7651 | 2.2765 | 96.0042
|  |  |  | 189 | 60.5 | 0.0010691 | 2.3641 | 7.761 | 92.239 | 2.4606 | 3.9958 | 96.0042 | 3.7651 | 2.2788 | 96.0042
|  |  |  | 190 | 60.5 | 0.0010691 | 2.3641 | 7.761 | 92.239 | 2.4606 | 3.9958 | 96.0042 | 3.7651 | 2.281 | 96.0042
|  |  |  | 191 | 60.5 | 0.0010691 | 2.3641 | 7.761 | 92.239 | 2.4606 | 3.9958 | 96.0042 | 3.7651 | 2.2833 | 96.1631
|  |  |  | 192 | 60.4 | 0.0010674 | 2.368 | 7.6082 | 92.3918 | 2.4647 | 3.8369 | 96.1631 | 3.7714 | 2.2856 | 96.1631
|  |  |  | 193 | 60.4 | 0.0010674 | 2.368 | 7.6082 | 92.3918 | 2.4647 | 3.8369 | 96.1631 | 3.7714 | 2.2878 | 96.1631
|  |  |  | 194 | 60.4 | 0.0010674 | 2.368 | 7.6082 | 92.3918 | 2.4647 | 3.8369 | 96.1631 | 3.7714 | 2.29 | 96.1631
|  |  |  | 195 | 60.4 | 0.0010674 | 2.368 | 7.6082 | 92.3918 | 2.4647 | 3.8369 | 96.1631 | 3.7714 | 2.2923 | 96.1631
|  |  |  | 196 | 60.4 | 0.0010674 | 2.368 | 7.6082 | 92.3918 | 2.4647 | 3.8369 | 96.1631 | 3.7714 | 2.2945 | 96.1631
|  |  |  | 197 | 60.4 | 0.0010674 | 2.368 | 7.6082 | 92.3918 | 2.4647 | 3.8369 | 96.1631 | 3.7714 | 2.2967 | 96.1631
|  |  |  | 198 | 60.4 | 0.0010674 | 2.368 | 7.6082 | 92.3918 | 2.4647 | 3.8369 | 96.1631 | 3.7714 | 2.2989 | 96.1631
|  |  |  | 199 | 60.4 | 0.0010674 | 2.368 | 7.6082 | 92.3918 | 2.4647 | 3.8369 | 96.1631 | 3.7714 | 2.301 | 96.1631
|  |  |  | 200 | 60.4 | 0.0010674 | 2.368 | 7.6082 | 92.3918 | 2.4647 | 3.8369 | 96.1631 | 3.7714 | 2.3032 | 96.1631
|  |  |  | 201 | 60.4 | 0.0010674 | 2.368 | 7.6082 | 92.3918 | 2.4647 | 3.8369 | 96.1631 | 3.7714 | 2.3054 | 96.1631
|  |  |  | 202 | 60.4 | 0.0010674 | 2.368 | 7.6082 | 92.3918 | 2.4647 | 3.8369 | 96.1631 | 3.7714 | 2.3075 | 96.1631
|  |  |  | 203 | 60.4 | 0.0010674 | 2.368 | 7.6082 | 92.3918 | 2.4647 | 3.8369 | 96.1631 | 3.7714 | 2.3096 | 96.1631
|  |  |  | 204 | 60.4 | 0.0010674 | 2.368 | 7.6082 | 92.3918 | 2.4647 | 3.8369 | 96.1631 | 3.7714 | 2.3118 | 96.3226
|  |  |  | 205 | 60.3 | 0.0010656 | 2.3719 | 7.455 | 92.545 | 2.4687 | 3.6774 | 96.3226 | 3.7776 | 2.3139 | 96.3226
|  |  |  | 206 | 60.3 | 0.0010656 | 2.3719 | 7.455 | 92.545 | 2.4687 | 3.6774 | 96.3226 | 3.7776 | 2.316 | 96.3226
|  |  |  | 207 | 60.3 | 0.0010656 | 2.3719 | 7.455 | 92.545 | 2.4687 | 3.6774 | 96.3226 | 3.7776 | 2.3181 | 96.3226
|  |  |  | 208 | 60.3 | 0.0010656 | 2.3719 | 7.455 | 92.545 | 2.4687 | 3.6774 | 96.3226 | 3.7776 | 2.3201 | 96.3226
|  |  |  | 209 | 60.3 | 0.0010656 | 2.3719 | 7.455 | 92.545 | 2.4687 | 3.6774 | 96.3226 | 3.7776 | 2.3222 | 96.3226
|  |  |  | 210 | 60.3 | 0.0010656 | 2.3719 | 7.455 | 92.545 | 2.4687 | 3.6774 | 96.3226 | 3.7776 | 2.3243 | 96.3226
|  |  |  | 211 | 60.3 | 0.0010656 | 2.3719 | 7.455 | 92.545 | 2.4687 | 3.6774 | 96.3226 | 3.7776 | 2.3263 | 96.3226
|  |  |  | 212 | 60.3 | 0.0010656 | 2.3719 | 7.455 | 92.545 | 2.4687 | 3.6774 | 96.3226 | 3.7776 | 2.3284 | 96.3226
|  |  |  | 213 | 60.3 | 0.0010656 | 2.3719 | 7.455 | 92.545 | 2.4687 | 3.6774 | 96.3226 | 3.7776 | 2.3304 | 96.3226
|  |  |  | 214 | 60.3 | 0.0010656 | 2.3719 | 7.455 | 92.545 | 2.4687 | 3.6774 | 96.3226 | 3.7776 | 2.3324 | 96.3226
|  |  |  | 215 | 60.3 | 0.0010656 | 2.3719 | 7.455 | 92.545 | 2.4687 | 3.6774 | 96.3226 | 3.7776 | 2.3345 | 96.3226
|  |  |  | 216 | 60.3 | 0.0010656 | 2.3719 | 7.455 | 92.545 | 2.4687 | 3.6774 | 96.3226 | 3.7776 | 2.3365 | 96.3226
|  |  |  | 217 | 60.3 | 0.0010656 | 2.3719 | 7.455 | 92.545 | 2.4687 | 3.6774 | 96.3226 | 3.7776 | 2.3385 | 96.3226
|  |  |  | 218 | 60.3 | 0.0010656 | 2.3719 | 7.455 | 92.545 | 2.4687 | 3.6774 | 96.3226 | 3.7776 | 2.3404 | 96.3226
|  |  |  | 219 | 60.3 | 0.0010656 | 2.3719 | 7.455 | 92.545 | 2.4687 | 3.6774 | 96.3226 | 3.7776 | 2.3424 | 96.4826
|  |  |  | 220 | 60.2 | 0.0010638 | 2.3759 | 7.3013 | 92.6987 | 2.4728 | 3.5174 | 96.4826 | 3.7839 | 2.3444 | 96.4826
|  |  |  | 221 | 60.2 | 0.0010638 | 2.3759 | 7.3013 | 92.6987 | 2.4728 | 3.5174 | 96.4826 | 3.7839 | 2.3464 | 96.4826
|  |  |  | 222 | 60.2 | 0.0010638 | 2.3759 | 7.3013 | 92.6987 | 2.4728 | 3.5174 | 96.4826 | 3.7839 | 2.3483 | 96.4826
|  |  |  | 223 | 60.2 | 0.0010638 | 2.3759 | 7.3013 | 92.6987 | 2.4728 | 3.5174 | 96.4826 | 3.7839 | 2.3502 | 96.4826
|  |  |  | 224 | 60.2 | 0.0010638 | 2.3759 | 7.3013 | 92.6987 | 2.4728 | 3.5174 | 96.4826 | 3.7839 | 2.3522 | 96.4826
|  |  |  | 225 | 60.2 | 0.0010638 | 2.3759 | 7.3013 | 92.6987 | 2.4728 | 3.5174 | 96.4826 | 3.7839 | 2.3541 | 96.4826
|  |  |  | 226 | 60.2 | 0.0010638 | 2.3759 | 7.3013 | 92.6987 | 2.4728 | 3.5174 | 96.4826 | 3.7839 | 2.356 | 96.4826
|  |  |  | 227 | 60.2 | 0.0010638 | 2.3759 | 7.3013 | 92.6987 | 2.4728 | 3.5174 | 96.4826 | 3.7839 | 2.3579 | 96.4826
|  |  |  | 228 | 60.2 | 0.0010638 | 2.3759 | 7.3013 | 92.6987 | 2.4728 | 3.5174 | 96.4826 | 3.7839 | 2.3598 | 96.4826
|  |  |  | 229 | 60.2 | 0.0010638 | 2.3759 | 7.3013 | 92.6987 | 2.4728 | 3.5174 | 96.4826 | 3.7839 | 2.3617 | 96.4826
|  |  |  | 230 | 60.2 | 0.0010638 | 2.3759 | 7.3013 | 92.6987 | 2.4728 | 3.5174 | 96.4826 | 3.7839 | 2.3636 | 96.4826
|  |  |  | 231 | 60.2 | 0.0010638 | 2.3759 | 7.3013 | 92.6987 | 2.4728 | 3.5174 | 96.4826 | 3.7839 | 2.3655 | 96.4826
|  |  |  | 232 | 60.2 | 0.0010638 | 2.3759 | 7.3013 | 92.6987 | 2.4728 | 3.5174 | 96.4826 | 3.7839 | 2.3674 | 96.4826
|  |  |  | 233 | 60.2 | 0.0010638 | 2.3759 | 7.3013 | 92.6987 | 2.4728 | 3.5174 | 96.4826 | 3.7839 | 2.3692 | 96.4826
|  |  |  | 234 | 60.2 | 0.0010638 | 2.3759 | 7.3013 | 92.6987 | 2.4728 | 3.5174 | 96.4826 | 3.7839 | 2.3711 | 96.4826
|  |  |  | 235 | 60.2 | 0.0010638 | 2.3759 | 7.3013 | 92.6987 | 2.4728 | 3.5174 | 96.4826 | 3.7839 | 2.3729 | 96.4826
|  |  |  | 236 | 60.2 | 0.0010638 | 2.3759 | 7.3013 | 92.6987 | 2.4728 | 3.5174 | 96.4826 | 3.7839 | 2.3747 | 96.6431
|  |  |  | 237 | 60.1 | 0.0010621 | 2.3798 | 7.1471 | 92.8529 | 2.477 | 3.3569 | 96.6431 | 3.7902 | 2.3766 | 96.6431
|  |  |  | 238 | 60.1 | 0.0010621 | 2.3798 | 7.1471 | 92.8529 | 2.477 | 3.3569 | 96.6431 | 3.7902 | 2.3784 | 96.6431
|  |  |  | 239 | 60.1 | 0.0010621 | 2.3798 | 7.1471 | 92.8529 | 2.477 | 3.3569 | 96.6431 | 3.7902 | 2.3802 | 96.6431
|  |  |  | 240 | 60.1 | 0.0010621 | 2.3798 | 7.1471 | 92.8529 | 2.477 | 3.3569 | 96.6431 | 3.7902 | 2.382 | 96.6431
|  |  |  | 241 | 60.1 | 0.0010621 | 2.3798 | 7.1471 | 92.8529 | 2.477 | 3.3569 | 96.6431 | 3.7902 | 2.3838 | 96.6431
|  |  |  | 242 | 60.1 | 0.0010621 | 2.3798 | 7.1471 | 92.8529 | 2.477 | 3.3569 | 96.6431 | 3.7902 | 2.3856 | 96.6431
|  |  |  | 243 | 60.1 | 0.0010621 | 2.3798 | 7.1471 | 92.8529 | 2.477 | 3.3569 | 96.6431 | 3.7902 | 2.3874 | 96.6431
|  |  |  | 244 | 60.1 | 0.0010621 | 2.3798 | 7.1471 | 92.8529 | 2.477 | 3.3569 | 96.6431 | 3.7902 | 2.3892 | 96.6431
|  |  |  | 245 | 60.1 | 0.0010621 | 2.3798 | 7.1471 | 92.8529 | 2.477 | 3.3569 | 96.6431 | 3.7902 | 2.3909 | 96.6431
|  |  |  | 246 | 60.1 | 0.0010621 | 2.3798 | 7.1471 | 92.8529 | 2.477 | 3.3569 | 96.6431 | 3.7902 | 2.3927 | 96.6431
|  |  |  | 247 | 60.1 | 0.0010621 | 2.3798 | 7.1471 | 92.8529 | 2.477 | 3.3569 | 96.6431 | 3.7902 | 2.3945 | 96.6431
|  |  |  | 248 | 60.1 | 0.0010621 | 2.3798 | 7.1471 | 92.8529 | 2.477 | 3.3569 | 96.6431 | 3.7902 | 2.3962 | 96.6431
|  |  |  | 249 | 60.1 | 0.0010621 | 2.3798 | 7.1471 | 92.8529 | 2.477 | 3.3569 | 96.6431 | 3.7902 | 2.3979 | 96.6431
|  |  |  | 250 | 60.1 | 0.0010621 | 2.3798 | 7.1471 | 92.8529 | 2.477 | 3.3569 | 96.6431 | 3.7902 | 2.3997 | 96.6431
|  |  |  | 251 | 60.1 | 0.0010621 | 2.3798 | 7.1471 | 92.8529 | 2.477 | 3.3569 | 96.6431 | 3.7902 | 2.4014 | 96.6431
|  |  |  | 252 | 60.1 | 0.0010621 | 2.3798 | 7.1471 | 92.8529 | 2.477 | 3.3569 | 96.6431 | 3.7902 | 2.4031 | 96.6431
|  |  |  | 253 | 60.1 | 0.0010621 | 2.3798 | 7.1471 | 92.8529 | 2.477 | 3.3569 | 96.6431 | 3.7902 | 2.4048 | 96.6431
|  |  |  | 254 | 60.1 | 0.0010621 | 2.3798 | 7.1471 | 92.8529 | 2.477 | 3.3569 | 96.6431 | 3.7902 | 2.4065 | 96.6431
|  |  |  | 255 | 60.1 | 0.0010621 | 2.3798 | 7.1471 | 92.8529 | 2.477 | 3.3569 | 96.6431 | 3.7902 | 2.4082 | 96.8042
|  |  |  | 256 | 60 | 0.0010603 | 2.3838 | 6.9923 | 93.0077 | 2.4811 | 3.1958 | 96.8042 | 3.7965 | 2.4099 | 96.8042
|  |  |  | 257 | 60 | 0.0010603 | 2.3838 | 6.9923 | 93.0077 | 2.4811 | 3.1958 | 96.8042 | 3.7965 | 2.4116 | 96.8042
|  |  |  | 258 | 60 | 0.0010603 | 2.3838 | 6.9923 | 93.0077 | 2.4811 | 3.1958 | 96.8042 | 3.7965 | 2.4133 | 96.8042
|  |  |  | 259 | 60 | 0.0010603 | 2.3838 | 6.9923 | 93.0077 | 2.4811 | 3.1958 | 96.8042 | 3.7965 | 2.415 | 96.8042
|  |  |  | 260 | 60 | 0.0010603 | 2.3838 | 6.9923 | 93.0077 | 2.4811 | 3.1958 | 96.8042 | 3.7965 | 2.4166 | 96.8042
|  |  |  | 261 | 60 | 0.0010603 | 2.3838 | 6.9923 | 93.0077 | 2.4811 | 3.1958 | 96.8042 | 3.7965 | 2.4183 | 96.8042
|  |  |  | 262 | 60 | 0.0010603 | 2.3838 | 6.9923 | 93.0077 | 2.4811 | 3.1958 | 96.8042 | 3.7965 | 2.42 | 96.8042
|  |  |  | 263 | 60 | 0.0010603 | 2.3838 | 6.9923 | 93.0077 | 2.4811 | 3.1958 | 96.8042 | 3.7965 | 2.4216 | 96.8042
|  |  |  | 264 | 60 | 0.0010603 | 2.3838 | 6.9923 | 93.0077 | 2.4811 | 3.1958 | 96.8042 | 3.7965 | 2.4232 | 96.8042
|  |  |  | 265 | 60 | 0.0010603 | 2.3838 | 6.9923 | 93.0077 | 2.4811 | 3.1958 | 96.8042 | 3.7965

## B7 PMB-20 13_03
CURVA COMPATTAZIONE [EN 12697-31]
|  |  |  | N giri | h [mm] | V [m3] | ρgeo [Mg/m3] | vgeo [%] | Cgeo [%] | ρSSD [Mg/m3] | vSSD [%] | CSSD [%] | Δv [%] | log10N | CSSD [%]
ACR PMB - 20 |  |  |  | 0 | 73.8 | 0.0013042 | 1.9381 | 24.381 | 75.619 | 2.0266 | 20.9287 | 79.0713 | 3.4523 | 0 | 81.8438
|  |  |  | 1 | 71.3 | 0.00126 | 2.0061 | 21.7296 | 78.2704 | 2.0977 | 18.1562 | 81.8438 | 3.5733 | 0.30103 | 83.2448
Provino | B7 |  |  | 2 | 70.1 | 0.0012388 | 2.0404 | 20.3897 | 79.6103 | 2.1336 | 16.7552 | 83.2448 | 3.6345 | 0.47712 | 84.3275
Data | 2025-03-13 |  |  | 3 | 69.2 | 0.0012229 | 2.0669 | 19.3543 | 80.6457 | 2.1613 | 15.6725 | 84.3275 | 3.6818 | 0.60206 | 85.1892
Tcomp [°C] | 160 ± 5 |  |  | 4 | 68.5 | 0.0012105 | 2.0881 | 18.5302 | 81.4698 | 2.1834 | 14.8108 | 85.1892 | 3.7194 | 0.69897 | 85.8156
|  |  |  | 5 | 68 | 0.0012017 | 2.1034 | 17.9311 | 82.0689 | 2.1995 | 14.1844 | 85.8156 | 3.7467 | 0.77815 | 86.4513
D | [mm] | 150 |  | 6 | 67.5 | 0.0011928 | 2.119 | 17.3232 | 82.6768 | 2.2157 | 13.5487 | 86.4513 | 3.7745 | 0.8451 | 86.8372
h | [mm] | 60 |  | 7 | 67.2 | 0.0011875 | 2.1285 | 16.9541 | 83.0459 | 2.2256 | 13.1628 | 86.8372 | 3.7913 | 0.90309 | 87.3572
ρM | [Mg/m3] | 2.563 |  | 8 | 66.8 | 0.0011805 | 2.1412 | 16.4568 | 83.5432 | 2.239 | 12.6428 | 87.3572 | 3.814 | 0.95424 | 87.7513
vg | [%] | 7 |  | 9 | 66.5 | 0.0011752 | 2.1509 | 16.08 | 83.92 | 2.2491 | 12.2487 | 87.7513 | 3.8313 | 1 | 88.016
M | [g] | 2527.6 |  | 10 | 66.3 | 0.0011716 | 2.1574 | 15.8268 | 84.1732 | 2.2559 | 11.984 | 88.016 | 3.8428 | 1.0414 | 88.4161
ρSSD | [Mg/m3] | 2.4927 |  | 11 | 66 | 0.0011663 | 2.1672 | 15.4442 | 84.5558 | 2.2661 | 11.5839 | 88.4161 | 3.8603 | 1.0792 | 88.6848
|  |  |  | 12 | 65.8 | 0.0011628 | 2.1738 | 15.1872 | 84.8128 | 2.273 | 11.3152 | 88.6848 | 3.872 | 1.1139 | 88.9552
|  |  |  | 13 | 65.6 | 0.0011592 | 2.1804 | 14.9286 | 85.0714 | 2.2799 | 11.0448 | 88.9552 | 3.8838 | 1.1461 | 89.2272
DIMENSIONI [EN 12697-29] |  |  |  | 14 | 65.4 | 0.0011557 | 2.187 | 14.6685 | 85.3315 | 2.2869 | 10.7728 | 89.2272 | 3.8957 | 1.1761 | 89.5009
|  |  |  | 15 | 65.2 | 0.0011522 | 2.1938 | 14.4067 | 85.5933 | 2.2939 | 10.4991 | 89.5009 | 3.9076 | 1.2041 | 89.6384
|  |  |  | 16 | 65.1 | 0.0011504 | 2.1971 | 14.2752 | 85.7248 | 2.2974 | 10.3616 | 89.6384 | 3.9136 | 1.2304 | 89.9147
|  |  | Average [mm] | 17 | 64.9 | 0.0011469 | 2.2039 | 14.0111 | 85.9889 | 2.3045 | 10.0853 | 89.9147 | 3.9257 | 1.2553 | 90.0534
h | 1 | 59.4 | 59.55 | 18 | 64.8 | 0.0011451 | 2.2073 | 13.8784 | 86.1216 | 2.3081 | 9.9466 | 90.0534 | 3.9318 | 1.2788 | 90.3322
| 2 | 59.6 |  | 19 | 64.6 | 0.0011416 | 2.2141 | 13.6117 | 86.3883 | 2.3152 | 9.6678 | 90.3322 | 3.9439 | 1.301 | 90.4723
| 3 | 59.6 |  | 20 | 64.5 | 0.0011398 | 2.2176 | 13.4778 | 86.5222 | 2.3188 | 9.5277 | 90.4723 | 3.95 | 1.3222 | 90.6127
| 4 | 59.6 |  | 21 | 64.4 | 0.001138 | 2.221 | 13.3434 | 86.6566 | 2.3224 | 9.3873 | 90.6127 | 3.9562 | 1.3424 | 90.7537
|  |  |  | 22 | 64.3 | 0.0011363 | 2.2245 | 13.2087 | 86.7913 | 2.326 | 9.2463 | 90.7537 | 3.9623 | 1.3617 | 91.0368
D | 1 | 149.7 | 149.8 | 23 | 64.1 | 0.0011327 | 2.2314 | 12.9379 | 87.0621 | 2.3333 | 8.9632 | 91.0368 | 3.9747 | 1.3802 | 91.1791
| 2 | 149.9 |  | 24 | 64 | 0.001131 | 2.2349 | 12.8018 | 87.1982 | 2.3369 | 8.8209 | 91.1791 | 3.9809 | 1.3979 | 91.3218
|  |  |  | 25 | 63.9 | 0.0011292 | 2.2384 | 12.6654 | 87.3346 | 2.3406 | 8.6782 | 91.3218 | 3.9871 | 1.415 | 91.4649
PARAMETRI |  |  |  | 26 | 63.8 | 0.0011274 | 2.2419 | 12.5285 | 87.4715 | 2.3442 | 8.5351 | 91.4649 | 3.9934 | 1.4314 | 91.6085
|  |  |  | 27 | 63.7 | 0.0011257 | 2.2454 | 12.3912 | 87.6088 | 2.3479 | 8.3915 | 91.6085 | 3.9997 | 1.4472 | 91.7525
C1 | 81.0495 |  |  | 28 | 63.6 | 0.0011239 | 2.2489 | 12.2534 | 87.7466 | 2.3516 | 8.2475 | 91.7525 | 4.0059 | 1.4624 | 91.7525
k | 7.3162 |  |  | 29 | 63.6 | 0.0011239 | 2.2489 | 12.2534 | 87.7466 | 2.3516 | 8.2475 | 91.7525 | 4.0059 | 1.4771 | 91.897
CDI | 62.4837 |  |  | 30 | 63.5 | 0.0011221 | 2.2525 | 12.1152 | 87.8848 | 2.3553 | 8.103 | 91.897 | 4.0123 | 1.4914 | 92.042
|  |  |  | 31 | 63.4 | 0.0011204 | 2.256 | 11.9766 | 88.0234 | 2.359 | 7.958 | 92.042 | 4.0186 | 1.5051 | 92.1874
|  |  |  | 32 | 63.3 | 0.0011186 | 2.2596 | 11.8376 | 88.1624 | 2.3628 | 7.8126 | 92.1874 | 4.0249 | 1.5185 | 92.1874
|  |  |  | 33 | 63.3 | 0.0011186 | 2.2596 | 11.8376 | 88.1624 | 2.3628 | 7.8126 | 92.1874 | 4.0249 | 1.5315 | 92.3332
|  |  |  | 34 | 63.2 | 0.0011168 | 2.2632 | 11.6981 | 88.3019 | 2.3665 | 7.6668 | 92.3332 | 4.0313 | 1.5441 | 92.4796
|  |  |  | 35 | 63.1 | 0.0011151 | 2.2668 | 11.5581 | 88.4419 | 2.3703 | 7.5204 | 92.4796 | 4.0377 | 1.5563 | 92.4796
|  |  |  | 36 | 63.1 | 0.0011151 | 2.2668 | 11.5581 | 88.4419 | 2.3703 | 7.5204 | 92.4796 | 4.0377 | 1.5682 | 92.6264
|  |  |  | 37 | 63 | 0.0011133 | 2.2704 | 11.4177 | 88.5823 | 2.374 | 7.3736 | 92.6264 | 4.0441 | 1.5798 | 92.7736
|  |  |  | 38 | 62.9 | 0.0011115 | 2.274 | 11.2769 | 88.7231 | 2.3778 | 7.2264 | 92.7736 | 4.0505 | 1.5911 | 92.7736
|  |  |  | 39 | 62.9 | 0.0011115 | 2.274 | 11.2769 | 88.7231 | 2.3778 | 7.2264 | 92.7736 | 4.0505 | 1.6021 | 92.9214
|  |  |  | 40 | 62.8 | 0.0011098 | 2.2776 | 11.1356 | 88.8644 | 2.3816 | 7.0786 | 92.9214 | 4.057 | 1.6128 | 92.9214
|  |  |  | 41 | 62.8 | 0.0011098 | 2.2776 | 11.1356 | 88.8644 | 2.3816 | 7.0786 | 92.9214 | 4.057 | 1.6232 | 93.0696
|  |  |  | 42 | 62.7 | 0.001108 | 2.2812 | 10.9939 | 89.0061 | 2.3854 | 6.9304 | 93.0696 | 4.0634 | 1.6335 | 93.0696
|  |  |  | 43 | 62.7 | 0.001108 | 2.2812 | 10.9939 | 89.0061 | 2.3854 | 6.9304 | 93.0696 | 4.0634 | 1.6435 | 93.2182
|  |  |  | 44 | 62.6 | 0.0011062 | 2.2849 | 10.8517 | 89.1483 | 2.3892 | 6.7818 | 93.2182 | 4.0699 | 1.6532 | 93.2182
|  |  |  | 45 | 62.6 | 0.0011062 | 2.2849 | 10.8517 | 89.1483 | 2.3892 | 6.7818 | 93.2182 | 4.0699 | 1.6628 | 93.3674
|  |  |  | 46 | 62.5 | 0.0011045 | 2.2885 | 10.7091 | 89.2909 | 2.393 | 6.6326 | 93.3674 | 4.0765 | 1.6721 | 93.3674
|  |  |  | 47 | 62.5 | 0.0011045 | 2.2885 | 10.7091 | 89.2909 | 2.393 | 6.6326 | 93.3674 | 4.0765 | 1.6812 | 93.517
|  |  |  | 48 | 62.4 | 0.0011027 | 2.2922 | 10.566 | 89.434 | 2.3968 | 6.483 | 93.517 | 4.083 | 1.6902 | 93.517
|  |  |  | 49 | 62.4 | 0.0011027 | 2.2922 | 10.566 | 89.434 | 2.3968 | 6.483 | 93.517 | 4.083 | 1.699 | 93.6671
|  |  |  | 50 | 62.3 | 0.0011009 | 2.2959 | 10.4224 | 89.5776 | 2.4007 | 6.3329 | 93.6671 | 4.0895 | 1.7076 | 93.6671
|  |  |  | 51 | 62.3 | 0.0011009 | 2.2959 | 10.4224 | 89.5776 | 2.4007 | 6.3329 | 93.6671 | 4.0895 | 1.716 | 93.8177
|  |  |  | 52 | 62.2 | 0.0010992 | 2.2996 | 10.2784 | 89.7216 | 2.4045 | 6.1823 | 93.8177 | 4.0961 | 1.7243 | 93.8177
|  |  |  | 53 | 62.2 | 0.0010992 | 2.2996 | 10.2784 | 89.7216 | 2.4045 | 6.1823 | 93.8177 | 4.0961 | 1.7324 | 93.8177
|  |  |  | 54 | 62.2 | 0.0010992 | 2.2996 | 10.2784 | 89.7216 | 2.4045 | 6.1823 | 93.8177 | 4.0961 | 1.7404 | 93.9688
|  |  |  | 55 | 62.1 | 0.0010974 | 2.3033 | 10.1339 | 89.8661 | 2.4084 | 6.0312 | 93.9688 | 4.1027 | 1.7482 | 93.9688
|  |  |  | 56 | 62.1 | 0.0010974 | 2.3033 | 10.1339 | 89.8661 | 2.4084 | 6.0312 | 93.9688 | 4.1027 | 1.7559 | 93.9688
|  |  |  | 57 | 62.1 | 0.0010974 | 2.3033 | 10.1339 | 89.8661 | 2.4084 | 6.0312 | 93.9688 | 4.1027 | 1.7634 | 94.1203
|  |  |  | 58 | 62 | 0.0010956 | 2.307 | 9.989 | 90.011 | 2.4123 | 5.8797 | 94.1203 | 4.1093 | 1.7709 | 94.1203
|  |  |  | 59 | 62 | 0.0010956 | 2.307 | 9.989 | 90.011 | 2.4123 | 5.8797 | 94.1203 | 4.1093 | 1.7782 | 94.2724
|  |  |  | 60 | 61.9 | 0.0010939 | 2.3107 | 9.8436 | 90.1564 | 2.4162 | 5.7276 | 94.2724 | 4.116 | 1.7853 | 94.2724
|  |  |  | 61 | 61.9 | 0.0010939 | 2.3107 | 9.8436 | 90.1564 | 2.4162 | 5.7276 | 94.2724 | 4.116 | 1.7924 | 94.2724
|  |  |  | 62 | 61.9 | 0.0010939 | 2.3107 | 9.8436 | 90.1564 | 2.4162 | 5.7276 | 94.2724 | 4.116 | 1.7993 | 94.4249
|  |  |  | 63 | 61.8 | 0.0010921 | 2.3144 | 9.6977 | 90.3023 | 2.4201 | 5.5751 | 94.4249 | 4.1226 | 1.8062 | 94.4249
|  |  |  | 64 | 61.8 | 0.0010921 | 2.3144 | 9.6977 | 90.3023 | 2.4201 | 5.5751 | 94.4249 | 4.1226 | 1.8129 | 94.4249
|  |  |  | 65 | 61.8 | 0.0010921 | 2.3144 | 9.6977 | 90.3023 | 2.4201 | 5.5751 | 94.4249 | 4.1226 | 1.8195 | 94.4249
|  |  |  | 66 | 61.8 | 0.0010921 | 2.3144 | 9.6977 | 90.3023 | 2.4201 | 5.5751 | 94.4249 | 4.1226 | 1.8261 | 94.578
|  |  |  | 67 | 61.7 | 0.0010903 | 2.3182 | 9.5513 | 90.4487 | 2.424 | 5.422 | 94.578 | 4.1293 | 1.8325 | 94.578
|  |  |  | 68 | 61.7 | 0.0010903 | 2.3182 | 9.5513 | 90.4487 | 2.424 | 5.422 | 94.578 | 4.1293 | 1.8388 | 94.578
|  |  |  | 69 | 61.7 | 0.0010903 | 2.3182 | 9.5513 | 90.4487 | 2.424 | 5.422 | 94.578 | 4.1293 | 1.8451 | 94.7315
|  |  |  | 70 | 61.6 | 0.0010886 | 2.322 | 9.4045 | 90.5955 | 2.428 | 5.2685 | 94.7315 | 4.136 | 1.8513 | 94.7315
|  |  |  | 71 | 61.6 | 0.0010886 | 2.322 | 9.4045 | 90.5955 | 2.428 | 5.2685 | 94.7315 | 4.136 | 1.8573 | 94.7315
|  |  |  | 72 | 61.6 | 0.0010886 | 2.322 | 9.4045 | 90.5955 | 2.428 | 5.2685 | 94.7315 | 4.136 | 1.8633 | 94.8855
|  |  |  | 73 | 61.5 | 0.0010868 | 2.3257 | 9.2572 | 90.7428 | 2.4319 | 5.1145 | 94.8855 | 4.1427 | 1.8692 | 94.8855
|  |  |  | 74 | 61.5 | 0.0010868 | 2.3257 | 9.2572 | 90.7428 | 2.4319 | 5.1145 | 94.8855 | 4.1427 | 1.8751 | 94.8855
|  |  |  | 75 | 61.5 | 0.0010868 | 2.3257 | 9.2572 | 90.7428 | 2.4319 | 5.1145 | 94.8855 | 4.1427 | 1.8808 | 94.8855
|  |  |  | 76 | 61.5 | 0.0010868 | 2.3257 | 9.2572 | 90.7428 | 2.4319 | 5.1145 | 94.8855 | 4.1427 | 1.8865 | 95.0401
|  |  |  | 77 | 61.4 | 0.001085 | 2.3295 | 9.1094 | 90.8906 | 2.4359 | 4.9599 | 95.0401 | 4.1495 | 1.8921 | 95.0401
|  |  |  | 78 | 61.4 | 0.001085 | 2.3295 | 9.1094 | 90.8906 | 2.4359 | 4.9599 | 95.0401 | 4.1495 | 1.8976 | 95.0401
|  |  |  | 79 | 61.4 | 0.001085 | 2.3295 | 9.1094 | 90.8906 | 2.4359 | 4.9599 | 95.0401 | 4.1495 | 1.9031 | 95.0401
|  |  |  | 80 | 61.4 | 0.001085 | 2.3295 | 9.1094 | 90.8906 | 2.4359 | 4.9599 | 95.0401 | 4.1495 | 1.9085 | 95.1951
|  |  |  | 81 | 61.3 | 0.0010833 | 2.3333 | 8.9611 | 91.0389 | 2.4399 | 4.8049 | 95.1951 | 4.1563 | 1.9138 | 95.1951
|  |  |  | 82 | 61.3 | 0.0010833 | 2.3333 | 8.9611 | 91.0389 | 2.4399 | 4.8049 | 95.1951 | 4.1563 | 1.9191 | 95.1951
|  |  |  | 83 | 61.3 | 0.0010833 | 2.3333 | 8.9611 | 91.0389 | 2.4399 | 4.8049 | 95.1951 | 4.1563 | 1.9243 | 95.1951
|  |  |  | 84 | 61.3 | 0.0010833 | 2.3333 | 8.9611 | 91.0389 | 2.4399 | 4.8049 | 95.1951 | 4.1563 | 1.9294 | 95.1951
|  |  |  | 85 | 61.3 | 0.0010833 | 2.3333 | 8.9611 | 91.0389 | 2.4399 | 4.8049 | 95.1951 | 4.1563 | 1.9345 | 95.3507
|  |  |  | 86 | 61.2 | 0.0010815 | 2.3371 | 8.8124 | 91.1876 | 2.4438 | 4.6493 | 95.3507 | 4.163 | 1.9395 | 95.3507
|  |  |  | 87 | 61.2 | 0.0010815 | 2.3371 | 8.8124 | 91.1876 | 2.4438 | 4.6493 | 95.3507 | 4.163 | 1.9445 | 95.3507
|  |  |  | 88 | 61.2 | 0.0010815 | 2.3371 | 8.8124 | 91.1876 | 2.4438 | 4.6493 | 95.3507 | 4.163 | 1.9494 | 95.3507
|  |  |  | 89 | 61.2 | 0.0010815 | 2.3371 | 8.8124 | 91.1876 | 2.4438 | 4.6493 | 95.3507 | 4.163 | 1.9542 | 95.5067
|  |  |  | 90 | 61.1 | 0.0010797 | 2.341 | 8.6631 | 91.3369 | 2.4478 | 4.4933 | 95.5067 | 4.1699 | 1.959 | 95.5067
|  |  |  | 91 | 61.1 | 0.0010797 | 2.341 | 8.6631 | 91.3369 | 2.4478 | 4.4933 | 95.5067 | 4.1699 | 1.9638 | 95.5067
|  |  |  | 92 | 61.1 | 0.0010797 | 2.341 | 8.6631 | 91.3369 | 2.4478 | 4.4933 | 95.5067 | 4.1699 | 1.9685 | 95.5067
|  |  |  | 93 | 61.1 | 0.0010797 | 2.341 | 8.6631 | 91.3369 | 2.4478 | 4.4933 | 95.5067 | 4.1699 | 1.9731 | 95.5067
|  |  |  | 94 | 61.1 | 0.0010797 | 2.341 | 8.6631 | 91.3369 | 2.4478 | 4.4933 | 95.5067 | 4.1699 | 1.9777 | 95.6633
|  |  |  | 95 | 61 | 0.001078 | 2.3448 | 8.5134 | 91.4866 | 2.4519 | 4.3367 | 95.6633 | 4.1767 | 1.9823 | 95.6633
|  |  |  | 96 | 61 | 0.001078 | 2.3448 | 8.5134 | 91.4866 | 2.4519 | 4.3367 | 95.6633 | 4.1767 | 1.9868 | 95.6633
|  |  |  | 97 | 61 | 0.001078 | 2.3448 | 8.5134 | 91.4866 | 2.4519 | 4.3367 | 95.6633 | 4.1767 | 1.9912 | 95.6633
|  |  |  | 98 | 61 | 0.001078 | 2.3448 | 8.5134 | 91.4866 | 2.4519 | 4.3367 | 95.6633 | 4.1767 | 1.9956 | 95.6633
|  |  |  | 99 | 61 | 0.001078 | 2.3448 | 8.5134 | 91.4866 | 2.4519 | 4.3367 | 95.6633 | 4.1767 | 2 | 95.8204
|  |  |  | 100 | 60.9 | 0.0010762 | 2.3487 | 8.3632 | 91.6368 | 2.4559 | 4.1796 | 95.8204 | 4.1835 | 2.0043 | 95.8204
|  |  |  | 101 | 60.9 | 0.0010762 | 2.3487 | 8.3632 | 91.6368 | 2.4559 | 4.1796 | 95.8204 | 4.1835 | 2.0086 | 95.8204
|  |  |  | 102 | 60.9 | 0.0010762 | 2.3487 | 8.3632 | 91.6368 | 2.4559 | 4.1796 | 95.8204 | 4.1835 | 2.0128 | 95.8204
|  |  |  | 103 | 60.9 | 0.0010762 | 2.3487 | 8.3632 | 91.6368 | 2.4559 | 4.1796 | 95.8204 | 4.1835 | 2.017 | 95.8204
|  |  |  | 104 | 60.9 | 0.0010762 | 2.3487 | 8.3632 | 91.6368 | 2.4559 | 4.1796 | 95.8204 | 4.1835 | 2.0212 | 95.8204
|  |  |  | 105 | 60.9 | 0.0010762 | 2.3487 | 8.3632 | 91.6368 | 2.4559 | 4.1796 | 95.8204 | 4.1835 | 2.0253 | 95.978
|  |  |  | 106 | 60.8 | 0.0010744 | 2.3525 | 8.2125 | 91.7875 | 2.4599 | 4.022 | 95.978 | 4.1904 | 2.0294 | 95.978
|  |  |  | 107 | 60.8 | 0.0010744 | 2.3525 | 8.2125 | 91.7875 | 2.4599 | 4.022 | 95.978 | 4.1904 | 2.0334 | 95.978
|  |  |  | 108 | 60.8 | 0.0010744 | 2.3525 | 8.2125 | 91.7875 | 2.4599 | 4.022 | 95.978 | 4.1904 | 2.0374 | 95.978
|  |  |  | 109 | 60.8 | 0.0010744 | 2.3525 | 8.2125 | 91.7875 | 2.4599 | 4.022 | 95.978 | 4.1904 | 2.0414 | 95.978
|  |  |  | 110 | 60.8 | 0.0010744 | 2.3525 | 8.2125 | 91.7875 | 2.4599 | 4.022 | 95.978 | 4.1904 | 2.0453 | 95.978
|  |  |  | 111 | 60.8 | 0.0010744 | 2.3525 | 8.2125 | 91.7875 | 2.4599 | 4.022 | 95.978 | 4.1904 | 2.0492 | 96.1361
|  |  |  | 112 | 60.7 | 0.0010727 | 2.3564 | 8.0612 | 91.9388 | 2.464 | 3.8639 | 96.1361 | 4.1973 | 2.0531 | 96.1361
|  |  |  | 113 | 60.7 | 0.0010727 | 2.3564 | 8.0612 | 91.9388 | 2.464 | 3.8639 | 96.1361 | 4.1973 | 2.0569 | 96.1361
|  |  |  | 114 | 60.7 | 0.0010727 | 2.3564 | 8.0612 | 91.9388 | 2.464 | 3.8639 | 96.1361 | 4.1973 | 2.0607 | 96.1361
|  |  |  | 115 | 60.7 | 0.0010727 | 2.3564 | 8.0612 | 91.9388 | 2.464 | 3.8639 | 96.1361 | 4.1973 | 2.0645 | 96.1361
|  |  |  | 116 | 60.7 | 0.0010727 | 2.3564 | 8.0612 | 91.9388 | 2.464 | 3.8639 | 96.1361 | 4.1973 | 2.0682 | 96.1361
|  |  |  | 117 | 60.7 | 0.0010727 | 2.3564 | 8.0612 | 91.9388 | 2.464 | 3.8639 | 96.1361 | 4.1973 | 2.0719 | 96.1361
|  |  |  | 118 | 60.7 | 0.0010727 | 2.3564 | 8.0612 | 91.9388 | 2.464 | 3.8639 | 96.1361 | 4.1973 | 2.0755 | 96.2947
|  |  |  | 119 | 60.6 | 0.0010709 | 2.3603 | 7.9095 | 92.0905 | 2.468 | 3.7053 | 96.2947 | 4.2043 | 2.0792 | 96.2947
|  |  |  | 120 | 60.6 | 0.0010709 | 2.3603 | 7.9095 | 92.0905 | 2.468 | 3.7053 | 96.2947 | 4.2043 | 2.0828 | 96.2947
|  |  |  | 121 | 60.6 | 0.0010709 | 2.3603 | 7.9095 | 92.0905 | 2.468 | 3.7053 | 96.2947 | 4.2043 | 2.0864 | 96.2947
|  |  |  | 122 | 60.6 | 0.0010709 | 2.3603 | 7.9095 | 92.0905 | 2.468 | 3.7053 | 96.2947 | 4.2043 | 2.0899 | 96.2947
|  |  |  | 123 | 60.6 | 0.0010709 | 2.3603 | 7.9095 | 92.0905 | 2.468 | 3.7053 | 96.2947 | 4.2043 | 2.0934 | 96.2947
|  |  |  | 124 | 60.6 | 0.0010709 | 2.3603 | 7.9095 | 92.0905 | 2.468 | 3.7053 | 96.2947 | 4.2043 | 2.0969 | 96.4539
|  |  |  | 125 | 60.5 | 0.0010691 | 2.3642 | 7.7573 | 92.2427 | 2.4721 | 3.5461 | 96.4539 | 4.2112 | 2.1004 | 96.4539
|  |  |  | 126 | 60.5 | 0.0010691 | 2.3642 | 7.7573 | 92.2427 | 2.4721 | 3.5461 | 96.4539 | 4.2112 | 2.1038 | 96.4539
|  |  |  | 127 | 60.5 | 0.0010691 | 2.3642 | 7.7573 | 92.2427 | 2.4721 | 3.5461 | 96.4539 | 4.2112 | 2.1072 | 96.4539
|  |  |  | 128 | 60.5 | 0.0010691 | 2.3642 | 7.7573 | 92.2427 | 2.4721 | 3.5461 | 96.4539 | 4.2112 | 2.1106 | 96.4539
|  |  |  | 129 | 60.5 | 0.0010691 | 2.3642 | 7.7573 | 92.2427 | 2.4721 | 3.5461 | 96.4539 | 4.2112 | 2.1139 | 96.4539
|  |  |  | 130 | 60.5 | 0.0010691 | 2.3642 | 7.7573 | 92.2427 | 2.4721 | 3.5461 | 96.4539 | 4.2112 | 2.1173 | 96.4539
|  |  |  | 131 | 60.5 | 0.0010691 | 2.3642 | 7.7573 | 92.2427 | 2.4721 | 3.5461 | 96.4539 | 4.2112 | 2.1206 | 96.4539
|  |  |  | 132 | 60.5 | 0.0010691 | 2.3642 | 7.7573 | 92.2427 | 2.4721 | 3.5461 | 96.4539 | 4.2112 | 2.1239 | 96.6136
|  |  |  | 133 | 60.4 | 0.0010674 | 2.3681 | 7.6046 | 92.3954 | 2.4762 | 3.3864 | 96.6136 | 4.2182 | 2.1271 | 96.6136
|  |  |  | 134 | 60.4 | 0.0010674 | 2.3681 | 7.6046 | 92.3954 | 2.4762 | 3.3864 | 96.6136 | 4.2182 | 2.1303 | 96.6136
|  |  |  | 135 | 60.4 | 0.0010674 | 2.3681 | 7.6046 | 92.3954 | 2.4762 | 3.3864 | 96.6136 | 4.2182 | 2.1335 | 96.6136
|  |  |  | 136 | 60.4 | 0.0010674 | 2.3681 | 7.6046 | 92.3954 | 2.4762 | 3.3864 | 96.6136 | 4.2182 | 2.1367 | 96.6136
|  |  |  | 137 | 60.4 | 0.0010674 | 2.3681 | 7.6046 | 92.3954 | 2.4762 | 3.3864 | 96.6136 | 4.2182 | 2.1399 | 96.6136
|  |  |  | 138 | 60.4 | 0.0010674 | 2.3681 | 7.6046 | 92.3954 | 2.4762 | 3.3864 | 96.6136 | 4.2182 | 2.143 | 96.6136
|  |  |  | 139 | 60.4 | 0.0010674 | 2.3681 | 7.6046 | 92.3954 | 2.4762 | 3.3864 | 96.6136 | 4.2182 | 2.1461 | 96.6136
|  |  |  | 140 | 60.4 | 0.0010674 | 2.3681 | 7.6046 | 92.3954 | 2.4762 | 3.3864 | 96.6136 | 4.2182 | 2.1492 | 96.7738
|  |  |  | 141 | 60.3 | 0.0010656 | 2.372 | 7.4514 | 92.5486 | 2.4803 | 3.2262 | 96.7738 | 4.2252 | 2.1523 | 96.7738
|  |  |  | 142 | 60.3 | 0.0010656 | 2.372 | 7.4514 | 92.5486 | 2.4803 | 3.2262 | 96.7738 | 4.2252 | 2.1553 | 96.7738
|  |  |  | 143 | 60.3 | 0.0010656 | 2.372 | 7.4514 | 92.5486 | 2.4803 | 3.2262 | 96.7738 | 4.2252 | 2.1584 | 96.7738
|  |  |  | 144 | 60.3 | 0.0010656 | 2.372 | 7.4514 | 92.5486 | 2.4803 | 3.2262 | 96.7738 | 4.2252 | 2.1614 | 96.7738
|  |  |  | 145 | 60.3 | 0.0010656 | 2.372 | 7.4514 | 92.5486 | 2.4803 | 3.2262 | 96.7738 | 4.2252 | 2.1644 | 96.7738
|  |  |  | 146 | 60.3 | 0.0010656 | 2.372 | 7.4514 | 92.5486 | 2.4803 | 3.2262 | 96.7738 | 4.2252 | 2.1673 | 96.7738
|  |  |  | 147 | 60.3 | 0.0010656 | 2.372 | 7.4514 | 92.5486 | 2.4803 | 3.2262 | 96.7738 | 4.2252 | 2.1703 | 96.7738
|  |  |  | 148 | 60.3 | 0.0010656 | 2.372 | 7.4514 | 92.5486 | 2.4803 | 3.2262 | 96.7738 | 4.2252 | 2.1732 | 96.7738
|  |  |  | 149 | 60.3 | 0.0010656 | 2.372 | 7.4514 | 92.5486 | 2.4803 | 3.2262 | 96.7738 | 4.2252 | 2.1761 | 96.9346
|  |  |  | 150 | 60.2 | 0.0010638 | 2.376 | 7.2976 | 92.7024 | 2.4844 | 3.0654 | 96.9346 | 4.2322 | 2.179 | 96.9346
|  |  |  | 151 | 60.2 | 0.0010638 | 2.376 | 7.2976 | 92.7024 | 2.4844 | 3.0654 | 96.9346 | 4.2322 | 2.1818 | 96.9346
|  |  |  | 152 | 60.2 | 0.0010638 | 2.376 | 7.2976 | 92.7024 | 2.4844 | 3.0654 | 96.9346 | 4.2322 | 2.1847 | 96.9346
|  |  |  | 153 | 60.2 | 0.0010638 | 2.376 | 7.2976 | 92.7024 | 2.4844 | 3.0654 | 96.9346 | 4.2322 | 2.1875 | 96.9346
|  |  |  | 154 | 60.2 | 0.0010638 | 2.376 | 7.2976 | 92.7024 | 2.4844 | 3.0654 | 96.9346 | 4.2322 | 2.1903 | 96.9346
|  |  |  | 155 | 60.2 | 0.0010638 | 2.376 | 7.2976 | 92.7024 | 2.4844 | 3.0654 | 96.9346 | 4.2322 | 2.1931 | 96.9346
|  |  |  | 156 | 60.2 | 0.0010638 | 2.376 | 7.2976 | 92.7024 | 2.4844 | 3.0654 | 96.9346 | 4.2322 | 2.1959 | 96.9346
|  |  |  | 157 | 60.2 | 0.0010638 | 2.376 | 7.2976 | 92.7024 | 2.4844 | 3.0654 | 96.9346 | 4.2322 | 2.1987 | 96.9346
|  |  |  | 158 | 60.2 | 0.0010638 | 2.376 | 7.2976 | 92.7024 | 2.4844 | 3.0654 | 96.9346 | 4.2322 | 2.2014 | 97.0959
|  |  |  | 159 | 60.1 | 0.0010621 | 2.3799 | 7.1434 | 92.8566 | 2.4886 | 2.9041 | 97.0959 | 4.2392 | 2.2041 | 97.0959
|  |  |  | 160 | 60.1 | 0.0010621 | 2.3799 | 7.1434 | 92.8566 | 2.4886 | 2.9041 | 97.0959 | 4.2392 | 2.2068 | 97.0959
|  |  |  | 161 | 60.1 | 0.0010621 | 2.3799 | 7.1434 | 92.8566 | 2.4886 | 2.9041 | 97.0959 | 4.2392 | 2.2095 | 97.0959
|  |  |  | 162 | 60.1 | 0.0010621 | 2.3799 | 7.1434 | 92.8566 | 2.4886 | 2.9041 | 97.0959 | 4.2392 | 2.2122 | 97.0959
|  |  |  | 163 | 60.1 | 0.0010621 | 2.3799 | 7.1434 | 92.8566 | 2.4886 | 2.9041 | 97.0959 | 4.2392 | 2.2148 | 97.0959
|  |  |  | 164 | 60.1 | 0.0010621 | 2.3799 | 7.1434 | 92.8566 | 2.4886 | 2.9041 | 97.0959 | 4.2392 | 2.2175 | 97.0959
|  |  |  | 165 | 60.1 | 0.0010621 | 2.3799 | 7.1434 | 92.8566 | 2.4886 | 2.9041 | 97.0959 | 4.2392 | 2.2201 | 97.0959
|  |  |  | 166 | 60.1 | 0.0010621 | 2.3799 | 7.1434 | 92.8566 | 2.4886 | 2.9041 | 97.0959 | 4.2392 | 2.2227 | 97.0959
|  |  |  | 167 | 60.1 | 0.0010621 | 2.3799 | 7.1434 | 92.8566 | 2.4886 | 2.9041 | 97.0959 | 4.2392 | 2.2253 | 97.0959
|  |  |  | 168 | 60.1 | 0.0010621 | 2.3799 | 7.1434 | 92.8566 | 2.4886 | 2.9041 | 97.0959 | 4.2392 | 2.2279 | 97.0959
|  |  |  | 169 | 60.1 | 0.0010621 | 2.3799 | 7.1434 | 92.8566 | 2.4886 | 2.9041 | 97.0959 | 4.2392 | 2.2304 | 97.2577
|  |  |  | 170 | 60 | 0.0010603 | 2.3839 | 6.9886 | 93.0114 | 2.4927 | 2.7423 | 97.2577 | 4.2463 | 2.233 | 97.2577
|  |  |  | 171 | 60 | 0.0010603 | 2.3839 | 6.9886 | 93.0114 | 2.4927 | 2.7423 | 97.2577 | 4.2463 | 2.2355 | 97.2577
|  |  |  | 172 | 60 | 0.0010603 | 2.3839 | 6.9886 | 93.0114 | 2.4927 | 2.7423 | 97.2577 | 4.2463 | 2.238 | 97.2577
|  |  |  | 173 | 60 | 0.0010603 | 2.3839 | 6.9886 | 93.0114 | 2.4927 | 2.7423 | 97.2577 | 4.2463 | 2.2405 | 97.2577
|  |  |  | 174 | 60 | 0.0010603 | 2.3839 | 6.9886 | 93.0114 | 2.4927 | 2.7423 | 97.2577 | 4.2463 | 2.243 | 97.2577
|  |  |  | 175 | 60 | 0.0010603 | 2.3839 | 6.9886 | 93.0114 | 2.4927 | 2.7423 | 97.2577 | 4.2463 | 2.2455 | 97.2577
|  |  |  | 176 | 60 | 0.0010603 | 2.3839 | 6.9886 | 93.0114 | 2.4927 | 2.7423 | 97.2577 | 4.2463

## B8 PMB-20 13_03
CURVA COMPATTAZIONE [EN 12697-31]
|  |  |  | N giri | h [mm] | V [m3] | ρgeo [Mg/m3] | vgeo [%] | Cgeo [%] | ρSSD [Mg/m3] | vSSD [%] | CSSD [%] | Δv [%] | log10N | CSSD [%]
ACR PMB - 20 |  |  |  | 0 | 75.4 | 0.0013324 | 1.8964 | 26.0091 | 73.9909 | 1.9976 | 22.0594 | 77.9406 | 3.9497 | 0 | 81.0582
|  |  |  | 1 | 72.5 | 0.0012812 | 1.9722 | 23.0494 | 76.9506 | 2.0775 | 18.9418 | 81.0582 | 4.1076 | 0.30103 | 82.5382
Provino | B8 |  |  | 2 | 71.2 | 0.0012582 | 2.0083 | 21.6444 | 78.3556 | 2.1155 | 17.4618 | 82.5382 | 4.1826 | 0.47712 | 83.5949
Data | 2025-03-13 |  |  | 3 | 70.3 | 0.0012423 | 2.034 | 20.6413 | 79.3587 | 2.1425 | 16.4051 | 83.5949 | 4.2362 | 0.60206 | 84.5571
Tcomp [°C] | 160 ± 5 |  |  | 4 | 69.5 | 0.0012282 | 2.0574 | 19.7278 | 80.2722 | 2.1672 | 15.4429 | 84.5571 | 4.2849 | 0.69897 | 85.1699
|  |  |  | 5 | 69 | 0.0012193 | 2.0723 | 19.1461 | 80.8539 | 2.1829 | 14.8301 | 85.1699 | 4.316 | 0.77815 | 85.7915
D | [mm] | 150 |  | 6 | 68.5 | 0.0012105 | 2.0874 | 18.556 | 81.444 | 2.1988 | 14.2085 | 85.7915 | 4.3475 | 0.8451 | 86.2955
h | [mm] | 60 |  | 7 | 68.1 | 0.0012034 | 2.0997 | 18.0776 | 81.9224 | 2.2118 | 13.7045 | 86.2955 | 4.373 | 0.90309 | 86.6773
ρM | [Mg/m3] | 2.563 |  | 8 | 67.8 | 0.0011981 | 2.109 | 17.7151 | 82.2849 | 2.2215 | 13.3227 | 86.6773 | 4.3924 | 0.95424 | 87.0625
vg | [%] | 7 |  | 9 | 67.5 | 0.0011928 | 2.1183 | 17.3494 | 82.6506 | 2.2314 | 12.9375 | 87.0625 | 4.4119 | 1 | 87.4512
M | [g] | 2526.8 |  | 10 | 67.2 | 0.0011875 | 2.1278 | 16.9804 | 83.0196 | 2.2414 | 12.5488 | 87.4512 | 4.4316 | 1.0414 | 87.8434
ρSSD | [Mg/m3] | 2.4978 |  | 11 | 66.9 | 0.0011822 | 2.1373 | 16.6081 | 83.3919 | 2.2514 | 12.1566 | 87.8434 | 4.4515 | 1.0792 | 88.1068
|  |  |  | 12 | 66.7 | 0.0011787 | 2.1437 | 16.3581 | 83.6419 | 2.2582 | 11.8932 | 88.1068 | 4.4648 | 1.1139 | 88.3717
|  |  |  | 13 | 66.5 | 0.0011752 | 2.1502 | 16.1065 | 83.8935 | 2.265 | 11.6283 | 88.3717 | 4.4783 | 1.1461 | 88.7722
DIMENSIONI [EN 12697-29] |  |  |  | 14 | 66.2 | 0.0011699 | 2.1599 | 15.7263 | 84.2737 | 2.2752 | 11.2278 | 88.7722 | 4.4985 | 1.1761 | 88.9065
|  |  |  | 15 | 66.1 | 0.0011681 | 2.1632 | 15.5988 | 84.4012 | 2.2787 | 11.0935 | 88.9065 | 4.5054 | 1.2041 | 89.1763
|  |  |  | 16 | 65.9 | 0.0011645 | 2.1698 | 15.3427 | 84.6573 | 2.2856 | 10.8237 | 89.1763 | 4.519 | 1.2304 | 89.4478
|  |  | Average [mm] | 17 | 65.7 | 0.001161 | 2.1764 | 15.085 | 84.915 | 2.2925 | 10.5522 | 89.4478 | 4.5328 | 1.2553 | 89.5842
h | 1 | 59.4 | 59.8 | 18 | 65.6 | 0.0011592 | 2.1797 | 14.9555 | 85.0445 | 2.296 | 10.4158 | 89.5842 | 4.5397 | 1.2788 | 89.8581
| 2 | 59.9 |  | 19 | 65.4 | 0.0011557 | 2.1864 | 14.6955 | 85.3045 | 2.3031 | 10.1419 | 89.8581 | 4.5536 | 1.301 | 89.9957
| 3 | 60 |  | 20 | 65.3 | 0.0011539 | 2.1897 | 14.5648 | 85.4352 | 2.3066 | 10.0043 | 89.9957 | 4.5605 | 1.3222 | 90.1337
| 4 | 59.9 |  | 21 | 65.2 | 0.0011522 | 2.1931 | 14.4338 | 85.5662 | 2.3101 | 9.8663 | 90.1337 | 4.5675 | 1.3424 | 90.2722
|  |  |  | 22 | 65.1 | 0.0011504 | 2.1964 | 14.3024 | 85.6976 | 2.3137 | 9.7278 | 90.2722 | 4.5746 | 1.3617 | 90.4111
D | 1 | 149.8 | 149.9 | 23 | 65 | 0.0011486 | 2.1998 | 14.1705 | 85.8295 | 2.3172 | 9.5889 | 90.4111 | 4.5816 | 1.3802 | 90.5504
| 2 | 150 |  | 24 | 64.9 | 0.0011469 | 2.2032 | 14.0383 | 85.9617 | 2.3208 | 9.4496 | 90.5504 | 4.5887 | 1.3979 | 90.6901
|  |  |  | 25 | 64.8 | 0.0011451 | 2.2066 | 13.9056 | 86.0944 | 2.3244 | 9.3099 | 90.6901 | 4.5957 | 1.415 | 90.8303
PARAMETRI |  |  |  | 26 | 64.7 | 0.0011433 | 2.21 | 13.7725 | 86.2275 | 2.328 | 9.1697 | 90.8303 | 4.6028 | 1.4314 | 90.9709
|  |  |  | 27 | 64.6 | 0.0011416 | 2.2134 | 13.6391 | 86.3609 | 2.3316 | 9.0291 | 90.9709 | 4.61 | 1.4472 | 91.1119
C1 | 81.4356 |  |  | 28 | 64.5 | 0.0011398 | 2.2169 | 13.5052 | 86.4948 | 2.3352 | 8.8881 | 91.1119 | 4.6171 | 1.4624 | 91.2534
k | 6.6701 |  |  | 29 | 64.4 | 0.001138 | 2.2203 | 13.3709 | 86.6291 | 2.3388 | 8.7466 | 91.2534 | 4.6243 | 1.4771 | 91.3953
CDI | 95.6026 |  |  | 30 | 64.3 | 0.0011363 | 2.2238 | 13.2361 | 86.7639 | 2.3425 | 8.6047 | 91.3953 | 4.6315 | 1.4914 | 91.5377
|  |  |  | 31 | 64.2 | 0.0011345 | 2.2272 | 13.101 | 86.899 | 2.3461 | 8.4623 | 91.5377 | 4.6387 | 1.5051 | 91.5377
|  |  |  | 32 | 64.2 | 0.0011345 | 2.2272 | 13.101 | 86.899 | 2.3461 | 8.4623 | 91.5377 | 4.6387 | 1.5185 | 91.6805
|  |  |  | 33 | 64.1 | 0.0011327 | 2.2307 | 12.9654 | 87.0346 | 2.3498 | 8.3195 | 91.6805 | 4.6459 | 1.5315 | 91.8238
|  |  |  | 34 | 64 | 0.001131 | 2.2342 | 12.8294 | 87.1706 | 2.3534 | 8.1762 | 91.8238 | 4.6532 | 1.5441 | 91.8238
|  |  |  | 35 | 64 | 0.001131 | 2.2342 | 12.8294 | 87.1706 | 2.3534 | 8.1762 | 91.8238 | 4.6532 | 1.5563 | 91.9675
|  |  |  | 36 | 63.9 | 0.0011292 | 2.2377 | 12.693 | 87.307 | 2.3571 | 8.0325 | 91.9675 | 4.6605 | 1.5682 | 92.1116
|  |  |  | 37 | 63.8 | 0.0011274 | 2.2412 | 12.5562 | 87.4438 | 2.3608 | 7.8884 | 92.1116 | 4.6678 | 1.5798 | 92.1116
|  |  |  | 38 | 63.8 | 0.0011274 | 2.2412 | 12.5562 | 87.4438 | 2.3608 | 7.8884 | 92.1116 | 4.6678 | 1.5911 | 92.2562
|  |  |  | 39 | 63.7 | 0.0011257 | 2.2447 | 12.4189 | 87.5811 | 2.3645 | 7.7438 | 92.2562 | 4.6751 | 1.6021 | 92.4013
|  |  |  | 40 | 63.6 | 0.0011239 | 2.2482 | 12.2812 | 87.7188 | 2.3682 | 7.5987 | 92.4013 | 4.6825 | 1.6128 | 92.4013
|  |  |  | 41 | 63.6 | 0.0011239 | 2.2482 | 12.2812 | 87.7188 | 2.3682 | 7.5987 | 92.4013 | 4.6825 | 1.6232 | 92.5468
|  |  |  | 42 | 63.5 | 0.0011221 | 2.2518 | 12.143 | 87.857 | 2.372 | 7.4532 | 92.5468 | 4.6898 | 1.6335 | 92.5468
|  |  |  | 43 | 63.5 | 0.0011221 | 2.2518 | 12.143 | 87.857 | 2.372 | 7.4532 | 92.5468 | 4.6898 | 1.6435 | 92.6927
|  |  |  | 44 | 63.4 | 0.0011204 | 2.2553 | 12.0045 | 87.9955 | 2.3757 | 7.3073 | 92.6927 | 4.6972 | 1.6532 | 92.6927
|  |  |  | 45 | 63.4 | 0.0011204 | 2.2553 | 12.0045 | 87.9955 | 2.3757 | 7.3073 | 92.6927 | 4.6972 | 1.6628 | 92.8392
|  |  |  | 46 | 63.3 | 0.0011186 | 2.2589 | 11.8655 | 88.1345 | 2.3795 | 7.1608 | 92.8392 | 4.7046 | 1.6721 | 92.8392
|  |  |  | 47 | 63.3 | 0.0011186 | 2.2589 | 11.8655 | 88.1345 | 2.3795 | 7.1608 | 92.8392 | 4.7046 | 1.6812 | 92.9861
|  |  |  | 48 | 63.2 | 0.0011168 | 2.2625 | 11.726 | 88.274 | 2.3832 | 7.0139 | 92.9861 | 4.7121 | 1.6902 | 92.9861
|  |  |  | 49 | 63.2 | 0.0011168 | 2.2625 | 11.726 | 88.274 | 2.3832 | 7.0139 | 92.9861 | 4.7121 | 1.699 | 93.1334
|  |  |  | 50 | 63.1 | 0.0011151 | 2.266 | 11.5861 | 88.4139 | 2.387 | 6.8666 | 93.1334 | 4.7196 | 1.7076 | 93.1334
|  |  |  | 51 | 63.1 | 0.0011151 | 2.266 | 11.5861 | 88.4139 | 2.387 | 6.8666 | 93.1334 | 4.7196 | 1.716 | 93.1334
|  |  |  | 52 | 63.1 | 0.0011151 | 2.266 | 11.5861 | 88.4139 | 2.387 | 6.8666 | 93.1334 | 4.7196 | 1.7243 | 93.2813
|  |  |  | 53 | 63 | 0.0011133 | 2.2696 | 11.4458 | 88.5542 | 2.3908 | 6.7187 | 93.2813 | 4.727 | 1.7324 | 93.2813
|  |  |  | 54 | 63 | 0.0011133 | 2.2696 | 11.4458 | 88.5542 | 2.3908 | 6.7187 | 93.2813 | 4.727 | 1.7404 | 93.4296
|  |  |  | 55 | 62.9 | 0.0011115 | 2.2733 | 11.305 | 88.695 | 2.3946 | 6.5704 | 93.4296 | 4.7346 | 1.7482 | 93.4296
|  |  |  | 56 | 62.9 | 0.0011115 | 2.2733 | 11.305 | 88.695 | 2.3946 | 6.5704 | 93.4296 | 4.7346 | 1.7559 | 93.4296
|  |  |  | 57 | 62.9 | 0.0011115 | 2.2733 | 11.305 | 88.695 | 2.3946 | 6.5704 | 93.4296 | 4.7346 | 1.7634 | 93.5783
|  |  |  | 58 | 62.8 | 0.0011098 | 2.2769 | 11.1637 | 88.8363 | 2.3984 | 6.4217 | 93.5783 | 4.7421 | 1.7709 | 93.5783
|  |  |  | 59 | 62.8 | 0.0011098 | 2.2769 | 11.1637 | 88.8363 | 2.3984 | 6.4217 | 93.5783 | 4.7421 | 1.7782 | 93.5783
|  |  |  | 60 | 62.8 | 0.0011098 | 2.2769 | 11.1637 | 88.8363 | 2.3984 | 6.4217 | 93.5783 | 4.7421 | 1.7853 | 93.7276
|  |  |  | 61 | 62.7 | 0.001108 | 2.2805 | 11.0221 | 88.9779 | 2.4022 | 6.2724 | 93.7276 | 4.7497 | 1.7924 | 93.7276
|  |  |  | 62 | 62.7 | 0.001108 | 2.2805 | 11.0221 | 88.9779 | 2.4022 | 6.2724 | 93.7276 | 4.7497 | 1.7993 | 93.7276
|  |  |  | 63 | 62.7 | 0.001108 | 2.2805 | 11.0221 | 88.9779 | 2.4022 | 6.2724 | 93.7276 | 4.7497 | 1.8062 | 93.8773
|  |  |  | 64 | 62.6 | 0.0011062 | 2.2841 | 10.8799 | 89.1201 | 2.4061 | 6.1227 | 93.8773 | 4.7572 | 1.8129 | 93.8773
|  |  |  | 65 | 62.6 | 0.0011062 | 2.2841 | 10.8799 | 89.1201 | 2.4061 | 6.1227 | 93.8773 | 4.7572 | 1.8195 | 93.8773
|  |  |  | 66 | 62.6 | 0.0011062 | 2.2841 | 10.8799 | 89.1201 | 2.4061 | 6.1227 | 93.8773 | 4.7572 | 1.8261 | 94.0275
|  |  |  | 67 | 62.5 | 0.0011045 | 2.2878 | 10.7373 | 89.2627 | 2.4099 | 5.9725 | 94.0275 | 4.7649 | 1.8325 | 94.0275
|  |  |  | 68 | 62.5 | 0.0011045 | 2.2878 | 10.7373 | 89.2627 | 2.4099 | 5.9725 | 94.0275 | 4.7649 | 1.8388 | 94.0275
|  |  |  | 69 | 62.5 | 0.0011045 | 2.2878 | 10.7373 | 89.2627 | 2.4099 | 5.9725 | 94.0275 | 4.7649 | 1.8451 | 94.1782
|  |  |  | 70 | 62.4 | 0.0011027 | 2.2915 | 10.5943 | 89.4057 | 2.4138 | 5.8218 | 94.1782 | 4.7725 | 1.8513 | 94.1782
|  |  |  | 71 | 62.4 | 0.0011027 | 2.2915 | 10.5943 | 89.4057 | 2.4138 | 5.8218 | 94.1782 | 4.7725 | 1.8573 | 94.1782
|  |  |  | 72 | 62.4 | 0.0011027 | 2.2915 | 10.5943 | 89.4057 | 2.4138 | 5.8218 | 94.1782 | 4.7725 | 1.8633 | 94.1782
|  |  |  | 73 | 62.4 | 0.0011027 | 2.2915 | 10.5943 | 89.4057 | 2.4138 | 5.8218 | 94.1782 | 4.7725 | 1.8692 | 94.3294
|  |  |  | 74 | 62.3 | 0.0011009 | 2.2951 | 10.4508 | 89.5492 | 2.4177 | 5.6706 | 94.3294 | 4.7802 | 1.8751 | 94.3294
|  |  |  | 75 | 62.3 | 0.0011009 | 2.2951 | 10.4508 | 89.5492 | 2.4177 | 5.6706 | 94.3294 | 4.7802 | 1.8808 | 94.3294
|  |  |  | 76 | 62.3 | 0.0011009 | 2.2951 | 10.4508 | 89.5492 | 2.4177 | 5.6706 | 94.3294 | 4.7802 | 1.8865 | 94.3294
|  |  |  | 77 | 62.3 | 0.0011009 | 2.2951 | 10.4508 | 89.5492 | 2.4177 | 5.6706 | 94.3294 | 4.7802 | 1.8921 | 94.481
|  |  |  | 78 | 62.2 | 0.0010992 | 2.2988 | 10.3068 | 89.6932 | 2.4215 | 5.519 | 94.481 | 4.7878 | 1.8976 | 94.481
|  |  |  | 79 | 62.2 | 0.0010992 | 2.2988 | 10.3068 | 89.6932 | 2.4215 | 5.519 | 94.481 | 4.7878 | 1.9031 | 94.481
|  |  |  | 80 | 62.2 | 0.0010992 | 2.2988 | 10.3068 | 89.6932 | 2.4215 | 5.519 | 94.481 | 4.7878 | 1.9085 | 94.481
|  |  |  | 81 | 62.2 | 0.0010992 | 2.2988 | 10.3068 | 89.6932 | 2.4215 | 5.519 | 94.481 | 4.7878 | 1.9138 | 94.6332
|  |  |  | 82 | 62.1 | 0.0010974 | 2.3025 | 10.1624 | 89.8376 | 2.4254 | 5.3668 | 94.6332 | 4.7956 | 1.9191 | 94.6332
|  |  |  | 83 | 62.1 | 0.0010974 | 2.3025 | 10.1624 | 89.8376 | 2.4254 | 5.3668 | 94.6332 | 4.7956 | 1.9243 | 94.6332
|  |  |  | 84 | 62.1 | 0.0010974 | 2.3025 | 10.1624 | 89.8376 | 2.4254 | 5.3668 | 94.6332 | 4.7956 | 1.9294 | 94.6332
|  |  |  | 85 | 62.1 | 0.0010974 | 2.3025 | 10.1624 | 89.8376 | 2.4254 | 5.3668 | 94.6332 | 4.7956 | 1.9345 | 94.7858
|  |  |  | 86 | 62 | 0.0010956 | 2.3063 | 10.0175 | 89.9825 | 2.4294 | 5.2142 | 94.7858 | 4.8033 | 1.9395 | 94.7858
|  |  |  | 87 | 62 | 0.0010956 | 2.3063 | 10.0175 | 89.9825 | 2.4294 | 5.2142 | 94.7858 | 4.8033 | 1.9445 | 94.7858
|  |  |  | 88 | 62 | 0.0010956 | 2.3063 | 10.0175 | 89.9825 | 2.4294 | 5.2142 | 94.7858 | 4.8033 | 1.9494 | 94.7858
|  |  |  | 89 | 62 | 0.0010956 | 2.3063 | 10.0175 | 89.9825 | 2.4294 | 5.2142 | 94.7858 | 4.8033 | 1.9542 | 94.7858
|  |  |  | 90 | 62 | 0.0010956 | 2.3063 | 10.0175 | 89.9825 | 2.4294 | 5.2142 | 94.7858 | 4.8033 | 1.959 | 94.9389
|  |  |  | 91 | 61.9 | 0.0010939 | 2.31 | 9.8721 | 90.1279 | 2.4333 | 5.0611 | 94.9389 | 4.811 | 1.9638 | 94.9389
|  |  |  | 92 | 61.9 | 0.0010939 | 2.31 | 9.8721 | 90.1279 | 2.4333 | 5.0611 | 94.9389 | 4.811 | 1.9685 | 94.9389
|  |  |  | 93 | 61.9 | 0.0010939 | 2.31 | 9.8721 | 90.1279 | 2.4333 | 5.0611 | 94.9389 | 4.811 | 1.9731 | 94.9389
|  |  |  | 94 | 61.9 | 0.0010939 | 2.31 | 9.8721 | 90.1279 | 2.4333 | 5.0611 | 94.9389 | 4.811 | 1.9777 | 94.9389
|  |  |  | 95 | 61.9 | 0.0010939 | 2.31 | 9.8721 | 90.1279 | 2.4333 | 5.0611 | 94.9389 | 4.811 | 1.9823 | 94.9389
|  |  |  | 96 | 61.9 | 0.0010939 | 2.31 | 9.8721 | 90.1279 | 2.4333 | 5.0611 | 94.9389 | 4.811 | 1.9868 | 95.0926
|  |  |  | 97 | 61.8 | 0.0010921 | 2.3137 | 9.7263 | 90.2737 | 2.4372 | 4.9074 | 95.0926 | 4.8188 | 1.9912 | 95.0926
|  |  |  | 98 | 61.8 | 0.0010921 | 2.3137 | 9.7263 | 90.2737 | 2.4372 | 4.9074 | 95.0926 | 4.8188 | 1.9956 | 95.0926
|  |  |  | 99 | 61.8 | 0.0010921 | 2.3137 | 9.7263 | 90.2737 | 2.4372 | 4.9074 | 95.0926 | 4.8188 | 2 | 95.0926
|  |  |  | 100 | 61.8 | 0.0010921 | 2.3137 | 9.7263 | 90.2737 | 2.4372 | 4.9074 | 95.0926 | 4.8188 | 2.0043 | 95.0926
|  |  |  | 101 | 61.8 | 0.0010921 | 2.3137 | 9.7263 | 90.2737 | 2.4372 | 4.9074 | 95.0926 | 4.8188 | 2.0086 | 95.2467
|  |  |  | 102 | 61.7 | 0.0010903 | 2.3175 | 9.58 | 90.42 | 2.4412 | 4.7533 | 95.2467 | 4.8266 | 2.0128 | 95.2467
|  |  |  | 103 | 61.7 | 0.0010903 | 2.3175 | 9.58 | 90.42 | 2.4412 | 4.7533 | 95.2467 | 4.8266 | 2.017 | 95.2467
|  |  |  | 104 | 61.7 | 0.0010903 | 2.3175 | 9.58 | 90.42 | 2.4412 | 4.7533 | 95.2467 | 4.8266 | 2.0212 | 95.2467
|  |  |  | 105 | 61.7 | 0.0010903 | 2.3175 | 9.58 | 90.42 | 2.4412 | 4.7533 | 95.2467 | 4.8266 | 2.0253 | 95.2467
|  |  |  | 106 | 61.7 | 0.0010903 | 2.3175 | 9.58 | 90.42 | 2.4412 | 4.7533 | 95.2467 | 4.8266 | 2.0294 | 95.2467
|  |  |  | 107 | 61.7 | 0.0010903 | 2.3175 | 9.58 | 90.42 | 2.4412 | 4.7533 | 95.2467 | 4.8266 | 2.0334 | 95.2467
|  |  |  | 108 | 61.7 | 0.0010903 | 2.3175 | 9.58 | 90.42 | 2.4412 | 4.7533 | 95.2467 | 4.8266 | 2.0374 | 95.4013
|  |  |  | 109 | 61.6 | 0.0010886 | 2.3212 | 9.4332 | 90.5668 | 2.4451 | 4.5987 | 95.4013 | 4.8345 | 2.0414 | 95.4013
|  |  |  | 110 | 61.6 | 0.0010886 | 2.3212 | 9.4332 | 90.5668 | 2.4451 | 4.5987 | 95.4013 | 4.8345 | 2.0453 | 95.4013
|  |  |  | 111 | 61.6 | 0.0010886 | 2.3212 | 9.4332 | 90.5668 | 2.4451 | 4.5987 | 95.4013 | 4.8345 | 2.0492 | 95.4013
|  |  |  | 112 | 61.6 | 0.0010886 | 2.3212 | 9.4332 | 90.5668 | 2.4451 | 4.5987 | 95.4013 | 4.8345 | 2.0531 | 95.4013
|  |  |  | 113 | 61.6 | 0.0010886 | 2.3212 | 9.4332 | 90.5668 | 2.4451 | 4.5987 | 95.4013 | 4.8345 | 2.0569 | 95.4013
|  |  |  | 114 | 61.6 | 0.0010886 | 2.3212 | 9.4332 | 90.5668 | 2.4451 | 4.5987 | 95.4013 | 4.8345 | 2.0607 | 95.5564
|  |  |  | 115 | 61.5 | 0.0010868 | 2.325 | 9.2859 | 90.7141 | 2.4491 | 4.4436 | 95.5564 | 4.8423 | 2.0645 | 95.5564
|  |  |  | 116 | 61.5 | 0.0010868 | 2.325 | 9.2859 | 90.7141 | 2.4491 | 4.4436 | 95.5564 | 4.8423 | 2.0682 | 95.5564
|  |  |  | 117 | 61.5 | 0.0010868 | 2.325 | 9.2859 | 90.7141 | 2.4491 | 4.4436 | 95.5564 | 4.8423 | 2.0719 | 95.5564
|  |  |  | 118 | 61.5 | 0.0010868 | 2.325 | 9.2859 | 90.7141 | 2.4491 | 4.4436 | 95.5564 | 4.8423 | 2.0755 | 95.5564
|  |  |  | 119 | 61.5 | 0.0010868 | 2.325 | 9.2859 | 90.7141 | 2.4491 | 4.4436 | 95.5564 | 4.8423 | 2.0792 | 95.5564
|  |  |  | 120 | 61.5 | 0.0010868 | 2.325 | 9.2859 | 90.7141 | 2.4491 | 4.4436 | 95.5564 | 4.8423 | 2.0828 | 95.5564
|  |  |  | 121 | 61.5 | 0.0010868 | 2.325 | 9.2859 | 90.7141 | 2.4491 | 4.4436 | 95.5564 | 4.8423 | 2.0864 | 95.5564
|  |  |  | 122 | 61.5 | 0.0010868 | 2.325 | 9.2859 | 90.7141 | 2.4491 | 4.4436 | 95.5564 | 4.8423 | 2.0899 | 95.7121
|  |  |  | 123 | 61.4 | 0.001085 | 2.3288 | 9.1382 | 90.8618 | 2.4531 | 4.2879 | 95.7121 | 4.8502 | 2.0934 | 95.7121
|  |  |  | 124 | 61.4 | 0.001085 | 2.3288 | 9.1382 | 90.8618 | 2.4531 | 4.2879 | 95.7121 | 4.8502 | 2.0969 | 95.7121
|  |  |  | 125 | 61.4 | 0.001085 | 2.3288 | 9.1382 | 90.8618 | 2.4531 | 4.2879 | 95.7121 | 4.8502 | 2.1004 | 95.7121
|  |  |  | 126 | 61.4 | 0.001085 | 2.3288 | 9.1382 | 90.8618 | 2.4531 | 4.2879 | 95.7121 | 4.8502 | 2.1038 | 95.7121
|  |  |  | 127 | 61.4 | 0.001085 | 2.3288 | 9.1382 | 90.8618 | 2.4531 | 4.2879 | 95.7121 | 4.8502 | 2.1072 | 95.7121
|  |  |  | 128 | 61.4 | 0.001085 | 2.3288 | 9.1382 | 90.8618 | 2.4531 | 4.2879 | 95.7121 | 4.8502 | 2.1106 | 95.7121
|  |  |  | 129 | 61.4 | 0.001085 | 2.3288 | 9.1382 | 90.8618 | 2.4531 | 4.2879 | 95.7121 | 4.8502 | 2.1139 | 95.7121
|  |  |  | 130 | 61.4 | 0.001085 | 2.3288 | 9.1382 | 90.8618 | 2.4531 | 4.2879 | 95.7121 | 4.8502 | 2.1173 | 95.8682
|  |  |  | 131 | 61.3 | 0.0010833 | 2.3326 | 8.9899 | 91.0101 | 2.4571 | 4.1318 | 95.8682 | 4.8581 | 2.1206 | 95.8682
|  |  |  | 132 | 61.3 | 0.0010833 | 2.3326 | 8.9899 | 91.0101 | 2.4571 | 4.1318 | 95.8682 | 4.8581 | 2.1239 | 95.8682
|  |  |  | 133 | 61.3 | 0.0010833 | 2.3326 | 8.9899 | 91.0101 | 2.4571 | 4.1318 | 95.8682 | 4.8581 | 2.1271 | 95.8682
|  |  |  | 134 | 61.3 | 0.0010833 | 2.3326 | 8.9899 | 91.0101 | 2.4571 | 4.1318 | 95.8682 | 4.8581 | 2.1303 | 95.8682
|  |  |  | 135 | 61.3 | 0.0010833 | 2.3326 | 8.9899 | 91.0101 | 2.4571 | 4.1318 | 95.8682 | 4.8581 | 2.1335 | 95.8682
|  |  |  | 136 | 61.3 | 0.0010833 | 2.3326 | 8.9899 | 91.0101 | 2.4571 | 4.1318 | 95.8682 | 4.8581 | 2.1367 | 95.8682
|  |  |  | 137 | 61.3 | 0.0010833 | 2.3326 | 8.9899 | 91.0101 | 2.4571 | 4.1318 | 95.8682 | 4.8581 | 2.1399 | 95.8682
|  |  |  | 138 | 61.3 | 0.0010833 | 2.3326 | 8.9899 | 91.0101 | 2.4571 | 4.1318 | 95.8682 | 4.8581 | 2.143 | 95.8682
|  |  |  | 139 | 61.3 | 0.0010833 | 2.3326 | 8.9899 | 91.0101 | 2.4571 | 4.1318 | 95.8682 | 4.8581 | 2.1461 | 96.0248
|  |  |  | 140 | 61.2 | 0.0010815 | 2.3364 | 8.8412 | 91.1588 | 2.4611 | 3.9752 | 96.0248 | 4.8661 | 2.1492 | 96.0248
|  |  |  | 141 | 61.2 | 0.0010815 | 2.3364 | 8.8412 | 91.1588 | 2.4611 | 3.9752 | 96.0248 | 4.8661 | 2.1523 | 96.0248
|  |  |  | 142 | 61.2 | 0.0010815 | 2.3364 | 8.8412 | 91.1588 | 2.4611 | 3.9752 | 96.0248 | 4.8661 | 2.1553 | 96.0248
|  |  |  | 143 | 61.2 | 0.0010815 | 2.3364 | 8.8412 | 91.1588 | 2.4611 | 3.9752 | 96.0248 | 4.8661 | 2.1584 | 96.0248
|  |  |  | 144 | 61.2 | 0.0010815 | 2.3364 | 8.8412 | 91.1588 | 2.4611 | 3.9752 | 96.0248 | 4.8661 | 2.1614 | 96.0248
|  |  |  | 145 | 61.2 | 0.0010815 | 2.3364 | 8.8412 | 91.1588 | 2.4611 | 3.9752 | 96.0248 | 4.8661 | 2.1644 | 96.0248
|  |  |  | 146 | 61.2 | 0.0010815 | 2.3364 | 8.8412 | 91.1588 | 2.4611 | 3.9752 | 96.0248 | 4.8661 | 2.1673 | 96.0248
|  |  |  | 147 | 61.2 | 0.0010815 | 2.3364 | 8.8412 | 91.1588 | 2.4611 | 3.9752 | 96.0248 | 4.8661 | 2.1703 | 96.0248
|  |  |  | 148 | 61.2 | 0.0010815 | 2.3364 | 8.8412 | 91.1588 | 2.4611 | 3.9752 | 96.0248 | 4.8661 | 2.1732 | 96.182
|  |  |  | 149 | 61.1 | 0.0010797 | 2.3402 | 8.692 | 91.308 | 2.4651 | 3.818 | 96.182 | 4.874 | 2.1761 | 96.182
|  |  |  | 150 | 61.1 | 0.0010797 | 2.3402 | 8.692 | 91.308 | 2.4651 | 3.818 | 96.182 | 4.874 | 2.179 | 96.182
|  |  |  | 151 | 61.1 | 0.0010797 | 2.3402 | 8.692 | 91.308 | 2.4651 | 3.818 | 96.182 | 4.874 | 2.1818 | 96.182
|  |  |  | 152 | 61.1 | 0.0010797 | 2.3402 | 8.692 | 91.308 | 2.4651 | 3.818 | 96.182 | 4.874 | 2.1847 | 96.182
|  |  |  | 153 | 61.1 | 0.0010797 | 2.3402 | 8.692 | 91.308 | 2.4651 | 3.818 | 96.182 | 4.874 | 2.1875 | 96.182
|  |  |  | 154 | 61.1 | 0.0010797 | 2.3402 | 8.692 | 91.308 | 2.4651 | 3.818 | 96.182 | 4.874 | 2.1903 | 96.182
|  |  |  | 155 | 61.1 | 0.0010797 | 2.3402 | 8.692 | 91.308 | 2.4651 | 3.818 | 96.182 | 4.874 | 2.1931 | 96.182
|  |  |  | 156 | 61.1 | 0.0010797 | 2.3402 | 8.692 | 91.308 | 2.4651 | 3.818 | 96.182 | 4.874 | 2.1959 | 96.182
|  |  |  | 157 | 61.1 | 0.0010797 | 2.3402 | 8.692 | 91.308 | 2.4651 | 3.818 | 96.182 | 4.874 | 2.1987 | 96.182
|  |  |  | 158 | 61.1 | 0.0010797 | 2.3402 | 8.692 | 91.308 | 2.4651 | 3.818 | 96.182 | 4.874 | 2.2014 | 96.182
|  |  |  | 159 | 61.1 | 0.0010797 | 2.3402 | 8.692 | 91.308 | 2.4651 | 3.818 | 96.182 | 4.874 | 2.2041 | 96.3397
|  |  |  | 160 | 61 | 0.001078 | 2.3441 | 8.5424 | 91.4576 | 2.4692 | 3.6603 | 96.3397 | 4.882 | 2.2068 | 96.3397
|  |  |  | 161 | 61 | 0.001078 | 2.3441 | 8.5424 | 91.4576 | 2.4692 | 3.6603 | 96.3397 | 4.882 | 2.2095 | 96.3397
|  |  |  | 162 | 61 | 0.001078 | 2.3441 | 8.5424 | 91.4576 | 2.4692 | 3.6603 | 96.3397 | 4.882 | 2.2122 | 96.3397
|  |  |  | 163 | 61 | 0.001078 | 2.3441 | 8.5424 | 91.4576 | 2.4692 | 3.6603 | 96.3397 | 4.882 | 2.2148 | 96.3397
|  |  |  | 164 | 61 | 0.001078 | 2.3441 | 8.5424 | 91.4576 | 2.4692 | 3.6603 | 96.3397 | 4.882 | 2.2175 | 96.3397
|  |  |  | 165 | 61 | 0.001078 | 2.3441 | 8.5424 | 91.4576 | 2.4692 | 3.6603 | 96.3397 | 4.882 | 2.2201 | 96.3397
|  |  |  | 166 | 61 | 0.001078 | 2.3441 | 8.5424 | 91.4576 | 2.4692 | 3.6603 | 96.3397 | 4.882 | 2.2227 | 96.3397
|  |  |  | 167 | 61 | 0.001078 | 2.3441 | 8.5424 | 91.4576 | 2.4692 | 3.6603 | 96.3397 | 4.882 | 2.2253 | 96.3397
|  |  |  | 168 | 61 | 0.001078 | 2.3441 | 8.5424 | 91.4576 | 2.4692 | 3.6603 | 96.3397 | 4.882 | 2.2279 | 96.3397
|  |  |  | 169 | 61 | 0.001078 | 2.3441 | 8.5424 | 91.4576 | 2.4692 | 3.6603 | 96.3397 | 4.882 | 2.2304 | 96.3397
|  |  |  | 170 | 61 | 0.001078 | 2.3441 | 8.5424 | 91.4576 | 2.4692 | 3.6603 | 96.3397 | 4.882 | 2.233 | 96.4979
|  |  |  | 171 | 60.9 | 0.0010762 | 2.3479 | 8.3922 | 91.6078 | 2.4732 | 3.5021 | 96.4979 | 4.89 | 2.2355 | 96.4979
|  |  |  | 172 | 60.9 | 0.0010762 | 2.3479 | 8.3922 | 91.6078 | 2.4732 | 3.5021 | 96.4979 | 4.89 | 2.238 | 96.4979
|  |  |  | 173 | 60.9 | 0.0010762 | 2.3479 | 8.3922 | 91.6078 | 2.4732 | 3.5021 | 96.4979 | 4.89 | 2.2405 | 96.4979
|  |  |  | 174 | 60.9 | 0.0010762 | 2.3479 | 8.3922 | 91.6078 | 2.4732 | 3.5021 | 96.4979 | 4.89 | 2.243 | 96.4979
|  |  |  | 175 | 60.9 | 0.0010762 | 2.3479 | 8.3922 | 91.6078 | 2.4732 | 3.5021 | 96.4979 | 4.89 | 2.2455 | 96.4979
|  |  |  | 176 | 60.9 | 0.0010762 | 2.3479 | 8.3922 | 91.6078 | 2.4732 | 3.5021 | 96.4979 | 4.89 | 2.248 | 96.4979
|  |  |  | 177 | 60.9 | 0.0010762 | 2.3479 | 8.3922 | 91.6078 | 2.4732 | 3.5021 | 96.4979 | 4.89 | 2.2504 | 96.4979
|  |  |  | 178 | 60.9 | 0.0010762 | 2.3479 | 8.3922 | 91.6078 | 2.4732 | 3.5021 | 96.4979 | 4.89 | 2.2529 | 96.4979
|  |  |  | 179 | 60.9 | 0.0010762 | 2.3479 | 8.3922 | 91.6078 | 2.4732 | 3.5021 | 96.4979 | 4.89 | 2.2553 | 96.4979
|  |  |  | 180 | 60.9 | 0.0010762 | 2.3479 | 8.3922 | 91.6078 | 2.4732 | 3.5021 | 96.4979 | 4.89 | 2.2577 | 96.4979
|  |  |  | 181 | 60.9 | 0.0010762 | 2.3479 | 8.3922 | 91.6078 | 2.4732 | 3.5021 | 96.4979 | 4.89 | 2.2601 | 96.4979
|  |  |  | 182 | 60.9 | 0.0010762 | 2.3479 | 8.3922 | 91.6078 | 2.4732 | 3.5021 | 96.4979 | 4.89 | 2.2625 | 96.4979
|  |  |  | 183 | 60.9 | 0.0010762 | 2.3479 | 8.3922 | 91.6078 | 2.4732 | 3.5021 | 96.4979 | 4.89 | 2.2648 | 96.4979
|  |  |  | 184 | 60.9 | 0.0010762 | 2.3479 | 8.3922 | 91.6078 | 2.4732 | 3.5021 | 96.4979 | 4.89 | 2.2672 | 96.6566
|  |  |  | 185 | 60.8 | 0.0010744 | 2.3518 | 8.2415 | 91.7585 | 2.4773 | 3.3434 | 96.6566 | 4.8981 | 2.2695 | 96.6566
|  |  |  | 186 | 60.8 | 0.0010744 | 2.3518 | 8.2415 | 91.7585 | 2.4773 | 3.3434 | 96.6566 | 4.8981 | 2.2718 | 96.6566
|  |  |  | 187 | 60.8 | 0.0010744 | 2.3518 | 8.2415 | 91.7585 | 2.4773 | 3.3434 | 96.6566 | 4.8981 | 2.2742 | 96.6566
|  |  |  | 188 | 60.8 | 0.0010744 | 2.3518 | 8.2415 | 91.7585 | 2.4773 | 3.3434 | 96.6566 | 4.8981 | 2.2765 | 96.6566
|  |  |  | 189 | 60.8 | 0.0010744 | 2.3518 | 8.2415 | 91.7585 | 2.4773 | 3.3434 | 96.6566 | 4.8981 | 2.2788 | 96.6566
|  |  |  | 190 | 60.8 | 0.0010744 | 2.3518 | 8.2415 | 91.7585 | 2.4773 | 3.3434 | 96.6566 | 4.8981 | 2.281 | 96.6566
|  |  |  | 191 | 60.8 | 0.0010744 | 2.3518 | 8.2415 | 91.7585 | 2.4773 | 3.3434 | 96.6566 | 4.8981 | 2.2833 | 96.6566
|  |  |  | 192 | 60.8 | 0.0010744 | 2.3518 | 8.2415 | 91.7585 | 2.4773 | 3.3434 | 96.6566 | 4.8981 | 2.2856 | 96.6566
|  |  |  | 193 | 60.8 | 0.0010744 | 2.3518 | 8.2415 | 91.7585 | 2.4773 | 3.3434 | 96.6566 | 4.8981 | 2.2878 | 96.6566
|  |  |  | 194 | 60.8 | 0.0010744 | 2.3518 | 8.2415 | 91.7585 | 2.4773 | 3.3434 | 96.6566 | 4.8981 | 2.29 | 96.6566
|  |  |  | 195 | 60.8 | 0.0010744 | 2.3518 | 8.2415 | 91.7585 | 2.4773 | 3.3434 | 96.6566 | 4.8981 | 2.2923 | 96.6566
|  |  |  | 196 | 60.8 | 0.0010744 | 2.3518 | 8.2415 | 91.7585 | 2.4773 | 3.3434 | 96.6566 | 4.8981 | 2.2945 | 96.6566
|  |  |  | 197 | 60.8 | 0.0010744 | 2.3518 | 8.2415 | 91.7585 | 2.4773 | 3.3434 | 96.6566 | 4.8981 | 2.2967 | 96.6566
|  |  |  | 198 | 60.8 | 0.0010744 | 2.3518 | 8.2415 | 91.7585 | 2.4773 | 3.3434 | 96.6566 | 4.8981 | 2.2989 | 96.6566
|  |  |  | 199 | 60.8 | 0.0010744 | 2.3518 | 8.2415 | 91.7585 | 2.4773 | 3.3434 | 96.6566 | 4.8981 | 2.301 | 96.8158
|  |  |  | 200 | 60.7 | 0.0010727 | 2.3556 | 8.0903 | 91.9097 | 2.4814 | 3.1842 | 96.8158 | 4.9062 | 2.3032 | 96.8158
|  |  |  | 201 | 60.7 | 0.0010727 | 2.3556 | 8.0903 | 91.9097 | 2.4814 | 3.1842 | 96.8158 | 4.9062 | 2.3054 | 96.8158
|  |  |  | 202 | 60.7 | 0.0010727 | 2.3556 | 8.0903 | 91.9097 | 2.4814 | 3.1842 | 96.8158 | 4.9062 | 2.3075 | 96.8158
|  |  |  | 203 | 60.7 | 0.0010727 | 2.3556 | 8.0903 | 91.9097 | 2.4814 | 3.1842 | 96.8158 | 4.9062 | 2.3096 | 96.8158
|  |  |  | 204 | 60.7 | 0.0010727 | 2.3556 | 8.0903 | 91.9097 | 2.4814 | 3.1842 | 96.8158 | 4.9062 | 2.3118 | 96.8158
|  |  |  | 205 | 60.7 | 0.0010727 | 2.3556 | 8.0903 | 91.9097 | 2.4814 | 3.1842 | 96.8158 | 4.9062 | 2.3139 | 96.8158
|  |  |  | 206 | 60.7 | 0.0010727 | 2.3556 | 8.0903 | 91.9097 | 2.4814 | 3.1842 | 96.8158 | 4.9062 | 2.316 | 96.8158
|  |  |  | 207 | 60.7 | 0.0010727 | 2.3556 | 8.0903 | 91.9097 | 2.4814 | 3.1842 | 96.8158 | 4.9062 | 2.3181 | 96.8158
|  |  |  | 208 | 60.7 | 0.0010727 | 2.3556 | 8.0903 | 91.9097 | 2.4814 | 3.1842 | 96.8158 | 4.9062 | 2.3201 | 96.8158
|  |  |  | 209 | 60.7 | 0.0010727 | 2.3556 | 8.0903 | 91.9097 | 2.4814 | 3.1842 | 96.8158 | 4.9062 | 2.3222 | 96.8158
|  |  |  | 210 | 60.7 | 0.0010727 | 2.3556 | 8.0903 | 91.9097 | 2.4814 | 3.1842 | 96.8158 | 4.9062 | 2.3243 | 96.8158
|  |  |  | 211 | 60.7 | 0.0010727 | 2.3556 | 8.0903 | 91.9097 | 2.4814 | 3.1842 | 96.8158 | 4.9062 | 2.3263 | 96.8158
|  |  |  | 212 | 60.7 | 0.0010727 | 2.3556 | 8.0903 | 91.9097 | 2.4814 | 3.1842 | 96.8158 | 4.9062 | 2.3284 | 96.8158
|  |  |  | 213 | 60.7 | 0.0010727 | 2.3556 | 8.0903 | 91.9097 | 2.4814 | 3.1842 | 96.8158 | 4.9062 | 2.3304 | 96.8158
|  |  |  | 214 | 60.7 | 0.0010727 | 2.3556 | 8.0903 | 91.9097 | 2.4814 | 3.1842 | 96.8158 | 4.9062 | 2.3324 | 96.8158
|  |  |  | 215 | 60.7 | 0.0010727 | 2.3556 | 8.0903 | 91.9097 | 2.4814 | 3.1842 | 96.8158 | 4.9062 | 2.3345 | 96.8158
|  |  |  | 216 | 60.7 | 0.0010727 | 2.3556 | 8.0903 | 91.9097 | 2.4814 | 3.1842 | 96.8158 | 4.9062 | 2.3365 | 96.9756
|  |  |  | 217 | 60.6 | 0.0010709 | 2.3595 | 7.9387 | 92.0613 | 2.4855 | 3.0244 | 96.9756 | 4.9143 | 2.3385 | 96.9756
|  |  |  | 218 | 60.6 | 0.0010709 | 2.3595 | 7.9387 | 92.0613 | 2.4855 | 3.0244 | 96.9756 | 4.9143 | 2.3404 | 96.9756
|  |  |  | 219 | 60.6 | 0.0010709 | 2.3595 | 7.9387 | 92.0613 | 2.4855 | 3.0244 | 96.9756 | 4.9143 | 2.3424 | 96.9756
|  |  |  | 220 | 60.6 | 0.0010709 | 2.3595 | 7.9387 | 92.0613 | 2.4855 | 3.0244 | 96.9756 | 4.9143 | 2.3444 | 96.9756
|  |  |  | 221 | 60.6 | 0.0010709 | 2.3595 | 7.9387 | 92.0613 | 2.4855 | 3.0244 | 96.9756 | 4.9143 | 2.3464 | 96.9756
|  |  |  | 222 | 60.6 | 0.0010709 | 2.3595 | 7.9387 | 92.0613 | 2.4855 | 3.0244 | 96.9756 | 4.9143 | 2.3483 | 96.9756
|  |  |  | 223 | 60.6 | 0.0010709 | 2.3595 | 7.9387 | 92.0613 | 2.4855 | 3.0244 | 96.9756 | 4.9143 | 2.3502 | 96.9756
|  |  |  | 224 | 60.6 | 0.0010709 | 2.3595 | 7.9387 | 92.0613 | 2.4855 | 3.0244 | 96.9756 | 4.9143 | 2.3522 | 96.9756
|  |  |  | 225 | 60.6 | 0.0010709 | 2.3595 | 7.9387 | 92.0613 | 2.4855 | 3.0244 | 96.9756 | 4.9143 | 2.3541 | 96.9756
|  |  |  | 226 | 60.6 | 0.0010709 | 2.3595 | 7.9387 | 92.0613 | 2.4855 | 3.0244 | 96.9756 | 4.9143 | 2.356 | 96.9756
|  |  |  | 227 | 60.6 | 0.0010709 | 2.3595 | 7.9387 | 92.0613 | 2.4855 | 3.0244 | 96.9756 | 4.9143 | 2.3579 | 96.9756
|  |  |  | 228 | 60.6 | 0.0010709 | 2.3595 | 7.9387 | 92.0613 | 2.4855 | 3.0244 | 96.9756 | 4.9143 | 2.3598 | 96.9756
|  |  |  | 229 | 60.6 | 0.0010709 | 2.3595 | 7.9387 | 92.0613 | 2.4855 | 3.0244 | 96.9756 | 4.9143 | 2.3617 | 96.9756
|  |  |  | 230 | 60.6 | 0.0010709 | 2.3595 | 7.9387 | 92.0613 | 2.4855 | 3.0244 | 96.9756 | 4.9143 | 2.3636 | 96.9756
|  |  |  | 231 | 60.6 | 0.0010709 | 2.3595 | 7.9387 | 92.0613 | 2.4855 | 3.0244 | 96.9756 | 4.9143 | 2.3655 | 96.9756
|  |  |  | 232 | 60.6 | 0.0010709 | 2.3595 | 7.9387 | 92.0613 | 2.4855 | 3.0244 | 96.9756 | 4.9143 | 2.3674 | 96.9756
|  |  |  | 233 | 60.6 | 0.0010709 | 2.3595 | 7.9387 | 92.0613 | 2.4855 | 3.0244 | 96.9756 | 4.9143 | 2.3692 | 96.9756
|  |  |  | 234 | 60.6 | 0.0010709 | 2.3595 | 7.9387 | 92.0613 | 2.4855 | 3.0244 | 96.9756 | 4.9143 | 2.3711 | 96.9756
|  |  |  | 235 | 60.6 | 0.0010709 | 2.3595 | 7.9387 | 92.0613 | 2.4855 | 3.0244 | 96.9756 | 4.9143 | 2.3729 | 96.9756
|  |  |  | 236 | 60.6 | 0.0010709 | 2.3595 | 7.9387 | 92.0613 | 2.4855 | 3.0244 | 96.9756 | 4.9143 | 2.3747 | 97.1359
|  |  |  | 237 | 60.5 | 0.0010691 | 2.3634 | 7.7865 | 92.2135 | 2.4896 | 2.8641 | 97.1359 | 4.9224 | 2.3766 | 97.1359
|  |  |  | 238 | 60.5 | 0.0010691 | 2.3634 | 7.7865 | 92.2135 | 2.4896 | 2.8641 | 97.1359 | 4.9224 | 2.3784 | 97.1359
|  |  |  | 239 | 60.5 | 0.0010691 | 2.3634 | 7.7865 | 92.2135 | 2.4896 | 2.8641 | 97.1359 | 4.9224 | 2.3802 | 97.1359
|  |  |  | 240 | 60.5 | 0.0010691 | 2.3634 | 7.7865 | 92.2135 | 2.4896 | 2.8641 | 97.1359 | 4.9224 | 2.382 | 97.1359
|  |  |  | 241 | 60.5 | 0.0010691 | 2.3634 | 7.7865 | 92.2135 | 2.4896 | 2.8641 | 97.1359 | 4.9224 | 2.3838 | 97.1359
|  |  |  | 242 | 60.5 | 0.0010691 | 2.3634 | 7.7865 | 92.2135 | 2.4896 | 2.8641 | 97.1359 | 4.9224 | 2.3856 | 97.1359
|  |  |  | 243 | 60.5 | 0.0010691 | 2.3634 | 7.7865 | 92.2135 | 2.4896 | 2.8641 | 97.1359 | 4.9224 | 2.3874 | 97.1359
|  |  |  | 244 | 60.5 | 0.0010691 | 2.3634 | 7.7865 | 92.2135 | 2.4896 | 2.8641 | 97.1359 | 4.9224 | 2.3892 | 97.1359
|  |  |  | 245 | 60.5 | 0.0010691 | 2.3634 | 7.7865 | 92.2135 | 2.4896 | 2.8641 | 97.1359 | 4.9224 | 2.3909 | 97.1359
|  |  |  | 246 | 60.5 | 0.0010691 | 2.3634 | 7.7865 | 92.2135 | 2.4896 | 2.8641 | 97.1359 | 4.9224 | 2.3927 | 97.1359
|  |  |  | 247 | 60.5 | 0.0010691 | 2.3634 | 7.7865 | 92.2135 | 2.4896 | 2.8641 | 97.1359 | 4.9224 | 2.3945 | 97.1359
|  |  |  | 248 | 60.5 | 0.0010691 | 2.3634 | 7.7865 | 92.2135 | 2.4896 | 2.8641 | 97.1359 | 4.9224 | 2.3962 | 97.1359
|  |  |  | 249 | 60.5 | 0.0010691 | 2.3634 | 7.7865 | 92.2135 | 2.4896 | 2.8641 | 97.1359 | 4.9224 | 2.3979 | 97.1359
|  |  |  | 250 | 60.5 | 0.0010691 | 2.3634 | 7.7865 | 92.2135 | 2.4896 | 2.8641 | 97.1359 | 4.9224 | 2.3997 | 97.1359
|  |  |  | 251 | 60.5 | 0.0010691 | 2.3634 | 7.7865 | 92.2135 | 2.4896 | 2.8641 | 97.1359 | 4.9224 | 2.4014 | 97.1359
|  |  |  | 252 | 60.5 | 0.0010691 | 2.3634 | 7.7865 | 92.2135 | 2.4896 | 2.8641 | 97.1359 | 4.9224 | 2.4031 | 97.1359
|  |  |  | 253 | 60.5 | 0.0010691 | 2.3634 | 7.7865 | 92.2135 | 2.4896 | 2.8641 | 97.1359 | 4.9224 | 2.4048 | 97.1359
|  |  |  | 254 | 60.5 | 0.0010691 | 2.3634 | 7.7865 | 92.2135 | 2.4896 | 2.8641 | 97.1359 | 4.9224 | 2.4065 | 97.1359
|  |  |  | 255 | 60.5 | 0.0010691 | 2.3634 | 7.7865 | 92.2135 | 2.4896 | 2.8641 | 97.1359 | 4.9224 | 2.4082 | 97.1359
|  |  |  | 256 | 60.5 | 0.0010691 | 2.3634 | 7.7865 | 92.2135 | 2.4896 | 2.8641 | 97.1359 | 4.9224 | 2.4099 | 97.1359
|  |  |  | 257 | 60.5 | 0.0010691 | 2.3634 | 7.7865 | 92.2135 | 2.4896 | 2.8641 | 97.1359 | 4.9224 | 2.4116 | 97.1359
|  |  |  | 258 | 60.5 | 0.0010691 | 2.3634 | 7.7865 | 92.2135 | 2.4896 | 2.8641 | 97.1359 | 4.9224 | 2.4133 | 97.2967
|  |  |  | 259 | 60.4 | 0.0010674 | 2.3673 | 7.6338 | 92.3662 | 2.4937 | 2.7033 | 97.2967 | 4.9305 | 2.415 | 97.2967
|  |  |  | 260 | 60.4 | 0.0010674 | 2.3673 | 7.6338 | 92.3662 | 2.4937 | 2.7033 | 97.2967 | 4.9305 | 2.4166 | 97.2967
|  |  |  | 261 | 60.4 | 0.0010674 | 2.3673 | 7.6338 | 92.3662 | 2.4937 | 2.7033 | 97.2967 | 4.9305 | 2.4183 | 97.2967
|  |  |  | 262 | 60.4 | 0.0010674 | 2.3673 | 7.6338 | 92.3662 | 2.4937 | 2.7033 | 97.2967 | 4.9305 | 2.42 | 97.2967
|  |  |  | 263 | 60.4 | 0.0010674 | 2.3673 | 7.6338 | 92.3662 | 2.4937 | 2.7033 | 97.2967 | 4.9305 | 2.4216 | 97.2967
|  |  |  | 264 | 60.4 | 0.0010674 | 2.3673 | 7.6338 | 92.3662 | 2.4937 | 2.7033 | 97.2967 | 4.9305 | 2.4232 | 97.2967
|  |  |  | 265 | 60.4 | 0.0010674 | 2.3673 | 7.6338 | 92.3662 | 2.4937 | 2.7033 | 97.2967 | 4.9305 | 2.4249 | 97.2967
|  |  |  | 266 | 60.4 | 0.0010674 | 2.3673 | 7.6338 | 92.3662 | 2.4937 | 2.7033 | 97.2967 | 4.9305 | 2.4265 | 97.2967
|  |  |  | 267 | 60.4 | 0.0010674 | 2.3673 | 7.6338 | 92.3662 | 2.4937 | 2.7033 | 97.2967 | 4.9305 | 2.4281 | 97.2967
|  |  |  | 268 | 60.4 | 0.0010674 | 2.3673 | 7.6338 | 92.3662 | 2.4937 | 2.7033 | 97.2967 | 4.9305 | 2.4298 | 97.2967
|  |  |  | 269 | 60.4 | 0.0010674 | 2.3673 | 7.6338 | 92.3662 | 2.4937 | 2.7033 | 97.2967 | 4.9305 | 2.4314 | 97.2967
|  |  |  | 270 | 60.4 | 0.0010674 | 2.3673 | 7.6338 | 92.3662 | 2.4937 | 2.7033 | 97.2967 | 4.9305 | 2.433 | 97.2967
|  |  |  | 271 | 60.4 | 0.0010674 | 2.3673 | 7.6338 | 92.3662 | 2.4937 | 2.7033 | 97.2967 | 4.9305 | 2.4346 | 97.2967
|  |  |  | 272 | 60.4 | 0.0010674 | 2.3673 | 7.6338 | 92.3662 | 2.4937 | 2.7033 | 97.2967 | 4.9305 | 2.4362 | 97.2967
|  |  |  | 273 | 60.4 | 0.0010674 | 2.3673 | 7.6338 | 92.3662 | 2.4937 | 2.7033 | 97.2967 | 4.9305 | 2.4378 | 97.2967
|  |  |  | 274 | 60.4 | 0.0010674 | 2.3673 | 7.6338 | 92.3662 | 2.4937 | 2.7033 | 97.2967 | 4.9305 | 2.4393 | 97.2967
|  |  |  | 275 | 60.4 | 0.0010674 | 2.3673 | 7.6338 | 92.3662 | 2.4937 | 2.7033 | 97.2967 | 4.9305 | 2.4409 | 97.2967
|  |  |  | 276 | 60.4 | 0.0010674 | 2.3673 | 7.6338 | 92.3662 | 2.4937 | 2.7033 | 97.2967 | 4.9305 | 2.4425 | 97.2967
|  |  |  | 277 | 60.4 | 0.0010674 | 2.3673 | 7.6338 | 92.3662 | 2.4937 | 2.7033 | 97.2967 | 4.9305 | 2.444 | 97.2967
|  |  |  | 278 | 60.4 | 0.0010674 | 2.3673 | 7.6338 | 92.3662 | 2.4937 | 2.7033 | 97.2967 | 4.9305 | 2.4456 | 97.2967
|  |  |  | 279 | 60.4 | 0.0010674 | 2.3673 | 7.6338 | 92.3662 | 2.4937 | 2.7033 | 97.2967 | 4.9305 | 2.4472 | 97.2967
|  |  |  | 280 | 60.4 | 0.0010674 | 2.3673 | 7.6338 | 92.3662 | 2.4937 | 2.7033 | 97.2967 | 4.9305 | 2.4487 | 97.2967
|  |  |  | 281 | 60.4 | 0.0010674 | 2.3673 | 7.6338 | 92.3662 | 2.4937 | 2.7033 | 97.2967 | 4.9305 | 2.4502 | 97.2967
|  |  |  | 282 | 60.4 | 0.0010674 | 2.3673 | 7.6338 | 92.3662 | 2.4937 | 2.7033 | 97.2967 | 4.9305 | 2.4518 | 97.2967
|  |  |  | 283 | 60.4 | 0.0010674 | 2.3673 | 7.6338 | 92.3662 | 2.4937 | 2.7033 | 97.2967 | 4.9305 | 2.4533 | 97.2967
|  |  |  | 284 | 60.4 | 0.0010674 | 2.3673 | 7.6338 | 92.3662 | 2.4937 | 2.7033 | 97.2967 | 4.9305 | 2.4548 | 97.458
|  |  |  | 285 | 60.3 | 0.0010656 | 2.3713 | 7.4807 | 92.5193 | 2.4978 | 2.542 | 97.458 | 4.9387 | 2.4564 | 97.458
|  |  |  | 286 | 60.3 | 0.0010656 | 2.3713 | 7.4807 | 92.5193 | 2.4978 | 2.542 | 97.458 | 4.9387 | 2.4579 | 97.458
|  |  |  | 287 | 60.3 | 0.0010656 | 2.3713 | 7.4807 | 92.5193 | 2.4978 | 2.542 | 97.458 | 4.9387 | 2.4594 | 97.458
|  |  |  | 288 | 60.3 | 0.0010656 | 2.3713 | 7.4807 | 92.5193 | 2.4978 | 2.542 | 97.458 | 4.9387 | 2.4609 | 97.458
|  |  |  | 289 | 60.3 | 0.0010656 | 2.3713 | 7.4807 | 92.5193 | 2.4978 | 2.542 | 97.458 | 4.9387 | 2.4624 | 97.458
|  |  |  | 290 | 60.3 | 0.0010656 | 2.3713 | 7.4807 | 92.5193 | 2.4978 | 2.542 | 97.458 | 4.9387 | 2.4639 | 97.458
|  |  |  | 291 | 60.3 | 0.0010656 | 2.3713 | 7.4807 | 92.5193 | 2.4978 | 2.542 | 97.458 | 4.9387 | 2.4654 | 97.458
|  |  |  | 292 | 60.3 | 0.0010656 | 2.3713 | 7.4807 | 92.5193 | 2.4978 | 2.542 | 97.458 | 4.9387 | 2.4669 | 97.458
|  |  |  | 293 | 60.3 | 0.0010656 | 2.3713 | 7.4807 | 92.5193 | 2.4978 | 2.542 | 97.458 | 4.9387 | 2.4683 | 97.458
|  |  |  | 294 | 60.3 | 0.0010656 | 2.3713 | 7.4807 | 92.5193 | 2.4978 | 2.542 | 97.458 | 4.9387 | 2.4698 | 97.458
|  |  |  | 295 | 60.3 | 0.0010656 | 2.3713 | 7.4807 | 92.5193 | 2.4978 | 2.542 | 97.458 | 4.9387 | 2.4713 | 97.458
|  |  |  | 296 | 60.3 | 0.0010656 | 2.3713 | 7.4807 | 92.5193 | 2.4978 | 2.542 | 97.458 | 4.9387 | 2.4728 | 97.458
|  |  |  | 297 | 60.3 | 0.0010656 | 2.3713 | 7.4807 | 92.5193 | 2.4978 | 2.542 | 97.458 | 4.9387 | 2.4742 | 97.458
|  |  |  | 298 | 60.3 | 0.0010656 | 2.3713 | 7.4807 | 92.5193 | 2.4978 | 2.542 | 97.458 | 4.9387 | 2.4757 | 97.458
|  |  |  | 299 | 60.3 | 0.0010656 | 2.3713 | 7.4807 | 92.5193 | 2.4978 | 2.542 | 97.458 | 4.9387 | 2.4771 | 97.458
|  |  |  | 300 | 60.3 | 0.0010656 | 2.3713 | 7.4807 | 92.5193 | 2.4978 | 2.542 | 97.458 | 4.9387

## B9 PMB-20 18_03
CURVA COMPATTAZIONE [EN 12697-31]
|  |  |  | N giri | h [mm] | V [m3] | ρgeo [Mg/m3] | vgeo [%] | Cgeo [%] | ρSSD [Mg/m3] | vSSD [%] | CSSD [%] | Δv [%] | log10N | CSSD [%]
ACR PMB - 20 |  |  |  | 0 | 73.2 | 0.0012936 | 1.9531 | 23.7974 | 76.2026 | 2.0292 | 20.8261 | 79.1739 | 2.9712 | 0 | 82.2061
|  |  |  | 1 | 70.5 | 0.0012458 | 2.0279 | 20.879 | 79.121 | 2.1069 | 17.7939 | 82.2061 | 3.085 | 0.30103 | 83.2691
Provino | B9 |  |  | 2 | 69.6 | 0.0012299 | 2.0541 | 19.8558 | 80.1442 | 2.1342 | 16.7309 | 83.2691 | 3.1249 | 0.47712 | 84.2373
Data | 2025-03-18 |  |  | 3 | 68.8 | 0.0012158 | 2.078 | 18.9239 | 81.0761 | 2.159 | 15.7627 | 84.2373 | 3.1612 | 0.60206 | 85.1032
Tcomp [°C] | 160 ± 5 |  |  | 4 | 68.1 | 0.0012034 | 2.0993 | 18.0906 | 81.9094 | 2.1812 | 14.8968 | 85.1032 | 3.1937 | 0.69897 | 85.7327
|  |  |  | 5 | 67.6 | 0.0011946 | 2.1149 | 17.4847 | 82.5153 | 2.1973 | 14.2673 | 85.7327 | 3.2174 | 0.77815 | 86.243
D | [mm] | 150 |  | 6 | 67.2 | 0.0011875 | 2.1275 | 16.9936 | 83.0064 | 2.2104 | 13.757 | 86.243 | 3.2365 | 0.8451 | 86.7594
h | [mm] | 60 |  | 7 | 66.8 | 0.0011805 | 2.1402 | 16.4965 | 83.5035 | 2.2236 | 13.2406 | 86.7594 | 3.2559 | 0.90309 | 87.1508
ρM | [Mg/m3] | 2.563 |  | 8 | 66.5 | 0.0011752 | 2.1498 | 16.1198 | 83.8802 | 2.2337 | 12.8492 | 87.1508 | 3.2706 | 0.95424 | 87.5457
vg | [%] | 7 |  | 9 | 66.2 | 0.0011699 | 2.1596 | 15.7397 | 84.2603 | 2.2438 | 12.4543 | 87.5457 | 3.2854 | 1 | 87.811
M | [g] | 2526.4 |  | 10 | 66 | 0.0011663 | 2.1661 | 15.4843 | 84.5157 | 2.2506 | 12.189 | 87.811 | 3.2954 | 1.0414 | 88.212
ρSSD | [Mg/m3] | 2.4757 |  | 11 | 65.7 | 0.001161 | 2.176 | 15.0984 | 84.9016 | 2.2609 | 11.788 | 88.212 | 3.3104 | 1.0792 | 88.4813
|  |  |  | 12 | 65.5 | 0.0011575 | 2.1827 | 14.8392 | 85.1608 | 2.2678 | 11.5187 | 88.4813 | 3.3205 | 1.1139 | 88.7523
|  |  |  | 13 | 65.3 | 0.0011539 | 2.1894 | 14.5784 | 85.4216 | 2.2747 | 11.2477 | 88.7523 | 3.3307 | 1.1461 | 88.8885
DIMENSIONI [EN 12697-29] |  |  |  | 14 | 65.2 | 0.0011522 | 2.1927 | 14.4473 | 85.5527 | 2.2782 | 11.1115 | 88.8885 | 3.3358 | 1.1761 | 89.162
|  |  |  | 15 | 65 | 0.0011486 | 2.1995 | 14.1841 | 85.8159 | 2.2852 | 10.838 | 89.162 | 3.3461 | 1.2041 | 89.4372
|  |  |  | 16 | 64.8 | 0.0011451 | 2.2062 | 13.9192 | 86.0808 | 2.2923 | 10.5628 | 89.4372 | 3.3564 | 1.2304 | 89.5754
|  |  | Average [mm] | 17 | 64.7 | 0.0011433 | 2.2097 | 13.7862 | 86.2138 | 2.2958 | 10.4246 | 89.5754 | 3.3616 | 1.2553 | 89.8531
h | 1 | 59.5 | 59.475 | 18 | 64.5 | 0.0011398 | 2.2165 | 13.5189 | 86.4811 | 2.3029 | 10.1469 | 89.8531 | 3.372 | 1.2788 | 89.9927
| 2 | 59.5 |  | 19 | 64.4 | 0.001138 | 2.22 | 13.3846 | 86.6154 | 2.3065 | 10.0073 | 89.9927 | 3.3772 | 1.301 | 90.1326
| 3 | 59.4 |  | 20 | 64.3 | 0.0011363 | 2.2234 | 13.2499 | 86.7501 | 2.3101 | 9.8674 | 90.1326 | 3.3825 | 1.3222 | 90.273
| 4 | 59.5 |  | 21 | 64.2 | 0.0011345 | 2.2269 | 13.1147 | 86.8853 | 2.3137 | 9.727 | 90.273 | 3.3878 | 1.3424 | 90.4138
|  |  |  | 22 | 64.1 | 0.0011327 | 2.2303 | 12.9792 | 87.0208 | 2.3173 | 9.5862 | 90.4138 | 3.393 | 1.3617 | 90.5551
D | 1 | 149.7 | 149.75 | 23 | 64 | 0.001131 | 2.2338 | 12.8432 | 87.1568 | 2.3209 | 9.4449 | 90.5551 | 3.3983 | 1.3802 | 90.6968
| 2 | 149.8 |  | 24 | 63.9 | 0.0011292 | 2.2373 | 12.7068 | 87.2932 | 2.3246 | 9.3032 | 90.6968 | 3.4037 | 1.3979 | 90.839
|  |  |  | 25 | 63.8 | 0.0011274 | 2.2408 | 12.57 | 87.43 | 2.3282 | 9.161 | 90.839 | 3.409 | 1.415 | 90.9816
PARAMETRI |  |  |  | 26 | 63.7 | 0.0011257 | 2.2443 | 12.4328 | 87.5672 | 2.3319 | 9.0184 | 90.9816 | 3.4143 | 1.4314 | 91.1246
|  |  |  | 27 | 63.6 | 0.0011239 | 2.2479 | 12.2951 | 87.7049 | 2.3355 | 8.8754 | 91.1246 | 3.4197 | 1.4472 | 91.2681
C1 | 81.003 |  |  | 28 | 63.5 | 0.0011221 | 2.2514 | 12.157 | 87.843 | 2.3392 | 8.7319 | 91.2681 | 3.4251 | 1.4624 | 91.4121
k | 7.1083 |  |  | 29 | 63.4 | 0.0011204 | 2.255 | 12.0184 | 87.9816 | 2.3429 | 8.5879 | 91.4121 | 3.4305 | 1.4771 | 91.5565
CDI | 82.8371 |  |  | 30 | 63.3 | 0.0011186 | 2.2585 | 11.8794 | 88.1206 | 2.3466 | 8.4435 | 91.5565 | 3.4359 | 1.4914 | 91.5565
|  |  |  | 31 | 63.3 | 0.0011186 | 2.2585 | 11.8794 | 88.1206 | 2.3466 | 8.4435 | 91.5565 | 3.4359 | 1.5051 | 91.7014
|  |  |  | 32 | 63.2 | 0.0011168 | 2.2621 | 11.74 | 88.26 | 2.3503 | 8.2986 | 91.7014 | 3.4414 | 1.5185 | 91.8467
|  |  |  | 33 | 63.1 | 0.0011151 | 2.2657 | 11.6001 | 88.3999 | 2.354 | 8.1533 | 91.8467 | 3.4468 | 1.5315 | 91.8467
|  |  |  | 34 | 63.1 | 0.0011151 | 2.2657 | 11.6001 | 88.3999 | 2.354 | 8.1533 | 91.8467 | 3.4468 | 1.5441 | 91.9925
|  |  |  | 35 | 63 | 0.0011133 | 2.2693 | 11.4598 | 88.5402 | 2.3578 | 8.0075 | 91.9925 | 3.4523 | 1.5563 | 92.1387
|  |  |  | 36 | 62.9 | 0.0011115 | 2.2729 | 11.319 | 88.681 | 2.3615 | 7.8613 | 92.1387 | 3.4578 | 1.5682 | 92.1387
|  |  |  | 37 | 62.9 | 0.0011115 | 2.2729 | 11.319 | 88.681 | 2.3615 | 7.8613 | 92.1387 | 3.4578 | 1.5798 | 92.2855
|  |  |  | 38 | 62.8 | 0.0011098 | 2.2765 | 11.1778 | 88.8222 | 2.3653 | 7.7145 | 92.2855 | 3.4633 | 1.5911 | 92.4327
|  |  |  | 39 | 62.7 | 0.001108 | 2.2801 | 11.0362 | 88.9638 | 2.369 | 7.5673 | 92.4327 | 3.4688 | 1.6021 | 92.4327
|  |  |  | 40 | 62.7 | 0.001108 | 2.2801 | 11.0362 | 88.9638 | 2.369 | 7.5673 | 92.4327 | 3.4688 | 1.6128 | 92.5803
|  |  |  | 41 | 62.6 | 0.0011062 | 2.2838 | 10.894 | 89.106 | 2.3728 | 7.4197 | 92.5803 | 3.4743 | 1.6232 | 92.5803
|  |  |  | 42 | 62.6 | 0.0011062 | 2.2838 | 10.894 | 89.106 | 2.3728 | 7.4197 | 92.5803 | 3.4743 | 1.6335 | 92.7284
|  |  |  | 43 | 62.5 | 0.0011045 | 2.2874 | 10.7515 | 89.2485 | 2.3766 | 7.2716 | 92.7284 | 3.4799 | 1.6435 | 92.7284
|  |  |  | 44 | 62.5 | 0.0011045 | 2.2874 | 10.7515 | 89.2485 | 2.3766 | 7.2716 | 92.7284 | 3.4799 | 1.6532 | 92.877
|  |  |  | 45 | 62.4 | 0.0011027 | 2.2911 | 10.6084 | 89.3916 | 2.3804 | 7.123 | 92.877 | 3.4855 | 1.6628 | 92.877
|  |  |  | 46 | 62.4 | 0.0011027 | 2.2911 | 10.6084 | 89.3916 | 2.3804 | 7.123 | 92.877 | 3.4855 | 1.6721 | 93.0261
|  |  |  | 47 | 62.3 | 0.0011009 | 2.2948 | 10.465 | 89.535 | 2.3843 | 6.9739 | 93.0261 | 3.4911 | 1.6812 | 93.0261
|  |  |  | 48 | 62.3 | 0.0011009 | 2.2948 | 10.465 | 89.535 | 2.3843 | 6.9739 | 93.0261 | 3.4911 | 1.6902 | 93.1757
|  |  |  | 49 | 62.2 | 0.0010992 | 2.2985 | 10.321 | 89.679 | 2.3881 | 6.8243 | 93.1757 | 3.4967 | 1.699 | 93.1757
|  |  |  | 50 | 62.2 | 0.0010992 | 2.2985 | 10.321 | 89.679 | 2.3881 | 6.8243 | 93.1757 | 3.4967 | 1.7076 | 93.1757
|  |  |  | 51 | 62.2 | 0.0010992 | 2.2985 | 10.321 | 89.679 | 2.3881 | 6.8243 | 93.1757 | 3.4967 | 1.716 | 93.3257
|  |  |  | 52 | 62.1 | 0.0010974 | 2.3022 | 10.1766 | 89.8234 | 2.3919 | 6.6743 | 93.3257 | 3.5023 | 1.7243 | 93.3257
|  |  |  | 53 | 62.1 | 0.0010974 | 2.3022 | 10.1766 | 89.8234 | 2.3919 | 6.6743 | 93.3257 | 3.5023 | 1.7324 | 93.4762
|  |  |  | 54 | 62 | 0.0010956 | 2.3059 | 10.0317 | 89.9683 | 2.3958 | 6.5238 | 93.4762 | 3.508 | 1.7404 | 93.4762
|  |  |  | 55 | 62 | 0.0010956 | 2.3059 | 10.0317 | 89.9683 | 2.3958 | 6.5238 | 93.4762 | 3.508 | 1.7482 | 93.4762
|  |  |  | 56 | 62 | 0.0010956 | 2.3059 | 10.0317 | 89.9683 | 2.3958 | 6.5238 | 93.4762 | 3.508 | 1.7559 | 93.6273
|  |  |  | 57 | 61.9 | 0.0010939 | 2.3096 | 9.8864 | 90.1136 | 2.3997 | 6.3727 | 93.6273 | 3.5136 | 1.7634 | 93.6273
|  |  |  | 58 | 61.9 | 0.0010939 | 2.3096 | 9.8864 | 90.1136 | 2.3997 | 6.3727 | 93.6273 | 3.5136 | 1.7709 | 93.6273
|  |  |  | 59 | 61.9 | 0.0010939 | 2.3096 | 9.8864 | 90.1136 | 2.3997 | 6.3727 | 93.6273 | 3.5136 | 1.7782 | 93.7788
|  |  |  | 60 | 61.8 | 0.0010921 | 2.3133 | 9.7406 | 90.2594 | 2.4035 | 6.2212 | 93.7788 | 3.5193 | 1.7853 | 93.7788
|  |  |  | 61 | 61.8 | 0.0010921 | 2.3133 | 9.7406 | 90.2594 | 2.4035 | 6.2212 | 93.7788 | 3.5193 | 1.7924 | 93.7788
|  |  |  | 62 | 61.8 | 0.0010921 | 2.3133 | 9.7406 | 90.2594 | 2.4035 | 6.2212 | 93.7788 | 3.5193 | 1.7993 | 93.9308
|  |  |  | 63 | 61.7 | 0.0010903 | 2.3171 | 9.5943 | 90.4057 | 2.4074 | 6.0692 | 93.9308 | 3.525 | 1.8062 | 93.9308
|  |  |  | 64 | 61.7 | 0.0010903 | 2.3171 | 9.5943 | 90.4057 | 2.4074 | 6.0692 | 93.9308 | 3.525 | 1.8129 | 93.9308
|  |  |  | 65 | 61.7 | 0.0010903 | 2.3171 | 9.5943 | 90.4057 | 2.4074 | 6.0692 | 93.9308 | 3.525 | 1.8195 | 94.0832
|  |  |  | 66 | 61.6 | 0.0010886 | 2.3209 | 9.4475 | 90.5525 | 2.4114 | 5.9168 | 94.0832 | 3.5307 | 1.8261 | 94.0832
|  |  |  | 67 | 61.6 | 0.0010886 | 2.3209 | 9.4475 | 90.5525 | 2.4114 | 5.9168 | 94.0832 | 3.5307 | 1.8325 | 94.0832
|  |  |  | 68 | 61.6 | 0.0010886 | 2.3209 | 9.4475 | 90.5525 | 2.4114 | 5.9168 | 94.0832 | 3.5307 | 1.8388 | 94.2362
|  |  |  | 69 | 61.5 | 0.0010868 | 2.3246 | 9.3003 | 90.6997 | 2.4153 | 5.7638 | 94.2362 | 3.5365 | 1.8451 | 94.2362
|  |  |  | 70 | 61.5 | 0.0010868 | 2.3246 | 9.3003 | 90.6997 | 2.4153 | 5.7638 | 94.2362 | 3.5365 | 1.8513 | 94.2362
|  |  |  | 71 | 61.5 | 0.0010868 | 2.3246 | 9.3003 | 90.6997 | 2.4153 | 5.7638 | 94.2362 | 3.5365 | 1.8573 | 94.2362
|  |  |  | 72 | 61.5 | 0.0010868 | 2.3246 | 9.3003 | 90.6997 | 2.4153 | 5.7638 | 94.2362 | 3.5365 | 1.8633 | 94.3897
|  |  |  | 73 | 61.4 | 0.001085 | 2.3284 | 9.1526 | 90.8474 | 2.4192 | 5.6103 | 94.3897 | 3.5422 | 1.8692 | 94.3897
|  |  |  | 74 | 61.4 | 0.001085 | 2.3284 | 9.1526 | 90.8474 | 2.4192 | 5.6103 | 94.3897 | 3.5422 | 1.8751 | 94.3897
|  |  |  | 75 | 61.4 | 0.001085 | 2.3284 | 9.1526 | 90.8474 | 2.4192 | 5.6103 | 94.3897 | 3.5422 | 1.8808 | 94.3897
|  |  |  | 76 | 61.4 | 0.001085 | 2.3284 | 9.1526 | 90.8474 | 2.4192 | 5.6103 | 94.3897 | 3.5422 | 1.8865 | 94.5437
|  |  |  | 77 | 61.3 | 0.0010833 | 2.3322 | 9.0043 | 90.9957 | 2.4232 | 5.4563 | 94.5437 | 3.548 | 1.8921 | 94.5437
|  |  |  | 78 | 61.3 | 0.0010833 | 2.3322 | 9.0043 | 90.9957 | 2.4232 | 5.4563 | 94.5437 | 3.548 | 1.8976 | 94.5437
|  |  |  | 79 | 61.3 | 0.0010833 | 2.3322 | 9.0043 | 90.9957 | 2.4232 | 5.4563 | 94.5437 | 3.548 | 1.9031 | 94.5437
|  |  |  | 80 | 61.3 | 0.0010833 | 2.3322 | 9.0043 | 90.9957 | 2.4232 | 5.4563 | 94.5437 | 3.548 | 1.9085 | 94.6982
|  |  |  | 81 | 61.2 | 0.0010815 | 2.336 | 8.8557 | 91.1443 | 2.4271 | 5.3018 | 94.6982 | 3.5538 | 1.9138 | 94.6982
|  |  |  | 82 | 61.2 | 0.0010815 | 2.336 | 8.8557 | 91.1443 | 2.4271 | 5.3018 | 94.6982 | 3.5538 | 1.9191 | 94.6982
|  |  |  | 83 | 61.2 | 0.0010815 | 2.336 | 8.8557 | 91.1443 | 2.4271 | 5.3018 | 94.6982 | 3.5538 | 1.9243 | 94.6982
|  |  |  | 84 | 61.2 | 0.0010815 | 2.336 | 8.8557 | 91.1443 | 2.4271 | 5.3018 | 94.6982 | 3.5538 | 1.9294 | 94.8531
|  |  |  | 85 | 61.1 | 0.0010797 | 2.3399 | 8.7065 | 91.2935 | 2.4311 | 5.1469 | 94.8531 | 3.5596 | 1.9345 | 94.8531
|  |  |  | 86 | 61.1 | 0.0010797 | 2.3399 | 8.7065 | 91.2935 | 2.4311 | 5.1469 | 94.8531 | 3.5596 | 1.9395 | 94.8531
|  |  |  | 87 | 61.1 | 0.0010797 | 2.3399 | 8.7065 | 91.2935 | 2.4311 | 5.1469 | 94.8531 | 3.5596 | 1.9445 | 94.8531
|  |  |  | 88 | 61.1 | 0.0010797 | 2.3399 | 8.7065 | 91.2935 | 2.4311 | 5.1469 | 94.8531 | 3.5596 | 1.9494 | 94.8531
|  |  |  | 89 | 61.1 | 0.0010797 | 2.3399 | 8.7065 | 91.2935 | 2.4311 | 5.1469 | 94.8531 | 3.5596 | 1.9542 | 95.0086
|  |  |  | 90 | 61 | 0.001078 | 2.3437 | 8.5568 | 91.4432 | 2.4351 | 4.9914 | 95.0086 | 3.5655 | 1.959 | 95.0086
|  |  |  | 91 | 61 | 0.001078 | 2.3437 | 8.5568 | 91.4432 | 2.4351 | 4.9914 | 95.0086 | 3.5655 | 1.9638 | 95.0086
|  |  |  | 92 | 61 | 0.001078 | 2.3437 | 8.5568 | 91.4432 | 2.4351 | 4.9914 | 95.0086 | 3.5655 | 1.9685 | 95.0086
|  |  |  | 93 | 61 | 0.001078 | 2.3437 | 8.5568 | 91.4432 | 2.4351 | 4.9914 | 95.0086 | 3.5655 | 1.9731 | 95.0086
|  |  |  | 94 | 61 | 0.001078 | 2.3437 | 8.5568 | 91.4432 | 2.4351 | 4.9914 | 95.0086 | 3.5655 | 1.9777 | 95.1647
|  |  |  | 95 | 60.9 | 0.0010762 | 2.3475 | 8.4067 | 91.5933 | 2.4391 | 4.8353 | 95.1647 | 3.5713 | 1.9823 | 95.1647
|  |  |  | 96 | 60.9 | 0.0010762 | 2.3475 | 8.4067 | 91.5933 | 2.4391 | 4.8353 | 95.1647 | 3.5713 | 1.9868 | 95.1647
|  |  |  | 97 | 60.9 | 0.0010762 | 2.3475 | 8.4067 | 91.5933 | 2.4391 | 4.8353 | 95.1647 | 3.5713 | 1.9912 | 95.1647
|  |  |  | 98 | 60.9 | 0.0010762 | 2.3475 | 8.4067 | 91.5933 | 2.4391 | 4.8353 | 95.1647 | 3.5713 | 1.9956 | 95.1647
|  |  |  | 99 | 60.9 | 0.0010762 | 2.3475 | 8.4067 | 91.5933 | 2.4391 | 4.8353 | 95.1647 | 3.5713 | 2 | 95.3212
|  |  |  | 100 | 60.8 | 0.0010744 | 2.3514 | 8.256 | 91.744 | 2.4431 | 4.6788 | 95.3212 | 3.5772 | 2.0043 | 95.3212
|  |  |  | 101 | 60.8 | 0.0010744 | 2.3514 | 8.256 | 91.744 | 2.4431 | 4.6788 | 95.3212 | 3.5772 | 2.0086 | 95.3212
|  |  |  | 102 | 60.8 | 0.0010744 | 2.3514 | 8.256 | 91.744 | 2.4431 | 4.6788 | 95.3212 | 3.5772 | 2.0128 | 95.3212
|  |  |  | 103 | 60.8 | 0.0010744 | 2.3514 | 8.256 | 91.744 | 2.4431 | 4.6788 | 95.3212 | 3.5772 | 2.017 | 95.3212
|  |  |  | 104 | 60.8 | 0.0010744 | 2.3514 | 8.256 | 91.744 | 2.4431 | 4.6788 | 95.3212 | 3.5772 | 2.0212 | 95.4782
|  |  |  | 105 | 60.7 | 0.0010727 | 2.3553 | 8.1049 | 91.8951 | 2.4471 | 4.5218 | 95.4782 | 3.5831 | 2.0253 | 95.4782
|  |  |  | 106 | 60.7 | 0.0010727 | 2.3553 | 8.1049 | 91.8951 | 2.4471 | 4.5218 | 95.4782 | 3.5831 | 2.0294 | 95.4782
|  |  |  | 107 | 60.7 | 0.0010727 | 2.3553 | 8.1049 | 91.8951 | 2.4471 | 4.5218 | 95.4782 | 3.5831 | 2.0334 | 95.4782
|  |  |  | 108 | 60.7 | 0.0010727 | 2.3553 | 8.1049 | 91.8951 | 2.4471 | 4.5218 | 95.4782 | 3.5831 | 2.0374 | 95.4782
|  |  |  | 109 | 60.7 | 0.0010727 | 2.3553 | 8.1049 | 91.8951 | 2.4471 | 4.5218 | 95.4782 | 3.5831 | 2.0414 | 95.4782
|  |  |  | 110 | 60.7 | 0.0010727 | 2.3553 | 8.1049 | 91.8951 | 2.4471 | 4.5218 | 95.4782 | 3.5831 | 2.0453 | 95.6358
|  |  |  | 111 | 60.6 | 0.0010709 | 2.3592 | 7.9532 | 92.0468 | 2.4511 | 4.3642 | 95.6358 | 3.589 | 2.0492 | 95.6358
|  |  |  | 112 | 60.6 | 0.0010709 | 2.3592 | 7.9532 | 92.0468 | 2.4511 | 4.3642 | 95.6358 | 3.589 | 2.0531 | 95.6358
|  |  |  | 113 | 60.6 | 0.0010709 | 2.3592 | 7.9532 | 92.0468 | 2.4511 | 4.3642 | 95.6358 | 3.589 | 2.0569 | 95.6358
|  |  |  | 114 | 60.6 | 0.0010709 | 2.3592 | 7.9532 | 92.0468 | 2.4511 | 4.3642 | 95.6358 | 3.589 | 2.0607 | 95.6358
|  |  |  | 115 | 60.6 | 0.0010709 | 2.3592 | 7.9532 | 92.0468 | 2.4511 | 4.3642 | 95.6358 | 3.589 | 2.0645 | 95.6358
|  |  |  | 116 | 60.6 | 0.0010709 | 2.3592 | 7.9532 | 92.0468 | 2.4511 | 4.3642 | 95.6358 | 3.589 | 2.0682 | 95.7938
|  |  |  | 117 | 60.5 | 0.0010691 | 2.3631 | 7.8011 | 92.1989 | 2.4552 | 4.2062 | 95.7938 | 3.5949 | 2.0719 | 95.7938
|  |  |  | 118 | 60.5 | 0.0010691 | 2.3631 | 7.8011 | 92.1989 | 2.4552 | 4.2062 | 95.7938 | 3.5949 | 2.0755 | 95.7938
|  |  |  | 119 | 60.5 | 0.0010691 | 2.3631 | 7.8011 | 92.1989 | 2.4552 | 4.2062 | 95.7938 | 3.5949 | 2.0792 | 95.7938
|  |  |  | 120 | 60.5 | 0.0010691 | 2.3631 | 7.8011 | 92.1989 | 2.4552 | 4.2062 | 95.7938 | 3.5949 | 2.0828 | 95.7938
|  |  |  | 121 | 60.5 | 0.0010691 | 2.3631 | 7.8011 | 92.1989 | 2.4552 | 4.2062 | 95.7938 | 3.5949 | 2.0864 | 95.7938
|  |  |  | 122 | 60.5 | 0.0010691 | 2.3631 | 7.8011 | 92.1989 | 2.4552 | 4.2062 | 95.7938 | 3.5949 | 2.0899 | 95.7938
|  |  |  | 123 | 60.5 | 0.0010691 | 2.3631 | 7.8011 | 92.1989 | 2.4552 | 4.2062 | 95.7938 | 3.5949 | 2.0934 | 95.9524
|  |  |  | 124 | 60.4 | 0.0010674 | 2.367 | 7.6485 | 92.3515 | 2.4593 | 4.0476 | 95.9524 | 3.6009 | 2.0969 | 95.9524
|  |  |  | 125 | 60.4 | 0.0010674 | 2.367 | 7.6485 | 92.3515 | 2.4593 | 4.0476 | 95.9524 | 3.6009 | 2.1004 | 95.9524
|  |  |  | 126 | 60.4 | 0.0010674 | 2.367 | 7.6485 | 92.3515 | 2.4593 | 4.0476 | 95.9524 | 3.6009 | 2.1038 | 95.9524
|  |  |  | 127 | 60.4 | 0.0010674 | 2.367 | 7.6485 | 92.3515 | 2.4593 | 4.0476 | 95.9524 | 3.6009 | 2.1072 | 95.9524
|  |  |  | 128 | 60.4 | 0.0010674 | 2.367 | 7.6485 | 92.3515 | 2.4593 | 4.0476 | 95.9524 | 3.6009 | 2.1106 | 95.9524
|  |  |  | 129 | 60.4 | 0.0010674 | 2.367 | 7.6485 | 92.3515 | 2.4593 | 4.0476 | 95.9524 | 3.6009 | 2.1139 | 95.9524
|  |  |  | 130 | 60.4 | 0.0010674 | 2.367 | 7.6485 | 92.3515 | 2.4593 | 4.0476 | 95.9524 | 3.6009 | 2.1173 | 96.1116
|  |  |  | 131 | 60.3 | 0.0010656 | 2.3709 | 7.4953 | 92.5047 | 2.4633 | 3.8884 | 96.1116 | 3.6069 | 2.1206 | 96.1116
|  |  |  | 132 | 60.3 | 0.0010656 | 2.3709 | 7.4953 | 92.5047 | 2.4633 | 3.8884 | 96.1116 | 3.6069 | 2.1239 | 96.1116
|  |  |  | 133 | 60.3 | 0.0010656 | 2.3709 | 7.4953 | 92.5047 | 2.4633 | 3.8884 | 96.1116 | 3.6069 | 2.1271 | 96.1116
|  |  |  | 134 | 60.3 | 0.0010656 | 2.3709 | 7.4953 | 92.5047 | 2.4633 | 3.8884 | 96.1116 | 3.6069 | 2.1303 | 96.1116
|  |  |  | 135 | 60.3 | 0.0010656 | 2.3709 | 7.4953 | 92.5047 | 2.4633 | 3.8884 | 96.1116 | 3.6069 | 2.1335 | 96.1116
|  |  |  | 136 | 60.3 | 0.0010656 | 2.3709 | 7.4953 | 92.5047 | 2.4633 | 3.8884 | 96.1116 | 3.6069 | 2.1367 | 96.1116
|  |  |  | 137 | 60.3 | 0.0010656 | 2.3709 | 7.4953 | 92.5047 | 2.4633 | 3.8884 | 96.1116 | 3.6069 | 2.1399 | 96.1116
|  |  |  | 138 | 60.3 | 0.0010656 | 2.3709 | 7.4953 | 92.5047 | 2.4633 | 3.8884 | 96.1116 | 3.6069 | 2.143 | 96.2712
|  |  |  | 139 | 60.2 | 0.0010638 | 2.3748 | 7.3416 | 92.6584 | 2.4674 | 3.7288 | 96.2712 | 3.6129 | 2.1461 | 96.2712
|  |  |  | 140 | 60.2 | 0.0010638 | 2.3748 | 7.3416 | 92.6584 | 2.4674 | 3.7288 | 96.2712 | 3.6129 | 2.1492 | 96.2712
|  |  |  | 141 | 60.2 | 0.0010638 | 2.3748 | 7.3416 | 92.6584 | 2.4674 | 3.7288 | 96.2712 | 3.6129 | 2.1523 | 96.2712
|  |  |  | 142 | 60.2 | 0.0010638 | 2.3748 | 7.3416 | 92.6584 | 2.4674 | 3.7288 | 96.2712 | 3.6129 | 2.1553 | 96.2712
|  |  |  | 143 | 60.2 | 0.0010638 | 2.3748 | 7.3416 | 92.6584 | 2.4674 | 3.7288 | 96.2712 | 3.6129 | 2.1584 | 96.2712
|  |  |  | 144 | 60.2 | 0.0010638 | 2.3748 | 7.3416 | 92.6584 | 2.4674 | 3.7288 | 96.2712 | 3.6129 | 2.1614 | 96.2712
|  |  |  | 145 | 60.2 | 0.0010638 | 2.3748 | 7.3416 | 92.6584 | 2.4674 | 3.7288 | 96.2712 | 3.6129 | 2.1644 | 96.2712
|  |  |  | 146 | 60.2 | 0.0010638 | 2.3748 | 7.3416 | 92.6584 | 2.4674 | 3.7288 | 96.2712 | 3.6129 | 2.1673 | 96.2712
|  |  |  | 147 | 60.2 | 0.0010638 | 2.3748 | 7.3416 | 92.6584 | 2.4674 | 3.7288 | 96.2712 | 3.6129 | 2.1703 | 96.4314
|  |  |  | 148 | 60.1 | 0.0010621 | 2.3788 | 7.1875 | 92.8125 | 2.4715 | 3.5686 | 96.4314 | 3.6189 | 2.1732 | 96.4314
|  |  |  | 149 | 60.1 | 0.0010621 | 2.3788 | 7.1875 | 92.8125 | 2.4715 | 3.5686 | 96.4314 | 3.6189 | 2.1761 | 96.4314
|  |  |  | 150 | 60.1 | 0.0010621 | 2.3788 | 7.1875 | 92.8125 | 2.4715 | 3.5686 | 96.4314 | 3.6189 | 2.179 | 96.4314
|  |  |  | 151 | 60.1 | 0.0010621 | 2.3788 | 7.1875 | 92.8125 | 2.4715 | 3.5686 | 96.4314 | 3.6189 | 2.1818 | 96.4314
|  |  |  | 152 | 60.1 | 0.0010621 | 2.3788 | 7.1875 | 92.8125 | 2.4715 | 3.5686 | 96.4314 | 3.6189 | 2.1847 | 96.4314
|  |  |  | 153 | 60.1 | 0.0010621 | 2.3788 | 7.1875 | 92.8125 | 2.4715 | 3.5686 | 96.4314 | 3.6189 | 2.1875 | 96.4314
|  |  |  | 154 | 60.1 | 0.0010621 | 2.3788 | 7.1875 | 92.8125 | 2.4715 | 3.5686 | 96.4314 | 3.6189 | 2.1903 | 96.4314
|  |  |  | 155 | 60.1 | 0.0010621 | 2.3788 | 7.1875 | 92.8125 | 2.4715 | 3.5686 | 96.4314 | 3.6189 | 2.1931 | 96.4314
|  |  |  | 156 | 60.1 | 0.0010621 | 2.3788 | 7.1875 | 92.8125 | 2.4715 | 3.5686 | 96.4314 | 3.6189 | 2.1959 | 96.4314
|  |  |  | 157 | 60.1 | 0.0010621 | 2.3788 | 7.1875 | 92.8125 | 2.4715 | 3.5686 | 96.4314 | 3.6189 | 2.1987 | 96.4314
|  |  |  | 158 | 60.1 | 0.0010621 | 2.3788 | 7.1875 | 92.8125 | 2.4715 | 3.5686 | 96.4314 | 3.6189 | 2.2014 | 96.5921
|  |  |  | 159 | 60 | 0.0010603 | 2.3827 | 7.0328 | 92.9672 | 2.4757 | 3.4079 | 96.5921 | 3.6249 | 2.2041 | 96.5921
|  |  |  | 160 | 60 | 0.0010603 | 2.3827 | 7.0328 | 92.9672 | 2.4757 | 3.4079 | 96.5921 | 3.6249 | 2.2068 | 96.5921
|  |  |  | 161 | 60 | 0.0010603 | 2.3827 | 7.0328 | 92.9672 | 2.4757 | 3.4079 | 96.5921 | 3.6249 | 2.2095 | 96.5921
|  |  |  | 162 | 60 | 0.0010603 | 2.3827 | 7.0328 | 92.9672 | 2.4757 | 3.4079 | 96.5921 | 3.6249 | 2.2122 | 96.5921
|  |  |  | 163 | 60 | 0.0010603 | 2.3827 | 7.0328 | 92.9672 | 2.4757 | 3.4079 | 96.5921 | 3.6249 | 2.2148 | 96.5921
|  |  |  | 164 | 60 | 0.0010603 | 2.3827 | 7.0328 | 92.9672 | 2.4757 | 3.4079 | 96.5921 | 3.6249 | 2.2175 | 96.5921
|  |  |  | 165 | 60 | 0.0010603 | 2.3827 | 7.0328 | 92.9672 | 2.4757 | 3.4079 | 96.5921 | 3.6249

## B10 PMB-20 18_03
CURVA COMPATTAZIONE [EN 12697-31]
|  |  |  | N giri | h [mm] | V [m3] | ρgeo [Mg/m3] | vgeo [%] | Cgeo [%] | ρSSD [Mg/m3] | vSSD [%] | CSSD [%] | Δv [%] | log10N | CSSD [%]
ACR PMB - 20 |  |  |  | 0 | 72.6 | 0.0012829 | 1.9687 | 23.1858 | 76.8142 | 2.0453 | 20.1986 | 79.8014 | 2.9872 | 0 | 82.5297
|  |  |  | 1 | 70.2 | 0.0012405 | 2.0361 | 20.5597 | 79.4403 | 2.1152 | 17.4703 | 82.5297 | 3.0894 | 0.30103 | 83.965
Provino | B10 |  |  | 2 | 69 | 0.0012193 | 2.0715 | 19.1781 | 80.8219 | 2.152 | 16.035 | 83.965 | 3.1431 | 0.47712 | 84.9499
Data | 2025-03-18 |  |  | 3 | 68.2 | 0.0012052 | 2.0958 | 18.2301 | 81.7699 | 2.1773 | 15.0501 | 84.9499 | 3.18 | 0.60206 | 85.8308
Tcomp [°C] | 160 ± 5 |  |  | 4 | 67.5 | 0.0011928 | 2.1175 | 17.3821 | 82.6179 | 2.1998 | 14.1692 | 85.8308 | 3.2129 | 0.69897 | 86.4714
|  |  |  | 5 | 67 | 0.001184 | 2.1333 | 16.7655 | 83.2345 | 2.2163 | 13.5286 | 86.4714 | 3.2369 | 0.77815 | 86.9907
D | [mm] | 150 |  | 6 | 66.6 | 0.0011769 | 2.1461 | 16.2656 | 83.7344 | 2.2296 | 13.0093 | 86.9907 | 3.2564 | 0.8451 | 87.3843
h | [mm] | 60 |  | 7 | 66.3 | 0.0011716 | 2.1558 | 15.8867 | 84.1133 | 2.2397 | 12.6157 | 87.3843 | 3.2711 | 0.90309 | 87.9148
ρM | [Mg/m3] | 2.563 |  | 8 | 65.9 | 0.0011645 | 2.1689 | 15.3762 | 84.6238 | 2.2533 | 12.0852 | 87.9148 | 3.291 | 0.95424 | 88.1824
vg | [%] | 7 |  | 9 | 65.7 | 0.001161 | 2.1755 | 15.1186 | 84.8814 | 2.2601 | 11.8176 | 88.1824 | 3.301 | 1 | 88.5869
M | [g] | 2525.8 |  | 10 | 65.4 | 0.0011557 | 2.1855 | 14.7292 | 85.2708 | 2.2705 | 11.4131 | 88.5869 | 3.3161 | 1.0414 | 88.8586
ρSSD | [Mg/m3] | 2.4748 |  | 11 | 65.2 | 0.0011522 | 2.1922 | 14.4677 | 85.5323 | 2.2774 | 11.1414 | 88.8586 | 3.3263 | 1.0792 | 89.132
|  |  |  | 12 | 65 | 0.0011486 | 2.1989 | 14.2045 | 85.7955 | 2.2845 | 10.868 | 89.132 | 3.3365 | 1.1139 | 89.4071
|  |  |  | 13 | 64.8 | 0.0011451 | 2.2057 | 13.9397 | 86.0603 | 2.2915 | 10.5929 | 89.4071 | 3.3468 | 1.1461 | 89.6839
DIMENSIONI [EN 12697-29] |  |  |  | 14 | 64.6 | 0.0011416 | 2.2126 | 13.6732 | 86.3268 | 2.2986 | 10.3161 | 89.6839 | 3.3572 | 1.1761 | 89.823
|  |  |  | 15 | 64.5 | 0.0011398 | 2.216 | 13.5394 | 86.4606 | 2.3022 | 10.177 | 89.823 | 3.3624 | 1.2041 | 90.1024
|  |  |  | 16 | 64.3 | 0.0011363 | 2.2229 | 13.2705 | 86.7295 | 2.3093 | 9.8976 | 90.1024 | 3.3728 | 1.2304 | 90.2427
|  |  | Average [mm] | 17 | 64.2 | 0.0011345 | 2.2263 | 13.1354 | 86.8646 | 2.3129 | 9.7573 | 90.2427 | 3.3781 | 1.2553 | 90.5247
h | 1 | 59.6 | 59.55 | 18 | 64 | 0.001131 | 2.2333 | 12.8639 | 87.1361 | 2.3201 | 9.4753 | 90.5247 | 3.3887 | 1.2788 | 90.6664
| 2 | 59.4 |  | 19 | 63.9 | 0.0011292 | 2.2368 | 12.7276 | 87.2724 | 2.3238 | 9.3336 | 90.6664 | 3.394 | 1.301 | 90.8085
| 3 | 59.5 |  | 20 | 63.8 | 0.0011274 | 2.2403 | 12.5908 | 87.4092 | 2.3274 | 9.1915 | 90.8085 | 3.3993 | 1.3222 | 90.9511
| 4 | 59.7 |  | 21 | 63.7 | 0.0011257 | 2.2438 | 12.4536 | 87.5464 | 2.3311 | 9.0489 | 90.9511 | 3.4046 | 1.3424 | 91.0941
|  |  |  | 22 | 63.6 | 0.0011239 | 2.2473 | 12.3159 | 87.6841 | 2.3347 | 8.9059 | 91.0941 | 3.41 | 1.3617 | 91.2375
D | 1 | 149.8 | 149.75 | 23 | 63.5 | 0.0011221 | 2.2509 | 12.1778 | 87.8222 | 2.3384 | 8.7625 | 91.2375 | 3.4153 | 1.3802 | 91.3814
| 2 | 149.7 |  | 24 | 63.4 | 0.0011204 | 2.2544 | 12.0393 | 87.9607 | 2.3421 | 8.6186 | 91.3814 | 3.4207 | 1.3979 | 91.5258
|  |  |  | 25 | 63.3 | 0.0011186 | 2.258 | 11.9003 | 88.0997 | 2.3458 | 8.4742 | 91.5258 | 3.4261 | 1.415 | 91.6706
PARAMETRI |  |  |  | 26 | 63.2 | 0.0011168 | 2.2616 | 11.7609 | 88.2391 | 2.3495 | 8.3294 | 91.6706 | 3.4315 | 1.4314 | 91.6706
|  |  |  | 27 | 63.2 | 0.0011168 | 2.2616 | 11.7609 | 88.2391 | 2.3495 | 8.3294 | 91.6706 | 3.4315 | 1.4472 | 91.8159
C1 | 81.9463 |  |  | 28 | 63.1 | 0.0011151 | 2.2652 | 11.6211 | 88.3789 | 2.3532 | 8.1841 | 91.8159 | 3.437 | 1.4624 | 91.9616
k | 6.8028 |  |  | 29 | 63 | 0.0011133 | 2.2687 | 11.4808 | 88.5192 | 2.357 | 8.0384 | 91.9616 | 3.4424 | 1.4771 | 92.1078
CDI | 53.1174 |  |  | 30 | 62.9 | 0.0011115 | 2.2724 | 11.3401 | 88.6599 | 2.3607 | 7.8922 | 92.1078 | 3.4479 | 1.4914 | 92.1078
|  |  |  | 31 | 62.9 | 0.0011115 | 2.2724 | 11.3401 | 88.6599 | 2.3607 | 7.8922 | 92.1078 | 3.4479 | 1.5051 | 92.2545
|  |  |  | 32 | 62.8 | 0.0011098 | 2.276 | 11.1989 | 88.8011 | 2.3645 | 7.7455 | 92.2545 | 3.4534 | 1.5185 | 92.4016
|  |  |  | 33 | 62.7 | 0.001108 | 2.2796 | 11.0573 | 88.9427 | 2.3683 | 7.5984 | 92.4016 | 3.4589 | 1.5315 | 92.4016
|  |  |  | 34 | 62.7 | 0.001108 | 2.2796 | 11.0573 | 88.9427 | 2.3683 | 7.5984 | 92.4016 | 3.4589 | 1.5441 | 92.5492
|  |  |  | 35 | 62.6 | 0.0011062 | 2.2832 | 10.9152 | 89.0848 | 2.372 | 7.4508 | 92.5492 | 3.4644 | 1.5563 | 92.5492
|  |  |  | 36 | 62.6 | 0.0011062 | 2.2832 | 10.9152 | 89.0848 | 2.372 | 7.4508 | 92.5492 | 3.4644 | 1.5682 | 92.6973
|  |  |  | 37 | 62.5 | 0.0011045 | 2.2869 | 10.7727 | 89.2273 | 2.3758 | 7.3027 | 92.6973 | 3.47 | 1.5798 | 92.8459
|  |  |  | 38 | 62.4 | 0.0011027 | 2.2906 | 10.6297 | 89.3703 | 2.3796 | 7.1541 | 92.8459 | 3.4755 | 1.5911 | 92.8459
|  |  |  | 39 | 62.4 | 0.0011027 | 2.2906 | 10.6297 | 89.3703 | 2.3796 | 7.1541 | 92.8459 | 3.4755 | 1.6021 | 92.9949
|  |  |  | 40 | 62.3 | 0.0011009 | 2.2942 | 10.4862 | 89.5138 | 2.3835 | 7.0051 | 92.9949 | 3.4811 | 1.6128 | 92.9949
|  |  |  | 41 | 62.3 | 0.0011009 | 2.2942 | 10.4862 | 89.5138 | 2.3835 | 7.0051 | 92.9949 | 3.4811 | 1.6232 | 93.1444
|  |  |  | 42 | 62.2 | 0.0010992 | 2.2979 | 10.3423 | 89.6577 | 2.3873 | 6.8556 | 93.1444 | 3.4867 | 1.6335 | 93.1444
|  |  |  | 43 | 62.2 | 0.0010992 | 2.2979 | 10.3423 | 89.6577 | 2.3873 | 6.8556 | 93.1444 | 3.4867 | 1.6435 | 93.2944
|  |  |  | 44 | 62.1 | 0.0010974 | 2.3016 | 10.1979 | 89.8021 | 2.3911 | 6.7056 | 93.2944 | 3.4923 | 1.6532 | 93.2944
|  |  |  | 45 | 62.1 | 0.0010974 | 2.3016 | 10.1979 | 89.8021 | 2.3911 | 6.7056 | 93.2944 | 3.4923 | 1.6628 | 93.2944
|  |  |  | 46 | 62.1 | 0.0010974 | 2.3016 | 10.1979 | 89.8021 | 2.3911 | 6.7056 | 93.2944 | 3.4923 | 1.6721 | 93.4449
|  |  |  | 47 | 62 | 0.0010956 | 2.3053 | 10.0531 | 89.9469 | 2.395 | 6.5551 | 93.4449 | 3.498 | 1.6812 | 93.4449
|  |  |  | 48 | 62 | 0.0010956 | 2.3053 | 10.0531 | 89.9469 | 2.395 | 6.5551 | 93.4449 | 3.498 | 1.6902 | 93.5958
|  |  |  | 49 | 61.9 | 0.0010939 | 2.3091 | 9.9078 | 90.0922 | 2.3989 | 6.4042 | 93.5958 | 3.5036 | 1.699 | 93.5958
|  |  |  | 50 | 61.9 | 0.0010939 | 2.3091 | 9.9078 | 90.0922 | 2.3989 | 6.4042 | 93.5958 | 3.5036 | 1.7076 | 93.5958
|  |  |  | 51 | 61.9 | 0.0010939 | 2.3091 | 9.9078 | 90.0922 | 2.3989 | 6.4042 | 93.5958 | 3.5036 | 1.716 | 93.7473
|  |  |  | 52 | 61.8 | 0.0010921 | 2.3128 | 9.762 | 90.238 | 2.4027 | 6.2527 | 93.7473 | 3.5093 | 1.7243 | 93.7473
|  |  |  | 53 | 61.8 | 0.0010921 | 2.3128 | 9.762 | 90.238 | 2.4027 | 6.2527 | 93.7473 | 3.5093 | 1.7324 | 93.7473
|  |  |  | 54 | 61.8 | 0.0010921 | 2.3128 | 9.762 | 90.238 | 2.4027 | 6.2527 | 93.7473 | 3.5093 | 1.7404 | 93.8992
|  |  |  | 55 | 61.7 | 0.0010903 | 2.3165 | 9.6157 | 90.3843 | 2.4066 | 6.1008 | 93.8992 | 3.515 | 1.7482 | 93.8992
|  |  |  | 56 | 61.7 | 0.0010903 | 2.3165 | 9.6157 | 90.3843 | 2.4066 | 6.1008 | 93.8992 | 3.515 | 1.7559 | 93.8992
|  |  |  | 57 | 61.7 | 0.0010903 | 2.3165 | 9.6157 | 90.3843 | 2.4066 | 6.1008 | 93.8992 | 3.515 | 1.7634 | 94.0517
|  |  |  | 58 | 61.6 | 0.0010886 | 2.3203 | 9.469 | 90.531 | 2.4105 | 5.9483 | 94.0517 | 3.5207 | 1.7709 | 94.0517
|  |  |  | 59 | 61.6 | 0.0010886 | 2.3203 | 9.469 | 90.531 | 2.4105 | 5.9483 | 94.0517 | 3.5207 | 1.7782 | 94.0517
|  |  |  | 60 | 61.6 | 0.0010886 | 2.3203 | 9.469 | 90.531 | 2.4105 | 5.9483 | 94.0517 | 3.5207 | 1.7853 | 94.2046
|  |  |  | 61 | 61.5 | 0.0010868 | 2.3241 | 9.3218 | 90.6782 | 2.4145 | 5.7954 | 94.2046 | 3.5264 | 1.7924 | 94.2046
|  |  |  | 62 | 61.5 | 0.0010868 | 2.3241 | 9.3218 | 90.6782 | 2.4145 | 5.7954 | 94.2046 | 3.5264 | 1.7993 | 94.2046
|  |  |  | 63 | 61.5 | 0.0010868 | 2.3241 | 9.3218 | 90.6782 | 2.4145 | 5.7954 | 94.2046 | 3.5264 | 1.8062 | 94.358
|  |  |  | 64 | 61.4 | 0.001085 | 2.3279 | 9.1741 | 90.8259 | 2.4184 | 5.642 | 94.358 | 3.5321 | 1.8129 | 94.358
|  |  |  | 65 | 61.4 | 0.001085 | 2.3279 | 9.1741 | 90.8259 | 2.4184 | 5.642 | 94.358 | 3.5321 | 1.8195 | 94.358
|  |  |  | 66 | 61.4 | 0.001085 | 2.3279 | 9.1741 | 90.8259 | 2.4184 | 5.642 | 94.358 | 3.5321 | 1.8261 | 94.358
|  |  |  | 67 | 61.4 | 0.001085 | 2.3279 | 9.1741 | 90.8259 | 2.4184 | 5.642 | 94.358 | 3.5321 | 1.8325 | 94.5119
|  |  |  | 68 | 61.3 | 0.0010833 | 2.3317 | 9.026 | 90.974 | 2.4223 | 5.4881 | 94.5119 | 3.5379 | 1.8388 | 94.5119
|  |  |  | 69 | 61.3 | 0.0010833 | 2.3317 | 9.026 | 90.974 | 2.4223 | 5.4881 | 94.5119 | 3.5379 | 1.8451 | 94.5119
|  |  |  | 70 | 61.3 | 0.0010833 | 2.3317 | 9.026 | 90.974 | 2.4223 | 5.4881 | 94.5119 | 3.5379 | 1.8513 | 94.6664
|  |  |  | 71 | 61.2 | 0.0010815 | 2.3355 | 8.8773 | 91.1227 | 2.4263 | 5.3336 | 94.6664 | 3.5437 | 1.8573 | 94.6664
|  |  |  | 72 | 61.2 | 0.0010815 | 2.3355 | 8.8773 | 91.1227 | 2.4263 | 5.3336 | 94.6664 | 3.5437 | 1.8633 | 94.6664
|  |  |  | 73 | 61.2 | 0.0010815 | 2.3355 | 8.8773 | 91.1227 | 2.4263 | 5.3336 | 94.6664 | 3.5437 | 1.8692 | 94.6664
|  |  |  | 74 | 61.2 | 0.0010815 | 2.3355 | 8.8773 | 91.1227 | 2.4263 | 5.3336 | 94.6664 | 3.5437 | 1.8751 | 94.8213
|  |  |  | 75 | 61.1 | 0.0010797 | 2.3393 | 8.7282 | 91.2718 | 2.4303 | 5.1787 | 94.8213 | 3.5495 | 1.8808 | 94.8213
|  |  |  | 76 | 61.1 | 0.0010797 | 2.3393 | 8.7282 | 91.2718 | 2.4303 | 5.1787 | 94.8213 | 3.5495 | 1.8865 | 94.8213
|  |  |  | 77 | 61.1 | 0.0010797 | 2.3393 | 8.7282 | 91.2718 | 2.4303 | 5.1787 | 94.8213 | 3.5495 | 1.8921 | 94.8213
|  |  |  | 78 | 61.1 | 0.0010797 | 2.3393 | 8.7282 | 91.2718 | 2.4303 | 5.1787 | 94.8213 | 3.5495 | 1.8976 | 94.8213
|  |  |  | 79 | 61.1 | 0.0010797 | 2.3393 | 8.7282 | 91.2718 | 2.4303 | 5.1787 | 94.8213 | 3.5495 | 1.9031 | 94.9768
|  |  |  | 80 | 61 | 0.001078 | 2.3431 | 8.5785 | 91.4215 | 2.4343 | 5.0232 | 94.9768 | 3.5553 | 1.9085 | 94.9768
|  |  |  | 81 | 61 | 0.001078 | 2.3431 | 8.5785 | 91.4215 | 2.4343 | 5.0232 | 94.9768 | 3.5553 | 1.9138 | 94.9768
|  |  |  | 82 | 61 | 0.001078 | 2.3431 | 8.5785 | 91.4215 | 2.4343 | 5.0232 | 94.9768 | 3.5553 | 1.9191 | 94.9768
|  |  |  | 83 | 61 | 0.001078 | 2.3431 | 8.5785 | 91.4215 | 2.4343 | 5.0232 | 94.9768 | 3.5553 | 1.9243 | 95.1327
|  |  |  | 84 | 60.9 | 0.0010762 | 2.347 | 8.4284 | 91.5716 | 2.4383 | 4.8673 | 95.1327 | 3.5611 | 1.9294 | 95.1327
|  |  |  | 85 | 60.9 | 0.0010762 | 2.347 | 8.4284 | 91.5716 | 2.4383 | 4.8673 | 95.1327 | 3.5611 | 1.9345 | 95.1327
|  |  |  | 86 | 60.9 | 0.0010762 | 2.347 | 8.4284 | 91.5716 | 2.4383 | 4.8673 | 95.1327 | 3.5611 | 1.9395 | 95.1327
|  |  |  | 87 | 60.9 | 0.0010762 | 2.347 | 8.4284 | 91.5716 | 2.4383 | 4.8673 | 95.1327 | 3.5611 | 1.9445 | 95.1327
|  |  |  | 88 | 60.9 | 0.0010762 | 2.347 | 8.4284 | 91.5716 | 2.4383 | 4.8673 | 95.1327 | 3.5611 | 1.9494 | 95.2892
|  |  |  | 89 | 60.8 | 0.0010744 | 2.3508 | 8.2778 | 91.7222 | 2.4423 | 4.7108 | 95.2892 | 3.567 | 1.9542 | 95.2892
|  |  |  | 90 | 60.8 | 0.0010744 | 2.3508 | 8.2778 | 91.7222 | 2.4423 | 4.7108 | 95.2892 | 3.567 | 1.959 | 95.2892
|  |  |  | 91 | 60.8 | 0.0010744 | 2.3508 | 8.2778 | 91.7222 | 2.4423 | 4.7108 | 95.2892 | 3.567 | 1.9638 | 95.2892
|  |  |  | 92 | 60.8 | 0.0010744 | 2.3508 | 8.2778 | 91.7222 | 2.4423 | 4.7108 | 95.2892 | 3.567 | 1.9685 | 95.4462
|  |  |  | 93 | 60.7 | 0.0010727 | 2.3547 | 8.1267 | 91.8733 | 2.4463 | 4.5538 | 95.4462 | 3.5729 | 1.9731 | 95.4462
|  |  |  | 94 | 60.7 | 0.0010727 | 2.3547 | 8.1267 | 91.8733 | 2.4463 | 4.5538 | 95.4462 | 3.5729 | 1.9777 | 95.4462
|  |  |  | 95 | 60.7 | 0.0010727 | 2.3547 | 8.1267 | 91.8733 | 2.4463 | 4.5538 | 95.4462 | 3.5729 | 1.9823 | 95.4462
|  |  |  | 96 | 60.7 | 0.0010727 | 2.3547 | 8.1267 | 91.8733 | 2.4463 | 4.5538 | 95.4462 | 3.5729 | 1.9868 | 95.4462
|  |  |  | 97 | 60.7 | 0.0010727 | 2.3547 | 8.1267 | 91.8733 | 2.4463 | 4.5538 | 95.4462 | 3.5729 | 1.9912 | 95.4462
|  |  |  | 98 | 60.7 | 0.0010727 | 2.3547 | 8.1267 | 91.8733 | 2.4463 | 4.5538 | 95.4462 | 3.5729 | 1.9956 | 95.6037
|  |  |  | 99 | 60.6 | 0.0010709 | 2.3586 | 7.9751 | 92.0249 | 2.4503 | 4.3963 | 95.6037 | 3.5788 | 2 | 95.6037
|  |  |  | 100 | 60.6 | 0.0010709 | 2.3586 | 7.9751 | 92.0249 | 2.4503 | 4.3963 | 95.6037 | 3.5788 | 2.0043 | 95.6037
|  |  |  | 101 | 60.6 | 0.0010709 | 2.3586 | 7.9751 | 92.0249 | 2.4503 | 4.3963 | 95.6037 | 3.5788 | 2.0086 | 95.6037
|  |  |  | 102 | 60.6 | 0.0010709 | 2.3586 | 7.9751 | 92.0249 | 2.4503 | 4.3963 | 95.6037 | 3.5788 | 2.0128 | 95.6037
|  |  |  | 103 | 60.6 | 0.0010709 | 2.3586 | 7.9751 | 92.0249 | 2.4503 | 4.3963 | 95.6037 | 3.5788 | 2.017 | 95.6037
|  |  |  | 104 | 60.6 | 0.0010709 | 2.3586 | 7.9751 | 92.0249 | 2.4503 | 4.3963 | 95.6037 | 3.5788 | 2.0212 | 95.7617
|  |  |  | 105 | 60.5 | 0.0010691 | 2.3625 | 7.823 | 92.177 | 2.4544 | 4.2383 | 95.7617 | 3.5847 | 2.0253 | 95.7617
|  |  |  | 106 | 60.5 | 0.0010691 | 2.3625 | 7.823 | 92.177 | 2.4544 | 4.2383 | 95.7617 | 3.5847 | 2.0294 | 95.7617
|  |  |  | 107 | 60.5 | 0.0010691 | 2.3625 | 7.823 | 92.177 | 2.4544 | 4.2383 | 95.7617 | 3.5847 | 2.0334 | 95.7617
|  |  |  | 108 | 60.5 | 0.0010691 | 2.3625 | 7.823 | 92.177 | 2.4544 | 4.2383 | 95.7617 | 3.5847 | 2.0374 | 95.7617
|  |  |  | 109 | 60.5 | 0.0010691 | 2.3625 | 7.823 | 92.177 | 2.4544 | 4.2383 | 95.7617 | 3.5847 | 2.0414 | 95.7617
|  |  |  | 110 | 60.5 | 0.0010691 | 2.3625 | 7.823 | 92.177 | 2.4544 | 4.2383 | 95.7617 | 3.5847 | 2.0453 | 95.9202
|  |  |  | 111 | 60.4 | 0.0010674 | 2.3664 | 7.6704 | 92.3296 | 2.4584 | 4.0798 | 95.9202 | 3.5906 | 2.0492 | 95.9202
|  |  |  | 112 | 60.4 | 0.0010674 | 2.3664 | 7.6704 | 92.3296 | 2.4584 | 4.0798 | 95.9202 | 3.5906 | 2.0531 | 95.9202
|  |  |  | 113 | 60.4 | 0.0010674 | 2.3664 | 7.6704 | 92.3296 | 2.4584 | 4.0798 | 95.9202 | 3.5906 | 2.0569 | 95.9202
|  |  |  | 114 | 60.4 | 0.0010674 | 2.3664 | 7.6704 | 92.3296 | 2.4584 | 4.0798 | 95.9202 | 3.5906 | 2.0607 | 95.9202
|  |  |  | 115 | 60.4 | 0.0010674 | 2.3664 | 7.6704 | 92.3296 | 2.4584 | 4.0798 | 95.9202 | 3.5906 | 2.0645 | 95.9202
|  |  |  | 116 | 60.4 | 0.0010674 | 2.3664 | 7.6704 | 92.3296 | 2.4584 | 4.0798 | 95.9202 | 3.5906 | 2.0682 | 95.9202
|  |  |  | 117 | 60.4 | 0.0010674 | 2.3664 | 7.6704 | 92.3296 | 2.4584 | 4.0798 | 95.9202 | 3.5906 | 2.0719 | 96.0793
|  |  |  | 118 | 60.3 | 0.0010656 | 2.3703 | 7.5173 | 92.4827 | 2.4625 | 3.9207 | 96.0793 | 3.5966 | 2.0755 | 96.0793
|  |  |  | 119 | 60.3 | 0.0010656 | 2.3703 | 7.5173 | 92.4827 | 2.4625 | 3.9207 | 96.0793 | 3.5966 | 2.0792 | 96.0793
|  |  |  | 120 | 60.3 | 0.0010656 | 2.3703 | 7.5173 | 92.4827 | 2.4625 | 3.9207 | 96.0793 | 3.5966 | 2.0828 | 96.0793
|  |  |  | 121 | 60.3 | 0.0010656 | 2.3703 | 7.5173 | 92.4827 | 2.4625 | 3.9207 | 96.0793 | 3.5966 | 2.0864 | 96.0793
|  |  |  | 122 | 60.3 | 0.0010656 | 2.3703 | 7.5173 | 92.4827 | 2.4625 | 3.9207 | 96.0793 | 3.5966 | 2.0899 | 96.0793
|  |  |  | 123 | 60.3 | 0.0010656 | 2.3703 | 7.5173 | 92.4827 | 2.4625 | 3.9207 | 96.0793 | 3.5966 | 2.0934 | 96.0793
|  |  |  | 124 | 60.3 | 0.0010656 | 2.3703 | 7.5173 | 92.4827 | 2.4625 | 3.9207 | 96.0793 | 3.5966 | 2.0969 | 96.2389
|  |  |  | 125 | 60.2 | 0.0010638 | 2.3743 | 7.3636 | 92.6364 | 2.4666 | 3.7611 | 96.2389 | 3.6026 | 2.1004 | 96.2389
|  |  |  | 126 | 60.2 | 0.0010638 | 2.3743 | 7.3636 | 92.6364 | 2.4666 | 3.7611 | 96.2389 | 3.6026 | 2.1038 | 96.2389
|  |  |  | 127 | 60.2 | 0.0010638 | 2.3743 | 7.3636 | 92.6364 | 2.4666 | 3.7611 | 96.2389 | 3.6026 | 2.1072 | 96.2389
|  |  |  | 128 | 60.2 | 0.0010638 | 2.3743 | 7.3636 | 92.6364 | 2.4666 | 3.7611 | 96.2389 | 3.6026 | 2.1106 | 96.2389
|  |  |  | 129 | 60.2 | 0.0010638 | 2.3743 | 7.3636 | 92.6364 | 2.4666 | 3.7611 | 96.2389 | 3.6026 | 2.1139 | 96.2389
|  |  |  | 130 | 60.2 | 0.0010638 | 2.3743 | 7.3636 | 92.6364 | 2.4666 | 3.7611 | 96.2389 | 3.6026 | 2.1173 | 96.2389
|  |  |  | 131 | 60.2 | 0.0010638 | 2.3743 | 7.3636 | 92.6364 | 2.4666 | 3.7611 | 96.2389 | 3.6026 | 2.1206 | 96.2389
|  |  |  | 132 | 60.2 | 0.0010638 | 2.3743 | 7.3636 | 92.6364 | 2.4666 | 3.7611 | 96.2389 | 3.6026 | 2.1239 | 96.2389
|  |  |  | 133 | 60.2 | 0.0010638 | 2.3743 | 7.3636 | 92.6364 | 2.4666 | 3.7611 | 96.2389 | 3.6026 | 2.1271 | 96.399
|  |  |  | 134 | 60.1 | 0.0010621 | 2.3782 | 7.2095 | 92.7905 | 2.4707 | 3.601 | 96.399 | 3.6085 | 2.1303 | 96.399
|  |  |  | 135 | 60.1 | 0.0010621 | 2.3782 | 7.2095 | 92.7905 | 2.4707 | 3.601 | 96.399 | 3.6085 | 2.1335 | 96.399
|  |  |  | 136 | 60.1 | 0.0010621 | 2.3782 | 7.2095 | 92.7905 | 2.4707 | 3.601 | 96.399 | 3.6085 | 2.1367 | 96.399
|  |  |  | 137 | 60.1 | 0.0010621 | 2.3782 | 7.2095 | 92.7905 | 2.4707 | 3.601 | 96.399 | 3.6085 | 2.1399 | 96.399
|  |  |  | 138 | 60.1 | 0.0010621 | 2.3782 | 7.2095 | 92.7905 | 2.4707 | 3.601 | 96.399 | 3.6085 | 2.143 | 96.399
|  |  |  | 139 | 60.1 | 0.0010621 | 2.3782 | 7.2095 | 92.7905 | 2.4707 | 3.601 | 96.399 | 3.6085 | 2.1461 | 96.399
|  |  |  | 140 | 60.1 | 0.0010621 | 2.3782 | 7.2095 | 92.7905 | 2.4707 | 3.601 | 96.399 | 3.6085 | 2.1492 | 96.399
|  |  |  | 141 | 60.1 | 0.0010621 | 2.3782 | 7.2095 | 92.7905 | 2.4707 | 3.601 | 96.399 | 3.6085 | 2.1523 | 96.399
|  |  |  | 142 | 60.1 | 0.0010621 | 2.3782 | 7.2095 | 92.7905 | 2.4707 | 3.601 | 96.399 | 3.6085 | 2.1553 | 96.5597
|  |  |  | 143 | 60 | 0.0010603 | 2.3822 | 7.0549 | 92.9451 | 2.4748 | 3.4403 | 96.5597 | 3.6146 | 2.1584 | 96.5597
|  |  |  | 144 | 60 | 0.0010603 | 2.3822 | 7.0549 | 92.9451 | 2.4748 | 3.4403 | 96.5597 | 3.6146 | 2.1614 | 96.5597
|  |  |  | 145 | 60 | 0.0010603 | 2.3822 | 7.0549 | 92.9451 | 2.4748 | 3.4403 | 96.5597 | 3.6146 | 2.1644 | 96.5597
|  |  |  | 146 | 60 | 0.0010603 | 2.3822 | 7.0549 | 92.9451 | 2.4748 | 3.4403 | 96.5597 | 3.6146 | 2.1673 | 96.5597
|  |  |  | 147 | 60 | 0.0010603 | 2.3822 | 7.0549 | 92.9451 | 2.4748 | 3.4403 | 96.5597 | 3.6146 | 2.1703 | 96.5597
|  |  |  | 148 | 60 | 0.0010603 | 2.3822 | 7.0549 | 92.9451 | 2.4748 | 3.4403 | 96.5597 | 3.6146 | 2.1732 | 96.5597
|  |  |  | 149 | 60 | 0.0010603 | 2.3822 | 7.0549 | 92.9451 | 2.4748 | 3.4403 | 96.5597 | 3.6146

## B11 PMB-20 18_03
CURVA COMPATTAZIONE [EN 12697-31]
|  |  |  | N giri | h [mm] | V [m3] | ρgeo [Mg/m3] | vgeo [%] | Cgeo [%] | ρSSD [Mg/m3] | vSSD [%] | CSSD [%] | Δv [%] | log10N | CSSD [%]
ACR PMB - 20 |  |  |  | 0 | 71.3 | 0.00126 | 2.0056 | 21.7481 | 78.2519 | 2.0724 | 19.1415 | 80.8585 | 2.6067 | 0 | 83.3123
|  |  |  | 1 | 69.2 | 0.0012229 | 2.0665 | 19.3734 | 80.6266 | 2.1353 | 16.6877 | 83.3123 | 2.6858 | 0.30103 | 84.5339
Provino | B11 |  |  | 2 | 68.2 | 0.0012052 | 2.0968 | 18.1912 | 81.8088 | 2.1666 | 15.4661 | 84.5339 | 2.7252 | 0.47712 | 85.2842
Data | 2025-03-18 |  |  | 3 | 67.6 | 0.0011946 | 2.1154 | 17.4651 | 82.5349 | 2.1858 | 14.7158 | 85.2842 | 2.7494 | 0.60206 | 86.048
Tcomp [°C] | 160 ± 5 |  |  | 4 | 67 | 0.001184 | 2.1343 | 16.726 | 83.274 | 2.2054 | 13.952 | 86.048 | 2.774 | 0.69897 | 86.5648
|  |  |  | 5 | 66.6 | 0.0011769 | 2.1471 | 16.2259 | 83.7741 | 2.2187 | 13.4352 | 86.5648 | 2.7906 | 0.77815 | 86.9565
D | [mm] | 150 |  | 6 | 66.3 | 0.0011716 | 2.1568 | 15.8468 | 84.1532 | 2.2287 | 13.0435 | 86.9565 | 2.8033 | 0.8451 | 87.4843
h | [mm] | 60 |  | 7 | 65.9 | 0.0011645 | 2.1699 | 15.336 | 84.664 | 2.2422 | 12.5157 | 87.4843 | 2.8203 | 0.90309 | 87.7506
ρM | [Mg/m3] | 2.563 |  | 8 | 65.7 | 0.001161 | 2.1765 | 15.0783 | 84.9217 | 2.249 | 12.2494 | 87.7506 | 2.8289 | 0.95424 | 88.1531
vg | [%] | 7 |  | 9 | 65.4 | 0.0011557 | 2.1865 | 14.6887 | 85.3113 | 2.2594 | 11.8469 | 88.1531 | 2.8418 | 1 | 88.4235
M | [g] | 2527 |  | 10 | 65.2 | 0.0011522 | 2.1932 | 14.427 | 85.573 | 2.2663 | 11.5765 | 88.4235 | 2.8506 | 1.0414 | 88.6956
ρSSD | [Mg/m3] | 2.4627 |  | 11 | 65 | 0.0011486 | 2.2 | 14.1637 | 85.8363 | 2.2733 | 11.3044 | 88.6956 | 2.8593 | 1.0792 | 88.9694
|  |  |  | 12 | 64.8 | 0.0011451 | 2.2068 | 13.8988 | 86.1012 | 2.2803 | 11.0306 | 88.9694 | 2.8682 | 1.1139 | 89.2448
|  |  |  | 13 | 64.6 | 0.0011416 | 2.2136 | 13.6322 | 86.3678 | 2.2873 | 10.7552 | 89.2448 | 2.877 | 1.1461 | 89.3832
DIMENSIONI [EN 12697-29] |  |  |  | 14 | 64.5 | 0.0011398 | 2.217 | 13.4983 | 86.5017 | 2.2909 | 10.6168 | 89.3832 | 2.8815 | 1.1761 | 89.6612
|  |  |  | 15 | 64.3 | 0.0011363 | 2.2239 | 13.2293 | 86.7707 | 2.298 | 10.3388 | 89.6612 | 2.8905 | 1.2041 | 89.8008
|  |  |  | 16 | 64.2 | 0.0011345 | 2.2274 | 13.0941 | 86.9059 | 2.3016 | 10.1992 | 89.8008 | 2.895 | 1.2304 | 89.9409
|  |  | Average [mm] | 17 | 64.1 | 0.0011327 | 2.2309 | 12.9585 | 87.0415 | 2.3052 | 10.0591 | 89.9409 | 2.8995 | 1.2553 | 90.0815
h | 1 | 59.5 | 59.475 | 18 | 64 | 0.001131 | 2.2344 | 12.8225 | 87.1775 | 2.3088 | 9.9185 | 90.0815 | 2.904 | 1.2788 | 90.3639
| 2 | 59.4 |  | 19 | 63.8 | 0.0011274 | 2.2414 | 12.5492 | 87.4508 | 2.316 | 9.6361 | 90.3639 | 2.9131 | 1.301 | 90.5057
| 3 | 59.5 |  | 20 | 63.7 | 0.0011257 | 2.2449 | 12.412 | 87.588 | 2.3197 | 9.4943 | 90.5057 | 2.9177 | 1.3222 | 90.648
| 4 | 59.5 |  | 21 | 63.6 | 0.0011239 | 2.2484 | 12.2742 | 87.7258 | 2.3233 | 9.352 | 90.648 | 2.9223 | 1.3424 | 90.7908
|  |  |  | 22 | 63.5 | 0.0011221 | 2.252 | 12.1361 | 87.8639 | 2.327 | 9.2092 | 90.7908 | 2.9269 | 1.3617 | 90.934
D | 1 | 149.7 | 149.75 | 23 | 63.4 | 0.0011204 | 2.2555 | 11.9975 | 88.0025 | 2.3306 | 9.066 | 90.934 | 2.9315 | 1.3802 | 91.0776
| 2 | 149.8 |  | 24 | 63.3 | 0.0011186 | 2.2591 | 11.8585 | 88.1415 | 2.3343 | 8.9224 | 91.0776 | 2.9361 | 1.3979 | 91.0776
|  |  |  | 25 | 63.3 | 0.0011186 | 2.2591 | 11.8585 | 88.1415 | 2.3343 | 8.9224 | 91.0776 | 2.9361 | 1.415 | 91.2217
PARAMETRI |  |  |  | 26 | 63.2 | 0.0011168 | 2.2626 | 11.719 | 88.281 | 2.338 | 8.7783 | 91.2217 | 2.9408 | 1.4314 | 91.3663
|  |  |  | 27 | 63.1 | 0.0011151 | 2.2662 | 11.5791 | 88.4209 | 2.3417 | 8.6337 | 91.3663 | 2.9454 | 1.4472 | 91.5113
C1 | 82.4889 |  |  | 28 | 63 | 0.0011133 | 2.2698 | 11.4388 | 88.5612 | 2.3454 | 8.4887 | 91.5113 | 2.9501 | 1.4624 | 91.5113
k | 6.1866 |  |  | 29 | 63 | 0.0011133 | 2.2698 | 11.4388 | 88.5612 | 2.3454 | 8.4887 | 91.5113 | 2.9501 | 1.4771 | 91.6568
CDI | 71.0076 |  |  | 30 | 62.9 | 0.0011115 | 2.2734 | 11.298 | 88.702 | 2.3492 | 8.3432 | 91.6568 | 2.9548 | 1.4914 | 91.8028
|  |  |  | 31 | 62.8 | 0.0011098 | 2.2771 | 11.1567 | 88.8433 | 2.3529 | 8.1972 | 91.8028 | 2.9595 | 1.5051 | 91.8028
|  |  |  | 32 | 62.8 | 0.0011098 | 2.2771 | 11.1567 | 88.8433 | 2.3529 | 8.1972 | 91.8028 | 2.9595 | 1.5185 | 91.9492
|  |  |  | 33 | 62.7 | 0.001108 | 2.2807 | 11.015 | 88.985 | 2.3567 | 8.0508 | 91.9492 | 2.9642 | 1.5315 | 91.9492
|  |  |  | 34 | 62.7 | 0.001108 | 2.2807 | 11.015 | 88.985 | 2.3567 | 8.0508 | 91.9492 | 2.9642 | 1.5441 | 92.0961
|  |  |  | 35 | 62.6 | 0.0011062 | 2.2843 | 10.8729 | 89.1271 | 2.3604 | 7.9039 | 92.0961 | 2.9689 | 1.5563 | 92.0961
|  |  |  | 36 | 62.6 | 0.0011062 | 2.2843 | 10.8729 | 89.1271 | 2.3604 | 7.9039 | 92.0961 | 2.9689 | 1.5682 | 92.2434
|  |  |  | 37 | 62.5 | 0.0011045 | 2.288 | 10.7303 | 89.2697 | 2.3642 | 7.7566 | 92.2434 | 2.9737 | 1.5798 | 92.3913
|  |  |  | 38 | 62.4 | 0.0011027 | 2.2916 | 10.5872 | 89.4128 | 2.368 | 7.6087 | 92.3913 | 2.9785 | 1.5911 | 92.3913
|  |  |  | 39 | 62.4 | 0.0011027 | 2.2916 | 10.5872 | 89.4128 | 2.368 | 7.6087 | 92.3913 | 2.9785 | 1.6021 | 92.5396
|  |  |  | 40 | 62.3 | 0.0011009 | 2.2953 | 10.4437 | 89.5563 | 2.3718 | 7.4604 | 92.5396 | 2.9832 | 1.6128 | 92.5396
|  |  |  | 41 | 62.3 | 0.0011009 | 2.2953 | 10.4437 | 89.5563 | 2.3718 | 7.4604 | 92.5396 | 2.9832 | 1.6232 | 92.5396
|  |  |  | 42 | 62.3 | 0.0011009 | 2.2953 | 10.4437 | 89.5563 | 2.3718 | 7.4604 | 92.5396 | 2.9832 | 1.6335 | 92.6883
|  |  |  | 43 | 62.2 | 0.0010992 | 2.299 | 10.2997 | 89.7003 | 2.3756 | 7.3117 | 92.6883 | 2.988 | 1.6435 | 92.6883
|  |  |  | 44 | 62.2 | 0.0010992 | 2.299 | 10.2997 | 89.7003 | 2.3756 | 7.3117 | 92.6883 | 2.988 | 1.6532 | 92.8376
|  |  |  | 45 | 62.1 | 0.0010974 | 2.3027 | 10.1553 | 89.8447 | 2.3794 | 7.1624 | 92.8376 | 2.9929 | 1.6628 | 92.8376
|  |  |  | 46 | 62.1 | 0.0010974 | 2.3027 | 10.1553 | 89.8447 | 2.3794 | 7.1624 | 92.8376 | 2.9929 | 1.6721 | 92.8376
|  |  |  | 47 | 62.1 | 0.0010974 | 2.3027 | 10.1553 | 89.8447 | 2.3794 | 7.1624 | 92.8376 | 2.9929 | 1.6812 | 92.9873
|  |  |  | 48 | 62 | 0.0010956 | 2.3064 | 10.0104 | 89.9896 | 2.3833 | 7.0127 | 92.9873 | 2.9977 | 1.6902 | 92.9873
|  |  |  | 49 | 62 | 0.0010956 | 2.3064 | 10.0104 | 89.9896 | 2.3833 | 7.0127 | 92.9873 | 2.9977 | 1.699 | 93.1375
|  |  |  | 50 | 61.9 | 0.0010939 | 2.3102 | 9.865 | 90.135 | 2.3871 | 6.8625 | 93.1375 | 3.0025 | 1.7076 | 93.1375
|  |  |  | 51 | 61.9 | 0.0010939 | 2.3102 | 9.865 | 90.135 | 2.3871 | 6.8625 | 93.1375 | 3.0025 | 1.716 | 93.1375
|  |  |  | 52 | 61.9 | 0.0010939 | 2.3102 | 9.865 | 90.135 | 2.3871 | 6.8625 | 93.1375 | 3.0025 | 1.7243 | 93.2883
|  |  |  | 53 | 61.8 | 0.0010921 | 2.3139 | 9.7191 | 90.2809 | 2.391 | 6.7117 | 93.2883 | 3.0074 | 1.7324 | 93.2883
|  |  |  | 54 | 61.8 | 0.0010921 | 2.3139 | 9.7191 | 90.2809 | 2.391 | 6.7117 | 93.2883 | 3.0074 | 1.7404 | 93.2883
|  |  |  | 55 | 61.8 | 0.0010921 | 2.3139 | 9.7191 | 90.2809 | 2.391 | 6.7117 | 93.2883 | 3.0074 | 1.7482 | 93.4395
|  |  |  | 56 | 61.7 | 0.0010903 | 2.3176 | 9.5728 | 90.4272 | 2.3949 | 6.5605 | 93.4395 | 3.0123 | 1.7559 | 93.4395
|  |  |  | 57 | 61.7 | 0.0010903 | 2.3176 | 9.5728 | 90.4272 | 2.3949 | 6.5605 | 93.4395 | 3.0123 | 1.7634 | 93.4395
|  |  |  | 58 | 61.7 | 0.0010903 | 2.3176 | 9.5728 | 90.4272 | 2.3949 | 6.5605 | 93.4395 | 3.0123 | 1.7709 | 93.5911
|  |  |  | 59 | 61.6 | 0.0010886 | 2.3214 | 9.426 | 90.574 | 2.3987 | 6.4089 | 93.5911 | 3.0171 | 1.7782 | 93.5911
|  |  |  | 60 | 61.6 | 0.0010886 | 2.3214 | 9.426 | 90.574 | 2.3987 | 6.4089 | 93.5911 | 3.0171 | 1.7853 | 93.5911
|  |  |  | 61 | 61.6 | 0.0010886 | 2.3214 | 9.426 | 90.574 | 2.3987 | 6.4089 | 93.5911 | 3.0171 | 1.7924 | 93.5911
|  |  |  | 62 | 61.6 | 0.0010886 | 2.3214 | 9.426 | 90.574 | 2.3987 | 6.4089 | 93.5911 | 3.0171 | 1.7993 | 93.7433
|  |  |  | 63 | 61.5 | 0.0010868 | 2.3252 | 9.2787 | 90.7213 | 2.4026 | 6.2567 | 93.7433 | 3.0221 | 1.8062 | 93.7433
|  |  |  | 64 | 61.5 | 0.0010868 | 2.3252 | 9.2787 | 90.7213 | 2.4026 | 6.2567 | 93.7433 | 3.0221 | 1.8129 | 93.7433
|  |  |  | 65 | 61.5 | 0.0010868 | 2.3252 | 9.2787 | 90.7213 | 2.4026 | 6.2567 | 93.7433 | 3.0221 | 1.8195 | 93.896
|  |  |  | 66 | 61.4 | 0.001085 | 2.329 | 9.131 | 90.869 | 2.4066 | 6.104 | 93.896 | 3.027 | 1.8261 | 93.896
|  |  |  | 67 | 61.4 | 0.001085 | 2.329 | 9.131 | 90.869 | 2.4066 | 6.104 | 93.896 | 3.027 | 1.8325 | 93.896
|  |  |  | 68 | 61.4 | 0.001085 | 2.329 | 9.131 | 90.869 | 2.4066 | 6.104 | 93.896 | 3.027 | 1.8388 | 93.896
|  |  |  | 69 | 61.4 | 0.001085 | 2.329 | 9.131 | 90.869 | 2.4066 | 6.104 | 93.896 | 3.027 | 1.8451 | 94.0492
|  |  |  | 70 | 61.3 | 0.0010833 | 2.3328 | 8.9827 | 91.0173 | 2.4105 | 5.9508 | 94.0492 | 3.0319 | 1.8513 | 94.0492
|  |  |  | 71 | 61.3 | 0.0010833 | 2.3328 | 8.9827 | 91.0173 | 2.4105 | 5.9508 | 94.0492 | 3.0319 | 1.8573 | 94.0492
|  |  |  | 72 | 61.3 | 0.0010833 | 2.3328 | 8.9827 | 91.0173 | 2.4105 | 5.9508 | 94.0492 | 3.0319 | 1.8633 | 94.0492
|  |  |  | 73 | 61.3 | 0.0010833 | 2.3328 | 8.9827 | 91.0173 | 2.4105 | 5.9508 | 94.0492 | 3.0319 | 1.8692 | 94.2028
|  |  |  | 74 | 61.2 | 0.0010815 | 2.3366 | 8.834 | 91.166 | 2.4144 | 5.7972 | 94.2028 | 3.0369 | 1.8751 | 94.2028
|  |  |  | 75 | 61.2 | 0.0010815 | 2.3366 | 8.834 | 91.166 | 2.4144 | 5.7972 | 94.2028 | 3.0369 | 1.8808 | 94.2028
|  |  |  | 76 | 61.2 | 0.0010815 | 2.3366 | 8.834 | 91.166 | 2.4144 | 5.7972 | 94.2028 | 3.0369 | 1.8865 | 94.2028
|  |  |  | 77 | 61.2 | 0.0010815 | 2.3366 | 8.834 | 91.166 | 2.4144 | 5.7972 | 94.2028 | 3.0369 | 1.8921 | 94.2028
|  |  |  | 78 | 61.2 | 0.0010815 | 2.3366 | 8.834 | 91.166 | 2.4144 | 5.7972 | 94.2028 | 3.0369 | 1.8976 | 94.357
|  |  |  | 79 | 61.1 | 0.0010797 | 2.3404 | 8.6848 | 91.3152 | 2.4184 | 5.643 | 94.357 | 3.0418 | 1.9031 | 94.357
|  |  |  | 80 | 61.1 | 0.0010797 | 2.3404 | 8.6848 | 91.3152 | 2.4184 | 5.643 | 94.357 | 3.0418 | 1.9085 | 94.357
|  |  |  | 81 | 61.1 | 0.0010797 | 2.3404 | 8.6848 | 91.3152 | 2.4184 | 5.643 | 94.357 | 3.0418 | 1.9138 | 94.357
|  |  |  | 82 | 61.1 | 0.0010797 | 2.3404 | 8.6848 | 91.3152 | 2.4184 | 5.643 | 94.357 | 3.0418 | 1.9191 | 94.5117
|  |  |  | 83 | 61 | 0.001078 | 2.3442 | 8.5351 | 91.4649 | 2.4223 | 5.4883 | 94.5117 | 3.0468 | 1.9243 | 94.5117
|  |  |  | 84 | 61 | 0.001078 | 2.3442 | 8.5351 | 91.4649 | 2.4223 | 5.4883 | 94.5117 | 3.0468 | 1.9294 | 94.5117
|  |  |  | 85 | 61 | 0.001078 | 2.3442 | 8.5351 | 91.4649 | 2.4223 | 5.4883 | 94.5117 | 3.0468 | 1.9345 | 94.5117
|  |  |  | 86 | 61 | 0.001078 | 2.3442 | 8.5351 | 91.4649 | 2.4223 | 5.4883 | 94.5117 | 3.0468 | 1.9395 | 94.5117
|  |  |  | 87 | 61 | 0.001078 | 2.3442 | 8.5351 | 91.4649 | 2.4223 | 5.4883 | 94.5117 | 3.0468 | 1.9445 | 94.5117
|  |  |  | 88 | 61 | 0.001078 | 2.3442 | 8.5351 | 91.4649 | 2.4223 | 5.4883 | 94.5117 | 3.0468 | 1.9494 | 94.6669
|  |  |  | 89 | 60.9 | 0.0010762 | 2.3481 | 8.3849 | 91.6151 | 2.4263 | 5.3331 | 94.6669 | 3.0518 | 1.9542 | 94.6669
|  |  |  | 90 | 60.9 | 0.0010762 | 2.3481 | 8.3849 | 91.6151 | 2.4263 | 5.3331 | 94.6669 | 3.0518 | 1.959 | 94.6669
|  |  |  | 91 | 60.9 | 0.0010762 | 2.3481 | 8.3849 | 91.6151 | 2.4263 | 5.3331 | 94.6669 | 3.0518 | 1.9638 | 94.6669
|  |  |  | 92 | 60.9 | 0.0010762 | 2.3481 | 8.3849 | 91.6151 | 2.4263 | 5.3331 | 94.6669 | 3.0518 | 1.9685 | 94.6669
|  |  |  | 93 | 60.9 | 0.0010762 | 2.3481 | 8.3849 | 91.6151 | 2.4263 | 5.3331 | 94.6669 | 3.0518 | 1.9731 | 94.8226
|  |  |  | 94 | 60.8 | 0.0010744 | 2.352 | 8.2342 | 91.7658 | 2.4303 | 5.1774 | 94.8226 | 3.0568 | 1.9777 | 94.8226
|  |  |  | 95 | 60.8 | 0.0010744 | 2.352 | 8.2342 | 91.7658 | 2.4303 | 5.1774 | 94.8226 | 3.0568 | 1.9823 | 94.8226
|  |  |  | 96 | 60.8 | 0.0010744 | 2.352 | 8.2342 | 91.7658 | 2.4303 | 5.1774 | 94.8226 | 3.0568 | 1.9868 | 94.8226
|  |  |  | 97 | 60.8 | 0.0010744 | 2.352 | 8.2342 | 91.7658 | 2.4303 | 5.1774 | 94.8226 | 3.0568 | 1.9912 | 94.8226
|  |  |  | 98 | 60.8 | 0.0010744 | 2.352 | 8.2342 | 91.7658 | 2.4303 | 5.1774 | 94.8226 | 3.0568 | 1.9956 | 94.8226
|  |  |  | 99 | 60.8 | 0.0010744 | 2.352 | 8.2342 | 91.7658 | 2.4303 | 5.1774 | 94.8226 | 3.0568 | 2 | 94.9788
|  |  |  | 100 | 60.7 | 0.0010727 | 2.3558 | 8.0831 | 91.9169 | 2.4343 | 5.0212 | 94.9788 | 3.0619 | 2.0043 | 94.9788
|  |  |  | 101 | 60.7 | 0.0010727 | 2.3558 | 8.0831 | 91.9169 | 2.4343 | 5.0212 | 94.9788 | 3.0619 | 2.0086 | 94.9788
|  |  |  | 102 | 60.7 | 0.0010727 | 2.3558 | 8.0831 | 91.9169 | 2.4343 | 5.0212 | 94.9788 | 3.0619 | 2.0128 | 94.9788
|  |  |  | 103 | 60.7 | 0.0010727 | 2.3558 | 8.0831 | 91.9169 | 2.4343 | 5.0212 | 94.9788 | 3.0619 | 2.017 | 94.9788
|  |  |  | 104 | 60.7 | 0.0010727 | 2.3558 | 8.0831 | 91.9169 | 2.4343 | 5.0212 | 94.9788 | 3.0619 | 2.0212 | 94.9788
|  |  |  | 105 | 60.7 | 0.0010727 | 2.3558 | 8.0831 | 91.9169 | 2.4343 | 5.0212 | 94.9788 | 3.0619 | 2.0253 | 94.9788
|  |  |  | 106 | 60.7 | 0.0010727 | 2.3558 | 8.0831 | 91.9169 | 2.4343 | 5.0212 | 94.9788 | 3.0619 | 2.0294 | 95.1355
|  |  |  | 107 | 60.6 | 0.0010709 | 2.3597 | 7.9314 | 92.0686 | 2.4383 | 4.8645 | 95.1355 | 3.0669 | 2.0334 | 95.1355
|  |  |  | 108 | 60.6 | 0.0010709 | 2.3597 | 7.9314 | 92.0686 | 2.4383 | 4.8645 | 95.1355 | 3.0669 | 2.0374 | 95.1355
|  |  |  | 109 | 60.6 | 0.0010709 | 2.3597 | 7.9314 | 92.0686 | 2.4383 | 4.8645 | 95.1355 | 3.0669 | 2.0414 | 95.1355
|  |  |  | 110 | 60.6 | 0.0010709 | 2.3597 | 7.9314 | 92.0686 | 2.4383 | 4.8645 | 95.1355 | 3.0669 | 2.0453 | 95.1355
|  |  |  | 111 | 60.6 | 0.0010709 | 2.3597 | 7.9314 | 92.0686 | 2.4383 | 4.8645 | 95.1355 | 3.0669 | 2.0492 | 95.1355
|  |  |  | 112 | 60.6 | 0.0010709 | 2.3597 | 7.9314 | 92.0686 | 2.4383 | 4.8645 | 95.1355 | 3.0669 | 2.0531 | 95.1355
|  |  |  | 113 | 60.6 | 0.0010709 | 2.3597 | 7.9314 | 92.0686 | 2.4383 | 4.8645 | 95.1355 | 3.0669 | 2.0569 | 95.2928
|  |  |  | 114 | 60.5 | 0.0010691 | 2.3636 | 7.7792 | 92.2208 | 2.4424 | 4.7072 | 95.2928 | 3.072 | 2.0607 | 95.2928
|  |  |  | 115 | 60.5 | 0.0010691 | 2.3636 | 7.7792 | 92.2208 | 2.4424 | 4.7072 | 95.2928 | 3.072 | 2.0645 | 95.2928
|  |  |  | 116 | 60.5 | 0.0010691 | 2.3636 | 7.7792 | 92.2208 | 2.4424 | 4.7072 | 95.2928 | 3.072 | 2.0682 | 95.2928
|  |  |  | 117 | 60.5 | 0.0010691 | 2.3636 | 7.7792 | 92.2208 | 2.4424 | 4.7072 | 95.2928 | 3.072 | 2.0719 | 95.2928
|  |  |  | 118 | 60.5 | 0.0010691 | 2.3636 | 7.7792 | 92.2208 | 2.4424 | 4.7072 | 95.2928 | 3.072 | 2.0755 | 95.2928
|  |  |  | 119 | 60.5 | 0.0010691 | 2.3636 | 7.7792 | 92.2208 | 2.4424 | 4.7072 | 95.2928 | 3.072 | 2.0792 | 95.2928
|  |  |  | 120 | 60.5 | 0.0010691 | 2.3636 | 7.7792 | 92.2208 | 2.4424 | 4.7072 | 95.2928 | 3.072 | 2.0828 | 95.2928
|  |  |  | 121 | 60.5 | 0.0010691 | 2.3636 | 7.7792 | 92.2208 | 2.4424 | 4.7072 | 95.2928 | 3.072 | 2.0864 | 95.4506
|  |  |  | 122 | 60.4 | 0.0010674 | 2.3675 | 7.6265 | 92.3735 | 2.4464 | 4.5494 | 95.4506 | 3.0771 | 2.0899 | 95.4506
|  |  |  | 123 | 60.4 | 0.0010674 | 2.3675 | 7.6265 | 92.3735 | 2.4464 | 4.5494 | 95.4506 | 3.0771 | 2.0934 | 95.4506
|  |  |  | 124 | 60.4 | 0.0010674 | 2.3675 | 7.6265 | 92.3735 | 2.4464 | 4.5494 | 95.4506 | 3.0771 | 2.0969 | 95.4506
|  |  |  | 125 | 60.4 | 0.0010674 | 2.3675 | 7.6265 | 92.3735 | 2.4464 | 4.5494 | 95.4506 | 3.0771 | 2.1004 | 95.4506
|  |  |  | 126 | 60.4 | 0.0010674 | 2.3675 | 7.6265 | 92.3735 | 2.4464 | 4.5494 | 95.4506 | 3.0771 | 2.1038 | 95.4506
|  |  |  | 127 | 60.4 | 0.0010674 | 2.3675 | 7.6265 | 92.3735 | 2.4464 | 4.5494 | 95.4506 | 3.0771 | 2.1072 | 95.4506
|  |  |  | 128 | 60.4 | 0.0010674 | 2.3675 | 7.6265 | 92.3735 | 2.4464 | 4.5494 | 95.4506 | 3.0771 | 2.1106 | 95.4506
|  |  |  | 129 | 60.4 | 0.0010674 | 2.3675 | 7.6265 | 92.3735 | 2.4464 | 4.5494 | 95.4506 | 3.0771 | 2.1139 | 95.6089
|  |  |  | 130 | 60.3 | 0.0010656 | 2.3715 | 7.4733 | 92.5267 | 2.4505 | 4.3911 | 95.6089 | 3.0822 | 2.1173 | 95.6089
|  |  |  | 131 | 60.3 | 0.0010656 | 2.3715 | 7.4733 | 92.5267 | 2.4505 | 4.3911 | 95.6089 | 3.0822 | 2.1206 | 95.6089
|  |  |  | 132 | 60.3 | 0.0010656 | 2.3715 | 7.4733 | 92.5267 | 2.4505 | 4.3911 | 95.6089 | 3.0822 | 2.1239 | 95.6089
|  |  |  | 133 | 60.3 | 0.0010656 | 2.3715 | 7.4733 | 92.5267 | 2.4505 | 4.3911 | 95.6089 | 3.0822 | 2.1271 | 95.6089
|  |  |  | 134 | 60.3 | 0.0010656 | 2.3715 | 7.4733 | 92.5267 | 2.4505 | 4.3911 | 95.6089 | 3.0822 | 2.1303 | 95.6089
|  |  |  | 135 | 60.3 | 0.0010656 | 2.3715 | 7.4733 | 92.5267 | 2.4505 | 4.3911 | 95.6089 | 3.0822 | 2.1335 | 95.6089
|  |  |  | 136 | 60.3 | 0.0010656 | 2.3715 | 7.4733 | 92.5267 | 2.4505 | 4.3911 | 95.6089 | 3.0822 | 2.1367 | 95.6089
|  |  |  | 137 | 60.3 | 0.0010656 | 2.3715 | 7.4733 | 92.5267 | 2.4505 | 4.3911 | 95.6089 | 3.0822 | 2.1399 | 95.6089
|  |  |  | 138 | 60.3 | 0.0010656 | 2.3715 | 7.4733 | 92.5267 | 2.4505 | 4.3911 | 95.6089 | 3.0822 | 2.143 | 95.7677
|  |  |  | 139 | 60.2 | 0.0010638 | 2.3754 | 7.3196 | 92.6804 | 2.4545 | 4.2323 | 95.7677 | 3.0873 | 2.1461 | 95.7677
|  |  |  | 140 | 60.2 | 0.0010638 | 2.3754 | 7.3196 | 92.6804 | 2.4545 | 4.2323 | 95.7677 | 3.0873 | 2.1492 | 95.7677
|  |  |  | 141 | 60.2 | 0.0010638 | 2.3754 | 7.3196 | 92.6804 | 2.4545 | 4.2323 | 95.7677 | 3.0873 | 2.1523 | 95.7677
|  |  |  | 142 | 60.2 | 0.0010638 | 2.3754 | 7.3196 | 92.6804 | 2.4545 | 4.2323 | 95.7677 | 3.0873 | 2.1553 | 95.7677
|  |  |  | 143 | 60.2 | 0.0010638 | 2.3754 | 7.3196 | 92.6804 | 2.4545 | 4.2323 | 95.7677 | 3.0873 | 2.1584 | 95.7677
|  |  |  | 144 | 60.2 | 0.0010638 | 2.3754 | 7.3196 | 92.6804 | 2.4545 | 4.2323 | 95.7677 | 3.0873 | 2.1614 | 95.7677
|  |  |  | 145 | 60.2 | 0.0010638 | 2.3754 | 7.3196 | 92.6804 | 2.4545 | 4.2323 | 95.7677 | 3.0873 | 2.1644 | 95.7677
|  |  |  | 146 | 60.2 | 0.0010638 | 2.3754 | 7.3196 | 92.6804 | 2.4545 | 4.2323 | 95.7677 | 3.0873 | 2.1673 | 95.7677
|  |  |  | 147 | 60.2 | 0.0010638 | 2.3754 | 7.3196 | 92.6804 | 2.4545 | 4.2323 | 95.7677 | 3.0873 | 2.1703 | 95.7677
|  |  |  | 148 | 60.2 | 0.0010638 | 2.3754 | 7.3196 | 92.6804 | 2.4545 | 4.2323 | 95.7677 | 3.0873 | 2.1732 | 95.927
|  |  |  | 149 | 60.1 | 0.0010621 | 2.3794 | 7.1654 | 92.8346 | 2.4586 | 4.073 | 95.927 | 3.0924 | 2.1761 | 95.927
|  |  |  | 150 | 60.1 | 0.0010621 | 2.3794 | 7.1654 | 92.8346 | 2.4586 | 4.073 | 95.927 | 3.0924 | 2.179 | 95.927
|  |  |  | 151 | 60.1 | 0.0010621 | 2.3794 | 7.1654 | 92.8346 | 2.4586 | 4.073 | 95.927 | 3.0924 | 2.1818 | 95.927
|  |  |  | 152 | 60.1 | 0.0010621 | 2.3794 | 7.1654 | 92.8346 | 2.4586 | 4.073 | 95.927 | 3.0924 | 2.1847 | 95.927
|  |  |  | 153 | 60.1 | 0.0010621 | 2.3794 | 7.1654 | 92.8346 | 2.4586 | 4.073 | 95.927 | 3.0924 | 2.1875 | 95.927
|  |  |  | 154 | 60.1 | 0.0010621 | 2.3794 | 7.1654 | 92.8346 | 2.4586 | 4.073 | 95.927 | 3.0924 | 2.1903 | 95.927
|  |  |  | 155 | 60.1 | 0.0010621 | 2.3794 | 7.1654 | 92.8346 | 2.4586 | 4.073 | 95.927 | 3.0924 | 2.1931 | 95.927
|  |  |  | 156 | 60.1 | 0.0010621 | 2.3794 | 7.1654 | 92.8346 | 2.4586 | 4.073 | 95.927 | 3.0924 | 2.1959 | 95.927
|  |  |  | 157 | 60.1 | 0.0010621 | 2.3794 | 7.1654 | 92.8346 | 2.4586 | 4.073 | 95.927 | 3.0924 | 2.1987 | 95.927
|  |  |  | 158 | 60.1 | 0.0010621 | 2.3794 | 7.1654 | 92.8346 | 2.4586 | 4.073 | 95.927 | 3.0924 | 2.2014 | 95.927
|  |  |  | 159 | 60.1 | 0.0010621 | 2.3794 | 7.1654 | 92.8346 | 2.4586 | 4.073 | 95.927 | 3.0924 | 2.2041 | 96.0869
|  |  |  | 160 | 60 | 0.0010603 | 2.3833 | 7.0107 | 92.9893 | 2.4627 | 3.9131 | 96.0869 | 3.0976 | 2.2068 | 96.0869
|  |  |  | 161 | 60 | 0.0010603 | 2.3833 | 7.0107 | 92.9893 | 2.4627 | 3.9131 | 96.0869 | 3.0976 | 2.2095 | 96.0869
|  |  |  | 162 | 60 | 0.0010603 | 2.3833 | 7.0107 | 92.9893 | 2.4627 | 3.9131 | 96.0869 | 3.0976 | 2.2122 | 96.0869
|  |  |  | 163 | 60 | 0.0010603 | 2.3833 | 7.0107 | 92.9893 | 2.4627 | 3.9131 | 96.0869 | 3.0976 | 2.2148 | 96.0869
|  |  |  | 164 | 60 | 0.0010603 | 2.3833 | 7.0107 | 92.9893 | 2.4627 | 3.9131 | 96.0869 | 3.0976 | 2.2175 | 96.0869
|  |  |  | 165 | 60 | 0.0010603 | 2.3833 | 7.0107 | 92.9893 | 2.4627 | 3.9131 | 96.0869 | 3.0976 | 2.2201 | 96.0869
|  |  |  | 166 | 60 | 0.0010603 | 2.3833 | 7.0107 | 92.9893 | 2.4627 | 3.9131 | 96.0869 | 3.0976 | 2.2227 | 96.0869
|  |  |  | 167 | 60 | 0.0010603 | 2.3833 | 7.0107 | 92.9893 | 2.4627 | 3.9131 | 96.0869 | 3.0976

## B12 PMB-20 18_03
CURVA COMPATTAZIONE [EN 12697-31]
|  |  |  | N giri | h [mm] | V [m3] | ρgeo [Mg/m3] | vgeo [%] | Cgeo [%] | ρSSD [Mg/m3] | vSSD [%] | CSSD [%] | Δv [%] | log10N | CSSD [%]
ACR PMB - 20 |  |  |  | 0 | 73.3 | 0.0012953 | 1.9498 | 23.9254 | 76.0746 | 2.0427 | 20.3021 | 79.6979 | 3.6233 | 0 | 82.2797
|  |  |  | 1 | 71 | 0.0012547 | 2.013 | 21.461 | 78.539 | 2.1088 | 17.7203 | 82.2797 | 3.7407 | 0.30103 | 83.4551
Provino | B12 |  |  | 2 | 70 | 0.001237 | 2.0417 | 20.339 | 79.661 | 2.139 | 16.5449 | 83.4551 | 3.7942 | 0.47712 | 84.4199
Data | 2025-03-18 |  |  | 3 | 69.2 | 0.0012229 | 2.0653 | 19.4181 | 80.5819 | 2.1637 | 15.5801 | 84.4199 | 3.838 | 0.60206 | 85.1583
Tcomp [°C] | 160 ± 5 |  |  | 4 | 68.6 | 0.0012123 | 2.0834 | 18.7133 | 81.2867 | 2.1826 | 14.8417 | 85.1583 | 3.8716 | 0.69897 | 85.7835
|  |  |  | 5 | 68.1 | 0.0012034 | 2.0987 | 18.1165 | 81.8835 | 2.1986 | 14.2165 | 85.7835 | 3.9 | 0.77815 | 86.2904
D | [mm] | 150 |  | 6 | 67.7 | 0.0011964 | 2.1111 | 17.6327 | 82.3673 | 2.2116 | 13.7096 | 86.2904 | 3.9231 | 0.8451 | 86.8032
h | [mm] | 60 |  | 7 | 67.3 | 0.0011893 | 2.1236 | 17.1431 | 82.8569 | 2.2248 | 13.1968 | 86.8032 | 3.9464 | 0.90309 | 87.1919
ρM | [Mg/m3] | 2.563 |  | 8 | 67 | 0.001184 | 2.1331 | 16.7721 | 83.2279 | 2.2347 | 12.8081 | 87.1919 | 3.964 | 0.95424 | 87.5841
vg | [%] | 7 |  | 9 | 66.7 | 0.0011787 | 2.1427 | 16.3978 | 83.6022 | 2.2448 | 12.4159 | 87.5841 | 3.9819 | 1 | 87.8475
M | [g] | 2525.6 |  | 10 | 66.5 | 0.0011752 | 2.1492 | 16.1464 | 83.8536 | 2.2515 | 12.1525 | 87.8475 | 3.9939 | 1.0414 | 88.1125
ρSSD | [Mg/m3] | 2.4954 |  | 11 | 66.3 | 0.0011716 | 2.1557 | 15.8934 | 84.1066 | 2.2583 | 11.8875 | 88.1125 | 4.0059 | 1.0792 | 88.513
|  |  |  | 12 | 66 | 0.0011663 | 2.1655 | 15.5111 | 84.4889 | 2.2686 | 11.487 | 88.513 | 4.0241 | 1.1139 | 88.6473
|  |  |  | 13 | 65.9 | 0.0011645 | 2.1687 | 15.3829 | 84.6171 | 2.272 | 11.3527 | 88.6473 | 4.0302 | 1.1461 | 88.9172
DIMENSIONI [EN 12697-29] |  |  |  | 14 | 65.7 | 0.001161 | 2.1753 | 15.1253 | 84.8747 | 2.2789 | 11.0828 | 88.9172 | 4.0425 | 1.1761 | 89.1887
|  |  |  | 15 | 65.5 | 0.0011575 | 2.182 | 14.8662 | 85.1338 | 2.2859 | 10.8113 | 89.1887 | 4.0548 | 1.2041 | 89.325
|  |  |  | 16 | 65.4 | 0.0011557 | 2.1853 | 14.736 | 85.264 | 2.2894 | 10.675 | 89.325 | 4.061 | 1.2304 | 89.5991
|  |  | Average [mm] | 17 | 65.2 | 0.0011522 | 2.192 | 14.4744 | 85.5256 | 2.2964 | 10.4009 | 89.5991 | 4.0735 | 1.2553 | 89.7367
h | 1 | 59.6 | 59.575 | 18 | 65.1 | 0.0011504 | 2.1954 | 14.3431 | 85.6569 | 2.3 | 10.2633 | 89.7367 | 4.0797 | 1.2788 | 90.0132
| 2 | 59.6 |  | 19 | 64.9 | 0.0011469 | 2.2022 | 14.0791 | 85.9209 | 2.307 | 9.9868 | 90.0132 | 4.0923 | 1.301 | 90.1521
| 3 | 59.5 |  | 20 | 64.8 | 0.0011451 | 2.2056 | 13.9465 | 86.0535 | 2.3106 | 9.8479 | 90.1521 | 4.0986 | 1.3222 | 90.2915
| 4 | 59.6 |  | 21 | 64.7 | 0.0011433 | 2.209 | 13.8135 | 86.1865 | 2.3142 | 9.7085 | 90.2915 | 4.105 | 1.3424 | 90.4312
|  |  |  | 22 | 64.6 | 0.0011416 | 2.2124 | 13.6801 | 86.3199 | 2.3178 | 9.5688 | 90.4312 | 4.1113 | 1.3617 | 90.5714
D | 1 | 149.7 | 149.75 | 23 | 64.5 | 0.0011398 | 2.2158 | 13.5462 | 86.4538 | 2.3213 | 9.4286 | 90.5714 | 4.1177 | 1.3802 | 90.7121
| 2 | 149.8 |  | 24 | 64.4 | 0.001138 | 2.2193 | 13.412 | 86.588 | 2.325 | 9.2879 | 90.7121 | 4.1241 | 1.3979 | 90.8532
|  |  |  | 25 | 64.3 | 0.0011363 | 2.2227 | 13.2773 | 86.7227 | 2.3286 | 9.1468 | 90.8532 | 4.1305 | 1.415 | 90.9947
PARAMETRI |  |  |  | 26 | 64.2 | 0.0011345 | 2.2262 | 13.1423 | 86.8577 | 2.3322 | 9.0053 | 90.9947 | 4.1369 | 1.4314 | 91.1366
|  |  |  | 27 | 64.1 | 0.0011327 | 2.2296 | 13.0068 | 86.9932 | 2.3358 | 8.8634 | 91.1366 | 4.1434 | 1.4472 | 91.279
C1 | 81.4804 |  |  | 28 | 64 | 0.001131 | 2.2331 | 12.8708 | 87.1292 | 2.3395 | 8.721 | 91.279 | 4.1499 | 1.4624 | 91.279
k | 6.7572 |  |  | 29 | 64 | 0.001131 | 2.2331 | 12.8708 | 87.1292 | 2.3395 | 8.721 | 91.279 | 4.1499 | 1.4771 | 91.4219
CDI | 86.0651 |  |  | 30 | 63.9 | 0.0011292 | 2.2366 | 12.7345 | 87.2655 | 2.3431 | 8.5781 | 91.4219 | 4.1564 | 1.4914 | 91.5652
|  |  |  | 31 | 63.8 | 0.0011274 | 2.2401 | 12.5977 | 87.4023 | 2.3468 | 8.4348 | 91.5652 | 4.1629 | 1.5051 | 91.7089
|  |  |  | 32 | 63.7 | 0.0011257 | 2.2436 | 12.4605 | 87.5395 | 2.3505 | 8.2911 | 91.7089 | 4.1694 | 1.5185 | 91.7089
|  |  |  | 33 | 63.7 | 0.0011257 | 2.2436 | 12.4605 | 87.5395 | 2.3505 | 8.2911 | 91.7089 | 4.1694 | 1.5315 | 91.8531
|  |  |  | 34 | 63.6 | 0.0011239 | 2.2472 | 12.3228 | 87.6772 | 2.3542 | 8.1469 | 91.8531 | 4.176 | 1.5441 | 91.9978
|  |  |  | 35 | 63.5 | 0.0011221 | 2.2507 | 12.1848 | 87.8152 | 2.3579 | 8.0022 | 91.9978 | 4.1825 | 1.5563 | 91.9978
|  |  |  | 36 | 63.5 | 0.0011221 | 2.2507 | 12.1848 | 87.8152 | 2.3579 | 8.0022 | 91.9978 | 4.1825 | 1.5682 | 92.1429
|  |  |  | 37 | 63.4 | 0.0011204 | 2.2543 | 12.0463 | 87.9537 | 2.3616 | 7.8571 | 92.1429 | 4.1891 | 1.5798 | 92.2884
|  |  |  | 38 | 63.3 | 0.0011186 | 2.2578 | 11.9073 | 88.0927 | 2.3654 | 7.7116 | 92.2884 | 4.1958 | 1.5911 | 92.2884
|  |  |  | 39 | 63.3 | 0.0011186 | 2.2578 | 11.9073 | 88.0927 | 2.3654 | 7.7116 | 92.2884 | 4.1958 | 1.6021 | 92.4345
|  |  |  | 40 | 63.2 | 0.0011168 | 2.2614 | 11.7679 | 88.2321 | 2.3691 | 7.5655 | 92.4345 | 4.2024 | 1.6128 | 92.4345
|  |  |  | 41 | 63.2 | 0.0011168 | 2.2614 | 11.7679 | 88.2321 | 2.3691 | 7.5655 | 92.4345 | 4.2024 | 1.6232 | 92.581
|  |  |  | 42 | 63.1 | 0.0011151 | 2.265 | 11.6281 | 88.3719 | 2.3728 | 7.419 | 92.581 | 4.2091 | 1.6335 | 92.581
|  |  |  | 43 | 63.1 | 0.0011151 | 2.265 | 11.6281 | 88.3719 | 2.3728 | 7.419 | 92.581 | 4.2091 | 1.6435 | 92.7279
|  |  |  | 44 | 63 | 0.0011133 | 2.2686 | 11.4878 | 88.5122 | 2.3766 | 7.2721 | 92.7279 | 4.2157 | 1.6532 | 92.7279
|  |  |  | 45 | 63 | 0.0011133 | 2.2686 | 11.4878 | 88.5122 | 2.3766 | 7.2721 | 92.7279 | 4.2157 | 1.6628 | 92.8753
|  |  |  | 46 | 62.9 | 0.0011115 | 2.2722 | 11.3471 | 88.6529 | 2.3804 | 7.1247 | 92.8753 | 4.2224 | 1.6721 | 92.8753
|  |  |  | 47 | 62.9 | 0.0011115 | 2.2722 | 11.3471 | 88.6529 | 2.3804 | 7.1247 | 92.8753 | 4.2224 | 1.6812 | 93.0232
|  |  |  | 48 | 62.8 | 0.0011098 | 2.2758 | 11.2059 | 88.7941 | 2.3842 | 6.9768 | 93.0232 | 4.2292 | 1.6902 | 93.0232
|  |  |  | 49 | 62.8 | 0.0011098 | 2.2758 | 11.2059 | 88.7941 | 2.3842 | 6.9768 | 93.0232 | 4.2292 | 1.699 | 93.0232
|  |  |  | 50 | 62.8 | 0.0011098 | 2.2758 | 11.2059 | 88.7941 | 2.3842 | 6.9768 | 93.0232 | 4.2292 | 1.7076 | 93.1716
|  |  |  | 51 | 62.7 | 0.001108 | 2.2794 | 11.0643 | 88.9357 | 2.388 | 6.8284 | 93.1716 | 4.2359 | 1.716 | 93.1716
|  |  |  | 52 | 62.7 | 0.001108 | 2.2794 | 11.0643 | 88.9357 | 2.388 | 6.8284 | 93.1716 | 4.2359 | 1.7243 | 93.3204
|  |  |  | 53 | 62.6 | 0.0011062 | 2.2831 | 10.9223 | 89.0777 | 2.3918 | 6.6796 | 93.3204 | 4.2427 | 1.7324 | 93.3204
|  |  |  | 54 | 62.6 | 0.0011062 | 2.2831 | 10.9223 | 89.0777 | 2.3918 | 6.6796 | 93.3204 | 4.2427 | 1.7404 | 93.3204
|  |  |  | 55 | 62.6 | 0.0011062 | 2.2831 | 10.9223 | 89.0777 | 2.3918 | 6.6796 | 93.3204 | 4.2427 | 1.7482 | 93.4697
|  |  |  | 56 | 62.5 | 0.0011045 | 2.2867 | 10.7797 | 89.2203 | 2.3956 | 6.5303 | 93.4697 | 4.2495 | 1.7559 | 93.4697
|  |  |  | 57 | 62.5 | 0.0011045 | 2.2867 | 10.7797 | 89.2203 | 2.3956 | 6.5303 | 93.4697 | 4.2495 | 1.7634 | 93.6195
|  |  |  | 58 | 62.4 | 0.0011027 | 2.2904 | 10.6367 | 89.3633 | 2.3995 | 6.3805 | 93.6195 | 4.2563 | 1.7709 | 93.6195
|  |  |  | 59 | 62.4 | 0.0011027 | 2.2904 | 10.6367 | 89.3633 | 2.3995 | 6.3805 | 93.6195 | 4.2563 | 1.7782 | 93.6195
|  |  |  | 60 | 62.4 | 0.0011027 | 2.2904 | 10.6367 | 89.3633 | 2.3995 | 6.3805 | 93.6195 | 4.2563 | 1.7853 | 93.7698
|  |  |  | 61 | 62.3 | 0.0011009 | 2.2941 | 10.4933 | 89.5067 | 2.4033 | 6.2302 | 93.7698 | 4.2631 | 1.7924 | 93.7698
|  |  |  | 62 | 62.3 | 0.0011009 | 2.2941 | 10.4933 | 89.5067 | 2.4033 | 6.2302 | 93.7698 | 4.2631 | 1.7993 | 93.7698
|  |  |  | 63 | 62.3 | 0.0011009 | 2.2941 | 10.4933 | 89.5067 | 2.4033 | 6.2302 | 93.7698 | 4.2631 | 1.8062 | 93.9206
|  |  |  | 64 | 62.2 | 0.0010992 | 2.2977 | 10.3494 | 89.6506 | 2.4072 | 6.0794 | 93.9206 | 4.27 | 1.8129 | 93.9206
|  |  |  | 65 | 62.2 | 0.0010992 | 2.2977 | 10.3494 | 89.6506 | 2.4072 | 6.0794 | 93.9206 | 4.27 | 1.8195 | 93.9206
|  |  |  | 66 | 62.2 | 0.0010992 | 2.2977 | 10.3494 | 89.6506 | 2.4072 | 6.0794 | 93.9206 | 4.27 | 1.8261 | 93.9206
|  |  |  | 67 | 62.2 | 0.0010992 | 2.2977 | 10.3494 | 89.6506 | 2.4072 | 6.0794 | 93.9206 | 4.27 | 1.8325 | 94.0718
|  |  |  | 68 | 62.1 | 0.0010974 | 2.3014 | 10.205 | 89.795 | 2.4111 | 5.9282 | 94.0718 | 4.2768 | 1.8388 | 94.0718
|  |  |  | 69 | 62.1 | 0.0010974 | 2.3014 | 10.205 | 89.795 | 2.4111 | 5.9282 | 94.0718 | 4.2768 | 1.8451 | 94.0718
|  |  |  | 70 | 62.1 | 0.0010974 | 2.3014 | 10.205 | 89.795 | 2.4111 | 5.9282 | 94.0718 | 4.2768 | 1.8513 | 94.2235
|  |  |  | 71 | 62 | 0.0010956 | 2.3052 | 10.0602 | 89.9398 | 2.4149 | 5.7765 | 94.2235 | 4.2837 | 1.8573 | 94.2235
|  |  |  | 72 | 62 | 0.0010956 | 2.3052 | 10.0602 | 89.9398 | 2.4149 | 5.7765 | 94.2235 | 4.2837 | 1.8633 | 94.2235
|  |  |  | 73 | 62 | 0.0010956 | 2.3052 | 10.0602 | 89.9398 | 2.4149 | 5.7765 | 94.2235 | 4.2837 | 1.8692 | 94.2235
|  |  |  | 74 | 62 | 0.0010956 | 2.3052 | 10.0602 | 89.9398 | 2.4149 | 5.7765 | 94.2235 | 4.2837 | 1.8751 | 94.3757
|  |  |  | 75 | 61.9 | 0.0010939 | 2.3089 | 9.9149 | 90.0851 | 2.4189 | 5.6243 | 94.3757 | 4.2906 | 1.8808 | 94.3757
|  |  |  | 76 | 61.9 | 0.0010939 | 2.3089 | 9.9149 | 90.0851 | 2.4189 | 5.6243 | 94.3757 | 4.2906 | 1.8865 | 94.3757
|  |  |  | 77 | 61.9 | 0.0010939 | 2.3089 | 9.9149 | 90.0851 | 2.4189 | 5.6243 | 94.3757 | 4.2906 | 1.8921 | 94.3757
|  |  |  | 78 | 61.9 | 0.0010939 | 2.3089 | 9.9149 | 90.0851 | 2.4189 | 5.6243 | 94.3757 | 4.2906 | 1.8976 | 94.5285
|  |  |  | 79 | 61.8 | 0.0010921 | 2.3126 | 9.7691 | 90.2309 | 2.4228 | 5.4715 | 94.5285 | 4.2976 | 1.9031 | 94.5285
|  |  |  | 80 | 61.8 | 0.0010921 | 2.3126 | 9.7691 | 90.2309 | 2.4228 | 5.4715 | 94.5285 | 4.2976 | 1.9085 | 94.5285
|  |  |  | 81 | 61.8 | 0.0010921 | 2.3126 | 9.7691 | 90.2309 | 2.4228 | 5.4715 | 94.5285 | 4.2976 | 1.9138 | 94.5285
|  |  |  | 82 | 61.8 | 0.0010921 | 2.3126 | 9.7691 | 90.2309 | 2.4228 | 5.4715 | 94.5285 | 4.2976 | 1.9191 | 94.6817
|  |  |  | 83 | 61.7 | 0.0010903 | 2.3164 | 9.6229 | 90.3771 | 2.4267 | 5.3183 | 94.6817 | 4.3046 | 1.9243 | 94.6817
|  |  |  | 84 | 61.7 | 0.0010903 | 2.3164 | 9.6229 | 90.3771 | 2.4267 | 5.3183 | 94.6817 | 4.3046 | 1.9294 | 94.6817
|  |  |  | 85 | 61.7 | 0.0010903 | 2.3164 | 9.6229 | 90.3771 | 2.4267 | 5.3183 | 94.6817 | 4.3046 | 1.9345 | 94.6817
|  |  |  | 86 | 61.7 | 0.0010903 | 2.3164 | 9.6229 | 90.3771 | 2.4267 | 5.3183 | 94.6817 | 4.3046 | 1.9395 | 94.6817
|  |  |  | 87 | 61.7 | 0.0010903 | 2.3164 | 9.6229 | 90.3771 | 2.4267 | 5.3183 | 94.6817 | 4.3046 | 1.9445 | 94.8354
|  |  |  | 88 | 61.6 | 0.0010886 | 2.3201 | 9.4762 | 90.5238 | 2.4306 | 5.1646 | 94.8354 | 4.3115 | 1.9494 | 94.8354
|  |  |  | 89 | 61.6 | 0.0010886 | 2.3201 | 9.4762 | 90.5238 | 2.4306 | 5.1646 | 94.8354 | 4.3115 | 1.9542 | 94.8354
|  |  |  | 90 | 61.6 | 0.0010886 | 2.3201 | 9.4762 | 90.5238 | 2.4306 | 5.1646 | 94.8354 | 4.3115 | 1.959 | 94.8354
|  |  |  | 91 | 61.6 | 0.0010886 | 2.3201 | 9.4762 | 90.5238 | 2.4306 | 5.1646 | 94.8354 | 4.3115 | 1.9638 | 94.9896
|  |  |  | 92 | 61.5 | 0.0010868 | 2.3239 | 9.329 | 90.671 | 2.4346 | 5.0104 | 94.9896 | 4.3186 | 1.9685 | 94.9896
|  |  |  | 93 | 61.5 | 0.0010868 | 2.3239 | 9.329 | 90.671 | 2.4346 | 5.0104 | 94.9896 | 4.3186 | 1.9731 | 94.9896
|  |  |  | 94 | 61.5 | 0.0010868 | 2.3239 | 9.329 | 90.671 | 2.4346 | 5.0104 | 94.9896 | 4.3186 | 1.9777 | 94.9896
|  |  |  | 95 | 61.5 | 0.0010868 | 2.3239 | 9.329 | 90.671 | 2.4346 | 5.0104 | 94.9896 | 4.3186 | 1.9823 | 94.9896
|  |  |  | 96 | 61.5 | 0.0010868 | 2.3239 | 9.329 | 90.671 | 2.4346 | 5.0104 | 94.9896 | 4.3186 | 1.9868 | 95.1443
|  |  |  | 97 | 61.4 | 0.001085 | 2.3277 | 9.1813 | 90.8187 | 2.4385 | 4.8557 | 95.1443 | 4.3256 | 1.9912 | 95.1443
|  |  |  | 98 | 61.4 | 0.001085 | 2.3277 | 9.1813 | 90.8187 | 2.4385 | 4.8557 | 95.1443 | 4.3256 | 1.9956 | 95.1443
|  |  |  | 99 | 61.4 | 0.001085 | 2.3277 | 9.1813 | 90.8187 | 2.4385 | 4.8557 | 95.1443 | 4.3256 | 2 | 95.1443
|  |  |  | 100 | 61.4 | 0.001085 | 2.3277 | 9.1813 | 90.8187 | 2.4385 | 4.8557 | 95.1443 | 4.3256 | 2.0043 | 95.1443
|  |  |  | 101 | 61.4 | 0.001085 | 2.3277 | 9.1813 | 90.8187 | 2.4385 | 4.8557 | 95.1443 | 4.3256 | 2.0086 | 95.1443
|  |  |  | 102 | 61.4 | 0.001085 | 2.3277 | 9.1813 | 90.8187 | 2.4385 | 4.8557 | 95.1443 | 4.3256 | 2.0128 | 95.2995
|  |  |  | 103 | 61.3 | 0.0010833 | 2.3315 | 9.0332 | 90.9668 | 2.4425 | 4.7005 | 95.2995 | 4.3326 | 2.017 | 95.2995
|  |  |  | 104 | 61.3 | 0.0010833 | 2.3315 | 9.0332 | 90.9668 | 2.4425 | 4.7005 | 95.2995 | 4.3326 | 2.0212 | 95.2995
|  |  |  | 105 | 61.3 | 0.0010833 | 2.3315 | 9.0332 | 90.9668 | 2.4425 | 4.7005 | 95.2995 | 4.3326 | 2.0253 | 95.2995
|  |  |  | 106 | 61.3 | 0.0010833 | 2.3315 | 9.0332 | 90.9668 | 2.4425 | 4.7005 | 95.2995 | 4.3326 | 2.0294 | 95.2995
|  |  |  | 107 | 61.3 | 0.0010833 | 2.3315 | 9.0332 | 90.9668 | 2.4425 | 4.7005 | 95.2995 | 4.3326 | 2.0334 | 95.2995
|  |  |  | 108 | 61.3 | 0.0010833 | 2.3315 | 9.0332 | 90.9668 | 2.4425 | 4.7005 | 95.2995 | 4.3326 | 2.0374 | 95.4552
|  |  |  | 109 | 61.2 | 0.0010815 | 2.3353 | 8.8845 | 91.1155 | 2.4465 | 4.5448 | 95.4552 | 4.3397 | 2.0414 | 95.4552
|  |  |  | 110 | 61.2 | 0.0010815 | 2.3353 | 8.8845 | 91.1155 | 2.4465 | 4.5448 | 95.4552 | 4.3397 | 2.0453 | 95.4552
|  |  |  | 111 | 61.2 | 0.0010815 | 2.3353 | 8.8845 | 91.1155 | 2.4465 | 4.5448 | 95.4552 | 4.3397 | 2.0492 | 95.4552
|  |  |  | 112 | 61.2 | 0.0010815 | 2.3353 | 8.8845 | 91.1155 | 2.4465 | 4.5448 | 95.4552 | 4.3397 | 2.0531 | 95.4552
|  |  |  | 113 | 61.2 | 0.0010815 | 2.3353 | 8.8845 | 91.1155 | 2.4465 | 4.5448 | 95.4552 | 4.3397 | 2.0569 | 95.4552
|  |  |  | 114 | 61.2 | 0.0010815 | 2.3353 | 8.8845 | 91.1155 | 2.4465 | 4.5448 | 95.4552 | 4.3397 | 2.0607 | 95.6114
|  |  |  | 115 | 61.1 | 0.0010797 | 2.3391 | 8.7354 | 91.2646 | 2.4505 | 4.3886 | 95.6114 | 4.3468 | 2.0645 | 95.6114
|  |  |  | 116 | 61.1 | 0.0010797 | 2.3391 | 8.7354 | 91.2646 | 2.4505 | 4.3886 | 95.6114 | 4.3468 | 2.0682 | 95.6114
|  |  |  | 117 | 61.1 | 0.0010797 | 2.3391 | 8.7354 | 91.2646 | 2.4505 | 4.3886 | 95.6114 | 4.3468 | 2.0719 | 95.6114
|  |  |  | 118 | 61.1 | 0.0010797 | 2.3391 | 8.7354 | 91.2646 | 2.4505 | 4.3886 | 95.6114 | 4.3468 | 2.0755 | 95.6114
|  |  |  | 119 | 61.1 | 0.0010797 | 2.3391 | 8.7354 | 91.2646 | 2.4505 | 4.3886 | 95.6114 | 4.3468 | 2.0792 | 95.6114
|  |  |  | 120 | 61.1 | 0.0010797 | 2.3391 | 8.7354 | 91.2646 | 2.4505 | 4.3886 | 95.6114 | 4.3468 | 2.0828 | 95.6114
|  |  |  | 121 | 61.1 | 0.0010797 | 2.3391 | 8.7354 | 91.2646 | 2.4505 | 4.3886 | 95.6114 | 4.3468 | 2.0864 | 95.7682
|  |  |  | 122 | 61 | 0.001078 | 2.3429 | 8.5858 | 91.4142 | 2.4545 | 4.2318 | 95.7682 | 4.354 | 2.0899 | 95.7682
|  |  |  | 123 | 61 | 0.001078 | 2.3429 | 8.5858 | 91.4142 | 2.4545 | 4.2318 | 95.7682 | 4.354 | 2.0934 | 95.7682
|  |  |  | 124 | 61 | 0.001078 | 2.3429 | 8.5858 | 91.4142 | 2.4545 | 4.2318 | 95.7682 | 4.354 | 2.0969 | 95.7682
|  |  |  | 125 | 61 | 0.001078 | 2.3429 | 8.5858 | 91.4142 | 2.4545 | 4.2318 | 95.7682 | 4.354 | 2.1004 | 95.7682
|  |  |  | 126 | 61 | 0.001078 | 2.3429 | 8.5858 | 91.4142 | 2.4545 | 4.2318 | 95.7682 | 4.354 | 2.1038 | 95.7682
|  |  |  | 127 | 61 | 0.001078 | 2.3429 | 8.5858 | 91.4142 | 2.4545 | 4.2318 | 95.7682 | 4.354 | 2.1072 | 95.7682
|  |  |  | 128 | 61 | 0.001078 | 2.3429 | 8.5858 | 91.4142 | 2.4545 | 4.2318 | 95.7682 | 4.354 | 2.1106 | 95.9254
|  |  |  | 129 | 60.9 | 0.0010762 | 2.3468 | 8.4357 | 91.5643 | 2.4586 | 4.0746 | 95.9254 | 4.3611 | 2.1139 | 95.9254
|  |  |  | 130 | 60.9 | 0.0010762 | 2.3468 | 8.4357 | 91.5643 | 2.4586 | 4.0746 | 95.9254 | 4.3611 | 2.1173 | 95.9254
|  |  |  | 131 | 60.9 | 0.0010762 | 2.3468 | 8.4357 | 91.5643 | 2.4586 | 4.0746 | 95.9254 | 4.3611 | 2.1206 | 95.9254
|  |  |  | 132 | 60.9 | 0.0010762 | 2.3468 | 8.4357 | 91.5643 | 2.4586 | 4.0746 | 95.9254 | 4.3611 | 2.1239 | 95.9254
|  |  |  | 133 | 60.9 | 0.0010762 | 2.3468 | 8.4357 | 91.5643 | 2.4586 | 4.0746 | 95.9254 | 4.3611 | 2.1271 | 95.9254
|  |  |  | 134 | 60.9 | 0.0010762 | 2.3468 | 8.4357 | 91.5643 | 2.4586 | 4.0746 | 95.9254 | 4.3611 | 2.1303 | 95.9254
|  |  |  | 135 | 60.9 | 0.0010762 | 2.3468 | 8.4357 | 91.5643 | 2.4586 | 4.0746 | 95.9254 | 4.3611 | 2.1335 | 95.9254
|  |  |  | 136 | 60.9 | 0.0010762 | 2.3468 | 8.4357 | 91.5643 | 2.4586 | 4.0746 | 95.9254 | 4.3611 | 2.1367 | 96.0832
|  |  |  | 137 | 60.8 | 0.0010744 | 2.3507 | 8.2851 | 91.7149 | 2.4626 | 3.9168 | 96.0832 | 4.3683 | 2.1399 | 96.0832
|  |  |  | 138 | 60.8 | 0.0010744 | 2.3507 | 8.2851 | 91.7149 | 2.4626 | 3.9168 | 96.0832 | 4.3683 | 2.143 | 96.0832
|  |  |  | 139 | 60.8 | 0.0010744 | 2.3507 | 8.2851 | 91.7149 | 2.4626 | 3.9168 | 96.0832 | 4.3683 | 2.1461 | 96.0832
|  |  |  | 140 | 60.8 | 0.0010744 | 2.3507 | 8.2851 | 91.7149 | 2.4626 | 3.9168 | 96.0832 | 4.3683 | 2.1492 | 96.0832
|  |  |  | 141 | 60.8 | 0.0010744 | 2.3507 | 8.2851 | 91.7149 | 2.4626 | 3.9168 | 96.0832 | 4.3683 | 2.1523 | 96.0832
|  |  |  | 142 | 60.8 | 0.0010744 | 2.3507 | 8.2851 | 91.7149 | 2.4626 | 3.9168 | 96.0832 | 4.3683 | 2.1553 | 96.0832
|  |  |  | 143 | 60.8 | 0.0010744 | 2.3507 | 8.2851 | 91.7149 | 2.4626 | 3.9168 | 96.0832 | 4.3683 | 2.1584 | 96.0832
|  |  |  | 144 | 60.8 | 0.0010744 | 2.3507 | 8.2851 | 91.7149 | 2.4626 | 3.9168 | 96.0832 | 4.3683 | 2.1614 | 96.0832
|  |  |  | 145 | 60.8 | 0.0010744 | 2.3507 | 8.2851 | 91.7149 | 2.4626 | 3.9168 | 96.0832 | 4.3683 | 2.1644 | 96.2415
|  |  |  | 146 | 60.7 | 0.0010727 | 2.3545 | 8.134 | 91.866 | 2.4667 | 3.7585 | 96.2415 | 4.3755 | 2.1673 | 96.2415
|  |  |  | 147 | 60.7 | 0.0010727 | 2.3545 | 8.134 | 91.866 | 2.4667 | 3.7585 | 96.2415 | 4.3755 | 2.1703 | 96.2415
|  |  |  | 148 | 60.7 | 0.0010727 | 2.3545 | 8.134 | 91.866 | 2.4667 | 3.7585 | 96.2415 | 4.3755 | 2.1732 | 96.2415
|  |  |  | 149 | 60.7 | 0.0010727 | 2.3545 | 8.134 | 91.866 | 2.4667 | 3.7585 | 96.2415 | 4.3755 | 2.1761 | 96.2415
|  |  |  | 150 | 60.7 | 0.0010727 | 2.3545 | 8.134 | 91.866 | 2.4667 | 3.7585 | 96.2415 | 4.3755 | 2.179 | 96.2415
|  |  |  | 151 | 60.7 | 0.0010727 | 2.3545 | 8.134 | 91.866 | 2.4667 | 3.7585 | 96.2415 | 4.3755 | 2.1818 | 96.2415
|  |  |  | 152 | 60.7 | 0.0010727 | 2.3545 | 8.134 | 91.866 | 2.4667 | 3.7585 | 96.2415 | 4.3755 | 2.1847 | 96.2415
|  |  |  | 153 | 60.7 | 0.0010727 | 2.3545 | 8.134 | 91.866 | 2.4667 | 3.7585 | 96.2415 | 4.3755 | 2.1875 | 96.2415
|  |  |  | 154 | 60.7 | 0.0010727 | 2.3545 | 8.134 | 91.866 | 2.4667 | 3.7585 | 96.2415 | 4.3755 | 2.1903 | 96.4003
|  |  |  | 155 | 60.6 | 0.0010709 | 2.3584 | 7.9824 | 92.0176 | 2.4707 | 3.5997 | 96.4003 | 4.3827 | 2.1931 | 96.4003
|  |  |  | 156 | 60.6 | 0.0010709 | 2.3584 | 7.9824 | 92.0176 | 2.4707 | 3.5997 | 96.4003 | 4.3827 | 2.1959 | 96.4003
|  |  |  | 157 | 60.6 | 0.0010709 | 2.3584 | 7.9824 | 92.0176 | 2.4707 | 3.5997 | 96.4003 | 4.3827 | 2.1987 | 96.4003
|  |  |  | 158 | 60.6 | 0.0010709 | 2.3584 | 7.9824 | 92.0176 | 2.4707 | 3.5997 | 96.4003 | 4.3827 | 2.2014 | 96.4003
|  |  |  | 159 | 60.6 | 0.0010709 | 2.3584 | 7.9824 | 92.0176 | 2.4707 | 3.5997 | 96.4003 | 4.3827 | 2.2041 | 96.4003
|  |  |  | 160 | 60.6 | 0.0010709 | 2.3584 | 7.9824 | 92.0176 | 2.4707 | 3.5997 | 96.4003 | 4.3827 | 2.2068 | 96.4003
|  |  |  | 161 | 60.6 | 0.0010709 | 2.3584 | 7.9824 | 92.0176 | 2.4707 | 3.5997 | 96.4003 | 4.3827 | 2.2095 | 96.4003
|  |  |  | 162 | 60.6 | 0.0010709 | 2.3584 | 7.9824 | 92.0176 | 2.4707 | 3.5997 | 96.4003 | 4.3827 | 2.2122 | 96.4003
|  |  |  | 163 | 60.6 | 0.0010709 | 2.3584 | 7.9824 | 92.0176 | 2.4707 | 3.5997 | 96.4003 | 4.3827 | 2.2148 | 96.4003
|  |  |  | 164 | 60.6 | 0.0010709 | 2.3584 | 7.9824 | 92.0176 | 2.4707 | 3.5997 | 96.4003 | 4.3827 | 2.2175 | 96.4003
|  |  |  | 165 | 60.6 | 0.0010709 | 2.3584 | 7.9824 | 92.0176 | 2.4707 | 3.5997 | 96.4003 | 4.3827 | 2.2201 | 96.5596
|  |  |  | 166 | 60.5 | 0.0010691 | 2.3623 | 7.8303 | 92.1697 | 2.4748 | 3.4404 | 96.5596 | 4.3899 | 2.2227 | 96.5596
|  |  |  | 167 | 60.5 | 0.0010691 | 2.3623 | 7.8303 | 92.1697 | 2.4748 | 3.4404 | 96.5596 | 4.3899 | 2.2253 | 96.5596
|  |  |  | 168 | 60.5 | 0.0010691 | 2.3623 | 7.8303 | 92.1697 | 2.4748 | 3.4404 | 96.5596 | 4.3899 | 2.2279 | 96.5596
|  |  |  | 169 | 60.5 | 0.0010691 | 2.3623 | 7.8303 | 92.1697 | 2.4748 | 3.4404 | 96.5596 | 4.3899 | 2.2304 | 96.5596
|  |  |  | 170 | 60.5 | 0.0010691 | 2.3623 | 7.8303 | 92.1697 | 2.4748 | 3.4404 | 96.5596 | 4.3899 | 2.233 | 96.5596
|  |  |  | 171 | 60.5 | 0.0010691 | 2.3623 | 7.8303 | 92.1697 | 2.4748 | 3.4404 | 96.5596 | 4.3899 | 2.2355 | 96.5596
|  |  |  | 172 | 60.5 | 0.0010691 | 2.3623 | 7.8303 | 92.1697 | 2.4748 | 3.4404 | 96.5596 | 4.3899 | 2.238 | 96.5596
|  |  |  | 173 | 60.5 | 0.0010691 | 2.3623 | 7.8303 | 92.1697 | 2.4748 | 3.4404 | 96.5596 | 4.3899 | 2.2405 | 96.5596
|  |  |  | 174 | 60.5 | 0.0010691 | 2.3623 | 7.8303 | 92.1697 | 2.4748 | 3.4404 | 96.5596 | 4.3899 | 2.243 | 96.5596
|  |  |  | 175 | 60.5 | 0.0010691 | 2.3623 | 7.8303 | 92.1697 | 2.4748 | 3.4404 | 96.5596 | 4.3899 | 2.2455 | 96.5596
|  |  |  | 176 | 60.5 | 0.0010691 | 2.3623 | 7.8303 | 92.1697 | 2.4748 | 3.4404 | 96.5596 | 4.3899 | 2.248 | 96.7195
|  |  |  | 177 | 60.4 | 0.0010674 | 2.3662 | 7.6777 | 92.3223 | 2.4789 | 3.2805 | 96.7195 | 4.3972 | 2.2504 | 96.7195
|  |  |  | 178 | 60.4 | 0.0010674 | 2.3662 | 7.6777 | 92.3223 | 2.4789 | 3.2805 | 96.7195 | 4.3972 | 2.2529 | 96.7195
|  |  |  | 179 | 60.4 | 0.0010674 | 2.3662 | 7.6777 | 92.3223 | 2.4789 | 3.2805 | 96.7195 | 4.3972 | 2.2553 | 96.7195
|  |  |  | 180 | 60.4 | 0.0010674 | 2.3662 | 7.6777 | 92.3223 | 2.4789 | 3.2805 | 96.7195 | 4.3972 | 2.2577 | 96.7195
|  |  |  | 181 | 60.4 | 0.0010674 | 2.3662 | 7.6777 | 92.3223 | 2.4789 | 3.2805 | 96.7195 | 4.3972 | 2.2601 | 96.7195
|  |  |  | 182 | 60.4 | 0.0010674 | 2.3662 | 7.6777 | 92.3223 | 2.4789 | 3.2805 | 96.7195 | 4.3972 | 2.2625 | 96.7195
|  |  |  | 183 | 60.4 | 0.0010674 | 2.3662 | 7.6777 | 92.3223 | 2.4789 | 3.2805 | 96.7195 | 4.3972 | 2.2648 | 96.7195
|  |  |  | 184 | 60.4 | 0.0010674 | 2.3662 | 7.6777 | 92.3223 | 2.4789 | 3.2805 | 96.7195 | 4.3972 | 2.2672 | 96.7195
|  |  |  | 185 | 60.4 | 0.0010674 | 2.3662 | 7.6777 | 92.3223 | 2.4789 | 3.2805 | 96.7195 | 4.3972 | 2.2695 | 96.7195
|  |  |  | 186 | 60.4 | 0.0010674 | 2.3662 | 7.6777 | 92.3223 | 2.4789 | 3.2805 | 96.7195 | 4.3972 | 2.2718 | 96.7195
|  |  |  | 187 | 60.4 | 0.0010674 | 2.3662 | 7.6777 | 92.3223 | 2.4789 | 3.2805 | 96.7195 | 4.3972 | 2.2742 | 96.7195
|  |  |  | 188 | 60.4 | 0.0010674 | 2.3662 | 7.6777 | 92.3223 | 2.4789 | 3.2805 | 96.7195 | 4.3972 | 2.2765 | 96.7195
|  |  |  | 189 | 60.4 | 0.0010674 | 2.3662 | 7.6777 | 92.3223 | 2.4789 | 3.2805 | 96.7195 | 4.3972 | 2.2788 | 96.8799
|  |  |  | 190 | 60.3 | 0.0010656 | 2.3701 | 7.5246 | 92.4754 | 2.483 | 3.1201 | 96.8799 | 4.4045 | 2.281 | 96.8799
|  |  |  | 191 | 60.3 | 0.0010656 | 2.3701 | 7.5246 | 92.4754 | 2.483 | 3.1201 | 96.8799 | 4.4045 | 2.2833 | 96.8799
|  |  |  | 192 | 60.3 | 0.0010656 | 2.3701 | 7.5246 | 92.4754 | 2.483 | 3.1201 | 96.8799 | 4.4045 | 2.2856 | 96.8799
|  |  |  | 193 | 60.3 | 0.0010656 | 2.3701 | 7.5246 | 92.4754 | 2.483 | 3.1201 | 96.8799 | 4.4045 | 2.2878 | 96.8799
|  |  |  | 194 | 60.3 | 0.0010656 | 2.3701 | 7.5246 | 92.4754 | 2.483 | 3.1201 | 96.8799 | 4.4045 | 2.29 | 96.8799
|  |  |  | 195 | 60.3 | 0.0010656 | 2.3701 | 7.5246 | 92.4754 | 2.483 | 3.1201 | 96.8799 | 4.4045 | 2.2923 | 96.8799
|  |  |  | 196 | 60.3 | 0.0010656 | 2.3701 | 7.5246 | 92.4754 | 2.483 | 3.1201 | 96.8799 | 4.4045 | 2.2945 | 96.8799
|  |  |  | 197 | 60.3 | 0.0010656 | 2.3701 | 7.5246 | 92.4754 | 2.483 | 3.1201 | 96.8799 | 4.4045 | 2.2967 | 96.8799
|  |  |  | 198 | 60.3 | 0.0010656 | 2.3701 | 7.5246 | 92.4754 | 2.483 | 3.1201 | 96.8799 | 4.4045 | 2.2989 | 96.8799
|  |  |  | 199 | 60.3 | 0.0010656 | 2.3701 | 7.5246 | 92.4754 | 2.483 | 3.1201 | 96.8799 | 4.4045 | 2.301 | 96.8799
|  |  |  | 200 | 60.3 | 0.0010656 | 2.3701 | 7.5246 | 92.4754 | 2.483 | 3.1201 | 96.8799 | 4.4045 | 2.3032 | 96.8799
|  |  |  | 201 | 60.3 | 0.0010656 | 2.3701 | 7.5246 | 92.4754 | 2.483 | 3.1201 | 96.8799 | 4.4045 | 2.3054 | 96.8799
|  |  |  | 202 | 60.3 | 0.0010656 | 2.3701 | 7.5246 | 92.4754 | 2.483 | 3.1201 | 96.8799 | 4.4045 | 2.3075 | 96.8799
|  |  |  | 203 | 60.3 | 0.0010656 | 2.3701 | 7.5246 | 92.4754 | 2.483 | 3.1201 | 96.8799 | 4.4045 | 2.3096 | 97.0408
|  |  |  | 204 | 60.2 | 0.0010638 | 2.3741 | 7.371 | 92.629 | 2.4872 | 2.9592 | 97.0408 | 4.4118 | 2.3118 | 97.0408
|  |  |  | 205 | 60.2 | 0.0010638 | 2.3741 | 7.371 | 92.629 | 2.4872 | 2.9592 | 97.0408 | 4.4118 | 2.3139 | 97.0408
|  |  |  | 206 | 60.2 | 0.0010638 | 2.3741 | 7.371 | 92.629 | 2.4872 | 2.9592 | 97.0408 | 4.4118 | 2.316 | 97.0408
|  |  |  | 207 | 60.2 | 0.0010638 | 2.3741 | 7.371 | 92.629 | 2.4872 | 2.9592 | 97.0408 | 4.4118 | 2.3181 | 97.0408
|  |  |  | 208 | 60.2 | 0.0010638 | 2.3741 | 7.371 | 92.629 | 2.4872 | 2.9592 | 97.0408 | 4.4118 | 2.3201 | 97.0408
|  |  |  | 209 | 60.2 | 0.0010638 | 2.3741 | 7.371 | 92.629 | 2.4872 | 2.9592 | 97.0408 | 4.4118 | 2.3222 | 97.0408
|  |  |  | 210 | 60.2 | 0.0010638 | 2.3741 | 7.371 | 92.629 | 2.4872 | 2.9592 | 97.0408 | 4.4118 | 2.3243 | 97.0408
|  |  |  | 211 | 60.2 | 0.0010638 | 2.3741 | 7.371 | 92.629 | 2.4872 | 2.9592 | 97.0408 | 4.4118 | 2.3263 | 97.0408
|  |  |  | 212 | 60.2 | 0.0010638 | 2.3741 | 7.371 | 92.629 | 2.4872 | 2.9592 | 97.0408 | 4.4118 | 2.3284 | 97.0408
|  |  |  | 213 | 60.2 | 0.0010638 | 2.3741 | 7.371 | 92.629 | 2.4872 | 2.9592 | 97.0408 | 4.4118 | 2.3304 | 97.0408
|  |  |  | 214 | 60.2 | 0.0010638 | 2.3741 | 7.371 | 92.629 | 2.4872 | 2.9592 | 97.0408 | 4.4118 | 2.3324 | 97.0408
|  |  |  | 215 | 60.2 | 0.0010638 | 2.3741 | 7.371 | 92.629 | 2.4872 | 2.9592 | 97.0408 | 4.4118 | 2.3345 | 97.0408
|  |  |  | 216 | 60.2 | 0.0010638 | 2.3741 | 7.371 | 92.629 | 2.4872 | 2.9592 | 97.0408 | 4.4118 | 2.3365 | 97.0408
|  |  |  | 217 | 60.2 | 0.0010638 | 2.3741 | 7.371 | 92.629 | 2.4872 | 2.9592 | 97.0408 | 4.4118 | 2.3385 | 97.0408
|  |  |  | 218 | 60.2 | 0.0010638 | 2.3741 | 7.371 | 92.629 | 2.4872 | 2.9592 | 97.0408 | 4.4118 | 2.3404 | 97.0408
|  |  |  | 219 | 60.2 | 0.0010638 | 2.3741 | 7.371 | 92.629 | 2.4872 | 2.9592 | 97.0408 | 4.4118 | 2.3424 | 97.2023
|  |  |  | 220 | 60.1 | 0.0010621 | 2.378 | 7.2169 | 92.7831 | 2.4913 | 2.7977 | 97.2023 | 4.4192 | 2.3444 | 97.2023
|  |  |  | 221 | 60.1 | 0.0010621 | 2.378 | 7.2169 | 92.7831 | 2.4913 | 2.7977 | 97.2023 | 4.4192 | 2.3464 | 97.2023
|  |  |  | 222 | 60.1 | 0.0010621 | 2.378 | 7.2169 | 92.7831 | 2.4913 | 2.7977 | 97.2023 | 4.4192 | 2.3483 | 97.2023
|  |  |  | 223 | 60.1 | 0.0010621 | 2.378 | 7.2169 | 92.7831 | 2.4913 | 2.7977 | 97.2023 | 4.4192 | 2.3502 | 97.2023
|  |  |  | 224 | 60.1 | 0.0010621 | 2.378 | 7.2169 | 92.7831 | 2.4913 | 2.7977 | 97.2023 | 4.4192 | 2.3522 | 97.2023
|  |  |  | 225 | 60.1 | 0.0010621 | 2.378 | 7.2169 | 92.7831 | 2.4913 | 2.7977 | 97.2023 | 4.4192 | 2.3541 | 97.2023
|  |  |  | 226 | 60.1 | 0.0010621 | 2.378 | 7.2169 | 92.7831 | 2.4913 | 2.7977 | 97.2023 | 4.4192 | 2.356 | 97.2023
|  |  |  | 227 | 60.1 | 0.0010621 | 2.378 | 7.2169 | 92.7831 | 2.4913 | 2.7977 | 97.2023 | 4.4192 | 2.3579 | 97.2023
|  |  |  | 228 | 60.1 | 0.0010621 | 2.378 | 7.2169 | 92.7831 | 2.4913 | 2.7977 | 97.2023 | 4.4192 | 2.3598 | 97.2023
|  |  |  | 229 | 60.1 | 0.0010621 | 2.378 | 7.2169 | 92.7831 | 2.4913 | 2.7977 | 97.2023 | 4.4192 | 2.3617 | 97.2023
|  |  |  | 230 | 60.1 | 0.0010621 | 2.378 | 7.2169 | 92.7831 | 2.4913 | 2.7977 | 97.2023 | 4.4192 | 2.3636 | 97.2023
|  |  |  | 231 | 60.1 | 0.0010621 | 2.378 | 7.2169 | 92.7831 | 2.4913 | 2.7977 | 97.2023 | 4.4192 | 2.3655 | 97.2023
|  |  |  | 232 | 60.1 | 0.0010621 | 2.378 | 7.2169 | 92.7831 | 2.4913 | 2.7977 | 97.2023 | 4.4192 | 2.3674 | 97.2023
|  |  |  | 233 | 60.1 | 0.0010621 | 2.378 | 7.2169 | 92.7831 | 2.4913 | 2.7977 | 97.2023 | 4.4192 | 2.3692 | 97.2023
|  |  |  | 234 | 60.1 | 0.0010621 | 2.378 | 7.2169 | 92.7831 | 2.4913 | 2.7977 | 97.2023 | 4.4192 | 2.3711 | 97.2023
|  |  |  | 235 | 60.1 | 0.0010621 | 2.378 | 7.2169 | 92.7831 | 2.4913 | 2.7977 | 97.2023 | 4.4192 | 2.3729 | 97.2023
|  |  |  | 236 | 60.1 | 0.0010621 | 2.378 | 7.2169 | 92.7831 | 2.4913 | 2.7977 | 97.2023 | 4.4192 | 2.3747 | 97.3643
|  |  |  | 237 | 60 | 0.0010603 | 2.382 | 7.0622 | 92.9378 | 2.4954 | 2.6357 | 97.3643 | 4.4265 | 2.3766 | 97.3643
|  |  |  | 238 | 60 | 0.0010603 | 2.382 | 7.0622 | 92.9378 | 2.4954 | 2.6357 | 97.3643 | 4.4265 | 2.3784 | 97.3643
|  |  |  | 239 | 60 | 0.0010603 | 2.382 | 7.0622 | 92.9378 | 2.4954 | 2.6357 | 97.3643 | 4.4265 | 2.3802 | 97.3643
|  |  |  | 240 | 60 | 0.0010603 | 2.382 | 7.0622 | 92.9378 | 2.4954 | 2.6357 | 97.3643 | 4.4265 | 2.382 | 97.3643
|  |  |  | 241 | 60 | 0.0010603 | 2.382 | 7.0622 | 92.9378 | 2.4954 | 2.6357 | 97.3643 | 4.4265 | 2.3838 | 97.3643
|  |  |  | 242 | 60 | 0.0010603 | 2.382 | 7.0622 | 92.9378 | 2.4954 | 2.6357 | 97.3643 | 4.4265 | 2.3856 | 97.3643
|  |  |  | 243 | 60 | 0.0010603 | 2.382 | 7.0622 | 92.9378 | 2.4954 | 2.6357 | 97.3643 | 4.4265 | 2.3874 | 97.3643
|  |  |  | 244 | 60 | 0.0010603 | 2.382 | 7.0622 | 92.9378 | 2.4954 | 2.6357 | 97.3643 | 4.4265 | 2.3892 | 97.3643
|  |  |  | 245 | 60 | 0.0010603 | 2.382 | 7.0622 | 92.9378 | 2.4954 | 2.6357 | 97.3643 | 4.4265 | 2.3909 | 97.3643
|  |  |  | 246 | 60 | 0.0010603 | 2.382 | 7.0622 | 92.9378 | 2.4954 | 2.6357 | 97.3643 | 4.4265 | 2.3927 | 97.3643
|  |  |  | 247 | 60 | 0.0010603 | 2.382 | 7.0622 | 92.9378 | 2.4954 | 2.6357 | 97.3643 | 4.4265

## B13 PMB-20 19_03
CURVA COMPATTAZIONE [EN 12697-31]
|  |  |  | N giri | h [mm] | V [m3] | ρgeo [Mg/m3] | vgeo [%] | Cgeo [%] | ρSSD [Mg/m3] | vSSD [%] | CSSD [%] | Δv [%] | log10N | CSSD [%]
ACR PMB - 20 |  |  |  | 0 | 73.2 | 0.0012936 | 1.9528 | 23.8064 | 76.1936 | 2.0171 | 21.299 | 78.701 | 2.5074 | 0 | 81.7151
|  |  |  | 1 | 70.5 | 0.0012458 | 2.0276 | 20.8884 | 79.1116 | 2.0944 | 18.2849 | 81.7151 | 2.6034 | 0.30103 | 83.13
Provino | B13 |  |  | 2 | 69.3 | 0.0012246 | 2.0627 | 19.5185 | 80.4815 | 2.1306 | 16.87 | 83.13 | 2.6485 | 0.47712 | 84.2239
Data | 2025-03-19 |  |  | 3 | 68.4 | 0.0012087 | 2.0899 | 18.4595 | 81.5405 | 2.1587 | 15.7761 | 84.2239 | 2.6833 | 0.60206 | 84.9692
Tcomp [°C] | 160 ± 5 |  |  | 4 | 67.8 | 0.0011981 | 2.1084 | 17.7379 | 82.2621 | 2.1778 | 15.0308 | 84.9692 | 2.7071 | 0.69897 | 85.7278
|  |  |  | 5 | 67.2 | 0.0011875 | 2.1272 | 17.0034 | 82.9966 | 2.1972 | 14.2722 | 85.7278 | 2.7313 | 0.77815 | 86.2412
D | [mm] | 150 |  | 6 | 66.8 | 0.0011805 | 2.1399 | 16.5064 | 83.4936 | 2.2104 | 13.7588 | 86.2412 | 2.7476 | 0.8451 | 86.7607
h | [mm] | 60 |  | 7 | 66.4 | 0.0011734 | 2.1528 | 16.0034 | 83.9966 | 2.2237 | 13.2393 | 86.7607 | 2.7642 | 0.90309 | 87.1545
ρM | [Mg/m3] | 2.563 |  | 8 | 66.1 | 0.0011681 | 2.1626 | 15.6222 | 84.3778 | 2.2338 | 12.8455 | 87.1545 | 2.7767 | 0.95424 | 87.5518
vg | [%] | 7 |  | 9 | 65.8 | 0.0011628 | 2.1725 | 15.2375 | 84.7625 | 2.244 | 12.4482 | 87.5518 | 2.7894 | 1 | 87.9528
M | [g] | 2526.1 |  | 10 | 65.5 | 0.0011575 | 2.1824 | 14.8493 | 85.1507 | 2.2542 | 12.0472 | 87.9528 | 2.8021 | 1.0414 | 88.2222
ρSSD | [Mg/m3] | 2.4609 |  | 11 | 65.3 | 0.0011539 | 2.1891 | 14.5885 | 85.4115 | 2.2611 | 11.7778 | 88.2222 | 2.8107 | 1.0792 | 88.4933
|  |  |  | 12 | 65.1 | 0.0011504 | 2.1958 | 14.3261 | 85.6739 | 2.2681 | 11.5067 | 88.4933 | 2.8194 | 1.1139 | 88.766
|  |  |  | 13 | 64.9 | 0.0011469 | 2.2026 | 14.0621 | 85.9379 | 2.2751 | 11.234 | 88.766 | 2.8281 | 1.1461 | 89.0404
DIMENSIONI [EN 12697-29] |  |  |  | 14 | 64.7 | 0.0011433 | 2.2094 | 13.7964 | 86.2036 | 2.2821 | 10.9596 | 89.0404 | 2.8368 | 1.1761 | 89.1782
|  |  |  | 15 | 64.6 | 0.0011416 | 2.2128 | 13.663 | 86.337 | 2.2856 | 10.8218 | 89.1782 | 2.8412 | 1.2041 | 89.4551
|  |  |  | 16 | 64.4 | 0.001138 | 2.2197 | 13.3949 | 86.6051 | 2.2927 | 10.5449 | 89.4551 | 2.85 | 1.2304 | 89.5943
|  |  | Average [mm] | 17 | 64.3 | 0.0011363 | 2.2231 | 13.2602 | 86.7398 | 2.2963 | 10.4057 | 89.5943 | 2.8544 | 1.2553 | 89.8738
h | 1 | 59.7 | 59.55 | 18 | 64.1 | 0.0011327 | 2.2301 | 12.9895 | 87.0105 | 2.3035 | 10.1262 | 89.8738 | 2.8633 | 1.2788 | 90.0142
| 2 | 59.5 |  | 19 | 64 | 0.001131 | 2.2336 | 12.8536 | 87.1464 | 2.3071 | 9.9858 | 90.0142 | 2.8678 | 1.301 | 90.1551
| 3 | 59.5 |  | 20 | 63.9 | 0.0011292 | 2.2371 | 12.7172 | 87.2828 | 2.3107 | 9.8449 | 90.1551 | 2.8723 | 1.3222 | 90.2964
| 4 | 59.5 |  | 21 | 63.8 | 0.0011274 | 2.2406 | 12.5804 | 87.4196 | 2.3143 | 9.7036 | 90.2964 | 2.8768 | 1.3424 | 90.4382
|  |  |  | 22 | 63.7 | 0.0011257 | 2.2441 | 12.4432 | 87.5568 | 2.3179 | 9.5618 | 90.4382 | 2.8813 | 1.3617 | 90.5804
D | 1 | 149.7 | 149.7 | 23 | 63.6 | 0.0011239 | 2.2476 | 12.3055 | 87.6945 | 2.3216 | 9.4196 | 90.5804 | 2.8859 | 1.3802 | 90.723
| 2 | 149.7 |  | 24 | 63.5 | 0.0011221 | 2.2511 | 12.1674 | 87.8326 | 2.3252 | 9.277 | 90.723 | 2.8904 | 1.3979 | 90.8661
|  |  |  | 25 | 63.4 | 0.0011204 | 2.2547 | 12.0288 | 87.9712 | 2.3289 | 9.1339 | 90.8661 | 2.895 | 1.415 | 91.0097
PARAMETRI |  |  |  | 26 | 63.3 | 0.0011186 | 2.2583 | 11.8899 | 88.1101 | 2.3326 | 8.9903 | 91.0097 | 2.8995 | 1.4314 | 91.1537
|  |  |  | 27 | 63.2 | 0.0011168 | 2.2618 | 11.7505 | 88.2495 | 2.3363 | 8.8463 | 91.1537 | 2.9041 | 1.4472 | 91.2981
C1 | 81.4909 |  |  | 28 | 63.1 | 0.0011151 | 2.2654 | 11.6106 | 88.3894 | 2.34 | 8.7019 | 91.2981 | 2.9087 | 1.4624 | 91.2981
k | 6.6384 |  |  | 29 | 63.1 | 0.0011151 | 2.2654 | 11.6106 | 88.3894 | 2.34 | 8.7019 | 91.2981 | 2.9087 | 1.4771 | 91.443
CDI | 83.051 |  |  | 30 | 63 | 0.0011133 | 2.269 | 11.4703 | 88.5297 | 2.3437 | 8.557 | 91.443 | 2.9133 | 1.4914 | 91.5884
|  |  |  | 31 | 62.9 | 0.0011115 | 2.2726 | 11.3296 | 88.6704 | 2.3474 | 8.4116 | 91.5884 | 2.918 | 1.5051 | 91.7343
|  |  |  | 32 | 62.8 | 0.0011098 | 2.2762 | 11.1884 | 88.8116 | 2.3511 | 8.2657 | 91.7343 | 2.9226 | 1.5185 | 91.7343
|  |  |  | 33 | 62.8 | 0.0011098 | 2.2762 | 11.1884 | 88.8116 | 2.3511 | 8.2657 | 91.7343 | 2.9226 | 1.5315 | 91.8806
|  |  |  | 34 | 62.7 | 0.001108 | 2.2799 | 11.0467 | 88.9533 | 2.3549 | 8.1194 | 91.8806 | 2.9273 | 1.5441 | 91.8806
|  |  |  | 35 | 62.7 | 0.001108 | 2.2799 | 11.0467 | 88.9533 | 2.3549 | 8.1194 | 91.8806 | 2.9273 | 1.5563 | 92.0273
|  |  |  | 36 | 62.6 | 0.0011062 | 2.2835 | 10.9046 | 89.0954 | 2.3587 | 7.9727 | 92.0273 | 2.932 | 1.5682 | 92.1746
|  |  |  | 37 | 62.5 | 0.0011045 | 2.2872 | 10.7621 | 89.2379 | 2.3624 | 7.8254 | 92.1746 | 2.9366 | 1.5798 | 92.1746
|  |  |  | 38 | 62.5 | 0.0011045 | 2.2872 | 10.7621 | 89.2379 | 2.3624 | 7.8254 | 92.1746 | 2.9366 | 1.5911 | 92.3223
|  |  |  | 39 | 62.4 | 0.0011027 | 2.2908 | 10.6191 | 89.3809 | 2.3662 | 7.6777 | 92.3223 | 2.9414 | 1.6021 | 92.3223
|  |  |  | 40 | 62.4 | 0.0011027 | 2.2908 | 10.6191 | 89.3809 | 2.3662 | 7.6777 | 92.3223 | 2.9414 | 1.6128 | 92.3223
|  |  |  | 41 | 62.4 | 0.0011027 | 2.2908 | 10.6191 | 89.3809 | 2.3662 | 7.6777 | 92.3223 | 2.9414 | 1.6232 | 92.4705
|  |  |  | 42 | 62.3 | 0.0011009 | 2.2945 | 10.4756 | 89.5244 | 2.37 | 7.5295 | 92.4705 | 2.9461 | 1.6335 | 92.4705
|  |  |  | 43 | 62.3 | 0.0011009 | 2.2945 | 10.4756 | 89.5244 | 2.37 | 7.5295 | 92.4705 | 2.9461 | 1.6435 | 92.6192
|  |  |  | 44 | 62.2 | 0.0010992 | 2.2982 | 10.3317 | 89.6683 | 2.3738 | 7.3808 | 92.6192 | 2.9508 | 1.6532 | 92.6192
|  |  |  | 45 | 62.2 | 0.0010992 | 2.2982 | 10.3317 | 89.6683 | 2.3738 | 7.3808 | 92.6192 | 2.9508 | 1.6628 | 92.7683
|  |  |  | 46 | 62.1 | 0.0010974 | 2.3019 | 10.1873 | 89.8127 | 2.3777 | 7.2317 | 92.7683 | 2.9556 | 1.6721 | 92.7683
|  |  |  | 47 | 62.1 | 0.0010974 | 2.3019 | 10.1873 | 89.8127 | 2.3777 | 7.2317 | 92.7683 | 2.9556 | 1.6812 | 92.7683
|  |  |  | 48 | 62.1 | 0.0010974 | 2.3019 | 10.1873 | 89.8127 | 2.3777 | 7.2317 | 92.7683 | 2.9556 | 1.6902 | 92.9179
|  |  |  | 49 | 62 | 0.0010956 | 2.3056 | 10.0424 | 89.9576 | 2.3815 | 7.0821 | 92.9179 | 2.9603 | 1.699 | 92.9179
|  |  |  | 50 | 62 | 0.0010956 | 2.3056 | 10.0424 | 89.9576 | 2.3815 | 7.0821 | 92.9179 | 2.9603 | 1.7076 | 93.068
|  |  |  | 51 | 61.9 | 0.0010939 | 2.3093 | 9.8971 | 90.1029 | 2.3853 | 6.932 | 93.068 | 2.9651 | 1.716 | 93.068
|  |  |  | 52 | 61.9 | 0.0010939 | 2.3093 | 9.8971 | 90.1029 | 2.3853 | 6.932 | 93.068 | 2.9651 | 1.7243 | 93.068
|  |  |  | 53 | 61.9 | 0.0010939 | 2.3093 | 9.8971 | 90.1029 | 2.3853 | 6.932 | 93.068 | 2.9651 | 1.7324 | 93.2186
|  |  |  | 54 | 61.8 | 0.0010921 | 2.3131 | 9.7513 | 90.2487 | 2.3892 | 6.7814 | 93.2186 | 2.9699 | 1.7404 | 93.2186
|  |  |  | 55 | 61.8 | 0.0010921 | 2.3131 | 9.7513 | 90.2487 | 2.3892 | 6.7814 | 93.2186 | 2.9699 | 1.7482 | 93.2186
|  |  |  | 56 | 61.8 | 0.0010921 | 2.3131 | 9.7513 | 90.2487 | 2.3892 | 6.7814 | 93.2186 | 2.9699 | 1.7559 | 93.3697
|  |  |  | 57 | 61.7 | 0.0010903 | 2.3168 | 9.605 | 90.395 | 2.3931 | 6.6303 | 93.3697 | 2.9747 | 1.7634 | 93.3697
|  |  |  | 58 | 61.7 | 0.0010903 | 2.3168 | 9.605 | 90.395 | 2.3931 | 6.6303 | 93.3697 | 2.9747 | 1.7709 | 93.3697
|  |  |  | 59 | 61.7 | 0.0010903 | 2.3168 | 9.605 | 90.395 | 2.3931 | 6.6303 | 93.3697 | 2.9747 | 1.7782 | 93.5213
|  |  |  | 60 | 61.6 | 0.0010886 | 2.3206 | 9.4583 | 90.5417 | 2.397 | 6.4787 | 93.5213 | 2.9796 | 1.7853 | 93.5213
|  |  |  | 61 | 61.6 | 0.0010886 | 2.3206 | 9.4583 | 90.5417 | 2.397 | 6.4787 | 93.5213 | 2.9796 | 1.7924 | 93.5213
|  |  |  | 62 | 61.6 | 0.0010886 | 2.3206 | 9.4583 | 90.5417 | 2.397 | 6.4787 | 93.5213 | 2.9796 | 1.7993 | 93.5213
|  |  |  | 63 | 61.6 | 0.0010886 | 2.3206 | 9.4583 | 90.5417 | 2.397 | 6.4787 | 93.5213 | 2.9796 | 1.8062 | 93.6734
|  |  |  | 64 | 61.5 | 0.0010868 | 2.3244 | 9.311 | 90.689 | 2.4008 | 6.3266 | 93.6734 | 2.9844 | 1.8129 | 93.6734
|  |  |  | 65 | 61.5 | 0.0010868 | 2.3244 | 9.311 | 90.689 | 2.4008 | 6.3266 | 93.6734 | 2.9844 | 1.8195 | 93.6734
|  |  |  | 66 | 61.5 | 0.0010868 | 2.3244 | 9.311 | 90.689 | 2.4008 | 6.3266 | 93.6734 | 2.9844 | 1.8261 | 93.8259
|  |  |  | 67 | 61.4 | 0.001085 | 2.3281 | 9.1633 | 90.8367 | 2.4048 | 6.1741 | 93.8259 | 2.9893 | 1.8325 | 93.8259
|  |  |  | 68 | 61.4 | 0.001085 | 2.3281 | 9.1633 | 90.8367 | 2.4048 | 6.1741 | 93.8259 | 2.9893 | 1.8388 | 93.8259
|  |  |  | 69 | 61.4 | 0.001085 | 2.3281 | 9.1633 | 90.8367 | 2.4048 | 6.1741 | 93.8259 | 2.9893 | 1.8451 | 93.8259
|  |  |  | 70 | 61.4 | 0.001085 | 2.3281 | 9.1633 | 90.8367 | 2.4048 | 6.1741 | 93.8259 | 2.9893 | 1.8513 | 93.979
|  |  |  | 71 | 61.3 | 0.0010833 | 2.3319 | 9.0152 | 90.9848 | 2.4087 | 6.021 | 93.979 | 2.9941 | 1.8573 | 93.979
|  |  |  | 72 | 61.3 | 0.0010833 | 2.3319 | 9.0152 | 90.9848 | 2.4087 | 6.021 | 93.979 | 2.9941 | 1.8633 | 93.979
|  |  |  | 73 | 61.3 | 0.0010833 | 2.3319 | 9.0152 | 90.9848 | 2.4087 | 6.021 | 93.979 | 2.9941 | 1.8692 | 93.979
|  |  |  | 74 | 61.3 | 0.0010833 | 2.3319 | 9.0152 | 90.9848 | 2.4087 | 6.021 | 93.979 | 2.9941 | 1.8751 | 94.1325
|  |  |  | 75 | 61.2 | 0.0010815 | 2.3358 | 8.8665 | 91.1335 | 2.4126 | 5.8675 | 94.1325 | 2.999 | 1.8808 | 94.1325
|  |  |  | 76 | 61.2 | 0.0010815 | 2.3358 | 8.8665 | 91.1335 | 2.4126 | 5.8675 | 94.1325 | 2.999 | 1.8865 | 94.1325
|  |  |  | 77 | 61.2 | 0.0010815 | 2.3358 | 8.8665 | 91.1335 | 2.4126 | 5.8675 | 94.1325 | 2.999 | 1.8921 | 94.1325
|  |  |  | 78 | 61.2 | 0.0010815 | 2.3358 | 8.8665 | 91.1335 | 2.4126 | 5.8675 | 94.1325 | 2.999 | 1.8976 | 94.1325
|  |  |  | 79 | 61.2 | 0.0010815 | 2.3358 | 8.8665 | 91.1335 | 2.4126 | 5.8675 | 94.1325 | 2.999 | 1.9031 | 94.2866
|  |  |  | 80 | 61.1 | 0.0010797 | 2.3396 | 8.7173 | 91.2827 | 2.4166 | 5.7134 | 94.2866 | 3.0039 | 1.9085 | 94.2866
|  |  |  | 81 | 61.1 | 0.0010797 | 2.3396 | 8.7173 | 91.2827 | 2.4166 | 5.7134 | 94.2866 | 3.0039 | 1.9138 | 94.2866
|  |  |  | 82 | 61.1 | 0.0010797 | 2.3396 | 8.7173 | 91.2827 | 2.4166 | 5.7134 | 94.2866 | 3.0039 | 1.9191 | 94.2866
|  |  |  | 83 | 61.1 | 0.0010797 | 2.3396 | 8.7173 | 91.2827 | 2.4166 | 5.7134 | 94.2866 | 3.0039 | 1.9243 | 94.2866
|  |  |  | 84 | 61.1 | 0.0010797 | 2.3396 | 8.7173 | 91.2827 | 2.4166 | 5.7134 | 94.2866 | 3.0039 | 1.9294 | 94.4412
|  |  |  | 85 | 61 | 0.001078 | 2.3434 | 8.5677 | 91.4323 | 2.4205 | 5.5588 | 94.4412 | 3.0089 | 1.9345 | 94.4412
|  |  |  | 86 | 61 | 0.001078 | 2.3434 | 8.5677 | 91.4323 | 2.4205 | 5.5588 | 94.4412 | 3.0089 | 1.9395 | 94.4412
|  |  |  | 87 | 61 | 0.001078 | 2.3434 | 8.5677 | 91.4323 | 2.4205 | 5.5588 | 94.4412 | 3.0089 | 1.9445 | 94.4412
|  |  |  | 88 | 61 | 0.001078 | 2.3434 | 8.5677 | 91.4323 | 2.4205 | 5.5588 | 94.4412 | 3.0089 | 1.9494 | 94.4412
|  |  |  | 89 | 61 | 0.001078 | 2.3434 | 8.5677 | 91.4323 | 2.4205 | 5.5588 | 94.4412 | 3.0089 | 1.9542 | 94.5962
|  |  |  | 90 | 60.9 | 0.0010762 | 2.3473 | 8.4176 | 91.5824 | 2.4245 | 5.4038 | 94.5962 | 3.0138 | 1.959 | 94.5962
|  |  |  | 91 | 60.9 | 0.0010762 | 2.3473 | 8.4176 | 91.5824 | 2.4245 | 5.4038 | 94.5962 | 3.0138 | 1.9638 | 94.5962
|  |  |  | 92 | 60.9 | 0.0010762 | 2.3473 | 8.4176 | 91.5824 | 2.4245 | 5.4038 | 94.5962 | 3.0138 | 1.9685 | 94.5962
|  |  |  | 93 | 60.9 | 0.0010762 | 2.3473 | 8.4176 | 91.5824 | 2.4245 | 5.4038 | 94.5962 | 3.0138 | 1.9731 | 94.5962
|  |  |  | 94 | 60.9 | 0.0010762 | 2.3473 | 8.4176 | 91.5824 | 2.4245 | 5.4038 | 94.5962 | 3.0138 | 1.9777 | 94.7518
|  |  |  | 95 | 60.8 | 0.0010744 | 2.3511 | 8.2669 | 91.7331 | 2.4285 | 5.2482 | 94.7518 | 3.0188 | 1.9823 | 94.7518
|  |  |  | 96 | 60.8 | 0.0010744 | 2.3511 | 8.2669 | 91.7331 | 2.4285 | 5.2482 | 94.7518 | 3.0188 | 1.9868 | 94.7518
|  |  |  | 97 | 60.8 | 0.0010744 | 2.3511 | 8.2669 | 91.7331 | 2.4285 | 5.2482 | 94.7518 | 3.0188 | 1.9912 | 94.7518
|  |  |  | 98 | 60.8 | 0.0010744 | 2.3511 | 8.2669 | 91.7331 | 2.4285 | 5.2482 | 94.7518 | 3.0188 | 1.9956 | 94.7518
|  |  |  | 99 | 60.8 | 0.0010744 | 2.3511 | 8.2669 | 91.7331 | 2.4285 | 5.2482 | 94.7518 | 3.0188 | 2 | 94.7518
|  |  |  | 100 | 60.8 | 0.0010744 | 2.3511 | 8.2669 | 91.7331 | 2.4285 | 5.2482 | 94.7518 | 3.0188 | 2.0043 | 94.9079
|  |  |  | 101 | 60.7 | 0.0010727 | 2.355 | 8.1158 | 91.8842 | 2.4325 | 5.0921 | 94.9079 | 3.0237 | 2.0086 | 94.9079
|  |  |  | 102 | 60.7 | 0.0010727 | 2.355 | 8.1158 | 91.8842 | 2.4325 | 5.0921 | 94.9079 | 3.0237 | 2.0128 | 94.9079
|  |  |  | 103 | 60.7 | 0.0010727 | 2.355 | 8.1158 | 91.8842 | 2.4325 | 5.0921 | 94.9079 | 3.0237 | 2.017 | 94.9079
|  |  |  | 104 | 60.7 | 0.0010727 | 2.355 | 8.1158 | 91.8842 | 2.4325 | 5.0921 | 94.9079 | 3.0237 | 2.0212 | 94.9079
|  |  |  | 105 | 60.7 | 0.0010727 | 2.355 | 8.1158 | 91.8842 | 2.4325 | 5.0921 | 94.9079 | 3.0237 | 2.0253 | 94.9079
|  |  |  | 106 | 60.7 | 0.0010727 | 2.355 | 8.1158 | 91.8842 | 2.4325 | 5.0921 | 94.9079 | 3.0237 | 2.0294 | 94.9079
|  |  |  | 107 | 60.7 | 0.0010727 | 2.355 | 8.1158 | 91.8842 | 2.4325 | 5.0921 | 94.9079 | 3.0237 | 2.0334 | 95.0645
|  |  |  | 108 | 60.6 | 0.0010709 | 2.3589 | 7.9642 | 92.0358 | 2.4365 | 4.9355 | 95.0645 | 3.0287 | 2.0374 | 95.0645
|  |  |  | 109 | 60.6 | 0.0010709 | 2.3589 | 7.9642 | 92.0358 | 2.4365 | 4.9355 | 95.0645 | 3.0287 | 2.0414 | 95.0645
|  |  |  | 110 | 60.6 | 0.0010709 | 2.3589 | 7.9642 | 92.0358 | 2.4365 | 4.9355 | 95.0645 | 3.0287 | 2.0453 | 95.0645
|  |  |  | 111 | 60.6 | 0.0010709 | 2.3589 | 7.9642 | 92.0358 | 2.4365 | 4.9355 | 95.0645 | 3.0287 | 2.0492 | 95.0645
|  |  |  | 112 | 60.6 | 0.0010709 | 2.3589 | 7.9642 | 92.0358 | 2.4365 | 4.9355 | 95.0645 | 3.0287 | 2.0531 | 95.0645
|  |  |  | 113 | 60.6 | 0.0010709 | 2.3589 | 7.9642 | 92.0358 | 2.4365 | 4.9355 | 95.0645 | 3.0287 | 2.0569 | 95.0645
|  |  |  | 114 | 60.6 | 0.0010709 | 2.3589 | 7.9642 | 92.0358 | 2.4365 | 4.9355 | 95.0645 | 3.0287 | 2.0607 | 95.2217
|  |  |  | 115 | 60.5 | 0.0010691 | 2.3628 | 7.812 | 92.188 | 2.4405 | 4.7783 | 95.2217 | 3.0337 | 2.0645 | 95.2217
|  |  |  | 116 | 60.5 | 0.0010691 | 2.3628 | 7.812 | 92.188 | 2.4405 | 4.7783 | 95.2217 | 3.0337 | 2.0682 | 95.2217
|  |  |  | 117 | 60.5 | 0.0010691 | 2.3628 | 7.812 | 92.188 | 2.4405 | 4.7783 | 95.2217 | 3.0337 | 2.0719 | 95.2217
|  |  |  | 118 | 60.5 | 0.0010691 | 2.3628 | 7.812 | 92.188 | 2.4405 | 4.7783 | 95.2217 | 3.0337 | 2.0755 | 95.2217
|  |  |  | 119 | 60.5 | 0.0010691 | 2.3628 | 7.812 | 92.188 | 2.4405 | 4.7783 | 95.2217 | 3.0337 | 2.0792 | 95.2217
|  |  |  | 120 | 60.5 | 0.0010691 | 2.3628 | 7.812 | 92.188 | 2.4405 | 4.7783 | 95.2217 | 3.0337 | 2.0828 | 95.2217
|  |  |  | 121 | 60.5 | 0.0010691 | 2.3628 | 7.812 | 92.188 | 2.4405 | 4.7783 | 95.2217 | 3.0337 | 2.0864 | 95.2217
|  |  |  | 122 | 60.5 | 0.0010691 | 2.3628 | 7.812 | 92.188 | 2.4405 | 4.7783 | 95.2217 | 3.0337 | 2.0899 | 95.3793
|  |  |  | 123 | 60.4 | 0.0010674 | 2.3667 | 7.6594 | 92.3406 | 2.4446 | 4.6207 | 95.3793 | 3.0388 | 2.0934 | 95.3793
|  |  |  | 124 | 60.4 | 0.0010674 | 2.3667 | 7.6594 | 92.3406 | 2.4446 | 4.6207 | 95.3793 | 3.0388 | 2.0969 | 95.3793
|  |  |  | 125 | 60.4 | 0.0010674 | 2.3667 | 7.6594 | 92.3406 | 2.4446 | 4.6207 | 95.3793 | 3.0388 | 2.1004 | 95.3793
|  |  |  | 126 | 60.4 | 0.0010674 | 2.3667 | 7.6594 | 92.3406 | 2.4446 | 4.6207 | 95.3793 | 3.0388 | 2.1038 | 95.3793
|  |  |  | 127 | 60.4 | 0.0010674 | 2.3667 | 7.6594 | 92.3406 | 2.4446 | 4.6207 | 95.3793 | 3.0388 | 2.1072 | 95.3793
|  |  |  | 128 | 60.4 | 0.0010674 | 2.3667 | 7.6594 | 92.3406 | 2.4446 | 4.6207 | 95.3793 | 3.0388 | 2.1106 | 95.3793
|  |  |  | 129 | 60.4 | 0.0010674 | 2.3667 | 7.6594 | 92.3406 | 2.4446 | 4.6207 | 95.3793 | 3.0388 | 2.1139 | 95.3793
|  |  |  | 130 | 60.4 | 0.0010674 | 2.3667 | 7.6594 | 92.3406 | 2.4446 | 4.6207 | 95.3793 | 3.0388 | 2.1173 | 95.3793
|  |  |  | 131 | 60.4 | 0.0010674 | 2.3667 | 7.6594 | 92.3406 | 2.4446 | 4.6207 | 95.3793 | 3.0388 | 2.1206 | 95.5375
|  |  |  | 132 | 60.3 | 0.0010656 | 2.3706 | 7.5063 | 92.4937 | 2.4486 | 4.4625 | 95.5375 | 3.0438 | 2.1239 | 95.5375
|  |  |  | 133 | 60.3 | 0.0010656 | 2.3706 | 7.5063 | 92.4937 | 2.4486 | 4.4625 | 95.5375 | 3.0438 | 2.1271 | 95.5375
|  |  |  | 134 | 60.3 | 0.0010656 | 2.3706 | 7.5063 | 92.4937 | 2.4486 | 4.4625 | 95.5375 | 3.0438 | 2.1303 | 95.5375
|  |  |  | 135 | 60.3 | 0.0010656 | 2.3706 | 7.5063 | 92.4937 | 2.4486 | 4.4625 | 95.5375 | 3.0438 | 2.1335 | 95.5375
|  |  |  | 136 | 60.3 | 0.0010656 | 2.3706 | 7.5063 | 92.4937 | 2.4486 | 4.4625 | 95.5375 | 3.0438 | 2.1367 | 95.5375
|  |  |  | 137 | 60.3 | 0.0010656 | 2.3706 | 7.5063 | 92.4937 | 2.4486 | 4.4625 | 95.5375 | 3.0438 | 2.1399 | 95.5375
|  |  |  | 138 | 60.3 | 0.0010656 | 2.3706 | 7.5063 | 92.4937 | 2.4486 | 4.4625 | 95.5375 | 3.0438 | 2.143 | 95.5375
|  |  |  | 139 | 60.3 | 0.0010656 | 2.3706 | 7.5063 | 92.4937 | 2.4486 | 4.4625 | 95.5375 | 3.0438 | 2.1461 | 95.5375
|  |  |  | 140 | 60.3 | 0.0010656 | 2.3706 | 7.5063 | 92.4937 | 2.4486 | 4.4625 | 95.5375 | 3.0438 | 2.1492 | 95.6962
|  |  |  | 141 | 60.2 | 0.0010638 | 2.3746 | 7.3526 | 92.6474 | 2.4527 | 4.3038 | 95.6962 | 3.0488 | 2.1523 | 95.6962
|  |  |  | 142 | 60.2 | 0.0010638 | 2.3746 | 7.3526 | 92.6474 | 2.4527 | 4.3038 | 95.6962 | 3.0488 | 2.1553 | 95.6962
|  |  |  | 143 | 60.2 | 0.0010638 | 2.3746 | 7.3526 | 92.6474 | 2.4527 | 4.3038 | 95.6962 | 3.0488 | 2.1584 | 95.6962
|  |  |  | 144 | 60.2 | 0.0010638 | 2.3746 | 7.3526 | 92.6474 | 2.4527 | 4.3038 | 95.6962 | 3.0488 | 2.1614 | 95.6962
|  |  |  | 145 | 60.2 | 0.0010638 | 2.3746 | 7.3526 | 92.6474 | 2.4527 | 4.3038 | 95.6962 | 3.0488 | 2.1644 | 95.6962
|  |  |  | 146 | 60.2 | 0.0010638 | 2.3746 | 7.3526 | 92.6474 | 2.4527 | 4.3038 | 95.6962 | 3.0488 | 2.1673 | 95.6962
|  |  |  | 147 | 60.2 | 0.0010638 | 2.3746 | 7.3526 | 92.6474 | 2.4527 | 4.3038 | 95.6962 | 3.0488 | 2.1703 | 95.6962
|  |  |  | 148 | 60.2 | 0.0010638 | 2.3746 | 7.3526 | 92.6474 | 2.4527 | 4.3038 | 95.6962 | 3.0488 | 2.1732 | 95.6962
|  |  |  | 149 | 60.2 | 0.0010638 | 2.3746 | 7.3526 | 92.6474 | 2.4527 | 4.3038 | 95.6962 | 3.0488 | 2.1761 | 95.6962
|  |  |  | 150 | 60.2 | 0.0010638 | 2.3746 | 7.3526 | 92.6474 | 2.4527 | 4.3038 | 95.6962 | 3.0488 | 2.179 | 95.8554
|  |  |  | 151 | 60.1 | 0.0010621 | 2.3785 | 7.1985 | 92.8015 | 2.4568 | 4.1446 | 95.8554 | 3.0539 | 2.1818 | 95.8554
|  |  |  | 152 | 60.1 | 0.0010621 | 2.3785 | 7.1985 | 92.8015 | 2.4568 | 4.1446 | 95.8554 | 3.0539 | 2.1847 | 95.8554
|  |  |  | 153 | 60.1 | 0.0010621 | 2.3785 | 7.1985 | 92.8015 | 2.4568 | 4.1446 | 95.8554 | 3.0539 | 2.1875 | 95.8554
|  |  |  | 154 | 60.1 | 0.0010621 | 2.3785 | 7.1985 | 92.8015 | 2.4568 | 4.1446 | 95.8554 | 3.0539 | 2.1903 | 95.8554
|  |  |  | 155 | 60.1 | 0.0010621 | 2.3785 | 7.1985 | 92.8015 | 2.4568 | 4.1446 | 95.8554 | 3.0539 | 2.1931 | 95.8554
|  |  |  | 156 | 60.1 | 0.0010621 | 2.3785 | 7.1985 | 92.8015 | 2.4568 | 4.1446 | 95.8554 | 3.0539 | 2.1959 | 95.8554
|  |  |  | 157 | 60.1 | 0.0010621 | 2.3785 | 7.1985 | 92.8015 | 2.4568 | 4.1446 | 95.8554 | 3.0539 | 2.1987 | 95.8554
|  |  |  | 158 | 60.1 | 0.0010621 | 2.3785 | 7.1985 | 92.8015 | 2.4568 | 4.1446 | 95.8554 | 3.0539 | 2.2014 | 95.8554
|  |  |  | 159 | 60.1 | 0.0010621 | 2.3785 | 7.1985 | 92.8015 | 2.4568 | 4.1446 | 95.8554 | 3.0539 | 2.2041 | 95.8554
|  |  |  | 160 | 60.1 | 0.0010621 | 2.3785 | 7.1985 | 92.8015 | 2.4568 | 4.1446 | 95.8554 | 3.0539 | 2.2068 | 95.8554
|  |  |  | 161 | 60.1 | 0.0010621 | 2.3785 | 7.1985 | 92.8015 | 2.4568 | 4.1446 | 95.8554 | 3.0539 | 2.2095 | 96.0152
|  |  |  | 162 | 60 | 0.0010603 | 2.3825 | 7.0438 | 92.9562 | 2.4609 | 3.9848 | 96.0152 | 3.059 | 2.2122 | 96.0152
|  |  |  | 163 | 60 | 0.0010603 | 2.3825 | 7.0438 | 92.9562 | 2.4609 | 3.9848 | 96.0152 | 3.059 | 2.2148 | 96.0152
|  |  |  | 164 | 60 | 0.0010603 | 2.3825 | 7.0438 | 92.9562 | 2.4609 | 3.9848 | 96.0152 | 3.059 | 2.2175 | 96.0152
|  |  |  | 165 | 60 | 0.0010603 | 2.3825 | 7.0438 | 92.9562 | 2.4609 | 3.9848 | 96.0152 | 3.059 | 2.2201 | 96.0152
|  |  |  | 166 | 60 | 0.0010603 | 2.3825 | 7.0438 | 92.9562 | 2.4609 | 3.9848 | 96.0152 | 3.059 | 2.2227 | 96.0152
|  |  |  | 167 | 60 | 0.0010603 | 2.3825 | 7.0438 | 92.9562 | 2.4609 | 3.9848 | 96.0152 | 3.059 | 2.2253 | 96.0152
|  |  |  | 168 | 60 | 0.0010603 | 2.3825 | 7.0438 | 92.9562 | 2.4609 | 3.9848 | 96.0152 | 3.059 | 2.2279 | 96.0152
|  |  |  | 169 | 60 | 0.0010603 | 2.3825 | 7.0438 | 92.9562 | 2.4609 | 3.9848 | 96.0152 | 3.059

## B14 PMB-20 19_03
CURVA COMPATTAZIONE [EN 12697-31]
|  |  |  | N giri | h [mm] | V [m3] | ρgeo [Mg/m3] | vgeo [%] | Cgeo [%] | ρSSD [Mg/m3] | vSSD [%] | CSSD [%] | Δv [%] | log10N | CSSD [%]
ACR PMB - 20 |  |  |  | 0 | 72.2 | 0.0012759 | 1.9801 | 22.7419 | 77.2581 | 2.0531 | 19.8947 | 80.1053 | 2.8473 | 0 | 81.8049
|  |  |  | 1 | 70.7 | 0.0012494 | 2.0221 | 21.1028 | 78.8972 | 2.0967 | 18.1951 | 81.8049 | 2.9077 | 0.30103 | 83.2174
Provino | B14 |  |  | 2 | 69.5 | 0.0012282 | 2.0571 | 19.7405 | 80.2595 | 2.1329 | 16.7826 | 83.2174 | 2.9579 | 0.47712 | 84.6794
Data | 2025-03-19 |  |  | 3 | 68.3 | 0.001207 | 2.0932 | 18.3304 | 81.6696 | 2.1703 | 15.3206 | 84.6794 | 3.0098 | 0.60206 | 85.4299
Tcomp [°C] | 160 ± 5 |  |  | 4 | 67.7 | 0.0011964 | 2.1117 | 17.6066 | 82.3934 | 2.1896 | 14.5701 | 85.4299 | 3.0365 | 0.69897 | 85.9377
|  |  |  | 5 | 67.3 | 0.0011893 | 2.1243 | 17.1169 | 82.8831 | 2.2026 | 14.0623 | 85.9377 | 3.0546 | 0.77815 | 86.4515
D | [mm] | 150 |  | 6 | 66.9 | 0.0011822 | 2.137 | 16.6213 | 83.3787 | 2.2158 | 13.5485 | 86.4515 | 3.0728 | 0.8451 | 87.2339
h | [mm] | 60 |  | 7 | 66.3 | 0.0011716 | 2.1563 | 15.8668 | 84.1332 | 2.2358 | 12.7661 | 87.2339 | 3.1006 | 0.90309 | 87.3656
ρM | [Mg/m3] | 2.563 |  | 8 | 66.2 | 0.0011699 | 2.1596 | 15.7397 | 84.2603 | 2.2392 | 12.6344 | 87.3656 | 3.1053 | 0.95424 | 87.7634
vg | [%] | 7 |  | 9 | 65.9 | 0.0011645 | 2.1694 | 15.3561 | 84.6439 | 2.2494 | 12.2366 | 87.7634 | 3.1195 | 1 | 88.0305
M | [g] | 2526.4 |  | 10 | 65.7 | 0.001161 | 2.176 | 15.0984 | 84.9016 | 2.2562 | 11.9695 | 88.0305 | 3.129 | 1.0414 | 88.2993
ρSSD | [Mg/m3] | 2.4706 |  | 11 | 65.5 | 0.0011575 | 2.1827 | 14.8392 | 85.1608 | 2.2631 | 11.7007 | 88.2993 | 3.1385 | 1.0792 | 88.5698
|  |  |  | 12 | 65.3 | 0.0011539 | 2.1894 | 14.5784 | 85.4216 | 2.27 | 11.4302 | 88.5698 | 3.1481 | 1.1139 | 88.8419
|  |  |  | 13 | 65.1 | 0.0011504 | 2.1961 | 14.3159 | 85.6841 | 2.277 | 11.1581 | 88.8419 | 3.1578 | 1.1461 | 88.9786
DIMENSIONI [EN 12697-29] |  |  |  | 14 | 65 | 0.0011486 | 2.1995 | 14.1841 | 85.8159 | 2.2805 | 11.0214 | 88.9786 | 3.1627 | 1.1761 | 89.2532
|  |  |  | 15 | 64.8 | 0.0011451 | 2.2062 | 13.9192 | 86.0808 | 2.2876 | 10.7468 | 89.2532 | 3.1724 | 1.2041 | 89.3911
|  |  |  | 16 | 64.7 | 0.0011433 | 2.2097 | 13.7862 | 86.2138 | 2.2911 | 10.6089 | 89.3911 | 3.1773 | 1.2304 | 89.6683
|  |  | Average [mm] | 17 | 64.5 | 0.0011398 | 2.2165 | 13.5189 | 86.4811 | 2.2982 | 10.3317 | 89.6683 | 3.1872 | 1.2553 | 89.8075
h | 1 | 59.5 | 59.45 | 18 | 64.4 | 0.001138 | 2.22 | 13.3846 | 86.6154 | 2.3018 | 10.1925 | 89.8075 | 3.1921 | 1.2788 | 89.9472
| 2 | 59.4 |  | 19 | 64.3 | 0.0011363 | 2.2234 | 13.2499 | 86.7501 | 2.3053 | 10.0528 | 89.9472 | 3.1971 | 1.301 | 90.0873
| 3 | 59.4 |  | 20 | 64.2 | 0.0011345 | 2.2269 | 13.1147 | 86.8853 | 2.3089 | 9.9127 | 90.0873 | 3.2021 | 1.3222 | 90.2279
| 4 | 59.5 |  | 21 | 64.1 | 0.0011327 | 2.2303 | 12.9792 | 87.0208 | 2.3125 | 9.7721 | 90.2279 | 3.2071 | 1.3424 | 90.3688
|  |  |  | 22 | 64 | 0.001131 | 2.2338 | 12.8432 | 87.1568 | 2.3162 | 9.6312 | 90.3688 | 3.2121 | 1.3617 | 90.5103
D | 1 | 149.7 | 149.7 | 23 | 63.9 | 0.0011292 | 2.2373 | 12.7068 | 87.2932 | 2.3198 | 9.4897 | 90.5103 | 3.2171 | 1.3802 | 90.6521
| 2 | 149.7 |  | 24 | 63.8 | 0.0011274 | 2.2408 | 12.57 | 87.43 | 2.3234 | 9.3479 | 90.6521 | 3.2221 | 1.3979 | 90.7944
|  |  |  | 25 | 63.7 | 0.0011257 | 2.2443 | 12.4328 | 87.5672 | 2.3271 | 9.2056 | 90.7944 | 3.2272 | 1.415 | 90.9372
PARAMETRI |  |  |  | 26 | 63.6 | 0.0011239 | 2.2479 | 12.2951 | 87.7049 | 2.3307 | 9.0628 | 90.9372 | 3.2323 | 1.4314 | 91.0804
|  |  |  | 27 | 63.5 | 0.0011221 | 2.2514 | 12.157 | 87.843 | 2.3344 | 8.9196 | 91.0804 | 3.2374 | 1.4472 | 91.2241
C1 | 81.5575 |  |  | 28 | 63.4 | 0.0011204 | 2.255 | 12.0184 | 87.9816 | 2.3381 | 8.7759 | 91.2241 | 3.2425 | 1.4624 | 91.2241
k | 6.6322 |  |  | 29 | 63.4 | 0.0011204 | 2.255 | 12.0184 | 87.9816 | 2.3381 | 8.7759 | 91.2241 | 3.2425 | 1.4771 | 91.3682
CDI | 81.1715 |  |  | 30 | 63.3 | 0.0011186 | 2.2585 | 11.8794 | 88.1206 | 2.3418 | 8.6318 | 91.3682 | 3.2476 | 1.4914 | 91.5128
|  |  |  | 31 | 63.2 | 0.0011168 | 2.2621 | 11.74 | 88.26 | 2.3455 | 8.4872 | 91.5128 | 3.2527 | 1.5051 | 91.6578
|  |  |  | 32 | 63.1 | 0.0011151 | 2.2657 | 11.6001 | 88.3999 | 2.3492 | 8.3422 | 91.6578 | 3.2579 | 1.5185 | 91.6578
|  |  |  | 33 | 63.1 | 0.0011151 | 2.2657 | 11.6001 | 88.3999 | 2.3492 | 8.3422 | 91.6578 | 3.2579 | 1.5315 | 91.8033
|  |  |  | 34 | 63 | 0.0011133 | 2.2693 | 11.4598 | 88.5402 | 2.3529 | 8.1967 | 91.8033 | 3.2631 | 1.5441 | 91.8033
|  |  |  | 35 | 63 | 0.0011133 | 2.2693 | 11.4598 | 88.5402 | 2.3529 | 8.1967 | 91.8033 | 3.2631 | 1.5563 | 91.9492
|  |  |  | 36 | 62.9 | 0.0011115 | 2.2729 | 11.319 | 88.681 | 2.3567 | 8.0508 | 91.9492 | 3.2682 | 1.5682 | 92.0956
|  |  |  | 37 | 62.8 | 0.0011098 | 2.2765 | 11.1778 | 88.8222 | 2.3604 | 7.9044 | 92.0956 | 3.2734 | 1.5798 | 92.0956
|  |  |  | 38 | 62.8 | 0.0011098 | 2.2765 | 11.1778 | 88.8222 | 2.3604 | 7.9044 | 92.0956 | 3.2734 | 1.5911 | 92.2425
|  |  |  | 39 | 62.7 | 0.001108 | 2.2801 | 11.0362 | 88.9638 | 2.3642 | 7.7575 | 92.2425 | 3.2787 | 1.6021 | 92.2425
|  |  |  | 40 | 62.7 | 0.001108 | 2.2801 | 11.0362 | 88.9638 | 2.3642 | 7.7575 | 92.2425 | 3.2787 | 1.6128 | 92.3899
|  |  |  | 41 | 62.6 | 0.0011062 | 2.2838 | 10.894 | 89.106 | 2.368 | 7.6101 | 92.3899 | 3.2839 | 1.6232 | 92.3899
|  |  |  | 42 | 62.6 | 0.0011062 | 2.2838 | 10.894 | 89.106 | 2.368 | 7.6101 | 92.3899 | 3.2839 | 1.6335 | 92.5377
|  |  |  | 43 | 62.5 | 0.0011045 | 2.2874 | 10.7515 | 89.2485 | 2.3717 | 7.4623 | 92.5377 | 3.2892 | 1.6435 | 92.5377
|  |  |  | 44 | 62.5 | 0.0011045 | 2.2874 | 10.7515 | 89.2485 | 2.3717 | 7.4623 | 92.5377 | 3.2892 | 1.6532 | 92.686
|  |  |  | 45 | 62.4 | 0.0011027 | 2.2911 | 10.6084 | 89.3916 | 2.3755 | 7.314 | 92.686 | 3.2944 | 1.6628 | 92.686
|  |  |  | 46 | 62.4 | 0.0011027 | 2.2911 | 10.6084 | 89.3916 | 2.3755 | 7.314 | 92.686 | 3.2944 | 1.6721 | 92.686
|  |  |  | 47 | 62.4 | 0.0011027 | 2.2911 | 10.6084 | 89.3916 | 2.3755 | 7.314 | 92.686 | 3.2944 | 1.6812 | 92.8348
|  |  |  | 48 | 62.3 | 0.0011009 | 2.2948 | 10.465 | 89.535 | 2.3794 | 7.1652 | 92.8348 | 3.2997 | 1.6902 | 92.8348
|  |  |  | 49 | 62.3 | 0.0011009 | 2.2948 | 10.465 | 89.535 | 2.3794 | 7.1652 | 92.8348 | 3.2997 | 1.699 | 92.984
|  |  |  | 50 | 62.2 | 0.0010992 | 2.2985 | 10.321 | 89.679 | 2.3832 | 7.016 | 92.984 | 3.305 | 1.7076 | 92.984
|  |  |  | 51 | 62.2 | 0.0010992 | 2.2985 | 10.321 | 89.679 | 2.3832 | 7.016 | 92.984 | 3.305 | 1.716 | 92.984
|  |  |  | 52 | 62.2 | 0.0010992 | 2.2985 | 10.321 | 89.679 | 2.3832 | 7.016 | 92.984 | 3.305 | 1.7243 | 93.1338
|  |  |  | 53 | 62.1 | 0.0010974 | 2.3022 | 10.1766 | 89.8234 | 2.387 | 6.8662 | 93.1338 | 3.3103 | 1.7324 | 93.1338
|  |  |  | 54 | 62.1 | 0.0010974 | 2.3022 | 10.1766 | 89.8234 | 2.387 | 6.8662 | 93.1338 | 3.3103 | 1.7404 | 93.284
|  |  |  | 55 | 62 | 0.0010956 | 2.3059 | 10.0317 | 89.9683 | 2.3909 | 6.716 | 93.284 | 3.3157 | 1.7482 | 93.284
|  |  |  | 56 | 62 | 0.0010956 | 2.3059 | 10.0317 | 89.9683 | 2.3909 | 6.716 | 93.284 | 3.3157 | 1.7559 | 93.284
|  |  |  | 57 | 62 | 0.0010956 | 2.3059 | 10.0317 | 89.9683 | 2.3909 | 6.716 | 93.284 | 3.3157 | 1.7634 | 93.4347
|  |  |  | 58 | 61.9 | 0.0010939 | 2.3096 | 9.8864 | 90.1136 | 2.3947 | 6.5653 | 93.4347 | 3.321 | 1.7709 | 93.4347
|  |  |  | 59 | 61.9 | 0.0010939 | 2.3096 | 9.8864 | 90.1136 | 2.3947 | 6.5653 | 93.4347 | 3.321 | 1.7782 | 93.4347
|  |  |  | 60 | 61.9 | 0.0010939 | 2.3096 | 9.8864 | 90.1136 | 2.3947 | 6.5653 | 93.4347 | 3.321 | 1.7853 | 93.5859
|  |  |  | 61 | 61.8 | 0.0010921 | 2.3133 | 9.7406 | 90.2594 | 2.3986 | 6.4141 | 93.5859 | 3.3264 | 1.7924 | 93.5859
|  |  |  | 62 | 61.8 | 0.0010921 | 2.3133 | 9.7406 | 90.2594 | 2.3986 | 6.4141 | 93.5859 | 3.3264 | 1.7993 | 93.5859
|  |  |  | 63 | 61.8 | 0.0010921 | 2.3133 | 9.7406 | 90.2594 | 2.3986 | 6.4141 | 93.5859 | 3.3264 | 1.8062 | 93.5859
|  |  |  | 64 | 61.8 | 0.0010921 | 2.3133 | 9.7406 | 90.2594 | 2.3986 | 6.4141 | 93.5859 | 3.3264 | 1.8129 | 93.7375
|  |  |  | 65 | 61.7 | 0.0010903 | 2.3171 | 9.5943 | 90.4057 | 2.4025 | 6.2625 | 93.7375 | 3.3318 | 1.8195 | 93.7375
|  |  |  | 66 | 61.7 | 0.0010903 | 2.3171 | 9.5943 | 90.4057 | 2.4025 | 6.2625 | 93.7375 | 3.3318 | 1.8261 | 93.7375
|  |  |  | 67 | 61.7 | 0.0010903 | 2.3171 | 9.5943 | 90.4057 | 2.4025 | 6.2625 | 93.7375 | 3.3318 | 1.8325 | 93.8897
|  |  |  | 68 | 61.6 | 0.0010886 | 2.3209 | 9.4475 | 90.5525 | 2.4064 | 6.1103 | 93.8897 | 3.3372 | 1.8388 | 93.8897
|  |  |  | 69 | 61.6 | 0.0010886 | 2.3209 | 9.4475 | 90.5525 | 2.4064 | 6.1103 | 93.8897 | 3.3372 | 1.8451 | 93.8897
|  |  |  | 70 | 61.6 | 0.0010886 | 2.3209 | 9.4475 | 90.5525 | 2.4064 | 6.1103 | 93.8897 | 3.3372 | 1.8513 | 93.8897
|  |  |  | 71 | 61.6 | 0.0010886 | 2.3209 | 9.4475 | 90.5525 | 2.4064 | 6.1103 | 93.8897 | 3.3372 | 1.8573 | 94.0424
|  |  |  | 72 | 61.5 | 0.0010868 | 2.3246 | 9.3003 | 90.6997 | 2.4103 | 5.9576 | 94.0424 | 3.3426 | 1.8633 | 94.0424
|  |  |  | 73 | 61.5 | 0.0010868 | 2.3246 | 9.3003 | 90.6997 | 2.4103 | 5.9576 | 94.0424 | 3.3426 | 1.8692 | 94.0424
|  |  |  | 74 | 61.5 | 0.0010868 | 2.3246 | 9.3003 | 90.6997 | 2.4103 | 5.9576 | 94.0424 | 3.3426 | 1.8751 | 94.0424
|  |  |  | 75 | 61.5 | 0.0010868 | 2.3246 | 9.3003 | 90.6997 | 2.4103 | 5.9576 | 94.0424 | 3.3426 | 1.8808 | 94.1955
|  |  |  | 76 | 61.4 | 0.001085 | 2.3284 | 9.1526 | 90.8474 | 2.4142 | 5.8045 | 94.1955 | 3.3481 | 1.8865 | 94.1955
|  |  |  | 77 | 61.4 | 0.001085 | 2.3284 | 9.1526 | 90.8474 | 2.4142 | 5.8045 | 94.1955 | 3.3481 | 1.8921 | 94.1955
|  |  |  | 78 | 61.4 | 0.001085 | 2.3284 | 9.1526 | 90.8474 | 2.4142 | 5.8045 | 94.1955 | 3.3481 | 1.8976 | 94.1955
|  |  |  | 79 | 61.4 | 0.001085 | 2.3284 | 9.1526 | 90.8474 | 2.4142 | 5.8045 | 94.1955 | 3.3481 | 1.9031 | 94.3492
|  |  |  | 80 | 61.3 | 0.0010833 | 2.3322 | 9.0043 | 90.9957 | 2.4182 | 5.6508 | 94.3492 | 3.3535 | 1.9085 | 94.3492
|  |  |  | 81 | 61.3 | 0.0010833 | 2.3322 | 9.0043 | 90.9957 | 2.4182 | 5.6508 | 94.3492 | 3.3535 | 1.9138 | 94.3492
|  |  |  | 82 | 61.3 | 0.0010833 | 2.3322 | 9.0043 | 90.9957 | 2.4182 | 5.6508 | 94.3492 | 3.3535 | 1.9191 | 94.3492
|  |  |  | 83 | 61.3 | 0.0010833 | 2.3322 | 9.0043 | 90.9957 | 2.4182 | 5.6508 | 94.3492 | 3.3535 | 1.9243 | 94.3492
|  |  |  | 84 | 61.3 | 0.0010833 | 2.3322 | 9.0043 | 90.9957 | 2.4182 | 5.6508 | 94.3492 | 3.3535 | 1.9294 | 94.5034
|  |  |  | 85 | 61.2 | 0.0010815 | 2.336 | 8.8557 | 91.1443 | 2.4221 | 5.4966 | 94.5034 | 3.359 | 1.9345 | 94.5034
|  |  |  | 86 | 61.2 | 0.0010815 | 2.336 | 8.8557 | 91.1443 | 2.4221 | 5.4966 | 94.5034 | 3.359 | 1.9395 | 94.5034
|  |  |  | 87 | 61.2 | 0.0010815 | 2.336 | 8.8557 | 91.1443 | 2.4221 | 5.4966 | 94.5034 | 3.359 | 1.9445 | 94.5034
|  |  |  | 88 | 61.2 | 0.0010815 | 2.336 | 8.8557 | 91.1443 | 2.4221 | 5.4966 | 94.5034 | 3.359 | 1.9494 | 94.5034
|  |  |  | 89 | 61.2 | 0.0010815 | 2.336 | 8.8557 | 91.1443 | 2.4221 | 5.4966 | 94.5034 | 3.359 | 1.9542 | 94.658
|  |  |  | 90 | 61.1 | 0.0010797 | 2.3399 | 8.7065 | 91.2935 | 2.4261 | 5.342 | 94.658 | 3.3645 | 1.959 | 94.658
|  |  |  | 91 | 61.1 | 0.0010797 | 2.3399 | 8.7065 | 91.2935 | 2.4261 | 5.342 | 94.658 | 3.3645 | 1.9638 | 94.658
|  |  |  | 92 | 61.1 | 0.0010797 | 2.3399 | 8.7065 | 91.2935 | 2.4261 | 5.342 | 94.658 | 3.3645 | 1.9685 | 94.658
|  |  |  | 93 | 61.1 | 0.0010797 | 2.3399 | 8.7065 | 91.2935 | 2.4261 | 5.342 | 94.658 | 3.3645 | 1.9731 | 94.658
|  |  |  | 94 | 61.1 | 0.0010797 | 2.3399 | 8.7065 | 91.2935 | 2.4261 | 5.342 | 94.658 | 3.3645 | 1.9777 | 94.8132
|  |  |  | 95 | 61 | 0.001078 | 2.3437 | 8.5568 | 91.4432 | 2.4301 | 5.1868 | 94.8132 | 3.37 | 1.9823 | 94.8132
|  |  |  | 96 | 61 | 0.001078 | 2.3437 | 8.5568 | 91.4432 | 2.4301 | 5.1868 | 94.8132 | 3.37 | 1.9868 | 94.8132
|  |  |  | 97 | 61 | 0.001078 | 2.3437 | 8.5568 | 91.4432 | 2.4301 | 5.1868 | 94.8132 | 3.37 | 1.9912 | 94.8132
|  |  |  | 98 | 61 | 0.001078 | 2.3437 | 8.5568 | 91.4432 | 2.4301 | 5.1868 | 94.8132 | 3.37 | 1.9956 | 94.8132
|  |  |  | 99 | 61 | 0.001078 | 2.3437 | 8.5568 | 91.4432 | 2.4301 | 5.1868 | 94.8132 | 3.37 | 2 | 94.8132
|  |  |  | 100 | 61 | 0.001078 | 2.3437 | 8.5568 | 91.4432 | 2.4301 | 5.1868 | 94.8132 | 3.37 | 2.0043 | 94.9689
|  |  |  | 101 | 60.9 | 0.0010762 | 2.3475 | 8.4067 | 91.5933 | 2.4341 | 5.0311 | 94.9689 | 3.3756 | 2.0086 | 94.9689
|  |  |  | 102 | 60.9 | 0.0010762 | 2.3475 | 8.4067 | 91.5933 | 2.4341 | 5.0311 | 94.9689 | 3.3756 | 2.0128 | 94.9689
|  |  |  | 103 | 60.9 | 0.0010762 | 2.3475 | 8.4067 | 91.5933 | 2.4341 | 5.0311 | 94.9689 | 3.3756 | 2.017 | 94.9689
|  |  |  | 104 | 60.9 | 0.0010762 | 2.3475 | 8.4067 | 91.5933 | 2.4341 | 5.0311 | 94.9689 | 3.3756 | 2.0212 | 94.9689
|  |  |  | 105 | 60.9 | 0.0010762 | 2.3475 | 8.4067 | 91.5933 | 2.4341 | 5.0311 | 94.9689 | 3.3756 | 2.0253 | 94.9689
|  |  |  | 106 | 60.9 | 0.0010762 | 2.3475 | 8.4067 | 91.5933 | 2.4341 | 5.0311 | 94.9689 | 3.3756 | 2.0294 | 95.1251
|  |  |  | 107 | 60.8 | 0.0010744 | 2.3514 | 8.256 | 91.744 | 2.4381 | 4.8749 | 95.1251 | 3.3811 | 2.0334 | 95.1251
|  |  |  | 108 | 60.8 | 0.0010744 | 2.3514 | 8.256 | 91.744 | 2.4381 | 4.8749 | 95.1251 | 3.3811 | 2.0374 | 95.1251
|  |  |  | 109 | 60.8 | 0.0010744 | 2.3514 | 8.256 | 91.744 | 2.4381 | 4.8749 | 95.1251 | 3.3811 | 2.0414 | 95.1251
|  |  |  | 110 | 60.8 | 0.0010744 | 2.3514 | 8.256 | 91.744 | 2.4381 | 4.8749 | 95.1251 | 3.3811 | 2.0453 | 95.1251
|  |  |  | 111 | 60.8 | 0.0010744 | 2.3514 | 8.256 | 91.744 | 2.4381 | 4.8749 | 95.1251 | 3.3811 | 2.0492 | 95.1251
|  |  |  | 112 | 60.8 | 0.0010744 | 2.3514 | 8.256 | 91.744 | 2.4381 | 4.8749 | 95.1251 | 3.3811 | 2.0531 | 95.2818
|  |  |  | 113 | 60.7 | 0.0010727 | 2.3553 | 8.1049 | 91.8951 | 2.4421 | 4.7182 | 95.2818 | 3.3867 | 2.0569 | 95.2818
|  |  |  | 114 | 60.7 | 0.0010727 | 2.3553 | 8.1049 | 91.8951 | 2.4421 | 4.7182 | 95.2818 | 3.3867 | 2.0607 | 95.2818
|  |  |  | 115 | 60.7 | 0.0010727 | 2.3553 | 8.1049 | 91.8951 | 2.4421 | 4.7182 | 95.2818 | 3.3867 | 2.0645 | 95.2818
|  |  |  | 116 | 60.7 | 0.0010727 | 2.3553 | 8.1049 | 91.8951 | 2.4421 | 4.7182 | 95.2818 | 3.3867 | 2.0682 | 95.2818
|  |  |  | 117 | 60.7 | 0.0010727 | 2.3553 | 8.1049 | 91.8951 | 2.4421 | 4.7182 | 95.2818 | 3.3867 | 2.0719 | 95.2818
|  |  |  | 118 | 60.7 | 0.0010727 | 2.3553 | 8.1049 | 91.8951 | 2.4421 | 4.7182 | 95.2818 | 3.3867 | 2.0755 | 95.2818
|  |  |  | 119 | 60.7 | 0.0010727 | 2.3553 | 8.1049 | 91.8951 | 2.4421 | 4.7182 | 95.2818 | 3.3867 | 2.0792 | 95.439
|  |  |  | 120 | 60.6 | 0.0010709 | 2.3592 | 7.9532 | 92.0468 | 2.4461 | 4.561 | 95.439 | 3.3923 | 2.0828 | 95.439
|  |  |  | 121 | 60.6 | 0.0010709 | 2.3592 | 7.9532 | 92.0468 | 2.4461 | 4.561 | 95.439 | 3.3923 | 2.0864 | 95.439
|  |  |  | 122 | 60.6 | 0.0010709 | 2.3592 | 7.9532 | 92.0468 | 2.4461 | 4.561 | 95.439 | 3.3923 | 2.0899 | 95.439
|  |  |  | 123 | 60.6 | 0.0010709 | 2.3592 | 7.9532 | 92.0468 | 2.4461 | 4.561 | 95.439 | 3.3923 | 2.0934 | 95.439
|  |  |  | 124 | 60.6 | 0.0010709 | 2.3592 | 7.9532 | 92.0468 | 2.4461 | 4.561 | 95.439 | 3.3923 | 2.0969 | 95.439
|  |  |  | 125 | 60.6 | 0.0010709 | 2.3592 | 7.9532 | 92.0468 | 2.4461 | 4.561 | 95.439 | 3.3923 | 2.1004 | 95.439
|  |  |  | 126 | 60.6 | 0.0010709 | 2.3592 | 7.9532 | 92.0468 | 2.4461 | 4.561 | 95.439 | 3.3923 | 2.1038 | 95.439
|  |  |  | 127 | 60.6 | 0.0010709 | 2.3592 | 7.9532 | 92.0468 | 2.4461 | 4.561 | 95.439 | 3.3923 | 2.1072 | 95.5968
|  |  |  | 128 | 60.5 | 0.0010691 | 2.3631 | 7.8011 | 92.1989 | 2.4501 | 4.4032 | 95.5968 | 3.3979 | 2.1106 | 95.5968
|  |  |  | 129 | 60.5 | 0.0010691 | 2.3631 | 7.8011 | 92.1989 | 2.4501 | 4.4032 | 95.5968 | 3.3979 | 2.1139 | 95.5968
|  |  |  | 130 | 60.5 | 0.0010691 | 2.3631 | 7.8011 | 92.1989 | 2.4501 | 4.4032 | 95.5968 | 3.3979 | 2.1173 | 95.5968
|  |  |  | 131 | 60.5 | 0.0010691 | 2.3631 | 7.8011 | 92.1989 | 2.4501 | 4.4032 | 95.5968 | 3.3979 | 2.1206 | 95.5968
|  |  |  | 132 | 60.5 | 0.0010691 | 2.3631 | 7.8011 | 92.1989 | 2.4501 | 4.4032 | 95.5968 | 3.3979 | 2.1239 | 95.5968
|  |  |  | 133 | 60.5 | 0.0010691 | 2.3631 | 7.8011 | 92.1989 | 2.4501 | 4.4032 | 95.5968 | 3.3979 | 2.1271 | 95.5968
|  |  |  | 134 | 60.5 | 0.0010691 | 2.3631 | 7.8011 | 92.1989 | 2.4501 | 4.4032 | 95.5968 | 3.3979 | 2.1303 | 95.5968
|  |  |  | 135 | 60.5 | 0.0010691 | 2.3631 | 7.8011 | 92.1989 | 2.4501 | 4.4032 | 95.5968 | 3.3979 | 2.1335 | 95.7551
|  |  |  | 136 | 60.4 | 0.0010674 | 2.367 | 7.6485 | 92.3515 | 2.4542 | 4.2449 | 95.7551 | 3.4035 | 2.1367 | 95.7551
|  |  |  | 137 | 60.4 | 0.0010674 | 2.367 | 7.6485 | 92.3515 | 2.4542 | 4.2449 | 95.7551 | 3.4035 | 2.1399 | 95.7551
|  |  |  | 138 | 60.4 | 0.0010674 | 2.367 | 7.6485 | 92.3515 | 2.4542 | 4.2449 | 95.7551 | 3.4035 | 2.143 | 95.7551
|  |  |  | 139 | 60.4 | 0.0010674 | 2.367 | 7.6485 | 92.3515 | 2.4542 | 4.2449 | 95.7551 | 3.4035 | 2.1461 | 95.7551
|  |  |  | 140 | 60.4 | 0.0010674 | 2.367 | 7.6485 | 92.3515 | 2.4542 | 4.2449 | 95.7551 | 3.4035 | 2.1492 | 95.7551
|  |  |  | 141 | 60.4 | 0.0010674 | 2.367 | 7.6485 | 92.3515 | 2.4542 | 4.2449 | 95.7551 | 3.4035 | 2.1523 | 95.7551
|  |  |  | 142 | 60.4 | 0.0010674 | 2.367 | 7.6485 | 92.3515 | 2.4542 | 4.2449 | 95.7551 | 3.4035 | 2.1553 | 95.7551
|  |  |  | 143 | 60.4 | 0.0010674 | 2.367 | 7.6485 | 92.3515 | 2.4542 | 4.2449 | 95.7551 | 3.4035 | 2.1584 | 95.7551
|  |  |  | 144 | 60.4 | 0.0010674 | 2.367 | 7.6485 | 92.3515 | 2.4542 | 4.2449 | 95.7551 | 3.4035 | 2.1614 | 95.9139
|  |  |  | 145 | 60.3 | 0.0010656 | 2.3709 | 7.4953 | 92.5047 | 2.4583 | 4.0861 | 95.9139 | 3.4092 | 2.1644 | 95.9139
|  |  |  | 146 | 60.3 | 0.0010656 | 2.3709 | 7.4953 | 92.5047 | 2.4583 | 4.0861 | 95.9139 | 3.4092 | 2.1673 | 95.9139
|  |  |  | 147 | 60.3 | 0.0010656 | 2.3709 | 7.4953 | 92.5047 | 2.4583 | 4.0861 | 95.9139 | 3.4092 | 2.1703 | 95.9139
|  |  |  | 148 | 60.3 | 0.0010656 | 2.3709 | 7.4953 | 92.5047 | 2.4583 | 4.0861 | 95.9139 | 3.4092 | 2.1732 | 95.9139
|  |  |  | 149 | 60.3 | 0.0010656 | 2.3709 | 7.4953 | 92.5047 | 2.4583 | 4.0861 | 95.9139 | 3.4092 | 2.1761 | 95.9139
|  |  |  | 150 | 60.3 | 0.0010656 | 2.3709 | 7.4953 | 92.5047 | 2.4583 | 4.0861 | 95.9139 | 3.4092 | 2.179 | 95.9139
|  |  |  | 151 | 60.3 | 0.0010656 | 2.3709 | 7.4953 | 92.5047 | 2.4583 | 4.0861 | 95.9139 | 3.4092 | 2.1818 | 95.9139
|  |  |  | 152 | 60.3 | 0.0010656 | 2.3709 | 7.4953 | 92.5047 | 2.4583 | 4.0861 | 95.9139 | 3.4092 | 2.1847 | 95.9139
|  |  |  | 153 | 60.3 | 0.0010656 | 2.3709 | 7.4953 | 92.5047 | 2.4583 | 4.0861 | 95.9139 | 3.4092 | 2.1875 | 95.9139
|  |  |  | 154 | 60.3 | 0.0010656 | 2.3709 | 7.4953 | 92.5047 | 2.4583 | 4.0861 | 95.9139 | 3.4092 | 2.1903 | 95.9139
|  |  |  | 155 | 60.3 | 0.0010656 | 2.3709 | 7.4953 | 92.5047 | 2.4583 | 4.0861 | 95.9139 | 3.4092 | 2.1931 | 96.0732
|  |  |  | 156 | 60.2 | 0.0010638 | 2.3748 | 7.3416 | 92.6584 | 2.4624 | 3.9268 | 96.0732 | 3.4148 | 2.1959 | 96.0732
|  |  |  | 157 | 60.2 | 0.0010638 | 2.3748 | 7.3416 | 92.6584 | 2.4624 | 3.9268 | 96.0732 | 3.4148 | 2.1987 | 96.0732
|  |  |  | 158 | 60.2 | 0.0010638 | 2.3748 | 7.3416 | 92.6584 | 2.4624 | 3.9268 | 96.0732 | 3.4148 | 2.2014 | 96.0732
|  |  |  | 159 | 60.2 | 0.0010638 | 2.3748 | 7.3416 | 92.6584 | 2.4624 | 3.9268 | 96.0732 | 3.4148 | 2.2041 | 96.0732
|  |  |  | 160 | 60.2 | 0.0010638 | 2.3748 | 7.3416 | 92.6584 | 2.4624 | 3.9268 | 96.0732 | 3.4148 | 2.2068 | 96.0732
|  |  |  | 161 | 60.2 | 0.0010638 | 2.3748 | 7.3416 | 92.6584 | 2.4624 | 3.9268 | 96.0732 | 3.4148 | 2.2095 | 96.0732
|  |  |  | 162 | 60.2 | 0.0010638 | 2.3748 | 7.3416 | 92.6584 | 2.4624 | 3.9268 | 96.0732 | 3.4148 | 2.2122 | 96.0732
|  |  |  | 163 | 60.2 | 0.0010638 | 2.3748 | 7.3416 | 92.6584 | 2.4624 | 3.9268 | 96.0732 | 3.4148 | 2.2148 | 96.0732
|  |  |  | 164 | 60.2 | 0.0010638 | 2.3748 | 7.3416 | 92.6584 | 2.4624 | 3.9268 | 96.0732 | 3.4148 | 2.2175 | 96.0732
|  |  |  | 165 | 60.2 | 0.0010638 | 2.3748 | 7.3416 | 92.6584 | 2.4624 | 3.9268 | 96.0732 | 3.4148 | 2.2201 | 96.233
|  |  |  | 166 | 60.1 | 0.0010621 | 2.3788 | 7.1875 | 92.8125 | 2.4665 | 3.767 | 96.233 | 3.4205 | 2.2227 | 96.233
|  |  |  | 167 | 60.1 | 0.0010621 | 2.3788 | 7.1875 | 92.8125 | 2.4665 | 3.767 | 96.233 | 3.4205 | 2.2253 | 96.233
|  |  |  | 168 | 60.1 | 0.0010621 | 2.3788 | 7.1875 | 92.8125 | 2.4665 | 3.767 | 96.233 | 3.4205 | 2.2279 | 96.233
|  |  |  | 169 | 60.1 | 0.0010621 | 2.3788 | 7.1875 | 92.8125 | 2.4665 | 3.767 | 96.233 | 3.4205 | 2.2304 | 96.233
|  |  |  | 170 | 60.1 | 0.0010621 | 2.3788 | 7.1875 | 92.8125 | 2.4665 | 3.767 | 96.233 | 3.4205 | 2.233 | 96.233
|  |  |  | 171 | 60.1 | 0.0010621 | 2.3788 | 7.1875 | 92.8125 | 2.4665 | 3.767 | 96.233 | 3.4205 | 2.2355 | 96.233
|  |  |  | 172 | 60.1 | 0.0010621 | 2.3788 | 7.1875 | 92.8125 | 2.4665 | 3.767 | 96.233 | 3.4205 | 2.238 | 96.233
|  |  |  | 173 | 60.1 | 0.0010621 | 2.3788 | 7.1875 | 92.8125 | 2.4665 | 3.767 | 96.233 | 3.4205 | 2.2405 | 96.233
|  |  |  | 174 | 60.1 | 0.0010621 | 2.3788 | 7.1875 | 92.8125 | 2.4665 | 3.767 | 96.233 | 3.4205 | 2.243 | 96.233
|  |  |  | 175 | 60.1 | 0.0010621 | 2.3788 | 7.1875 | 92.8125 | 2.4665 | 3.767 | 96.233 | 3.4205 | 2.2455 | 96.233
|  |  |  | 176 | 60.1 | 0.0010621 | 2.3788 | 7.1875 | 92.8125 | 2.4665 | 3.767 | 96.233 | 3.4205 | 2.248 | 96.3934
|  |  |  | 177 | 60 | 0.0010603 | 2.3827 | 7.0328 | 92.9672 | 2.4706 | 3.6066 | 96.3934 | 3.4262 | 2.2504 | 96.3934
|  |  |  | 178 | 60 | 0.0010603 | 2.3827 | 7.0328 | 92.9672 | 2.4706 | 3.6066 | 96.3934 | 3.4262 | 2.2529 | 96.3934
|  |  |  | 179 | 60 | 0.0010603 | 2.3827 | 7.0328 | 92.9672 | 2.4706 | 3.6066 | 96.3934 | 3.4262 | 2.2553 | 96.3934
|  |  |  | 180 | 60 | 0.0010603 | 2.3827 | 7.0328 | 92.9672 | 2.4706 | 3.6066 | 96.3934 | 3.4262 | 2.2577 | 96.3934
|  |  |  | 181 | 60 | 0.0010603 | 2.3827 | 7.0328 | 92.9672 | 2.4706 | 3.6066 | 96.3934 | 3.4262 | 2.2601 | 96.3934
|  |  |  | 182 | 60 | 0.0010603 | 2.3827 | 7.0328 | 92.9672 | 2.4706 | 3.6066 | 96.3934 | 3.4262 | 2.2625 | 96.3934
|  |  |  | 183 | 60 | 0.0010603 | 2.3827 | 7.0328 | 92.9672 | 2.4706 | 3.6066 | 96.3934 | 3.4262 | 2.2648 | 96.3934
|  |  |  | 184 | 60 | 0.0010603 | 2.3827 | 7.0328 | 92.9672 | 2.4706 | 3.6066 | 96.3934 | 3.4262 | 2.2672 | 96.3934
|  |  |  | 185 | 60 | 0.0010603 | 2.3827 | 7.0328 | 92.9672 | 2.4706 | 3.6066 | 96.3934 | 3.4262

## B15 PMB-20 19_03
CURVA COMPATTAZIONE [EN 12697-31]
|  |  |  | N giri | h [mm] | V [m3] | ρgeo [Mg/m3] | vgeo [%] | Cgeo [%] | ρSSD [Mg/m3] | vSSD [%] | CSSD [%] | Δv [%] | log10N | CSSD [%]
ACR PMB - 20 |  |  |  | 0 | 73.5 | 0.0012989 | 1.9455 | 24.0934 | 75.9066 | 2.0109 | 21.5418 | 78.4582 | 2.5515 | 0 | 81.3353
|  |  |  | 1 | 70.9 | 0.0012529 | 2.0168 | 21.3098 | 78.6902 | 2.0846 | 18.6647 | 81.3353 | 2.6451 | 0.30103 | 82.7357
Provino | B15 |  |  | 2 | 69.7 | 0.0012317 | 2.0516 | 19.955 | 80.045 | 2.1205 | 17.2643 | 82.7357 | 2.6906 | 0.47712 | 83.6963
Data | 2025-03-19 |  |  | 3 | 68.9 | 0.0012176 | 2.0754 | 19.0256 | 80.9744 | 2.1451 | 16.3037 | 83.6963 | 2.7219 | 0.60206 | 84.5554
Tcomp [°C] | 160 ± 5 |  |  | 4 | 68.2 | 0.0012052 | 2.0967 | 18.1945 | 81.8055 | 2.1672 | 15.4446 | 84.5554 | 2.7498 | 0.69897 | 85.1798
|  |  |  | 5 | 67.7 | 0.0011964 | 2.1122 | 17.5903 | 82.4097 | 2.1832 | 14.8202 | 85.1798 | 2.7701 | 0.77815 | 85.6861
D | [mm] | 150 |  | 6 | 67.3 | 0.0011893 | 2.1247 | 17.1005 | 82.8995 | 2.1961 | 14.3139 | 85.6861 | 2.7866 | 0.8451 | 86.1984
h | [mm] | 60 |  | 7 | 66.9 | 0.0011822 | 2.1374 | 16.6048 | 83.3952 | 2.2093 | 13.8016 | 86.1984 | 2.8033 | 0.90309 | 86.5867
ρM | [Mg/m3] | 2.563 |  | 8 | 66.6 | 0.0011769 | 2.147 | 16.2292 | 83.7708 | 2.2192 | 13.4133 | 86.5867 | 2.8159 | 0.95424 | 86.9785
vg | [%] | 7 |  | 9 | 66.3 | 0.0011716 | 2.1568 | 15.8501 | 84.1499 | 2.2293 | 13.0215 | 86.9785 | 2.8286 | 1 | 87.2417
M | [g] | 2526.9 |  | 10 | 66.1 | 0.0011681 | 2.1633 | 15.5955 | 84.4045 | 2.236 | 12.7583 | 87.2417 | 2.8372 | 1.0414 | 87.5064
ρSSD | [Mg/m3] | 2.4633 |  | 11 | 65.9 | 0.0011645 | 2.1699 | 15.3393 | 84.6607 | 2.2428 | 12.4936 | 87.5064 | 2.8458 | 1.0792 | 87.9066
|  |  |  | 12 | 65.6 | 0.0011592 | 2.1798 | 14.9522 | 85.0478 | 2.253 | 12.0934 | 87.9066 | 2.8588 | 1.1139 | 88.0408
|  |  |  | 13 | 65.5 | 0.0011575 | 2.1831 | 14.8223 | 85.1777 | 2.2565 | 11.9592 | 88.0408 | 2.8632 | 1.1461 | 88.3105
DIMENSIONI [EN 12697-29] |  |  |  | 14 | 65.3 | 0.0011539 | 2.1898 | 14.5615 | 85.4385 | 2.2634 | 11.6895 | 88.3105 | 2.8719 | 1.1761 | 88.5818
|  |  |  | 15 | 65.1 | 0.0011504 | 2.1965 | 14.299 | 85.701 | 2.2704 | 11.4182 | 88.5818 | 2.8808 | 1.2041 | 88.7181
|  |  |  | 16 | 65 | 0.0011486 | 2.1999 | 14.1671 | 85.8329 | 2.2738 | 11.2819 | 88.7181 | 2.8852 | 1.2304 | 88.9919
|  |  | Average [mm] | 17 | 64.8 | 0.0011451 | 2.2067 | 13.9022 | 86.0978 | 2.2809 | 11.0081 | 88.9919 | 2.8941 | 1.2553 | 89.1294
h | 1 | 59.6 | 59.5 | 18 | 64.7 | 0.0011433 | 2.2101 | 13.7691 | 86.2309 | 2.2844 | 10.8706 | 89.1294 | 2.8986 | 1.2788 | 89.2674
| 2 | 59.5 |  | 19 | 64.6 | 0.0011416 | 2.2135 | 13.6356 | 86.3644 | 2.2879 | 10.7326 | 89.2674 | 2.9031 | 1.301 | 89.4058
| 3 | 59.4 |  | 20 | 64.5 | 0.0011398 | 2.217 | 13.5017 | 86.4983 | 2.2915 | 10.5942 | 89.4058 | 2.9076 | 1.3222 | 89.6839
| 4 | 59.5 |  | 21 | 64.3 | 0.0011363 | 2.2238 | 13.2327 | 86.7673 | 2.2986 | 10.3161 | 89.6839 | 2.9166 | 1.3424 | 89.8236
|  |  |  | 22 | 64.2 | 0.0011345 | 2.2273 | 13.0975 | 86.9025 | 2.3022 | 10.1764 | 89.8236 | 2.9211 | 1.3617 | 89.9637
D | 1 | 149.7 | 149.75 | 23 | 64.1 | 0.0011327 | 2.2308 | 12.962 | 87.038 | 2.3058 | 10.0363 | 89.9637 | 2.9257 | 1.3802 | 90.1043
| 2 | 149.8 |  | 24 | 64 | 0.001131 | 2.2343 | 12.826 | 87.174 | 2.3094 | 9.8957 | 90.1043 | 2.9303 | 1.3979 | 90.1043
|  |  |  | 25 | 64 | 0.001131 | 2.2343 | 12.826 | 87.174 | 2.3094 | 9.8957 | 90.1043 | 2.9303 | 1.415 | 90.2453
PARAMETRI |  |  |  | 26 | 63.9 | 0.0011292 | 2.2378 | 12.6896 | 87.3104 | 2.313 | 9.7547 | 90.2453 | 2.9349 | 1.4314 | 90.3868
|  |  |  | 27 | 63.8 | 0.0011274 | 2.2413 | 12.5527 | 87.4473 | 2.3166 | 9.6132 | 90.3868 | 2.9395 | 1.4472 | 90.5286
C1 | 81.1313 |  |  | 28 | 63.7 | 0.0011257 | 2.2448 | 12.4154 | 87.5846 | 2.3202 | 9.4714 | 90.5286 | 2.9441 | 1.4624 | 90.671
k | 6.4377 |  |  | 29 | 63.6 | 0.0011239 | 2.2483 | 12.2777 | 87.7223 | 2.3239 | 9.329 | 90.671 | 2.9487 | 1.4771 | 90.671
CDI | 135.0899 |  |  | 30 | 63.6 | 0.0011239 | 2.2483 | 12.2777 | 87.7223 | 2.3239 | 9.329 | 90.671 | 2.9487 | 1.4914 | 90.8138
|  |  |  | 31 | 63.5 | 0.0011221 | 2.2519 | 12.1396 | 87.8604 | 2.3276 | 9.1862 | 90.8138 | 2.9533 | 1.5051 | 90.957
|  |  |  | 32 | 63.4 | 0.0011204 | 2.2554 | 12.001 | 87.999 | 2.3312 | 9.043 | 90.957 | 2.958 | 1.5185 | 90.957
|  |  |  | 33 | 63.4 | 0.0011204 | 2.2554 | 12.001 | 87.999 | 2.3312 | 9.043 | 90.957 | 2.958 | 1.5315 | 91.1007
|  |  |  | 34 | 63.3 | 0.0011186 | 2.259 | 11.862 | 88.138 | 2.3349 | 8.8993 | 91.1007 | 2.9627 | 1.5441 | 91.2449
|  |  |  | 35 | 63.2 | 0.0011168 | 2.2626 | 11.7225 | 88.2775 | 2.3386 | 8.7551 | 91.2449 | 2.9674 | 1.5563 | 91.2449
|  |  |  | 36 | 63.2 | 0.0011168 | 2.2626 | 11.7225 | 88.2775 | 2.3386 | 8.7551 | 91.2449 | 2.9674 | 1.5682 | 91.3895
|  |  |  | 37 | 63.1 | 0.0011151 | 2.2661 | 11.5826 | 88.4174 | 2.3423 | 8.6105 | 91.3895 | 2.9721 | 1.5798 | 91.3895
|  |  |  | 38 | 63.1 | 0.0011151 | 2.2661 | 11.5826 | 88.4174 | 2.3423 | 8.6105 | 91.3895 | 2.9721 | 1.5911 | 91.5345
|  |  |  | 39 | 63 | 0.0011133 | 2.2697 | 11.4423 | 88.5577 | 2.346 | 8.4655 | 91.5345 | 2.9768 | 1.6021 | 91.5345
|  |  |  | 40 | 63 | 0.0011133 | 2.2697 | 11.4423 | 88.5577 | 2.346 | 8.4655 | 91.5345 | 2.9768 | 1.6128 | 91.68
|  |  |  | 41 | 62.9 | 0.0011115 | 2.2733 | 11.3015 | 88.6985 | 2.3498 | 8.32 | 91.68 | 2.9815 | 1.6232 | 91.68
|  |  |  | 42 | 62.9 | 0.0011115 | 2.2733 | 11.3015 | 88.6985 | 2.3498 | 8.32 | 91.68 | 2.9815 | 1.6335 | 91.826
|  |  |  | 43 | 62.8 | 0.0011098 | 2.277 | 11.1602 | 88.8398 | 2.3535 | 8.174 | 91.826 | 2.9863 | 1.6435 | 91.826
|  |  |  | 44 | 62.8 | 0.0011098 | 2.277 | 11.1602 | 88.8398 | 2.3535 | 8.174 | 91.826 | 2.9863 | 1.6532 | 91.9725
|  |  |  | 45 | 62.7 | 0.001108 | 2.2806 | 11.0185 | 88.9815 | 2.3573 | 8.0275 | 91.9725 | 2.991 | 1.6628 | 91.9725
|  |  |  | 46 | 62.7 | 0.001108 | 2.2806 | 11.0185 | 88.9815 | 2.3573 | 8.0275 | 91.9725 | 2.991 | 1.6721 | 92.1194
|  |  |  | 47 | 62.6 | 0.0011062 | 2.2842 | 10.8764 | 89.1236 | 2.361 | 7.8806 | 92.1194 | 2.9958 | 1.6812 | 92.1194
|  |  |  | 48 | 62.6 | 0.0011062 | 2.2842 | 10.8764 | 89.1236 | 2.361 | 7.8806 | 92.1194 | 2.9958 | 1.6902 | 92.1194
|  |  |  | 49 | 62.6 | 0.0011062 | 2.2842 | 10.8764 | 89.1236 | 2.361 | 7.8806 | 92.1194 | 2.9958 | 1.699 | 92.2668
|  |  |  | 50 | 62.5 | 0.0011045 | 2.2879 | 10.7338 | 89.2662 | 2.3648 | 7.7332 | 92.2668 | 3.0006 | 1.7076 | 92.2668
|  |  |  | 51 | 62.5 | 0.0011045 | 2.2879 | 10.7338 | 89.2662 | 2.3648 | 7.7332 | 92.2668 | 3.0006 | 1.716 | 92.4147
|  |  |  | 52 | 62.4 | 0.0011027 | 2.2916 | 10.5907 | 89.4093 | 2.3686 | 7.5853 | 92.4147 | 3.0054 | 1.7243 | 92.4147
|  |  |  | 53 | 62.4 | 0.0011027 | 2.2916 | 10.5907 | 89.4093 | 2.3686 | 7.5853 | 92.4147 | 3.0054 | 1.7324 | 92.4147
|  |  |  | 54 | 62.4 | 0.0011027 | 2.2916 | 10.5907 | 89.4093 | 2.3686 | 7.5853 | 92.4147 | 3.0054 | 1.7404 | 92.563
|  |  |  | 55 | 62.3 | 0.0011009 | 2.2952 | 10.4472 | 89.5528 | 2.3724 | 7.437 | 92.563 | 3.0102 | 1.7482 | 92.563
|  |  |  | 56 | 62.3 | 0.0011009 | 2.2952 | 10.4472 | 89.5528 | 2.3724 | 7.437 | 92.563 | 3.0102 | 1.7559 | 92.563
|  |  |  | 57 | 62.3 | 0.0011009 | 2.2952 | 10.4472 | 89.5528 | 2.3724 | 7.437 | 92.563 | 3.0102 | 1.7634 | 92.7118
|  |  |  | 58 | 62.2 | 0.0010992 | 2.2989 | 10.3033 | 89.6967 | 2.3762 | 7.2882 | 92.7118 | 3.0151 | 1.7709 | 92.7118
|  |  |  | 59 | 62.2 | 0.0010992 | 2.2989 | 10.3033 | 89.6967 | 2.3762 | 7.2882 | 92.7118 | 3.0151 | 1.7782 | 92.7118
|  |  |  | 60 | 62.2 | 0.0010992 | 2.2989 | 10.3033 | 89.6967 | 2.3762 | 7.2882 | 92.7118 | 3.0151 | 1.7853 | 92.8611
|  |  |  | 61 | 62.1 | 0.0010974 | 2.3026 | 10.1588 | 89.8412 | 2.38 | 7.1389 | 92.8611 | 3.0199 | 1.7924 | 92.8611
|  |  |  | 62 | 62.1 | 0.0010974 | 2.3026 | 10.1588 | 89.8412 | 2.38 | 7.1389 | 92.8611 | 3.0199 | 1.7993 | 92.8611
|  |  |  | 63 | 62.1 | 0.0010974 | 2.3026 | 10.1588 | 89.8412 | 2.38 | 7.1389 | 92.8611 | 3.0199 | 1.8062 | 92.8611
|  |  |  | 64 | 62.1 | 0.0010974 | 2.3026 | 10.1588 | 89.8412 | 2.38 | 7.1389 | 92.8611 | 3.0199 | 1.8129 | 93.0109
|  |  |  | 65 | 62 | 0.0010956 | 2.3063 | 10.0139 | 89.9861 | 2.3839 | 6.9891 | 93.0109 | 3.0248 | 1.8195 | 93.0109
|  |  |  | 66 | 62 | 0.0010956 | 2.3063 | 10.0139 | 89.9861 | 2.3839 | 6.9891 | 93.0109 | 3.0248 | 1.8261 | 93.0109
|  |  |  | 67 | 62 | 0.0010956 | 2.3063 | 10.0139 | 89.9861 | 2.3839 | 6.9891 | 93.0109 | 3.0248 | 1.8325 | 93.1611
|  |  |  | 68 | 61.9 | 0.0010939 | 2.3101 | 9.8685 | 90.1315 | 2.3877 | 6.8389 | 93.1611 | 3.0297 | 1.8388 | 93.1611
|  |  |  | 69 | 61.9 | 0.0010939 | 2.3101 | 9.8685 | 90.1315 | 2.3877 | 6.8389 | 93.1611 | 3.0297 | 1.8451 | 93.1611
|  |  |  | 70 | 61.9 | 0.0010939 | 2.3101 | 9.8685 | 90.1315 | 2.3877 | 6.8389 | 93.1611 | 3.0297 | 1.8513 | 93.1611
|  |  |  | 71 | 61.9 | 0.0010939 | 2.3101 | 9.8685 | 90.1315 | 2.3877 | 6.8389 | 93.1611 | 3.0297 | 1.8573 | 93.3119
|  |  |  | 72 | 61.8 | 0.0010921 | 2.3138 | 9.7227 | 90.2773 | 2.3916 | 6.6881 | 93.3119 | 3.0346 | 1.8633 | 93.3119
|  |  |  | 73 | 61.8 | 0.0010921 | 2.3138 | 9.7227 | 90.2773 | 2.3916 | 6.6881 | 93.3119 | 3.0346 | 1.8692 | 93.3119
|  |  |  | 74 | 61.8 | 0.0010921 | 2.3138 | 9.7227 | 90.2773 | 2.3916 | 6.6881 | 93.3119 | 3.0346 | 1.8751 | 93.3119
|  |  |  | 75 | 61.8 | 0.0010921 | 2.3138 | 9.7227 | 90.2773 | 2.3916 | 6.6881 | 93.3119 | 3.0346 | 1.8808 | 93.4631
|  |  |  | 76 | 61.7 | 0.0010903 | 2.3176 | 9.5764 | 90.4236 | 2.3955 | 6.5369 | 93.4631 | 3.0395 | 1.8865 | 93.4631
|  |  |  | 77 | 61.7 | 0.0010903 | 2.3176 | 9.5764 | 90.4236 | 2.3955 | 6.5369 | 93.4631 | 3.0395 | 1.8921 | 93.4631
|  |  |  | 78 | 61.7 | 0.0010903 | 2.3176 | 9.5764 | 90.4236 | 2.3955 | 6.5369 | 93.4631 | 3.0395 | 1.8976 | 93.4631
|  |  |  | 79 | 61.7 | 0.0010903 | 2.3176 | 9.5764 | 90.4236 | 2.3955 | 6.5369 | 93.4631 | 3.0395 | 1.9031 | 93.6149
|  |  |  | 80 | 61.6 | 0.0010886 | 2.3213 | 9.4296 | 90.5704 | 2.3993 | 6.3851 | 93.6149 | 3.0444 | 1.9085 | 93.6149
|  |  |  | 81 | 61.6 | 0.0010886 | 2.3213 | 9.4296 | 90.5704 | 2.3993 | 6.3851 | 93.6149 | 3.0444 | 1.9138 | 93.6149
|  |  |  | 82 | 61.6 | 0.0010886 | 2.3213 | 9.4296 | 90.5704 | 2.3993 | 6.3851 | 93.6149 | 3.0444 | 1.9191 | 93.6149
|  |  |  | 83 | 61.6 | 0.0010886 | 2.3213 | 9.4296 | 90.5704 | 2.3993 | 6.3851 | 93.6149 | 3.0444 | 1.9243 | 93.6149
|  |  |  | 84 | 61.6 | 0.0010886 | 2.3213 | 9.4296 | 90.5704 | 2.3993 | 6.3851 | 93.6149 | 3.0444 | 1.9294 | 93.7671
|  |  |  | 85 | 61.5 | 0.0010868 | 2.3251 | 9.2823 | 90.7177 | 2.4033 | 6.2329 | 93.7671 | 3.0494 | 1.9345 | 93.7671
|  |  |  | 86 | 61.5 | 0.0010868 | 2.3251 | 9.2823 | 90.7177 | 2.4033 | 6.2329 | 93.7671 | 3.0494 | 1.9395 | 93.7671
|  |  |  | 87 | 61.5 | 0.0010868 | 2.3251 | 9.2823 | 90.7177 | 2.4033 | 6.2329 | 93.7671 | 3.0494 | 1.9445 | 93.7671
|  |  |  | 88 | 61.5 | 0.0010868 | 2.3251 | 9.2823 | 90.7177 | 2.4033 | 6.2329 | 93.7671 | 3.0494 | 1.9494 | 93.7671
|  |  |  | 89 | 61.5 | 0.0010868 | 2.3251 | 9.2823 | 90.7177 | 2.4033 | 6.2329 | 93.7671 | 3.0494 | 1.9542 | 93.9198
|  |  |  | 90 | 61.4 | 0.001085 | 2.3289 | 9.1346 | 90.8654 | 2.4072 | 6.0802 | 93.9198 | 3.0544 | 1.959 | 93.9198
|  |  |  | 91 | 61.4 | 0.001085 | 2.3289 | 9.1346 | 90.8654 | 2.4072 | 6.0802 | 93.9198 | 3.0544 | 1.9638 | 93.9198
|  |  |  | 92 | 61.4 | 0.001085 | 2.3289 | 9.1346 | 90.8654 | 2.4072 | 6.0802 | 93.9198 | 3.0544 | 1.9685 | 93.9198
|  |  |  | 93 | 61.4 | 0.001085 | 2.3289 | 9.1346 | 90.8654 | 2.4072 | 6.0802 | 93.9198 | 3.0544 | 1.9731 | 93.9198
|  |  |  | 94 | 61.4 | 0.001085 | 2.3289 | 9.1346 | 90.8654 | 2.4072 | 6.0802 | 93.9198 | 3.0544 | 1.9777 | 94.073
|  |  |  | 95 | 61.3 | 0.0010833 | 2.3327 | 8.9863 | 91.0137 | 2.4111 | 5.927 | 94.073 | 3.0593 | 1.9823 | 94.073
|  |  |  | 96 | 61.3 | 0.0010833 | 2.3327 | 8.9863 | 91.0137 | 2.4111 | 5.927 | 94.073 | 3.0593 | 1.9868 | 94.073
|  |  |  | 97 | 61.3 | 0.0010833 | 2.3327 | 8.9863 | 91.0137 | 2.4111 | 5.927 | 94.073 | 3.0593 | 1.9912 | 94.073
|  |  |  | 98 | 61.3 | 0.0010833 | 2.3327 | 8.9863 | 91.0137 | 2.4111 | 5.927 | 94.073 | 3.0593 | 1.9956 | 94.073
|  |  |  | 99 | 61.3 | 0.0010833 | 2.3327 | 8.9863 | 91.0137 | 2.4111 | 5.927 | 94.073 | 3.0593 | 2 | 94.073
|  |  |  | 100 | 61.3 | 0.0010833 | 2.3327 | 8.9863 | 91.0137 | 2.4111 | 5.927 | 94.073 | 3.0593 | 2.0043 | 94.2267
|  |  |  | 101 | 61.2 | 0.0010815 | 2.3365 | 8.8376 | 91.1624 | 2.415 | 5.7733 | 94.2267 | 3.0643 | 2.0086 | 94.2267
|  |  |  | 102 | 61.2 | 0.0010815 | 2.3365 | 8.8376 | 91.1624 | 2.415 | 5.7733 | 94.2267 | 3.0643 | 2.0128 | 94.2267
|  |  |  | 103 | 61.2 | 0.0010815 | 2.3365 | 8.8376 | 91.1624 | 2.415 | 5.7733 | 94.2267 | 3.0643 | 2.017 | 94.2267
|  |  |  | 104 | 61.2 | 0.0010815 | 2.3365 | 8.8376 | 91.1624 | 2.415 | 5.7733 | 94.2267 | 3.0643 | 2.0212 | 94.2267
|  |  |  | 105 | 61.2 | 0.0010815 | 2.3365 | 8.8376 | 91.1624 | 2.415 | 5.7733 | 94.2267 | 3.0643 | 2.0253 | 94.2267
|  |  |  | 106 | 61.2 | 0.0010815 | 2.3365 | 8.8376 | 91.1624 | 2.415 | 5.7733 | 94.2267 | 3.0643 | 2.0294 | 94.3809
|  |  |  | 107 | 61.1 | 0.0010797 | 2.3403 | 8.6884 | 91.3116 | 2.419 | 5.6191 | 94.3809 | 3.0694 | 2.0334 | 94.3809
|  |  |  | 108 | 61.1 | 0.0010797 | 2.3403 | 8.6884 | 91.3116 | 2.419 | 5.6191 | 94.3809 | 3.0694 | 2.0374 | 94.3809
|  |  |  | 109 | 61.1 | 0.0010797 | 2.3403 | 8.6884 | 91.3116 | 2.419 | 5.6191 | 94.3809 | 3.0694 | 2.0414 | 94.3809
|  |  |  | 110 | 61.1 | 0.0010797 | 2.3403 | 8.6884 | 91.3116 | 2.419 | 5.6191 | 94.3809 | 3.0694 | 2.0453 | 94.3809
|  |  |  | 111 | 61.1 | 0.0010797 | 2.3403 | 8.6884 | 91.3116 | 2.419 | 5.6191 | 94.3809 | 3.0694 | 2.0492 | 94.3809
|  |  |  | 112 | 61.1 | 0.0010797 | 2.3403 | 8.6884 | 91.3116 | 2.419 | 5.6191 | 94.3809 | 3.0694 | 2.0531 | 94.3809
|  |  |  | 113 | 61.1 | 0.0010797 | 2.3403 | 8.6884 | 91.3116 | 2.419 | 5.6191 | 94.3809 | 3.0694 | 2.0569 | 94.5357
|  |  |  | 114 | 61 | 0.001078 | 2.3442 | 8.5387 | 91.4613 | 2.4229 | 5.4643 | 94.5357 | 3.0744 | 2.0607 | 94.5357
|  |  |  | 115 | 61 | 0.001078 | 2.3442 | 8.5387 | 91.4613 | 2.4229 | 5.4643 | 94.5357 | 3.0744 | 2.0645 | 94.5357
|  |  |  | 116 | 61 | 0.001078 | 2.3442 | 8.5387 | 91.4613 | 2.4229 | 5.4643 | 94.5357 | 3.0744 | 2.0682 | 94.5357
|  |  |  | 117 | 61 | 0.001078 | 2.3442 | 8.5387 | 91.4613 | 2.4229 | 5.4643 | 94.5357 | 3.0744 | 2.0719 | 94.5357
|  |  |  | 118 | 61 | 0.001078 | 2.3442 | 8.5387 | 91.4613 | 2.4229 | 5.4643 | 94.5357 | 3.0744 | 2.0755 | 94.5357
|  |  |  | 119 | 61 | 0.001078 | 2.3442 | 8.5387 | 91.4613 | 2.4229 | 5.4643 | 94.5357 | 3.0744 | 2.0792 | 94.5357
|  |  |  | 120 | 61 | 0.001078 | 2.3442 | 8.5387 | 91.4613 | 2.4229 | 5.4643 | 94.5357 | 3.0744 | 2.0828 | 94.6909
|  |  |  | 121 | 60.9 | 0.0010762 | 2.348 | 8.3885 | 91.6115 | 2.4269 | 5.3091 | 94.6909 | 3.0794 | 2.0864 | 94.6909
|  |  |  | 122 | 60.9 | 0.0010762 | 2.348 | 8.3885 | 91.6115 | 2.4269 | 5.3091 | 94.6909 | 3.0794 | 2.0899 | 94.6909
|  |  |  | 123 | 60.9 | 0.0010762 | 2.348 | 8.3885 | 91.6115 | 2.4269 | 5.3091 | 94.6909 | 3.0794 | 2.0934 | 94.6909
|  |  |  | 124 | 60.9 | 0.0010762 | 2.348 | 8.3885 | 91.6115 | 2.4269 | 5.3091 | 94.6909 | 3.0794 | 2.0969 | 94.6909
|  |  |  | 125 | 60.9 | 0.0010762 | 2.348 | 8.3885 | 91.6115 | 2.4269 | 5.3091 | 94.6909 | 3.0794 | 2.1004 | 94.6909
|  |  |  | 126 | 60.9 | 0.0010762 | 2.348 | 8.3885 | 91.6115 | 2.4269 | 5.3091 | 94.6909 | 3.0794 | 2.1038 | 94.6909
|  |  |  | 127 | 60.9 | 0.0010762 | 2.348 | 8.3885 | 91.6115 | 2.4269 | 5.3091 | 94.6909 | 3.0794 | 2.1072 | 94.8466
|  |  |  | 128 | 60.8 | 0.0010744 | 2.3519 | 8.2379 | 91.7621 | 2.4309 | 5.1534 | 94.8466 | 3.0845 | 2.1106 | 94.8466
|  |  |  | 129 | 60.8 | 0.0010744 | 2.3519 | 8.2379 | 91.7621 | 2.4309 | 5.1534 | 94.8466 | 3.0845 | 2.1139 | 94.8466
|  |  |  | 130 | 60.8 | 0.0010744 | 2.3519 | 8.2379 | 91.7621 | 2.4309 | 5.1534 | 94.8466 | 3.0845 | 2.1173 | 94.8466
|  |  |  | 131 | 60.8 | 0.0010744 | 2.3519 | 8.2379 | 91.7621 | 2.4309 | 5.1534 | 94.8466 | 3.0845 | 2.1206 | 94.8466
|  |  |  | 132 | 60.8 | 0.0010744 | 2.3519 | 8.2379 | 91.7621 | 2.4309 | 5.1534 | 94.8466 | 3.0845 | 2.1239 | 94.8466
|  |  |  | 133 | 60.8 | 0.0010744 | 2.3519 | 8.2379 | 91.7621 | 2.4309 | 5.1534 | 94.8466 | 3.0845 | 2.1271 | 94.8466
|  |  |  | 134 | 60.8 | 0.0010744 | 2.3519 | 8.2379 | 91.7621 | 2.4309 | 5.1534 | 94.8466 | 3.0845 | 2.1303 | 94.8466
|  |  |  | 135 | 60.8 | 0.0010744 | 2.3519 | 8.2379 | 91.7621 | 2.4309 | 5.1534 | 94.8466 | 3.0845 | 2.1335 | 95.0029
|  |  |  | 136 | 60.7 | 0.0010727 | 2.3557 | 8.0867 | 91.9133 | 2.4349 | 4.9971 | 95.0029 | 3.0896 | 2.1367 | 95.0029
|  |  |  | 137 | 60.7 | 0.0010727 | 2.3557 | 8.0867 | 91.9133 | 2.4349 | 4.9971 | 95.0029 | 3.0896 | 2.1399 | 95.0029
|  |  |  | 138 | 60.7 | 0.0010727 | 2.3557 | 8.0867 | 91.9133 | 2.4349 | 4.9971 | 95.0029 | 3.0896 | 2.143 | 95.0029
|  |  |  | 139 | 60.7 | 0.0010727 | 2.3557 | 8.0867 | 91.9133 | 2.4349 | 4.9971 | 95.0029 | 3.0896 | 2.1461 | 95.0029
|  |  |  | 140 | 60.7 | 0.0010727 | 2.3557 | 8.0867 | 91.9133 | 2.4349 | 4.9971 | 95.0029 | 3.0896 | 2.1492 | 95.0029
|  |  |  | 141 | 60.7 | 0.0010727 | 2.3557 | 8.0867 | 91.9133 | 2.4349 | 4.9971 | 95.0029 | 3.0896 | 2.1523 | 95.0029
|  |  |  | 142 | 60.7 | 0.0010727 | 2.3557 | 8.0867 | 91.9133 | 2.4349 | 4.9971 | 95.0029 | 3.0896 | 2.1553 | 95.0029
|  |  |  | 143 | 60.7 | 0.0010727 | 2.3557 | 8.0867 | 91.9133 | 2.4349 | 4.9971 | 95.0029 | 3.0896 | 2.1584 | 95.0029
|  |  |  | 144 | 60.7 | 0.0010727 | 2.3557 | 8.0867 | 91.9133 | 2.4349 | 4.9971 | 95.0029 | 3.0896 | 2.1614 | 95.1597
|  |  |  | 145 | 60.6 | 0.0010709 | 2.3596 | 7.935 | 92.065 | 2.4389 | 4.8403 | 95.1597 | 3.0947 | 2.1644 | 95.1597
|  |  |  | 146 | 60.6 | 0.0010709 | 2.3596 | 7.935 | 92.065 | 2.4389 | 4.8403 | 95.1597 | 3.0947 | 2.1673 | 95.1597
|  |  |  | 147 | 60.6 | 0.0010709 | 2.3596 | 7.935 | 92.065 | 2.4389 | 4.8403 | 95.1597 | 3.0947 | 2.1703 | 95.1597
|  |  |  | 148 | 60.6 | 0.0010709 | 2.3596 | 7.935 | 92.065 | 2.4389 | 4.8403 | 95.1597 | 3.0947 | 2.1732 | 95.1597
|  |  |  | 149 | 60.6 | 0.0010709 | 2.3596 | 7.935 | 92.065 | 2.4389 | 4.8403 | 95.1597 | 3.0947 | 2.1761 | 95.1597
|  |  |  | 150 | 60.6 | 0.0010709 | 2.3596 | 7.935 | 92.065 | 2.4389 | 4.8403 | 95.1597 | 3.0947 | 2.179 | 95.1597
|  |  |  | 151 | 60.6 | 0.0010709 | 2.3596 | 7.935 | 92.065 | 2.4389 | 4.8403 | 95.1597 | 3.0947 | 2.1818 | 95.1597
|  |  |  | 152 | 60.6 | 0.0010709 | 2.3596 | 7.935 | 92.065 | 2.4389 | 4.8403 | 95.1597 | 3.0947 | 2.1847 | 95.1597
|  |  |  | 153 | 60.6 | 0.0010709 | 2.3596 | 7.935 | 92.065 | 2.4389 | 4.8403 | 95.1597 | 3.0947 | 2.1875 | 95.1597
|  |  |  | 154 | 60.6 | 0.0010709 | 2.3596 | 7.935 | 92.065 | 2.4389 | 4.8403 | 95.1597 | 3.0947 | 2.1903 | 95.3169
|  |  |  | 155 | 60.5 | 0.0010691 | 2.3635 | 7.7829 | 92.2171 | 2.443 | 4.6831 | 95.3169 | 3.0998 | 2.1931 | 95.3169
|  |  |  | 156 | 60.5 | 0.0010691 | 2.3635 | 7.7829 | 92.2171 | 2.443 | 4.6831 | 95.3169 | 3.0998 | 2.1959 | 95.3169
|  |  |  | 157 | 60.5 | 0.0010691 | 2.3635 | 7.7829 | 92.2171 | 2.443 | 4.6831 | 95.3169 | 3.0998 | 2.1987 | 95.3169
|  |  |  | 158 | 60.5 | 0.0010691 | 2.3635 | 7.7829 | 92.2171 | 2.443 | 4.6831 | 95.3169 | 3.0998 | 2.2014 | 95.3169
|  |  |  | 159 | 60.5 | 0.0010691 | 2.3635 | 7.7829 | 92.2171 | 2.443 | 4.6831 | 95.3169 | 3.0998 | 2.2041 | 95.3169
|  |  |  | 160 | 60.5 | 0.0010691 | 2.3635 | 7.7829 | 92.2171 | 2.443 | 4.6831 | 95.3169 | 3.0998 | 2.2068 | 95.3169
|  |  |  | 161 | 60.5 | 0.0010691 | 2.3635 | 7.7829 | 92.2171 | 2.443 | 4.6831 | 95.3169 | 3.0998 | 2.2095 | 95.3169
|  |  |  | 162 | 60.5 | 0.0010691 | 2.3635 | 7.7829 | 92.2171 | 2.443 | 4.6831 | 95.3169 | 3.0998 | 2.2122 | 95.3169
|  |  |  | 163 | 60.5 | 0.0010691 | 2.3635 | 7.7829 | 92.2171 | 2.443 | 4.6831 | 95.3169 | 3.0998 | 2.2148 | 95.3169
|  |  |  | 164 | 60.5 | 0.0010691 | 2.3635 | 7.7829 | 92.2171 | 2.443 | 4.6831 | 95.3169 | 3.0998 | 2.2175 | 95.3169
|  |  |  | 165 | 60.5 | 0.0010691 | 2.3635 | 7.7829 | 92.2171 | 2.443 | 4.6831 | 95.3169 | 3.0998 | 2.2201 | 95.3169
|  |  |  | 166 | 60.5 | 0.0010691 | 2.3635 | 7.7829 | 92.2171 | 2.443 | 4.6831 | 95.3169 | 3.0998 | 2.2227 | 95.4748
|  |  |  | 167 | 60.4 | 0.0010674 | 2.3674 | 7.6302 | 92.3698 | 2.447 | 4.5252 | 95.4748 | 3.1049 | 2.2253 | 95.4748
|  |  |  | 168 | 60.4 | 0.0010674 | 2.3674 | 7.6302 | 92.3698 | 2.447 | 4.5252 | 95.4748 | 3.1049 | 2.2279 | 95.4748
|  |  |  | 169 | 60.4 | 0.0010674 | 2.3674 | 7.6302 | 92.3698 | 2.447 | 4.5252 | 95.4748 | 3.1049 | 2.2304 | 95.4748
|  |  |  | 170 | 60.4 | 0.0010674 | 2.3674 | 7.6302 | 92.3698 | 2.447 | 4.5252 | 95.4748 | 3.1049 | 2.233 | 95.4748
|  |  |  | 171 | 60.4 | 0.0010674 | 2.3674 | 7.6302 | 92.3698 | 2.447 | 4.5252 | 95.4748 | 3.1049 | 2.2355 | 95.4748
|  |  |  | 172 | 60.4 | 0.0010674 | 2.3674 | 7.6302 | 92.3698 | 2.447 | 4.5252 | 95.4748 | 3.1049 | 2.238 | 95.4748
|  |  |  | 173 | 60.4 | 0.0010674 | 2.3674 | 7.6302 | 92.3698 | 2.447 | 4.5252 | 95.4748 | 3.1049 | 2.2405 | 95.4748
|  |  |  | 174 | 60.4 | 0.0010674 | 2.3674 | 7.6302 | 92.3698 | 2.447 | 4.5252 | 95.4748 | 3.1049 | 2.243 | 95.4748
|  |  |  | 175 | 60.4 | 0.0010674 | 2.3674 | 7.6302 | 92.3698 | 2.447 | 4.5252 | 95.4748 | 3.1049 | 2.2455 | 95.4748
|  |  |  | 176 | 60.4 | 0.0010674 | 2.3674 | 7.6302 | 92.3698 | 2.447 | 4.5252 | 95.4748 | 3.1049 | 2.248 | 95.4748
|  |  |  | 177 | 60.4 | 0.0010674 | 2.3674 | 7.6302 | 92.3698 | 2.447 | 4.5252 | 95.4748 | 3.1049 | 2.2504 | 95.4748
|  |  |  | 178 | 60.4 | 0.0010674 | 2.3674 | 7.6302 | 92.3698 | 2.447 | 4.5252 | 95.4748 | 3.1049 | 2.2529 | 95.6331
|  |  |  | 179 | 60.3 | 0.0010656 | 2.3714 | 7.477 | 92.523 | 2.4511 | 4.3669 | 95.6331 | 3.1101 | 2.2553 | 95.6331
|  |  |  | 180 | 60.3 | 0.0010656 | 2.3714 | 7.477 | 92.523 | 2.4511 | 4.3669 | 95.6331 | 3.1101 | 2.2577 | 95.6331
|  |  |  | 181 | 60.3 | 0.0010656 | 2.3714 | 7.477 | 92.523 | 2.4511 | 4.3669 | 95.6331 | 3.1101 | 2.2601 | 95.6331
|  |  |  | 182 | 60.3 | 0.0010656 | 2.3714 | 7.477 | 92.523 | 2.4511 | 4.3669 | 95.6331 | 3.1101 | 2.2625 | 95.6331
|  |  |  | 183 | 60.3 | 0.0010656 | 2.3714 | 7.477 | 92.523 | 2.4511 | 4.3669 | 95.6331 | 3.1101 | 2.2648 | 95.6331
|  |  |  | 184 | 60.3 | 0.0010656 | 2.3714 | 7.477 | 92.523 | 2.4511 | 4.3669 | 95.6331 | 3.1101 | 2.2672 | 95.6331
|  |  |  | 185 | 60.3 | 0.0010656 | 2.3714 | 7.477 | 92.523 | 2.4511 | 4.3669 | 95.6331 | 3.1101 | 2.2695 | 95.6331
|  |  |  | 186 | 60.3 | 0.0010656 | 2.3714 | 7.477 | 92.523 | 2.4511 | 4.3669 | 95.6331 | 3.1101 | 2.2718 | 95.6331
|  |  |  | 187 | 60.3 | 0.0010656 | 2.3714 | 7.477 | 92.523 | 2.4511 | 4.3669 | 95.6331 | 3.1101 | 2.2742 | 95.6331
|  |  |  | 188 | 60.3 | 0.0010656 | 2.3714 | 7.477 | 92.523 | 2.4511 | 4.3669 | 95.6331 | 3.1101 | 2.2765 | 95.6331
|  |  |  | 189 | 60.3 | 0.0010656 | 2.3714 | 7.477 | 92.523 | 2.4511 | 4.3669 | 95.6331 | 3.1101 | 2.2788 | 95.6331
|  |  |  | 190 | 60.3 | 0.0010656 | 2.3714 | 7.477 | 92.523 | 2.4511 | 4.3669 | 95.6331 | 3.1101 | 2.281 | 95.6331
|  |  |  | 191 | 60.3 | 0.0010656 | 2.3714 | 7.477 | 92.523 | 2.4511 | 4.3669 | 95.6331 | 3.1101 | 2.2833 | 95.6331
|  |  |  | 192 | 60.3 | 0.0010656 | 2.3714 | 7.477 | 92.523 | 2.4511 | 4.3669 | 95.6331 | 3.1101 | 2.2856 | 95.7919
|  |  |  | 193 | 60.2 | 0.0010638 | 2.3753 | 7.3233 | 92.6767 | 2.4551 | 4.2081 | 95.7919 | 3.1152 | 2.2878 | 95.7919
|  |  |  | 194 | 60.2 | 0.0010638 | 2.3753 | 7.3233 | 92.6767 | 2.4551 | 4.2081 | 95.7919 | 3.1152 | 2.29 | 95.7919
|  |  |  | 195 | 60.2 | 0.0010638 | 2.3753 | 7.3233 | 92.6767 | 2.4551 | 4.2081 | 95.7919 | 3.1152 | 2.2923 | 95.7919
|  |  |  | 196 | 60.2 | 0.0010638 | 2.3753 | 7.3233 | 92.6767 | 2.4551 | 4.2081 | 95.7919 | 3.1152 | 2.2945 | 95.7919
|  |  |  | 197 | 60.2 | 0.0010638 | 2.3753 | 7.3233 | 92.6767 | 2.4551 | 4.2081 | 95.7919 | 3.1152 | 2.2967 | 95.7919
|  |  |  | 198 | 60.2 | 0.0010638 | 2.3753 | 7.3233 | 92.6767 | 2.4551 | 4.2081 | 95.7919 | 3.1152 | 2.2989 | 95.7919
|  |  |  | 199 | 60.2 | 0.0010638 | 2.3753 | 7.3233 | 92.6767 | 2.4551 | 4.2081 | 95.7919 | 3.1152 | 2.301 | 95.7919
|  |  |  | 200 | 60.2 | 0.0010638 | 2.3753 | 7.3233 | 92.6767 | 2.4551 | 4.2081 | 95.7919 | 3.1152 | 2.3032 | 95.7919
|  |  |  | 201 | 60.2 | 0.0010638 | 2.3753 | 7.3233 | 92.6767 | 2.4551 | 4.2081 | 95.7919 | 3.1152 | 2.3054 | 95.7919
|  |  |  | 202 | 60.2 | 0.0010638 | 2.3753 | 7.3233 | 92.6767 | 2.4551 | 4.2081 | 95.7919 | 3.1152 | 2.3075 | 95.7919
|  |  |  | 203 | 60.2 | 0.0010638 | 2.3753 | 7.3233 | 92.6767 | 2.4551 | 4.2081 | 95.7919 | 3.1152 | 2.3096 | 95.7919
|  |  |  | 204 | 60.2 | 0.0010638 | 2.3753 | 7.3233 | 92.6767 | 2.4551 | 4.2081 | 95.7919 | 3.1152 | 2.3118 | 95.7919
|  |  |  | 205 | 60.2 | 0.0010638 | 2.3753 | 7.3233 | 92.6767 | 2.4551 | 4.2081 | 95.7919 | 3.1152 | 2.3139 | 95.7919
|  |  |  | 206 | 60.2 | 0.0010638 | 2.3753 | 7.3233 | 92.6767 | 2.4551 | 4.2081 | 95.7919 | 3.1152 | 2.316 | 95.7919
|  |  |  | 207 | 60.2 | 0.0010638 | 2.3753 | 7.3233 | 92.6767 | 2.4551 | 4.2081 | 95.7919 | 3.1152 | 2.3181 | 95.9513
|  |  |  | 208 | 60.1 | 0.0010621 | 2.3793 | 7.1691 | 92.8309 | 2.4592 | 4.0487 | 95.9513 | 3.1204 | 2.3201 | 95.9513
|  |  |  | 209 | 60.1 | 0.0010621 | 2.3793 | 7.1691 | 92.8309 | 2.4592 | 4.0487 | 95.9513 | 3.1204 | 2.3222 | 95.9513
|  |  |  | 210 | 60.1 | 0.0010621 | 2.3793 | 7.1691 | 92.8309 | 2.4592 | 4.0487 | 95.9513 | 3.1204 | 2.3243 | 95.9513
|  |  |  | 211 | 60.1 | 0.0010621 | 2.3793 | 7.1691 | 92.8309 | 2.4592 | 4.0487 | 95.9513 | 3.1204 | 2.3263 | 95.9513
|  |  |  | 212 | 60.1 | 0.0010621 | 2.3793 | 7.1691 | 92.8309 | 2.4592 | 4.0487 | 95.9513 | 3.1204 | 2.3284 | 95.9513
|  |  |  | 213 | 60.1 | 0.0010621 | 2.3793 | 7.1691 | 92.8309 | 2.4592 | 4.0487 | 95.9513 | 3.1204 | 2.3304 | 95.9513
|  |  |  | 214 | 60.1 | 0.0010621 | 2.3793 | 7.1691 | 92.8309 | 2.4592 | 4.0487 | 95.9513 | 3.1204 | 2.3324 | 95.9513
|  |  |  | 215 | 60.1 | 0.0010621 | 2.3793 | 7.1691 | 92.8309 | 2.4592 | 4.0487 | 95.9513 | 3.1204 | 2.3345 | 95.9513
|  |  |  | 216 | 60.1 | 0.0010621 | 2.3793 | 7.1691 | 92.8309 | 2.4592 | 4.0487 | 95.9513 | 3.1204 | 2.3365 | 95.9513
|  |  |  | 217 | 60.1 | 0.0010621 | 2.3793 | 7.1691 | 92.8309 | 2.4592 | 4.0487 | 95.9513 | 3.1204 | 2.3385 | 95.9513
|  |  |  | 218 | 60.1 | 0.0010621 | 2.3793 | 7.1691 | 92.8309 | 2.4592 | 4.0487 | 95.9513 | 3.1204 | 2.3404 | 95.9513
|  |  |  | 219 | 60.1 | 0.0010621 | 2.3793 | 7.1691 | 92.8309 | 2.4592 | 4.0487 | 95.9513 | 3.1204 | 2.3424 | 95.9513
|  |  |  | 220 | 60.1 | 0.0010621 | 2.3793 | 7.1691 | 92.8309 | 2.4592 | 4.0487 | 95.9513 | 3.1204 | 2.3444 | 95.9513
|  |  |  | 221 | 60.1 | 0.0010621 | 2.3793 | 7.1691 | 92.8309 | 2.4592 | 4.0487 | 95.9513 | 3.1204 | 2.3464 | 95.9513
|  |  |  | 222 | 60.1 | 0.0010621 | 2.3793 | 7.1691 | 92.8309 | 2.4592 | 4.0487 | 95.9513 | 3.1204 | 2.3483 | 95.9513
|  |  |  | 223 | 60.1 | 0.0010621 | 2.3793 | 7.1691 | 92.8309 | 2.4592 | 4.0487 | 95.9513 | 3.1204 | 2.3502 | 95.9513
|  |  |  | 224 | 60.1 | 0.0010621 | 2.3793 | 7.1691 | 92.8309 | 2.4592 | 4.0487 | 95.9513 | 3.1204 | 2.3522 | 96.1112
|  |  |  | 225 | 60 | 0.0010603 | 2.3832 | 7.0144 | 92.9856 | 2.4633 | 3.8888 | 96.1112 | 3.1256 | 2.3541 | 96.1112
|  |  |  | 226 | 60 | 0.0010603 | 2.3832 | 7.0144 | 92.9856 | 2.4633 | 3.8888 | 96.1112 | 3.1256 | 2.356 | 96.1112
|  |  |  | 227 | 60 | 0.0010603 | 2.3832 | 7.0144 | 92.9856 | 2.4633 | 3.8888 | 96.1112 | 3.1256 | 2.3579 | 96.1112
|  |  |  | 228 | 60 | 0.0010603 | 2.3832 | 7.0144 | 92.9856 | 2.4633 | 3.8888 | 96.1112 | 3.1256 | 2.3598 | 96.1112
|  |  |  | 229 | 60 | 0.0010603 | 2.3832 | 7.0144 | 92.9856 | 2.4633 | 3.8888 | 96.1112 | 3.1256 | 2.3617 | 96.1112
|  |  |  | 230 | 60 | 0.0010603 | 2.3832 | 7.0144 | 92.9856 | 2.4633 | 3.8888 | 96.1112 | 3.1256 | 2.3636 | 96.1112
|  |  |  | 231 | 60 | 0.0010603 | 2.3832 | 7.0144 | 92.9856 | 2.4633 | 3.8888 | 96.1112 | 3.1256 | 2.3655 | 96.1112
|  |  |  | 232 | 60 | 0.0010603 | 2.3832 | 7.0144 | 92.9856 | 2.4633 | 3.8888 | 96.1112 | 3.1256 | 2.3674 | 96.1112
|  |  |  | 233 | 60 | 0.0010603 | 2.3832 | 7.0144 | 92.9856 | 2.4633 | 3.8888 | 96.1112 | 3.1256 | 2.3692 | 96.1112
|  |  |  | 234 | 60 | 0.0010603 | 2.3832 | 7.0144 | 92.9856 | 2.4633 | 3.8888 | 96.1112 | 3.1256 | 2.3711 | 96.1112
|  |  |  | 235 | 60 | 0.0010603 | 2.3832 | 7.0144 | 92.9856 | 2.4633 | 3.8888 | 96.1112 | 3.1256

## B16 PMB-20 11_04
CURVA COMPATTAZIONE [EN 12697-31]
|  |  |  | N giri | h [mm] | V [m3] | ρgeo [Mg/m3] | vgeo [%] | Cgeo [%] | ρSSD [Mg/m3] | vSSD [%] | CSSD [%] | Δv [%] | log10N | CSSD [%]
ACR PMB - 20 |  |  |  | 0 | 72.6 | 0.0012829 | 1.9703 | 23.125 | 76.875 | 2.0301 | 20.7904 | 79.2096 | 2.3346 | 0 | 82.1517
|  |  |  | 1 | 70 | 0.001237 | 2.0435 | 20.2697 | 79.7303 | 2.1055 | 17.8483 | 82.1517 | 2.4214 | 0.30103 | 83.5846
Provino | B16 |  |  | 2 | 68.8 | 0.0012158 | 2.0791 | 18.879 | 81.121 | 2.1423 | 16.4154 | 83.5846 | 2.4636 | 0.47712 | 84.5679
Data | 2025-04-11 |  |  | 3 | 68 | 0.0012017 | 2.1036 | 17.9246 | 82.0754 | 2.1675 | 15.4321 | 84.5679 | 2.4926 | 0.60206 | 85.4475
Tcomp [°C] | 160 ± 5 |  |  | 4 | 67.3 | 0.0011893 | 2.1255 | 17.071 | 82.929 | 2.19 | 14.5525 | 85.4475 | 2.5185 | 0.69897 | 86.0871
|  |  |  | 5 | 66.8 | 0.0011805 | 2.1414 | 16.4502 | 83.5498 | 2.2064 | 13.9129 | 86.0871 | 2.5374 | 0.77815 | 86.6057
D | [mm] | 150 |  | 6 | 66.4 | 0.0011734 | 2.1543 | 15.9469 | 84.0531 | 2.2197 | 13.3943 | 86.6057 | 2.5526 | 0.8451 | 87.1306
h | [mm] | 60 |  | 7 | 66 | 0.0011663 | 2.1673 | 15.4375 | 84.5625 | 2.2332 | 12.8694 | 87.1306 | 2.5681 | 0.90309 | 87.5285
ρM | [Mg/m3] | 2.563 |  | 8 | 65.7 | 0.001161 | 2.1772 | 15.0514 | 84.9486 | 2.2434 | 12.4715 | 87.5285 | 2.5798 | 0.95424 | 87.93
vg | [%] | 7 |  | 9 | 65.4 | 0.0011557 | 2.1872 | 14.6617 | 85.3383 | 2.2536 | 12.07 | 87.93 | 2.5917 | 1 | 88.1997
M | [g] | 2527.8 |  | 10 | 65.2 | 0.0011522 | 2.1939 | 14.3999 | 85.6001 | 2.2606 | 11.8003 | 88.1997 | 2.5996 | 1.0414 | 88.6074
ρSSD | [Mg/m3] | 2.4565 |  | 11 | 64.9 | 0.0011469 | 2.2041 | 14.0042 | 85.9958 | 2.271 | 11.3926 | 88.6074 | 2.6116 | 1.0792 | 88.8813
|  |  |  | 12 | 64.7 | 0.0011433 | 2.2109 | 13.7384 | 86.2616 | 2.278 | 11.1187 | 88.8813 | 2.6197 | 1.1139 | 89.0189
|  |  |  | 13 | 64.6 | 0.0011416 | 2.2143 | 13.6049 | 86.3951 | 2.2816 | 10.9811 | 89.0189 | 2.6238 | 1.1461 | 89.2953
DIMENSIONI [EN 12697-29] |  |  |  | 14 | 64.4 | 0.001138 | 2.2212 | 13.3366 | 86.6634 | 2.2886 | 10.7047 | 89.2953 | 2.6319 | 1.1761 | 89.5735
|  |  |  | 15 | 64.2 | 0.0011345 | 2.2281 | 13.0666 | 86.9334 | 2.2958 | 10.4265 | 89.5735 | 2.6401 | 1.2041 | 89.7133
|  |  |  | 16 | 64.1 | 0.0011327 | 2.2316 | 12.931 | 87.069 | 2.2994 | 10.2867 | 89.7133 | 2.6442 | 1.2304 | 89.994
|  |  | Average [mm] | 17 | 63.9 | 0.0011292 | 2.2386 | 12.6585 | 87.3415 | 2.3065 | 10.006 | 89.994 | 2.6525 | 1.2553 | 90.1351
h | 1 | 59.6 | 59.55 | 18 | 63.8 | 0.0011274 | 2.2421 | 12.5216 | 87.4784 | 2.3102 | 9.8649 | 90.1351 | 2.6567 | 1.2788 | 90.2766
| 2 | 59.5 |  | 19 | 63.7 | 0.0011257 | 2.2456 | 12.3842 | 87.6158 | 2.3138 | 9.7234 | 90.2766 | 2.6608 | 1.301 | 90.5609
| 3 | 59.5 |  | 20 | 63.5 | 0.0011221 | 2.2527 | 12.1083 | 87.8917 | 2.3211 | 9.4391 | 90.5609 | 2.6692 | 1.3222 | 90.7038
| 4 | 59.6 |  | 21 | 63.4 | 0.0011204 | 2.2562 | 11.9696 | 88.0304 | 2.3247 | 9.2962 | 90.7038 | 2.6734 | 1.3424 | 90.8471
|  |  |  | 22 | 63.3 | 0.0011186 | 2.2598 | 11.8306 | 88.1694 | 2.3284 | 9.1529 | 90.8471 | 2.6776 | 1.3617 | 90.9908
D | 1 | 149.7 | 149.7 | 23 | 63.2 | 0.0011168 | 2.2634 | 11.6911 | 88.3089 | 2.3321 | 9.0092 | 90.9908 | 2.6819 | 1.3802 | 91.135
| 2 | 149.7 |  | 24 | 63.1 | 0.0011151 | 2.2669 | 11.5511 | 88.4489 | 2.3358 | 8.865 | 91.135 | 2.6861 | 1.3979 | 91.2797
|  |  |  | 25 | 63 | 0.0011133 | 2.2705 | 11.4107 | 88.5893 | 2.3395 | 8.7203 | 91.2797 | 2.6904 | 1.415 | 91.2797
PARAMETRI |  |  |  | 26 | 63 | 0.0011133 | 2.2705 | 11.4107 | 88.5893 | 2.3395 | 8.7203 | 91.2797 | 2.6904 | 1.4314 | 91.4248
|  |  |  | 27 | 62.9 | 0.0011115 | 2.2742 | 11.2699 | 88.7301 | 2.3432 | 8.5752 | 91.4248 | 2.6947 | 1.4472 | 91.5704
C1 | 81.6132 |  |  | 28 | 62.8 | 0.0011098 | 2.2778 | 11.1286 | 88.8714 | 2.3469 | 8.4296 | 91.5704 | 2.699 | 1.4624 | 91.7164
k | 6.8219 |  |  | 29 | 62.7 | 0.001108 | 2.2814 | 10.9869 | 89.0131 | 2.3507 | 8.2836 | 91.7164 | 2.7033 | 1.4771 | 91.8629
CDI | 63.705 |  |  | 30 | 62.6 | 0.0011062 | 2.2851 | 10.8447 | 89.1553 | 2.3544 | 8.1371 | 91.8629 | 2.7076 | 1.4914 | 91.8629
|  |  |  | 31 | 62.6 | 0.0011062 | 2.2851 | 10.8447 | 89.1553 | 2.3544 | 8.1371 | 91.8629 | 2.7076 | 1.5051 | 92.0099
|  |  |  | 32 | 62.5 | 0.0011045 | 2.2887 | 10.702 | 89.298 | 2.3582 | 7.9901 | 92.0099 | 2.7119 | 1.5185 | 92.1574
|  |  |  | 33 | 62.4 | 0.0011027 | 2.2924 | 10.5589 | 89.4411 | 2.362 | 7.8426 | 92.1574 | 2.7163 | 1.5315 | 92.1574
|  |  |  | 34 | 62.4 | 0.0011027 | 2.2924 | 10.5589 | 89.4411 | 2.362 | 7.8426 | 92.1574 | 2.7163 | 1.5441 | 92.3053
|  |  |  | 35 | 62.3 | 0.0011009 | 2.2961 | 10.4153 | 89.5847 | 2.3658 | 7.6947 | 92.3053 | 2.7206 | 1.5563 | 92.3053
|  |  |  | 36 | 62.3 | 0.0011009 | 2.2961 | 10.4153 | 89.5847 | 2.3658 | 7.6947 | 92.3053 | 2.7206 | 1.5682 | 92.4537
|  |  |  | 37 | 62.2 | 0.0010992 | 2.2997 | 10.2713 | 89.7287 | 2.3696 | 7.5463 | 92.4537 | 2.725 | 1.5798 | 92.4537
|  |  |  | 38 | 62.2 | 0.0010992 | 2.2997 | 10.2713 | 89.7287 | 2.3696 | 7.5463 | 92.4537 | 2.725 | 1.5911 | 92.6026
|  |  |  | 39 | 62.1 | 0.0010974 | 2.3034 | 10.1268 | 89.8732 | 2.3734 | 7.3974 | 92.6026 | 2.7294 | 1.6021 | 92.6026
|  |  |  | 40 | 62.1 | 0.0010974 | 2.3034 | 10.1268 | 89.8732 | 2.3734 | 7.3974 | 92.6026 | 2.7294 | 1.6128 | 92.7519
|  |  |  | 41 | 62 | 0.0010956 | 2.3072 | 9.9819 | 90.0181 | 2.3772 | 7.2481 | 92.7519 | 2.7338 | 1.6232 | 92.7519
|  |  |  | 42 | 62 | 0.0010956 | 2.3072 | 9.9819 | 90.0181 | 2.3772 | 7.2481 | 92.7519 | 2.7338 | 1.6335 | 92.9018
|  |  |  | 43 | 61.9 | 0.0010939 | 2.3109 | 9.8364 | 90.1636 | 2.3811 | 7.0982 | 92.9018 | 2.7382 | 1.6435 | 92.9018
|  |  |  | 44 | 61.9 | 0.0010939 | 2.3109 | 9.8364 | 90.1636 | 2.3811 | 7.0982 | 92.9018 | 2.7382 | 1.6532 | 93.0521
|  |  |  | 45 | 61.8 | 0.0010921 | 2.3146 | 9.6905 | 90.3095 | 2.3849 | 6.9479 | 93.0521 | 2.7426 | 1.6628 | 93.0521
|  |  |  | 46 | 61.8 | 0.0010921 | 2.3146 | 9.6905 | 90.3095 | 2.3849 | 6.9479 | 93.0521 | 2.7426 | 1.6721 | 93.2029
|  |  |  | 47 | 61.7 | 0.0010903 | 2.3184 | 9.5442 | 90.4558 | 2.3888 | 6.7971 | 93.2029 | 2.7471 | 1.6812 | 93.2029
|  |  |  | 48 | 61.7 | 0.0010903 | 2.3184 | 9.5442 | 90.4558 | 2.3888 | 6.7971 | 93.2029 | 2.7471 | 1.6902 | 93.2029
|  |  |  | 49 | 61.7 | 0.0010903 | 2.3184 | 9.5442 | 90.4558 | 2.3888 | 6.7971 | 93.2029 | 2.7471 | 1.699 | 93.3542
|  |  |  | 50 | 61.6 | 0.0010886 | 2.3221 | 9.3973 | 90.6027 | 2.3927 | 6.6458 | 93.3542 | 2.7515 | 1.7076 | 93.3542
|  |  |  | 51 | 61.6 | 0.0010886 | 2.3221 | 9.3973 | 90.6027 | 2.3927 | 6.6458 | 93.3542 | 2.7515 | 1.716 | 93.506
|  |  |  | 52 | 61.5 | 0.0010868 | 2.3259 | 9.25 | 90.75 | 2.3966 | 6.494 | 93.506 | 2.756 | 1.7243 | 93.506
|  |  |  | 53 | 61.5 | 0.0010868 | 2.3259 | 9.25 | 90.75 | 2.3966 | 6.494 | 93.506 | 2.756 | 1.7324 | 93.506
|  |  |  | 54 | 61.5 | 0.0010868 | 2.3259 | 9.25 | 90.75 | 2.3966 | 6.494 | 93.506 | 2.756 | 1.7404 | 93.6583
|  |  |  | 55 | 61.4 | 0.001085 | 2.3297 | 9.1022 | 90.8978 | 2.4005 | 6.3417 | 93.6583 | 2.7605 | 1.7482 | 93.6583
|  |  |  | 56 | 61.4 | 0.001085 | 2.3297 | 9.1022 | 90.8978 | 2.4005 | 6.3417 | 93.6583 | 2.7605 | 1.7559 | 93.6583
|  |  |  | 57 | 61.4 | 0.001085 | 2.3297 | 9.1022 | 90.8978 | 2.4005 | 6.3417 | 93.6583 | 2.7605 | 1.7634 | 93.8111
|  |  |  | 58 | 61.3 | 0.0010833 | 2.3335 | 8.9539 | 91.0461 | 2.4044 | 6.1889 | 93.8111 | 2.765 | 1.7709 | 93.8111
|  |  |  | 59 | 61.3 | 0.0010833 | 2.3335 | 8.9539 | 91.0461 | 2.4044 | 6.1889 | 93.8111 | 2.765 | 1.7782 | 93.8111
|  |  |  | 60 | 61.3 | 0.0010833 | 2.3335 | 8.9539 | 91.0461 | 2.4044 | 6.1889 | 93.8111 | 2.765 | 1.7853 | 93.9644
|  |  |  | 61 | 61.2 | 0.0010815 | 2.3373 | 8.8052 | 91.1948 | 2.4083 | 6.0356 | 93.9644 | 2.7695 | 1.7924 | 93.9644
|  |  |  | 62 | 61.2 | 0.0010815 | 2.3373 | 8.8052 | 91.1948 | 2.4083 | 6.0356 | 93.9644 | 2.7695 | 1.7993 | 93.9644
|  |  |  | 63 | 61.2 | 0.0010815 | 2.3373 | 8.8052 | 91.1948 | 2.4083 | 6.0356 | 93.9644 | 2.7695 | 1.8062 | 93.9644
|  |  |  | 64 | 61.2 | 0.0010815 | 2.3373 | 8.8052 | 91.1948 | 2.4083 | 6.0356 | 93.9644 | 2.7695 | 1.8129 | 94.1182
|  |  |  | 65 | 61.1 | 0.0010797 | 2.3411 | 8.6559 | 91.3441 | 2.4122 | 5.8818 | 94.1182 | 2.7741 | 1.8195 | 94.1182
|  |  |  | 66 | 61.1 | 0.0010797 | 2.3411 | 8.6559 | 91.3441 | 2.4122 | 5.8818 | 94.1182 | 2.7741 | 1.8261 | 94.1182
|  |  |  | 67 | 61.1 | 0.0010797 | 2.3411 | 8.6559 | 91.3441 | 2.4122 | 5.8818 | 94.1182 | 2.7741 | 1.8325 | 94.2725
|  |  |  | 68 | 61 | 0.001078 | 2.345 | 8.5062 | 91.4938 | 2.4162 | 5.7275 | 94.2725 | 2.7786 | 1.8388 | 94.2725
|  |  |  | 69 | 61 | 0.001078 | 2.345 | 8.5062 | 91.4938 | 2.4162 | 5.7275 | 94.2725 | 2.7786 | 1.8451 | 94.2725
|  |  |  | 70 | 61 | 0.001078 | 2.345 | 8.5062 | 91.4938 | 2.4162 | 5.7275 | 94.2725 | 2.7786 | 1.8513 | 94.2725
|  |  |  | 71 | 61 | 0.001078 | 2.345 | 8.5062 | 91.4938 | 2.4162 | 5.7275 | 94.2725 | 2.7786 | 1.8573 | 94.4273
|  |  |  | 72 | 60.9 | 0.0010762 | 2.3488 | 8.3559 | 91.6441 | 2.4202 | 5.5727 | 94.4273 | 2.7832 | 1.8633 | 94.4273
|  |  |  | 73 | 60.9 | 0.0010762 | 2.3488 | 8.3559 | 91.6441 | 2.4202 | 5.5727 | 94.4273 | 2.7832 | 1.8692 | 94.4273
|  |  |  | 74 | 60.9 | 0.0010762 | 2.3488 | 8.3559 | 91.6441 | 2.4202 | 5.5727 | 94.4273 | 2.7832 | 1.8751 | 94.4273
|  |  |  | 75 | 60.9 | 0.0010762 | 2.3488 | 8.3559 | 91.6441 | 2.4202 | 5.5727 | 94.4273 | 2.7832 | 1.8808 | 94.4273
|  |  |  | 76 | 60.9 | 0.0010762 | 2.3488 | 8.3559 | 91.6441 | 2.4202 | 5.5727 | 94.4273 | 2.7832 | 1.8865 | 94.5826
|  |  |  | 77 | 60.8 | 0.0010744 | 2.3527 | 8.2052 | 91.7948 | 2.4242 | 5.4174 | 94.5826 | 2.7877 | 1.8921 | 94.5826
|  |  |  | 78 | 60.8 | 0.0010744 | 2.3527 | 8.2052 | 91.7948 | 2.4242 | 5.4174 | 94.5826 | 2.7877 | 1.8976 | 94.5826
|  |  |  | 79 | 60.8 | 0.0010744 | 2.3527 | 8.2052 | 91.7948 | 2.4242 | 5.4174 | 94.5826 | 2.7877 | 1.9031 | 94.5826
|  |  |  | 80 | 60.8 | 0.0010744 | 2.3527 | 8.2052 | 91.7948 | 2.4242 | 5.4174 | 94.5826 | 2.7877 | 1.9085 | 94.7384
|  |  |  | 81 | 60.7 | 0.0010727 | 2.3566 | 8.054 | 91.946 | 2.4281 | 5.2616 | 94.7384 | 2.7923 | 1.9138 | 94.7384
|  |  |  | 82 | 60.7 | 0.0010727 | 2.3566 | 8.054 | 91.946 | 2.4281 | 5.2616 | 94.7384 | 2.7923 | 1.9191 | 94.7384
|  |  |  | 83 | 60.7 | 0.0010727 | 2.3566 | 8.054 | 91.946 | 2.4281 | 5.2616 | 94.7384 | 2.7923 | 1.9243 | 94.7384
|  |  |  | 84 | 60.7 | 0.0010727 | 2.3566 | 8.054 | 91.946 | 2.4281 | 5.2616 | 94.7384 | 2.7923 | 1.9294 | 94.7384
|  |  |  | 85 | 60.7 | 0.0010727 | 2.3566 | 8.054 | 91.946 | 2.4281 | 5.2616 | 94.7384 | 2.7923 | 1.9345 | 94.8947
|  |  |  | 86 | 60.6 | 0.0010709 | 2.3605 | 7.9022 | 92.0978 | 2.4322 | 5.1053 | 94.8947 | 2.7969 | 1.9395 | 94.8947
|  |  |  | 87 | 60.6 | 0.0010709 | 2.3605 | 7.9022 | 92.0978 | 2.4322 | 5.1053 | 94.8947 | 2.7969 | 1.9445 | 94.8947
|  |  |  | 88 | 60.6 | 0.0010709 | 2.3605 | 7.9022 | 92.0978 | 2.4322 | 5.1053 | 94.8947 | 2.7969 | 1.9494 | 94.8947
|  |  |  | 89 | 60.6 | 0.0010709 | 2.3605 | 7.9022 | 92.0978 | 2.4322 | 5.1053 | 94.8947 | 2.7969 | 1.9542 | 94.8947
|  |  |  | 90 | 60.6 | 0.0010709 | 2.3605 | 7.9022 | 92.0978 | 2.4322 | 5.1053 | 94.8947 | 2.7969 | 1.959 | 95.0516
|  |  |  | 91 | 60.5 | 0.0010691 | 2.3644 | 7.75 | 92.25 | 2.4362 | 4.9484 | 95.0516 | 2.8016 | 1.9638 | 95.0516
|  |  |  | 92 | 60.5 | 0.0010691 | 2.3644 | 7.75 | 92.25 | 2.4362 | 4.9484 | 95.0516 | 2.8016 | 1.9685 | 95.0516
|  |  |  | 93 | 60.5 | 0.0010691 | 2.3644 | 7.75 | 92.25 | 2.4362 | 4.9484 | 95.0516 | 2.8016 | 1.9731 | 95.0516
|  |  |  | 94 | 60.5 | 0.0010691 | 2.3644 | 7.75 | 92.25 | 2.4362 | 4.9484 | 95.0516 | 2.8016 | 1.9777 | 95.0516
|  |  |  | 95 | 60.5 | 0.0010691 | 2.3644 | 7.75 | 92.25 | 2.4362 | 4.9484 | 95.0516 | 2.8016 | 1.9823 | 95.0516
|  |  |  | 96 | 60.5 | 0.0010691 | 2.3644 | 7.75 | 92.25 | 2.4362 | 4.9484 | 95.0516 | 2.8016 | 1.9868 | 95.2089
|  |  |  | 97 | 60.4 | 0.0010674 | 2.3683 | 7.5973 | 92.4027 | 2.4402 | 4.7911 | 95.2089 | 2.8062 | 1.9912 | 95.2089
|  |  |  | 98 | 60.4 | 0.0010674 | 2.3683 | 7.5973 | 92.4027 | 2.4402 | 4.7911 | 95.2089 | 2.8062 | 1.9956 | 95.2089
|  |  |  | 99 | 60.4 | 0.0010674 | 2.3683 | 7.5973 | 92.4027 | 2.4402 | 4.7911 | 95.2089 | 2.8062 | 2 | 95.2089
|  |  |  | 100 | 60.4 | 0.0010674 | 2.3683 | 7.5973 | 92.4027 | 2.4402 | 4.7911 | 95.2089 | 2.8062 | 2.0043 | 95.2089
|  |  |  | 101 | 60.4 | 0.0010674 | 2.3683 | 7.5973 | 92.4027 | 2.4402 | 4.7911 | 95.2089 | 2.8062 | 2.0086 | 95.2089
|  |  |  | 102 | 60.4 | 0.0010674 | 2.3683 | 7.5973 | 92.4027 | 2.4402 | 4.7911 | 95.2089 | 2.8062 | 2.0128 | 95.2089
|  |  |  | 103 | 60.4 | 0.0010674 | 2.3683 | 7.5973 | 92.4027 | 2.4402 | 4.7911 | 95.2089 | 2.8062 | 2.017 | 95.3668
|  |  |  | 104 | 60.3 | 0.0010656 | 2.3722 | 7.444 | 92.556 | 2.4443 | 4.6332 | 95.3668 | 2.8109 | 2.0212 | 95.3668
|  |  |  | 105 | 60.3 | 0.0010656 | 2.3722 | 7.444 | 92.556 | 2.4443 | 4.6332 | 95.3668 | 2.8109 | 2.0253 | 95.3668
|  |  |  | 106 | 60.3 | 0.0010656 | 2.3722 | 7.444 | 92.556 | 2.4443 | 4.6332 | 95.3668 | 2.8109 | 2.0294 | 95.3668
|  |  |  | 107 | 60.3 | 0.0010656 | 2.3722 | 7.444 | 92.556 | 2.4443 | 4.6332 | 95.3668 | 2.8109 | 2.0334 | 95.3668
|  |  |  | 108 | 60.3 | 0.0010656 | 2.3722 | 7.444 | 92.556 | 2.4443 | 4.6332 | 95.3668 | 2.8109 | 2.0374 | 95.3668
|  |  |  | 109 | 60.3 | 0.0010656 | 2.3722 | 7.444 | 92.556 | 2.4443 | 4.6332 | 95.3668 | 2.8109 | 2.0414 | 95.5252
|  |  |  | 110 | 60.2 | 0.0010638 | 2.3761 | 7.2903 | 92.7097 | 2.4483 | 4.4748 | 95.5252 | 2.8155 | 2.0453 | 95.5252
|  |  |  | 111 | 60.2 | 0.0010638 | 2.3761 | 7.2903 | 92.7097 | 2.4483 | 4.4748 | 95.5252 | 2.8155 | 2.0492 | 95.5252
|  |  |  | 112 | 60.2 | 0.0010638 | 2.3761 | 7.2903 | 92.7097 | 2.4483 | 4.4748 | 95.5252 | 2.8155 | 2.0531 | 95.5252
|  |  |  | 113 | 60.2 | 0.0010638 | 2.3761 | 7.2903 | 92.7097 | 2.4483 | 4.4748 | 95.5252 | 2.8155 | 2.0569 | 95.5252
|  |  |  | 114 | 60.2 | 0.0010638 | 2.3761 | 7.2903 | 92.7097 | 2.4483 | 4.4748 | 95.5252 | 2.8155 | 2.0607 | 95.5252
|  |  |  | 115 | 60.2 | 0.0010638 | 2.3761 | 7.2903 | 92.7097 | 2.4483 | 4.4748 | 95.5252 | 2.8155 | 2.0645 | 95.5252
|  |  |  | 116 | 60.2 | 0.0010638 | 2.3761 | 7.2903 | 92.7097 | 2.4483 | 4.4748 | 95.5252 | 2.8155 | 2.0682 | 95.5252
|  |  |  | 117 | 60.2 | 0.0010638 | 2.3761 | 7.2903 | 92.7097 | 2.4483 | 4.4748 | 95.5252 | 2.8155 | 2.0719 | 95.6842
|  |  |  | 118 | 60.1 | 0.0010621 | 2.3801 | 7.136 | 92.864 | 2.4524 | 4.3158 | 95.6842 | 2.8202 | 2.0755 | 95.6842
|  |  |  | 119 | 60.1 | 0.0010621 | 2.3801 | 7.136 | 92.864 | 2.4524 | 4.3158 | 95.6842 | 2.8202 | 2.0792 | 95.6842
|  |  |  | 120 | 60.1 | 0.0010621 | 2.3801 | 7.136 | 92.864 | 2.4524 | 4.3158 | 95.6842 | 2.8202 | 2.0828 | 95.6842
|  |  |  | 121 | 60.1 | 0.0010621 | 2.3801 | 7.136 | 92.864 | 2.4524 | 4.3158 | 95.6842 | 2.8202 | 2.0864 | 95.6842
|  |  |  | 122 | 60.1 | 0.0010621 | 2.3801 | 7.136 | 92.864 | 2.4524 | 4.3158 | 95.6842 | 2.8202 | 2.0899 | 95.6842
|  |  |  | 123 | 60.1 | 0.0010621 | 2.3801 | 7.136 | 92.864 | 2.4524 | 4.3158 | 95.6842 | 2.8202 | 2.0934 | 95.6842
|  |  |  | 124 | 60.1 | 0.0010621 | 2.3801 | 7.136 | 92.864 | 2.4524 | 4.3158 | 95.6842 | 2.8202 | 2.0969 | 95.6842
|  |  |  | 125 | 60.1 | 0.0010621 | 2.3801 | 7.136 | 92.864 | 2.4524 | 4.3158 | 95.6842 | 2.8202 | 2.1004 | 95.8437
|  |  |  | 126 | 60 | 0.0010603 | 2.3841 | 6.9813 | 93.0187 | 2.4565 | 4.1563 | 95.8437 | 2.8249 | 2.1038 | 95.8437
|  |  |  | 127 | 60 | 0.0010603 | 2.3841 | 6.9813 | 93.0187 | 2.4565 | 4.1563 | 95.8437 | 2.8249 | 2.1072 | 95.8437
|  |  |  | 128 | 60 | 0.0010603 | 2.3841 | 6.9813 | 93.0187 | 2.4565 | 4.1563 | 95.8437 | 2.8249 | 2.1106 | 95.8437
|  |  |  | 129 | 60 | 0.0010603 | 2.3841 | 6.9813 | 93.0187 | 2.4565 | 4.1563 | 95.8437 | 2.8249 | 2.1139 | 95.8437
|  |  |  | 130 | 60 | 0.0010603 | 2.3841 | 6.9813 | 93.0187 | 2.4565 | 4.1563 | 95.8437 | 2.8249 | 2.1173 | 95.8437
|  |  |  | 131 | 60 | 0.0010603 | 2.3841 | 6.9813 | 93.0187 | 2.4565 | 4.1563 | 95.8437 | 2.8249

## B17 PMB-20 22_05
CURVA COMPATTAZIONE [EN 12697-31]
|  |  |  | N giri | h [mm] | V [m3] | ρgeo [Mg/m3] | vgeo [%] | Cgeo [%] | ρSSD [Mg/m3] | vSSD [%] | CSSD [%] | Δv [%] | log10N | CSSD [%]
ACR PMB - 20 |  |  |  | 0 | 72.3 | 0.0012776 | 1.9779 | 22.8274 | 77.1726 | 2.0448 | 20.2191 | 79.7809 | 2.6083 | 0 | 82.6384
|  |  |  | 1 | 69.8 | 0.0012335 | 2.0488 | 20.0633 | 79.9367 | 2.118 | 17.3616 | 82.6384 | 2.7017 | 0.30103 | 83.9616
Provino | B17 |  |  | 2 | 68.7 | 0.001214 | 2.0816 | 18.7834 | 81.2166 | 2.1519 | 16.0384 | 83.9616 | 2.745 | 0.47712 | 84.9508
Data | 2025-05-22 |  |  | 3 | 67.9 | 0.0011999 | 2.1061 | 17.8265 | 82.1735 | 2.1773 | 15.0492 | 84.9508 | 2.7773 | 0.60206 | 85.7082
Tcomp [°C] | 160 ± 5 |  |  | 4 | 67.3 | 0.0011893 | 2.1249 | 17.0939 | 82.9061 | 2.1967 | 14.2918 | 85.7082 | 2.8021 | 0.69897 | 86.3497
|  |  |  | 5 | 66.8 | 0.0011805 | 2.1408 | 16.4734 | 83.5266 | 2.2131 | 13.6503 | 86.3497 | 2.8231 | 0.77815 | 86.8699
D | [mm] | 150 |  | 6 | 66.4 | 0.0011734 | 2.1537 | 15.9702 | 84.0298 | 2.2265 | 13.1301 | 86.8699 | 2.8401 | 0.8451 | 87.2642
h | [mm] | 60 |  | 7 | 66.1 | 0.0011681 | 2.1635 | 15.5888 | 84.4112 | 2.2366 | 12.7358 | 87.2642 | 2.853 | 0.90309 | 87.662
ρM | [Mg/m3] | 2.563 |  | 8 | 65.8 | 0.0011628 | 2.1733 | 15.204 | 84.796 | 2.2468 | 12.338 | 87.662 | 2.866 | 0.95424 | 88.0635
vg | [%] | 7 |  | 9 | 65.5 | 0.0011575 | 2.1833 | 14.8156 | 85.1844 | 2.2571 | 11.9365 | 88.0635 | 2.8791 | 1 | 88.4687
M | [g] | 2527.1 |  | 10 | 65.2 | 0.0011522 | 2.1933 | 14.4236 | 85.5764 | 2.2675 | 11.5313 | 88.4687 | 2.8924 | 1.0414 | 88.7409
ρSSD | [Mg/m3] | 2.464 |  | 11 | 65 | 0.0011486 | 2.2001 | 14.1603 | 85.8397 | 2.2744 | 11.2591 | 88.7409 | 2.9013 | 1.0792 | 89.0148
|  |  |  | 12 | 64.8 | 0.0011451 | 2.2069 | 13.8954 | 86.1046 | 2.2814 | 10.9852 | 89.0148 | 2.9102 | 1.1139 | 89.2904
|  |  |  | 13 | 64.6 | 0.0011416 | 2.2137 | 13.6288 | 86.3712 | 2.2885 | 10.7096 | 89.2904 | 2.9192 | 1.1461 | 89.5677
DIMENSIONI [EN 12697-29] |  |  |  | 14 | 64.4 | 0.001138 | 2.2206 | 13.3606 | 86.6394 | 2.2956 | 10.4323 | 89.5677 | 2.9283 | 1.1761 | 89.707
|  |  |  | 15 | 64.3 | 0.0011363 | 2.224 | 13.2258 | 86.7742 | 2.2992 | 10.293 | 89.707 | 2.9328 | 1.2041 | 89.9869
|  |  |  | 16 | 64.1 | 0.0011327 | 2.231 | 12.9551 | 87.0449 | 2.3064 | 10.0131 | 89.9869 | 2.942 | 1.2304 | 90.1275
|  |  | Average [mm] | 17 | 64 | 0.001131 | 2.2344 | 12.8191 | 87.1809 | 2.31 | 9.8725 | 90.1275 | 2.9466 | 1.2553 | 90.2686
h | 1 | 59.7 | 59.5 | 18 | 63.9 | 0.0011292 | 2.2379 | 12.6826 | 87.3174 | 2.3136 | 9.7314 | 90.2686 | 2.9512 | 1.2788 | 90.552
| 2 | 59.5 |  | 19 | 63.7 | 0.0011257 | 2.245 | 12.4085 | 87.5915 | 2.3208 | 9.448 | 90.552 | 2.9605 | 1.301 | 90.6943
| 3 | 59.3 |  | 20 | 63.6 | 0.0011239 | 2.2485 | 12.2708 | 87.7292 | 2.3245 | 9.3057 | 90.6943 | 2.9651 | 1.3222 | 90.8372
| 4 | 59.5 |  | 21 | 63.5 | 0.0011221 | 2.252 | 12.1326 | 87.8674 | 2.3282 | 9.1628 | 90.8372 | 2.9698 | 1.3424 | 90.9804
|  |  |  | 22 | 63.4 | 0.0011204 | 2.2556 | 11.994 | 88.006 | 2.3318 | 9.0196 | 90.9804 | 2.9745 | 1.3617 | 91.1242
D | 1 | 149.8 | 149.9 | 23 | 63.3 | 0.0011186 | 2.2592 | 11.855 | 88.145 | 2.3355 | 8.8758 | 91.1242 | 2.9792 | 1.3802 | 91.2684
| 2 | 150 |  | 24 | 63.2 | 0.0011168 | 2.2627 | 11.7155 | 88.2845 | 2.3392 | 8.7316 | 91.2684 | 2.9839 | 1.3979 | 91.413
|  |  |  | 25 | 63.1 | 0.0011151 | 2.2663 | 11.5756 | 88.4244 | 2.3429 | 8.587 | 91.413 | 2.9886 | 1.415 | 91.413
PARAMETRI |  |  |  | 26 | 63.1 | 0.0011151 | 2.2663 | 11.5756 | 88.4244 | 2.3429 | 8.587 | 91.413 | 2.9886 | 1.4314 | 91.5581
|  |  |  | 27 | 63 | 0.0011133 | 2.2699 | 11.4353 | 88.5647 | 2.3466 | 8.4419 | 91.5581 | 2.9934 | 1.4472 | 91.7037
C1 | 82.0222 |  |  | 28 | 62.9 | 0.0011115 | 2.2735 | 11.2945 | 88.7055 | 2.3504 | 8.2963 | 91.7037 | 2.9981 | 1.4624 | 91.8497
k | 6.6378 |  |  | 29 | 62.8 | 0.0011098 | 2.2771 | 11.1532 | 88.8468 | 2.3541 | 8.1503 | 91.8497 | 3.0029 | 1.4771 | 91.8497
CDI | 64.2496 |  |  | 30 | 62.8 | 0.0011098 | 2.2771 | 11.1532 | 88.8468 | 2.3541 | 8.1503 | 91.8497 | 3.0029 | 1.4914 | 91.9962
|  |  |  | 31 | 62.7 | 0.001108 | 2.2808 | 11.0115 | 88.9885 | 2.3579 | 8.0038 | 91.9962 | 3.0077 | 1.5051 | 92.1431
|  |  |  | 32 | 62.6 | 0.0011062 | 2.2844 | 10.8693 | 89.1307 | 2.3616 | 7.8569 | 92.1431 | 3.0125 | 1.5185 | 92.1431
|  |  |  | 33 | 62.6 | 0.0011062 | 2.2844 | 10.8693 | 89.1307 | 2.3616 | 7.8569 | 92.1431 | 3.0125 | 1.5315 | 92.2906
|  |  |  | 34 | 62.5 | 0.0011045 | 2.2881 | 10.7267 | 89.2733 | 2.3654 | 7.7094 | 92.2906 | 3.0173 | 1.5441 | 92.4385
|  |  |  | 35 | 62.4 | 0.0011027 | 2.2917 | 10.5837 | 89.4163 | 2.3692 | 7.5615 | 92.4385 | 3.0221 | 1.5563 | 92.4385
|  |  |  | 36 | 62.4 | 0.0011027 | 2.2917 | 10.5837 | 89.4163 | 2.3692 | 7.5615 | 92.4385 | 3.0221 | 1.5682 | 92.5868
|  |  |  | 37 | 62.3 | 0.0011009 | 2.2954 | 10.4401 | 89.5599 | 2.373 | 7.4132 | 92.5868 | 3.027 | 1.5798 | 92.5868
|  |  |  | 38 | 62.3 | 0.0011009 | 2.2954 | 10.4401 | 89.5599 | 2.373 | 7.4132 | 92.5868 | 3.027 | 1.5911 | 92.7357
|  |  |  | 39 | 62.2 | 0.0010992 | 2.2991 | 10.2962 | 89.7038 | 2.3768 | 7.2643 | 92.7357 | 3.0319 | 1.6021 | 92.7357
|  |  |  | 40 | 62.2 | 0.0010992 | 2.2991 | 10.2962 | 89.7038 | 2.3768 | 7.2643 | 92.7357 | 3.0319 | 1.6128 | 92.885
|  |  |  | 41 | 62.1 | 0.0010974 | 2.3028 | 10.1517 | 89.8483 | 2.3806 | 7.115 | 92.885 | 3.0367 | 1.6232 | 92.885
|  |  |  | 42 | 62.1 | 0.0010974 | 2.3028 | 10.1517 | 89.8483 | 2.3806 | 7.115 | 92.885 | 3.0367 | 1.6335 | 93.0348
|  |  |  | 43 | 62 | 0.0010956 | 2.3065 | 10.0068 | 89.9932 | 2.3845 | 6.9652 | 93.0348 | 3.0416 | 1.6435 | 93.0348
|  |  |  | 44 | 62 | 0.0010956 | 2.3065 | 10.0068 | 89.9932 | 2.3845 | 6.9652 | 93.0348 | 3.0416 | 1.6532 | 93.1851
|  |  |  | 45 | 61.9 | 0.0010939 | 2.3103 | 9.8614 | 90.1386 | 2.3883 | 6.8149 | 93.1851 | 3.0466 | 1.6628 | 93.1851
|  |  |  | 46 | 61.9 | 0.0010939 | 2.3103 | 9.8614 | 90.1386 | 2.3883 | 6.8149 | 93.1851 | 3.0466 | 1.6721 | 93.1851
|  |  |  | 47 | 61.9 | 0.0010939 | 2.3103 | 9.8614 | 90.1386 | 2.3883 | 6.8149 | 93.1851 | 3.0466 | 1.6812 | 93.3359
|  |  |  | 48 | 61.8 | 0.0010921 | 2.314 | 9.7156 | 90.2844 | 2.3922 | 6.6641 | 93.3359 | 3.0515 | 1.6902 | 93.3359
|  |  |  | 49 | 61.8 | 0.0010921 | 2.314 | 9.7156 | 90.2844 | 2.3922 | 6.6641 | 93.3359 | 3.0515 | 1.699 | 93.4872
|  |  |  | 50 | 61.7 | 0.0010903 | 2.3177 | 9.5692 | 90.4308 | 2.3961 | 6.5128 | 93.4872 | 3.0564 | 1.7076 | 93.4872
|  |  |  | 51 | 61.7 | 0.0010903 | 2.3177 | 9.5692 | 90.4308 | 2.3961 | 6.5128 | 93.4872 | 3.0564 | 1.716 | 93.4872
|  |  |  | 52 | 61.7 | 0.0010903 | 2.3177 | 9.5692 | 90.4308 | 2.3961 | 6.5128 | 93.4872 | 3.0564 | 1.7243 | 93.639
|  |  |  | 53 | 61.6 | 0.0010886 | 2.3215 | 9.4224 | 90.5776 | 2.4 | 6.361 | 93.639 | 3.0614 | 1.7324 | 93.639
|  |  |  | 54 | 61.6 | 0.0010886 | 2.3215 | 9.4224 | 90.5776 | 2.4 | 6.361 | 93.639 | 3.0614 | 1.7404 | 93.639
|  |  |  | 55 | 61.6 | 0.0010886 | 2.3215 | 9.4224 | 90.5776 | 2.4 | 6.361 | 93.639 | 3.0614 | 1.7482 | 93.7912
|  |  |  | 56 | 61.5 | 0.0010868 | 2.3253 | 9.2751 | 90.7249 | 2.4039 | 6.2088 | 93.7912 | 3.0664 | 1.7559 | 93.7912
|  |  |  | 57 | 61.5 | 0.0010868 | 2.3253 | 9.2751 | 90.7249 | 2.4039 | 6.2088 | 93.7912 | 3.0664 | 1.7634 | 93.7912
|  |  |  | 58 | 61.5 | 0.0010868 | 2.3253 | 9.2751 | 90.7249 | 2.4039 | 6.2088 | 93.7912 | 3.0664 | 1.7709 | 93.944
|  |  |  | 59 | 61.4 | 0.001085 | 2.3291 | 9.1274 | 90.8726 | 2.4078 | 6.056 | 93.944 | 3.0714 | 1.7782 | 93.944
|  |  |  | 60 | 61.4 | 0.001085 | 2.3291 | 9.1274 | 90.8726 | 2.4078 | 6.056 | 93.944 | 3.0714 | 1.7853 | 93.944
|  |  |  | 61 | 61.4 | 0.001085 | 2.3291 | 9.1274 | 90.8726 | 2.4078 | 6.056 | 93.944 | 3.0714 | 1.7924 | 94.0972
|  |  |  | 62 | 61.3 | 0.0010833 | 2.3329 | 8.9791 | 91.0209 | 2.4117 | 5.9028 | 94.0972 | 3.0764 | 1.7993 | 94.0972
|  |  |  | 63 | 61.3 | 0.0010833 | 2.3329 | 8.9791 | 91.0209 | 2.4117 | 5.9028 | 94.0972 | 3.0764 | 1.8062 | 94.0972
|  |  |  | 64 | 61.3 | 0.0010833 | 2.3329 | 8.9791 | 91.0209 | 2.4117 | 5.9028 | 94.0972 | 3.0764 | 1.8129 | 94.251
|  |  |  | 65 | 61.2 | 0.0010815 | 2.3367 | 8.8304 | 91.1696 | 2.4157 | 5.749 | 94.251 | 3.0814 | 1.8195 | 94.251
|  |  |  | 66 | 61.2 | 0.0010815 | 2.3367 | 8.8304 | 91.1696 | 2.4157 | 5.749 | 94.251 | 3.0814 | 1.8261 | 94.251
|  |  |  | 67 | 61.2 | 0.0010815 | 2.3367 | 8.8304 | 91.1696 | 2.4157 | 5.749 | 94.251 | 3.0814 | 1.8325 | 94.251
|  |  |  | 68 | 61.2 | 0.0010815 | 2.3367 | 8.8304 | 91.1696 | 2.4157 | 5.749 | 94.251 | 3.0814 | 1.8388 | 94.4052
|  |  |  | 69 | 61.1 | 0.0010797 | 2.3405 | 8.6812 | 91.3188 | 2.4196 | 5.5948 | 94.4052 | 3.0864 | 1.8451 | 94.4052
|  |  |  | 70 | 61.1 | 0.0010797 | 2.3405 | 8.6812 | 91.3188 | 2.4196 | 5.5948 | 94.4052 | 3.0864 | 1.8513 | 94.4052
|  |  |  | 71 | 61.1 | 0.0010797 | 2.3405 | 8.6812 | 91.3188 | 2.4196 | 5.5948 | 94.4052 | 3.0864 | 1.8573 | 94.4052
|  |  |  | 72 | 61.1 | 0.0010797 | 2.3405 | 8.6812 | 91.3188 | 2.4196 | 5.5948 | 94.4052 | 3.0864 | 1.8633 | 94.56
|  |  |  | 73 | 61 | 0.001078 | 2.3443 | 8.5315 | 91.4685 | 2.4236 | 5.44 | 94.56 | 3.0915 | 1.8692 | 94.56
|  |  |  | 74 | 61 | 0.001078 | 2.3443 | 8.5315 | 91.4685 | 2.4236 | 5.44 | 94.56 | 3.0915 | 1.8751 | 94.56
|  |  |  | 75 | 61 | 0.001078 | 2.3443 | 8.5315 | 91.4685 | 2.4236 | 5.44 | 94.56 | 3.0915 | 1.8808 | 94.56
|  |  |  | 76 | 61 | 0.001078 | 2.3443 | 8.5315 | 91.4685 | 2.4236 | 5.44 | 94.56 | 3.0915 | 1.8865 | 94.56
|  |  |  | 77 | 61 | 0.001078 | 2.3443 | 8.5315 | 91.4685 | 2.4236 | 5.44 | 94.56 | 3.0915 | 1.8921 | 94.7153
|  |  |  | 78 | 60.9 | 0.0010762 | 2.3482 | 8.3813 | 91.6187 | 2.4276 | 5.2847 | 94.7153 | 3.0966 | 1.8976 | 94.7153
|  |  |  | 79 | 60.9 | 0.0010762 | 2.3482 | 8.3813 | 91.6187 | 2.4276 | 5.2847 | 94.7153 | 3.0966 | 1.9031 | 94.7153
|  |  |  | 80 | 60.9 | 0.0010762 | 2.3482 | 8.3813 | 91.6187 | 2.4276 | 5.2847 | 94.7153 | 3.0966 | 1.9085 | 94.7153
|  |  |  | 81 | 60.9 | 0.0010762 | 2.3482 | 8.3813 | 91.6187 | 2.4276 | 5.2847 | 94.7153 | 3.0966 | 1.9138 | 94.7153
|  |  |  | 82 | 60.9 | 0.0010762 | 2.3482 | 8.3813 | 91.6187 | 2.4276 | 5.2847 | 94.7153 | 3.0966 | 1.9191 | 94.8711
|  |  |  | 83 | 60.8 | 0.0010744 | 2.352 | 8.2306 | 91.7694 | 2.4315 | 5.1289 | 94.8711 | 3.1017 | 1.9243 | 94.8711
|  |  |  | 84 | 60.8 | 0.0010744 | 2.352 | 8.2306 | 91.7694 | 2.4315 | 5.1289 | 94.8711 | 3.1017 | 1.9294 | 94.8711
|  |  |  | 85 | 60.8 | 0.0010744 | 2.352 | 8.2306 | 91.7694 | 2.4315 | 5.1289 | 94.8711 | 3.1017 | 1.9345 | 94.8711
|  |  |  | 86 | 60.8 | 0.0010744 | 2.352 | 8.2306 | 91.7694 | 2.4315 | 5.1289 | 94.8711 | 3.1017 | 1.9395 | 94.8711
|  |  |  | 87 | 60.8 | 0.0010744 | 2.352 | 8.2306 | 91.7694 | 2.4315 | 5.1289 | 94.8711 | 3.1017 | 1.9445 | 95.0274
|  |  |  | 88 | 60.7 | 0.0010727 | 2.3559 | 8.0794 | 91.9206 | 2.4356 | 4.9726 | 95.0274 | 3.1068 | 1.9494 | 95.0274
|  |  |  | 89 | 60.7 | 0.0010727 | 2.3559 | 8.0794 | 91.9206 | 2.4356 | 4.9726 | 95.0274 | 3.1068 | 1.9542 | 95.0274
|  |  |  | 90 | 60.7 | 0.0010727 | 2.3559 | 8.0794 | 91.9206 | 2.4356 | 4.9726 | 95.0274 | 3.1068 | 1.959 | 95.0274
|  |  |  | 91 | 60.7 | 0.0010727 | 2.3559 | 8.0794 | 91.9206 | 2.4356 | 4.9726 | 95.0274 | 3.1068 | 1.9638 | 95.0274
|  |  |  | 92 | 60.7 | 0.0010727 | 2.3559 | 8.0794 | 91.9206 | 2.4356 | 4.9726 | 95.0274 | 3.1068 | 1.9685 | 95.1842
|  |  |  | 93 | 60.6 | 0.0010709 | 2.3598 | 7.9277 | 92.0723 | 2.4396 | 4.8158 | 95.1842 | 3.1119 | 1.9731 | 95.1842
|  |  |  | 94 | 60.6 | 0.0010709 | 2.3598 | 7.9277 | 92.0723 | 2.4396 | 4.8158 | 95.1842 | 3.1119 | 1.9777 | 95.1842
|  |  |  | 95 | 60.6 | 0.0010709 | 2.3598 | 7.9277 | 92.0723 | 2.4396 | 4.8158 | 95.1842 | 3.1119 | 1.9823 | 95.1842
|  |  |  | 96 | 60.6 | 0.0010709 | 2.3598 | 7.9277 | 92.0723 | 2.4396 | 4.8158 | 95.1842 | 3.1119 | 1.9868 | 95.1842
|  |  |  | 97 | 60.6 | 0.0010709 | 2.3598 | 7.9277 | 92.0723 | 2.4396 | 4.8158 | 95.1842 | 3.1119 | 1.9912 | 95.1842
|  |  |  | 98 | 60.6 | 0.0010709 | 2.3598 | 7.9277 | 92.0723 | 2.4396 | 4.8158 | 95.1842 | 3.1119 | 1.9956 | 95.3415
|  |  |  | 99 | 60.5 | 0.0010691 | 2.3637 | 7.7756 | 92.2244 | 2.4436 | 4.6585 | 95.3415 | 3.1171 | 2 | 95.3415
|  |  |  | 100 | 60.5 | 0.0010691 | 2.3637 | 7.7756 | 92.2244 | 2.4436 | 4.6585 | 95.3415 | 3.1171 | 2.0043 | 95.3415
|  |  |  | 101 | 60.5 | 0.0010691 | 2.3637 | 7.7756 | 92.2244 | 2.4436 | 4.6585 | 95.3415 | 3.1171 | 2.0086 | 95.3415
|  |  |  | 102 | 60.5 | 0.0010691 | 2.3637 | 7.7756 | 92.2244 | 2.4436 | 4.6585 | 95.3415 | 3.1171 | 2.0128 | 95.3415
|  |  |  | 103 | 60.5 | 0.0010691 | 2.3637 | 7.7756 | 92.2244 | 2.4436 | 4.6585 | 95.3415 | 3.1171 | 2.017 | 95.3415
|  |  |  | 104 | 60.5 | 0.0010691 | 2.3637 | 7.7756 | 92.2244 | 2.4436 | 4.6585 | 95.3415 | 3.1171 | 2.0212 | 95.3415
|  |  |  | 105 | 60.5 | 0.0010691 | 2.3637 | 7.7756 | 92.2244 | 2.4436 | 4.6585 | 95.3415 | 3.1171 | 2.0253 | 95.4993
|  |  |  | 106 | 60.4 | 0.0010674 | 2.3676 | 7.6229 | 92.3771 | 2.4476 | 4.5007 | 95.4993 | 3.1222 | 2.0294 | 95.4993
|  |  |  | 107 | 60.4 | 0.0010674 | 2.3676 | 7.6229 | 92.3771 | 2.4476 | 4.5007 | 95.4993 | 3.1222 | 2.0334 | 95.4993
|  |  |  | 108 | 60.4 | 0.0010674 | 2.3676 | 7.6229 | 92.3771 | 2.4476 | 4.5007 | 95.4993 | 3.1222 | 2.0374 | 95.4993
|  |  |  | 109 | 60.4 | 0.0010674 | 2.3676 | 7.6229 | 92.3771 | 2.4476 | 4.5007 | 95.4993 | 3.1222 | 2.0414 | 95.4993
|  |  |  | 110 | 60.4 | 0.0010674 | 2.3676 | 7.6229 | 92.3771 | 2.4476 | 4.5007 | 95.4993 | 3.1222 | 2.0453 | 95.4993
|  |  |  | 111 | 60.4 | 0.0010674 | 2.3676 | 7.6229 | 92.3771 | 2.4476 | 4.5007 | 95.4993 | 3.1222 | 2.0492 | 95.4993
|  |  |  | 112 | 60.4 | 0.0010674 | 2.3676 | 7.6229 | 92.3771 | 2.4476 | 4.5007 | 95.4993 | 3.1222 | 2.0531 | 95.6577
|  |  |  | 113 | 60.3 | 0.0010656 | 2.3716 | 7.4697 | 92.5303 | 2.4517 | 4.3423 | 95.6577 | 3.1274 | 2.0569 | 95.6577
|  |  |  | 114 | 60.3 | 0.0010656 | 2.3716 | 7.4697 | 92.5303 | 2.4517 | 4.3423 | 95.6577 | 3.1274 | 2.0607 | 95.6577
|  |  |  | 115 | 60.3 | 0.0010656 | 2.3716 | 7.4697 | 92.5303 | 2.4517 | 4.3423 | 95.6577 | 3.1274 | 2.0645 | 95.6577
|  |  |  | 116 | 60.3 | 0.0010656 | 2.3716 | 7.4697 | 92.5303 | 2.4517 | 4.3423 | 95.6577 | 3.1274 | 2.0682 | 95.6577
|  |  |  | 117 | 60.3 | 0.0010656 | 2.3716 | 7.4697 | 92.5303 | 2.4517 | 4.3423 | 95.6577 | 3.1274 | 2.0719 | 95.6577
|  |  |  | 118 | 60.3 | 0.0010656 | 2.3716 | 7.4697 | 92.5303 | 2.4517 | 4.3423 | 95.6577 | 3.1274 | 2.0755 | 95.6577
|  |  |  | 119 | 60.3 | 0.0010656 | 2.3716 | 7.4697 | 92.5303 | 2.4517 | 4.3423 | 95.6577 | 3.1274 | 2.0792 | 95.6577
|  |  |  | 120 | 60.3 | 0.0010656 | 2.3716 | 7.4697 | 92.5303 | 2.4517 | 4.3423 | 95.6577 | 3.1274 | 2.0828 | 95.8166
|  |  |  | 121 | 60.2 | 0.0010638 | 2.3755 | 7.316 | 92.684 | 2.4558 | 4.1834 | 95.8166 | 3.1326 | 2.0864 | 95.8166
|  |  |  | 122 | 60.2 | 0.0010638 | 2.3755 | 7.316 | 92.684 | 2.4558 | 4.1834 | 95.8166 | 3.1326 | 2.0899 | 95.8166
|  |  |  | 123 | 60.2 | 0.0010638 | 2.3755 | 7.316 | 92.684 | 2.4558 | 4.1834 | 95.8166 | 3.1326 | 2.0934 | 95.8166
|  |  |  | 124 | 60.2 | 0.0010638 | 2.3755 | 7.316 | 92.684 | 2.4558 | 4.1834 | 95.8166 | 3.1326 | 2.0969 | 95.8166
|  |  |  | 125 | 60.2 | 0.0010638 | 2.3755 | 7.316 | 92.684 | 2.4558 | 4.1834 | 95.8166 | 3.1326 | 2.1004 | 95.8166
|  |  |  | 126 | 60.2 | 0.0010638 | 2.3755 | 7.316 | 92.684 | 2.4558 | 4.1834 | 95.8166 | 3.1326 | 2.1038 | 95.8166
|  |  |  | 127 | 60.2 | 0.0010638 | 2.3755 | 7.316 | 92.684 | 2.4558 | 4.1834 | 95.8166 | 3.1326 | 2.1072 | 95.8166
|  |  |  | 128 | 60.2 | 0.0010638 | 2.3755 | 7.316 | 92.684 | 2.4558 | 4.1834 | 95.8166 | 3.1326 | 2.1106 | 95.976
|  |  |  | 129 | 60.1 | 0.0010621 | 2.3794 | 7.1617 | 92.8383 | 2.4599 | 4.024 | 95.976 | 3.1378 | 2.1139 | 95.976
|  |  |  | 130 | 60.1 | 0.0010621 | 2.3794 | 7.1617 | 92.8383 | 2.4599 | 4.024 | 95.976 | 3.1378 | 2.1173 | 95.976
|  |  |  | 131 | 60.1 | 0.0010621 | 2.3794 | 7.1617 | 92.8383 | 2.4599 | 4.024 | 95.976 | 3.1378 | 2.1206 | 95.976
|  |  |  | 132 | 60.1 | 0.0010621 | 2.3794 | 7.1617 | 92.8383 | 2.4599 | 4.024 | 95.976 | 3.1378 | 2.1239 | 95.976
|  |  |  | 133 | 60.1 | 0.0010621 | 2.3794 | 7.1617 | 92.8383 | 2.4599 | 4.024 | 95.976 | 3.1378 | 2.1271 | 95.976
|  |  |  | 134 | 60.1 | 0.0010621 | 2.3794 | 7.1617 | 92.8383 | 2.4599 | 4.024 | 95.976 | 3.1378 | 2.1303 | 95.976
|  |  |  | 135 | 60.1 | 0.0010621 | 2.3794 | 7.1617 | 92.8383 | 2.4599 | 4.024 | 95.976 | 3.1378 | 2.1335 | 95.976
|  |  |  | 136 | 60.1 | 0.0010621 | 2.3794 | 7.1617 | 92.8383 | 2.4599 | 4.024 | 95.976 | 3.1378 | 2.1367 | 95.976
|  |  |  | 137 | 60.1 | 0.0010621 | 2.3794 | 7.1617 | 92.8383 | 2.4599 | 4.024 | 95.976 | 3.1378 | 2.1399 | 96.136
|  |  |  | 138 | 60 | 0.0010603 | 2.3834 | 7.007 | 92.993 | 2.464 | 3.864 | 96.136 | 3.143 | 2.143 | 96.136
|  |  |  | 139 | 60 | 0.0010603 | 2.3834 | 7.007 | 92.993 | 2.464 | 3.864 | 96.136 | 3.143 | 2.1461 | 96.136
|  |  |  | 140 | 60 | 0.0010603 | 2.3834 | 7.007 | 92.993 | 2.464 | 3.864 | 96.136 | 3.143 | 2.1492 | 96.136
|  |  |  | 141 | 60 | 0.0010603 | 2.3834 | 7.007 | 92.993 | 2.464 | 3.864 | 96.136 | 3.143 | 2.1523 | 96.136
|  |  |  | 142 | 60 | 0.0010603 | 2.3834 | 7.007 | 92.993 | 2.464 | 3.864 | 96.136 | 3.143 | 2.1553 | 96.136
|  |  |  | 143 | 60 | 0.0010603 | 2.3834 | 7.007 | 92.993 | 2.464 | 3.864 | 96.136 | 3.143 | 2.1584 | 96.136
|  |  |  | 144 | 60 | 0.0010603 | 2.3834 | 7.007 | 92.993 | 2.464 | 3.864 | 96.136 | 3.143

## B18 PMB-20 22_05
CURVA COMPATTAZIONE [EN 12697-31]
|  |  |  | N giri | h [mm] | V [m3] | ρgeo [Mg/m3] | vgeo [%] | Cgeo [%] | ρSSD [Mg/m3] | vSSD [%] | CSSD [%] | Δv [%] | log10N | CSSD [%]
ACR PMB - 20 |  |  |  | 0 | 73.3 | 0.0012953 | 1.9509 | 23.8802 | 76.1198 | 2.022 | 21.1089 | 78.8911 | 2.7713 | 0 | 81.7923
|  |  |  | 1 | 70.7 | 0.0012494 | 2.0227 | 21.0809 | 78.9191 | 2.0963 | 18.2077 | 81.7923 | 2.8732 | 0.30103 | 83.2045
Provino | B18 |  |  | 2 | 69.5 | 0.0012282 | 2.0576 | 19.7183 | 80.2817 | 2.1325 | 16.7955 | 83.2045 | 2.9228 | 0.47712 | 84.1734
Data | 2025-05-22 |  |  | 3 | 68.7 | 0.001214 | 2.0816 | 18.7834 | 81.2166 | 2.1574 | 15.8266 | 84.1734 | 2.9569 | 0.60206 | 84.915
Tcomp [°C] | 160 ± 5 |  |  | 4 | 68.1 | 0.0012034 | 2.0999 | 18.0679 | 81.9321 | 2.1764 | 15.085 | 84.915 | 2.9829 | 0.69897 | 85.5431
|  |  |  | 5 | 67.6 | 0.0011946 | 2.1155 | 17.4619 | 82.5381 | 2.1925 | 14.4569 | 85.5431 | 3.005 | 0.77815 | 86.0523
D | [mm] | 150 |  | 6 | 67.2 | 0.0011875 | 2.128 | 16.9706 | 83.0294 | 2.2055 | 13.9477 | 86.0523 | 3.0229 | 0.8451 | 86.4382
h | [mm] | 60 |  | 7 | 66.9 | 0.0011822 | 2.1376 | 16.5982 | 83.4018 | 2.2154 | 13.5618 | 86.4382 | 3.0364 | 0.90309 | 86.8275
ρM | [Mg/m3] | 2.563 |  | 8 | 66.6 | 0.0011769 | 2.1472 | 16.2225 | 83.7775 | 2.2254 | 13.1725 | 86.8275 | 3.0501 | 0.95424 | 87.2204
vg | [%] | 7 |  | 9 | 66.3 | 0.0011716 | 2.1569 | 15.8435 | 84.1565 | 2.2355 | 12.7796 | 87.2204 | 3.0639 | 1 | 87.4843
M | [g] | 2527.1 |  | 10 | 66.1 | 0.0011681 | 2.1635 | 15.5888 | 84.4112 | 2.2422 | 12.5157 | 87.4843 | 3.0732 | 1.0414 | 87.8832
ρSSD | [Mg/m3] | 2.4702 |  | 11 | 65.8 | 0.0011628 | 2.1733 | 15.204 | 84.796 | 2.2524 | 12.1168 | 87.8832 | 3.0872 | 1.0792 | 88.1511
|  |  |  | 12 | 65.6 | 0.0011592 | 2.1799 | 14.9454 | 85.0546 | 2.2593 | 11.8489 | 88.1511 | 3.0966 | 1.1139 | 88.2857
|  |  |  | 13 | 65.5 | 0.0011575 | 2.1833 | 14.8156 | 85.1844 | 2.2628 | 11.7143 | 88.2857 | 3.1013 | 1.1461 | 88.5561
DIMENSIONI [EN 12697-29] |  |  |  | 14 | 65.3 | 0.0011539 | 2.19 | 14.5547 | 85.4453 | 2.2697 | 11.4439 | 88.5561 | 3.1108 | 1.1761 | 88.8282
|  |  |  | 15 | 65.1 | 0.0011504 | 2.1967 | 14.2922 | 85.7078 | 2.2767 | 11.1718 | 88.8282 | 3.1204 | 1.2041 | 88.9648
|  |  |  | 16 | 65 | 0.0011486 | 2.2001 | 14.1603 | 85.8397 | 2.2802 | 11.0352 | 88.9648 | 3.1252 | 1.2304 | 89.2394
|  |  | Average [mm] | 17 | 64.8 | 0.0011451 | 2.2069 | 13.8954 | 86.1046 | 2.2872 | 10.7606 | 89.2394 | 3.1348 | 1.2553 | 89.3774
h | 1 | 59.7 | 59.55 | 18 | 64.7 | 0.0011433 | 2.2103 | 13.7623 | 86.2377 | 2.2907 | 10.6226 | 89.3774 | 3.1397 | 1.2788 | 89.5157
| 2 | 59.4 |  | 19 | 64.6 | 0.0011416 | 2.2137 | 13.6288 | 86.3712 | 2.2943 | 10.4843 | 89.5157 | 3.1445 | 1.301 | 89.6545
| 3 | 59.7 |  | 20 | 64.5 | 0.0011398 | 2.2171 | 13.4949 | 86.5051 | 2.2978 | 10.3455 | 89.6545 | 3.1494 | 1.3222 | 89.7937
| 4 | 59.4 |  | 21 | 64.4 | 0.001138 | 2.2206 | 13.3606 | 86.6394 | 2.3014 | 10.2063 | 89.7937 | 3.1543 | 1.3424 | 89.9334
|  |  |  | 22 | 64.3 | 0.0011363 | 2.224 | 13.2258 | 86.7742 | 2.305 | 10.0666 | 89.9334 | 3.1592 | 1.3617 | 90.0734
D | 1 | 149.6 | 149.65 | 23 | 64.2 | 0.0011345 | 2.2275 | 13.0907 | 86.9093 | 2.3086 | 9.9266 | 90.0734 | 3.1641 | 1.3802 | 90.214
| 2 | 149.7 |  | 24 | 64.1 | 0.0011327 | 2.231 | 12.9551 | 87.0449 | 2.3122 | 9.786 | 90.214 | 3.169 | 1.3979 | 90.3549
|  |  |  | 25 | 64 | 0.001131 | 2.2344 | 12.8191 | 87.1809 | 2.3158 | 9.6451 | 90.3549 | 3.174 | 1.415 | 90.4963
PARAMETRI |  |  |  | 26 | 63.9 | 0.0011292 | 2.2379 | 12.6826 | 87.3174 | 2.3194 | 9.5037 | 90.4963 | 3.179 | 1.4314 | 90.6382
|  |  |  | 27 | 63.8 | 0.0011274 | 2.2415 | 12.5458 | 87.4542 | 2.3231 | 9.3618 | 90.6382 | 3.1839 | 1.4472 | 90.7805
C1 | 80.9819 |  |  | 28 | 63.7 | 0.0011257 | 2.245 | 12.4085 | 87.5915 | 2.3267 | 9.2195 | 90.7805 | 3.1889 | 1.4624 | 90.9232
k | 6.7646 |  |  | 29 | 63.6 | 0.0011239 | 2.2485 | 12.2708 | 87.7292 | 2.3304 | 9.0768 | 90.9232 | 3.194 | 1.4771 | 90.9232
CDI | 109.0564 |  |  | 30 | 63.6 | 0.0011239 | 2.2485 | 12.2708 | 87.7292 | 2.3304 | 9.0768 | 90.9232 | 3.194 | 1.4914 | 91.0664
|  |  |  | 31 | 63.5 | 0.0011221 | 2.252 | 12.1326 | 87.8674 | 2.334 | 8.9336 | 91.0664 | 3.199 | 1.5051 | 91.21
|  |  |  | 32 | 63.4 | 0.0011204 | 2.2556 | 11.994 | 88.006 | 2.3377 | 8.79 | 91.21 | 3.204 | 1.5185 | 91.3541
|  |  |  | 33 | 63.3 | 0.0011186 | 2.2592 | 11.855 | 88.145 | 2.3414 | 8.6459 | 91.3541 | 3.2091 | 1.5315 | 91.3541
|  |  |  | 34 | 63.3 | 0.0011186 | 2.2592 | 11.855 | 88.145 | 2.3414 | 8.6459 | 91.3541 | 3.2091 | 1.5441 | 91.4987
|  |  |  | 35 | 63.2 | 0.0011168 | 2.2627 | 11.7155 | 88.2845 | 2.3451 | 8.5013 | 91.4987 | 3.2142 | 1.5563 | 91.4987
|  |  |  | 36 | 63.2 | 0.0011168 | 2.2627 | 11.7155 | 88.2845 | 2.3451 | 8.5013 | 91.4987 | 3.2142 | 1.5682 | 91.6437
|  |  |  | 37 | 63.1 | 0.0011151 | 2.2663 | 11.5756 | 88.4244 | 2.3488 | 8.3563 | 91.6437 | 3.2193 | 1.5798 | 91.7891
|  |  |  | 38 | 63 | 0.0011133 | 2.2699 | 11.4353 | 88.5647 | 2.3526 | 8.2109 | 91.7891 | 3.2244 | 1.5911 | 91.7891
|  |  |  | 39 | 63 | 0.0011133 | 2.2699 | 11.4353 | 88.5647 | 2.3526 | 8.2109 | 91.7891 | 3.2244 | 1.6021 | 91.9351
|  |  |  | 40 | 62.9 | 0.0011115 | 2.2735 | 11.2945 | 88.7055 | 2.3563 | 8.0649 | 91.9351 | 3.2295 | 1.6128 | 91.9351
|  |  |  | 41 | 62.9 | 0.0011115 | 2.2735 | 11.2945 | 88.7055 | 2.3563 | 8.0649 | 91.9351 | 3.2295 | 1.6232 | 92.0814
|  |  |  | 42 | 62.8 | 0.0011098 | 2.2771 | 11.1532 | 88.8468 | 2.36 | 7.9186 | 92.0814 | 3.2346 | 1.6335 | 92.0814
|  |  |  | 43 | 62.8 | 0.0011098 | 2.2771 | 11.1532 | 88.8468 | 2.36 | 7.9186 | 92.0814 | 3.2346 | 1.6435 | 92.2283
|  |  |  | 44 | 62.7 | 0.001108 | 2.2808 | 11.0115 | 88.9885 | 2.3638 | 7.7717 | 92.2283 | 3.2398 | 1.6532 | 92.2283
|  |  |  | 45 | 62.7 | 0.001108 | 2.2808 | 11.0115 | 88.9885 | 2.3638 | 7.7717 | 92.2283 | 3.2398 | 1.6628 | 92.2283
|  |  |  | 46 | 62.7 | 0.001108 | 2.2808 | 11.0115 | 88.9885 | 2.3638 | 7.7717 | 92.2283 | 3.2398 | 1.6721 | 92.3756
|  |  |  | 47 | 62.6 | 0.0011062 | 2.2844 | 10.8693 | 89.1307 | 2.3676 | 7.6244 | 92.3756 | 3.245 | 1.6812 | 92.3756
|  |  |  | 48 | 62.6 | 0.0011062 | 2.2844 | 10.8693 | 89.1307 | 2.3676 | 7.6244 | 92.3756 | 3.245 | 1.6902 | 92.5234
|  |  |  | 49 | 62.5 | 0.0011045 | 2.2881 | 10.7267 | 89.2733 | 2.3714 | 7.4766 | 92.5234 | 3.2502 | 1.699 | 92.5234
|  |  |  | 50 | 62.5 | 0.0011045 | 2.2881 | 10.7267 | 89.2733 | 2.3714 | 7.4766 | 92.5234 | 3.2502 | 1.7076 | 92.6717
|  |  |  | 51 | 62.4 | 0.0011027 | 2.2917 | 10.5837 | 89.4163 | 2.3752 | 7.3283 | 92.6717 | 3.2554 | 1.716 | 92.6717
|  |  |  | 52 | 62.4 | 0.0011027 | 2.2917 | 10.5837 | 89.4163 | 2.3752 | 7.3283 | 92.6717 | 3.2554 | 1.7243 | 92.6717
|  |  |  | 53 | 62.4 | 0.0011027 | 2.2917 | 10.5837 | 89.4163 | 2.3752 | 7.3283 | 92.6717 | 3.2554 | 1.7324 | 92.8205
|  |  |  | 54 | 62.3 | 0.0011009 | 2.2954 | 10.4401 | 89.5599 | 2.379 | 7.1795 | 92.8205 | 3.2606 | 1.7404 | 92.8205
|  |  |  | 55 | 62.3 | 0.0011009 | 2.2954 | 10.4401 | 89.5599 | 2.379 | 7.1795 | 92.8205 | 3.2606 | 1.7482 | 92.8205
|  |  |  | 56 | 62.3 | 0.0011009 | 2.2954 | 10.4401 | 89.5599 | 2.379 | 7.1795 | 92.8205 | 3.2606 | 1.7559 | 92.9697
|  |  |  | 57 | 62.2 | 0.0010992 | 2.2991 | 10.2962 | 89.7038 | 2.3828 | 7.0303 | 92.9697 | 3.2658 | 1.7634 | 92.9697
|  |  |  | 58 | 62.2 | 0.0010992 | 2.2991 | 10.2962 | 89.7038 | 2.3828 | 7.0303 | 92.9697 | 3.2658 | 1.7709 | 92.9697
|  |  |  | 59 | 62.2 | 0.0010992 | 2.2991 | 10.2962 | 89.7038 | 2.3828 | 7.0303 | 92.9697 | 3.2658 | 1.7782 | 93.1194
|  |  |  | 60 | 62.1 | 0.0010974 | 2.3028 | 10.1517 | 89.8483 | 2.3867 | 6.8806 | 93.1194 | 3.2711 | 1.7853 | 93.1194
|  |  |  | 61 | 62.1 | 0.0010974 | 2.3028 | 10.1517 | 89.8483 | 2.3867 | 6.8806 | 93.1194 | 3.2711 | 1.7924 | 93.1194
|  |  |  | 62 | 62.1 | 0.0010974 | 2.3028 | 10.1517 | 89.8483 | 2.3867 | 6.8806 | 93.1194 | 3.2711 | 1.7993 | 93.2696
|  |  |  | 63 | 62 | 0.0010956 | 2.3065 | 10.0068 | 89.9932 | 2.3905 | 6.7304 | 93.2696 | 3.2764 | 1.8062 | 93.2696
|  |  |  | 64 | 62 | 0.0010956 | 2.3065 | 10.0068 | 89.9932 | 2.3905 | 6.7304 | 93.2696 | 3.2764 | 1.8129 | 93.2696
|  |  |  | 65 | 62 | 0.0010956 | 2.3065 | 10.0068 | 89.9932 | 2.3905 | 6.7304 | 93.2696 | 3.2764 | 1.8195 | 93.4203
|  |  |  | 66 | 61.9 | 0.0010939 | 2.3103 | 9.8614 | 90.1386 | 2.3944 | 6.5797 | 93.4203 | 3.2817 | 1.8261 | 93.4203
|  |  |  | 67 | 61.9 | 0.0010939 | 2.3103 | 9.8614 | 90.1386 | 2.3944 | 6.5797 | 93.4203 | 3.2817 | 1.8325 | 93.4203
|  |  |  | 68 | 61.9 | 0.0010939 | 2.3103 | 9.8614 | 90.1386 | 2.3944 | 6.5797 | 93.4203 | 3.2817 | 1.8388 | 93.4203
|  |  |  | 69 | 61.9 | 0.0010939 | 2.3103 | 9.8614 | 90.1386 | 2.3944 | 6.5797 | 93.4203 | 3.2817 | 1.8451 | 93.5714
|  |  |  | 70 | 61.8 | 0.0010921 | 2.314 | 9.7156 | 90.2844 | 2.3982 | 6.4286 | 93.5714 | 3.287 | 1.8513 | 93.5714
|  |  |  | 71 | 61.8 | 0.0010921 | 2.314 | 9.7156 | 90.2844 | 2.3982 | 6.4286 | 93.5714 | 3.287 | 1.8573 | 93.5714
|  |  |  | 72 | 61.8 | 0.0010921 | 2.314 | 9.7156 | 90.2844 | 2.3982 | 6.4286 | 93.5714 | 3.287 | 1.8633 | 93.5714
|  |  |  | 73 | 61.8 | 0.0010921 | 2.314 | 9.7156 | 90.2844 | 2.3982 | 6.4286 | 93.5714 | 3.287 | 1.8692 | 93.7231
|  |  |  | 74 | 61.7 | 0.0010903 | 2.3177 | 9.5692 | 90.4308 | 2.4021 | 6.2769 | 93.7231 | 3.2923 | 1.8751 | 93.7231
|  |  |  | 75 | 61.7 | 0.0010903 | 2.3177 | 9.5692 | 90.4308 | 2.4021 | 6.2769 | 93.7231 | 3.2923 | 1.8808 | 93.7231
|  |  |  | 76 | 61.7 | 0.0010903 | 2.3177 | 9.5692 | 90.4308 | 2.4021 | 6.2769 | 93.7231 | 3.2923 | 1.8865 | 93.7231
|  |  |  | 77 | 61.7 | 0.0010903 | 2.3177 | 9.5692 | 90.4308 | 2.4021 | 6.2769 | 93.7231 | 3.2923 | 1.8921 | 93.8752
|  |  |  | 78 | 61.6 | 0.0010886 | 2.3215 | 9.4224 | 90.5776 | 2.406 | 6.1248 | 93.8752 | 3.2977 | 1.8976 | 93.8752
|  |  |  | 79 | 61.6 | 0.0010886 | 2.3215 | 9.4224 | 90.5776 | 2.406 | 6.1248 | 93.8752 | 3.2977 | 1.9031 | 93.8752
|  |  |  | 80 | 61.6 | 0.0010886 | 2.3215 | 9.4224 | 90.5776 | 2.406 | 6.1248 | 93.8752 | 3.2977 | 1.9085 | 93.8752
|  |  |  | 81 | 61.6 | 0.0010886 | 2.3215 | 9.4224 | 90.5776 | 2.406 | 6.1248 | 93.8752 | 3.2977 | 1.9138 | 94.0279
|  |  |  | 82 | 61.5 | 0.0010868 | 2.3253 | 9.2751 | 90.7249 | 2.4099 | 5.9721 | 94.0279 | 3.303 | 1.9191 | 94.0279
|  |  |  | 83 | 61.5 | 0.0010868 | 2.3253 | 9.2751 | 90.7249 | 2.4099 | 5.9721 | 94.0279 | 3.303 | 1.9243 | 94.0279
|  |  |  | 84 | 61.5 | 0.0010868 | 2.3253 | 9.2751 | 90.7249 | 2.4099 | 5.9721 | 94.0279 | 3.303 | 1.9294 | 94.0279
|  |  |  | 85 | 61.5 | 0.0010868 | 2.3253 | 9.2751 | 90.7249 | 2.4099 | 5.9721 | 94.0279 | 3.303 | 1.9345 | 94.181
|  |  |  | 86 | 61.4 | 0.001085 | 2.3291 | 9.1274 | 90.8726 | 2.4139 | 5.819 | 94.181 | 3.3084 | 1.9395 | 94.181
|  |  |  | 87 | 61.4 | 0.001085 | 2.3291 | 9.1274 | 90.8726 | 2.4139 | 5.819 | 94.181 | 3.3084 | 1.9445 | 94.181
|  |  |  | 88 | 61.4 | 0.001085 | 2.3291 | 9.1274 | 90.8726 | 2.4139 | 5.819 | 94.181 | 3.3084 | 1.9494 | 94.181
|  |  |  | 89 | 61.4 | 0.001085 | 2.3291 | 9.1274 | 90.8726 | 2.4139 | 5.819 | 94.181 | 3.3084 | 1.9542 | 94.181
|  |  |  | 90 | 61.4 | 0.001085 | 2.3291 | 9.1274 | 90.8726 | 2.4139 | 5.819 | 94.181 | 3.3084 | 1.959 | 94.3347
|  |  |  | 91 | 61.3 | 0.0010833 | 2.3329 | 8.9791 | 91.0209 | 2.4178 | 5.6653 | 94.3347 | 3.3138 | 1.9638 | 94.3347
|  |  |  | 92 | 61.3 | 0.0010833 | 2.3329 | 8.9791 | 91.0209 | 2.4178 | 5.6653 | 94.3347 | 3.3138 | 1.9685 | 94.3347
|  |  |  | 93 | 61.3 | 0.0010833 | 2.3329 | 8.9791 | 91.0209 | 2.4178 | 5.6653 | 94.3347 | 3.3138 | 1.9731 | 94.3347
|  |  |  | 94 | 61.3 | 0.0010833 | 2.3329 | 8.9791 | 91.0209 | 2.4178 | 5.6653 | 94.3347 | 3.3138 | 1.9777 | 94.3347
|  |  |  | 95 | 61.3 | 0.0010833 | 2.3329 | 8.9791 | 91.0209 | 2.4178 | 5.6653 | 94.3347 | 3.3138 | 1.9823 | 94.4888
|  |  |  | 96 | 61.2 | 0.0010815 | 2.3367 | 8.8304 | 91.1696 | 2.4217 | 5.5112 | 94.4888 | 3.3192 | 1.9868 | 94.4888
|  |  |  | 97 | 61.2 | 0.0010815 | 2.3367 | 8.8304 | 91.1696 | 2.4217 | 5.5112 | 94.4888 | 3.3192 | 1.9912 | 94.4888
|  |  |  | 98 | 61.2 | 0.0010815 | 2.3367 | 8.8304 | 91.1696 | 2.4217 | 5.5112 | 94.4888 | 3.3192 | 1.9956 | 94.4888
|  |  |  | 99 | 61.2 | 0.0010815 | 2.3367 | 8.8304 | 91.1696 | 2.4217 | 5.5112 | 94.4888 | 3.3192 | 2 | 94.4888
|  |  |  | 100 | 61.2 | 0.0010815 | 2.3367 | 8.8304 | 91.1696 | 2.4217 | 5.5112 | 94.4888 | 3.3192 | 2.0043 | 94.6434
|  |  |  | 101 | 61.1 | 0.0010797 | 2.3405 | 8.6812 | 91.3188 | 2.4257 | 5.3566 | 94.6434 | 3.3246 | 2.0086 | 94.6434
|  |  |  | 102 | 61.1 | 0.0010797 | 2.3405 | 8.6812 | 91.3188 | 2.4257 | 5.3566 | 94.6434 | 3.3246 | 2.0128 | 94.6434
|  |  |  | 103 | 61.1 | 0.0010797 | 2.3405 | 8.6812 | 91.3188 | 2.4257 | 5.3566 | 94.6434 | 3.3246 | 2.017 | 94.6434
|  |  |  | 104 | 61.1 | 0.0010797 | 2.3405 | 8.6812 | 91.3188 | 2.4257 | 5.3566 | 94.6434 | 3.3246 | 2.0212 | 94.6434
|  |  |  | 105 | 61.1 | 0.0010797 | 2.3405 | 8.6812 | 91.3188 | 2.4257 | 5.3566 | 94.6434 | 3.3246 | 2.0253 | 94.7986
|  |  |  | 106 | 61 | 0.001078 | 2.3443 | 8.5315 | 91.4685 | 2.4297 | 5.2014 | 94.7986 | 3.3301 | 2.0294 | 94.7986
|  |  |  | 107 | 61 | 0.001078 | 2.3443 | 8.5315 | 91.4685 | 2.4297 | 5.2014 | 94.7986 | 3.3301 | 2.0334 | 94.7986
|  |  |  | 108 | 61 | 0.001078 | 2.3443 | 8.5315 | 91.4685 | 2.4297 | 5.2014 | 94.7986 | 3.3301 | 2.0374 | 94.7986
|  |  |  | 109 | 61 | 0.001078 | 2.3443 | 8.5315 | 91.4685 | 2.4297 | 5.2014 | 94.7986 | 3.3301 | 2.0414 | 94.7986
|  |  |  | 110 | 61 | 0.001078 | 2.3443 | 8.5315 | 91.4685 | 2.4297 | 5.2014 | 94.7986 | 3.3301 | 2.0453 | 94.7986
|  |  |  | 111 | 61 | 0.001078 | 2.3443 | 8.5315 | 91.4685 | 2.4297 | 5.2014 | 94.7986 | 3.3301 | 2.0492 | 94.9543
|  |  |  | 112 | 60.9 | 0.0010762 | 2.3482 | 8.3813 | 91.6187 | 2.4337 | 5.0457 | 94.9543 | 3.3356 | 2.0531 | 94.9543
|  |  |  | 113 | 60.9 | 0.0010762 | 2.3482 | 8.3813 | 91.6187 | 2.4337 | 5.0457 | 94.9543 | 3.3356 | 2.0569 | 94.9543
|  |  |  | 114 | 60.9 | 0.0010762 | 2.3482 | 8.3813 | 91.6187 | 2.4337 | 5.0457 | 94.9543 | 3.3356 | 2.0607 | 94.9543
|  |  |  | 115 | 60.9 | 0.0010762 | 2.3482 | 8.3813 | 91.6187 | 2.4337 | 5.0457 | 94.9543 | 3.3356 | 2.0645 | 94.9543
|  |  |  | 116 | 60.9 | 0.0010762 | 2.3482 | 8.3813 | 91.6187 | 2.4337 | 5.0457 | 94.9543 | 3.3356 | 2.0682 | 94.9543
|  |  |  | 117 | 60.9 | 0.0010762 | 2.3482 | 8.3813 | 91.6187 | 2.4337 | 5.0457 | 94.9543 | 3.3356 | 2.0719 | 94.9543
|  |  |  | 118 | 60.9 | 0.0010762 | 2.3482 | 8.3813 | 91.6187 | 2.4337 | 5.0457 | 94.9543 | 3.3356 | 2.0755 | 95.1104
|  |  |  | 119 | 60.8 | 0.0010744 | 2.352 | 8.2306 | 91.7694 | 2.4377 | 4.8896 | 95.1104 | 3.341 | 2.0792 | 95.1104
|  |  |  | 120 | 60.8 | 0.0010744 | 2.352 | 8.2306 | 91.7694 | 2.4377 | 4.8896 | 95.1104 | 3.341 | 2.0828 | 95.1104
|  |  |  | 121 | 60.8 | 0.0010744 | 2.352 | 8.2306 | 91.7694 | 2.4377 | 4.8896 | 95.1104 | 3.341 | 2.0864 | 95.1104
|  |  |  | 122 | 60.8 | 0.0010744 | 2.352 | 8.2306 | 91.7694 | 2.4377 | 4.8896 | 95.1104 | 3.341 | 2.0899 | 95.1104
|  |  |  | 123 | 60.8 | 0.0010744 | 2.352 | 8.2306 | 91.7694 | 2.4377 | 4.8896 | 95.1104 | 3.341 | 2.0934 | 95.1104
|  |  |  | 124 | 60.8 | 0.0010744 | 2.352 | 8.2306 | 91.7694 | 2.4377 | 4.8896 | 95.1104 | 3.341 | 2.0969 | 95.2671
|  |  |  | 125 | 60.7 | 0.0010727 | 2.3559 | 8.0794 | 91.9206 | 2.4417 | 4.7329 | 95.2671 | 3.3466 | 2.1004 | 95.2671
|  |  |  | 126 | 60.7 | 0.0010727 | 2.3559 | 8.0794 | 91.9206 | 2.4417 | 4.7329 | 95.2671 | 3.3466 | 2.1038 | 95.2671
|  |  |  | 127 | 60.7 | 0.0010727 | 2.3559 | 8.0794 | 91.9206 | 2.4417 | 4.7329 | 95.2671 | 3.3466 | 2.1072 | 95.2671
|  |  |  | 128 | 60.7 | 0.0010727 | 2.3559 | 8.0794 | 91.9206 | 2.4417 | 4.7329 | 95.2671 | 3.3466 | 2.1106 | 95.2671
|  |  |  | 129 | 60.7 | 0.0010727 | 2.3559 | 8.0794 | 91.9206 | 2.4417 | 4.7329 | 95.2671 | 3.3466 | 2.1139 | 95.2671
|  |  |  | 130 | 60.7 | 0.0010727 | 2.3559 | 8.0794 | 91.9206 | 2.4417 | 4.7329 | 95.2671 | 3.3466 | 2.1173 | 95.2671
|  |  |  | 131 | 60.7 | 0.0010727 | 2.3559 | 8.0794 | 91.9206 | 2.4417 | 4.7329 | 95.2671 | 3.3466 | 2.1206 | 95.2671
|  |  |  | 132 | 60.7 | 0.0010727 | 2.3559 | 8.0794 | 91.9206 | 2.4417 | 4.7329 | 95.2671 | 3.3466 | 2.1239 | 95.4243
|  |  |  | 133 | 60.6 | 0.0010709 | 2.3598 | 7.9277 | 92.0723 | 2.4457 | 4.5757 | 95.4243 | 3.3521 | 2.1271 | 95.4243
|  |  |  | 134 | 60.6 | 0.0010709 | 2.3598 | 7.9277 | 92.0723 | 2.4457 | 4.5757 | 95.4243 | 3.3521 | 2.1303 | 95.4243
|  |  |  | 135 | 60.6 | 0.0010709 | 2.3598 | 7.9277 | 92.0723 | 2.4457 | 4.5757 | 95.4243 | 3.3521 | 2.1335 | 95.4243
|  |  |  | 136 | 60.6 | 0.0010709 | 2.3598 | 7.9277 | 92.0723 | 2.4457 | 4.5757 | 95.4243 | 3.3521 | 2.1367 | 95.4243
|  |  |  | 137 | 60.6 | 0.0010709 | 2.3598 | 7.9277 | 92.0723 | 2.4457 | 4.5757 | 95.4243 | 3.3521 | 2.1399 | 95.4243
|  |  |  | 138 | 60.6 | 0.0010709 | 2.3598 | 7.9277 | 92.0723 | 2.4457 | 4.5757 | 95.4243 | 3.3521 | 2.143 | 95.4243
|  |  |  | 139 | 60.6 | 0.0010709 | 2.3598 | 7.9277 | 92.0723 | 2.4457 | 4.5757 | 95.4243 | 3.3521 | 2.1461 | 95.4243
|  |  |  | 140 | 60.6 | 0.0010709 | 2.3598 | 7.9277 | 92.0723 | 2.4457 | 4.5757 | 95.4243 | 3.3521 | 2.1492 | 95.5821
|  |  |  | 141 | 60.5 | 0.0010691 | 2.3637 | 7.7756 | 92.2244 | 2.4498 | 4.4179 | 95.5821 | 3.3576 | 2.1523 | 95.5821
|  |  |  | 142 | 60.5 | 0.0010691 | 2.3637 | 7.7756 | 92.2244 | 2.4498 | 4.4179 | 95.5821 | 3.3576 | 2.1553 | 95.5821
|  |  |  | 143 | 60.5 | 0.0010691 | 2.3637 | 7.7756 | 92.2244 | 2.4498 | 4.4179 | 95.5821 | 3.3576 | 2.1584 | 95.5821
|  |  |  | 144 | 60.5 | 0.0010691 | 2.3637 | 7.7756 | 92.2244 | 2.4498 | 4.4179 | 95.5821 | 3.3576 | 2.1614 | 95.5821
|  |  |  | 145 | 60.5 | 0.0010691 | 2.3637 | 7.7756 | 92.2244 | 2.4498 | 4.4179 | 95.5821 | 3.3576 | 2.1644 | 95.5821
|  |  |  | 146 | 60.5 | 0.0010691 | 2.3637 | 7.7756 | 92.2244 | 2.4498 | 4.4179 | 95.5821 | 3.3576 | 2.1673 | 95.5821
|  |  |  | 147 | 60.5 | 0.0010691 | 2.3637 | 7.7756 | 92.2244 | 2.4498 | 4.4179 | 95.5821 | 3.3576 | 2.1703 | 95.5821
|  |  |  | 148 | 60.5 | 0.0010691 | 2.3637 | 7.7756 | 92.2244 | 2.4498 | 4.4179 | 95.5821 | 3.3576 | 2.1732 | 95.7403
|  |  |  | 149 | 60.4 | 0.0010674 | 2.3676 | 7.6229 | 92.3771 | 2.4538 | 4.2597 | 95.7403 | 3.3632 | 2.1761 | 95.7403
|  |  |  | 150 | 60.4 | 0.0010674 | 2.3676 | 7.6229 | 92.3771 | 2.4538 | 4.2597 | 95.7403 | 3.3632 | 2.179 | 95.7403
|  |  |  | 151 | 60.4 | 0.0010674 | 2.3676 | 7.6229 | 92.3771 | 2.4538 | 4.2597 | 95.7403 | 3.3632 | 2.1818 | 95.7403
|  |  |  | 152 | 60.4 | 0.0010674 | 2.3676 | 7.6229 | 92.3771 | 2.4538 | 4.2597 | 95.7403 | 3.3632 | 2.1847 | 95.7403
|  |  |  | 153 | 60.4 | 0.0010674 | 2.3676 | 7.6229 | 92.3771 | 2.4538 | 4.2597 | 95.7403 | 3.3632 | 2.1875 | 95.7403
|  |  |  | 154 | 60.4 | 0.0010674 | 2.3676 | 7.6229 | 92.3771 | 2.4538 | 4.2597 | 95.7403 | 3.3632 | 2.1903 | 95.7403
|  |  |  | 155 | 60.4 | 0.0010674 | 2.3676 | 7.6229 | 92.3771 | 2.4538 | 4.2597 | 95.7403 | 3.3632 | 2.1931 | 95.7403
|  |  |  | 156 | 60.4 | 0.0010674 | 2.3676 | 7.6229 | 92.3771 | 2.4538 | 4.2597 | 95.7403 | 3.3632 | 2.1959 | 95.7403
|  |  |  | 157 | 60.4 | 0.0010674 | 2.3676 | 7.6229 | 92.3771 | 2.4538 | 4.2597 | 95.7403 | 3.3632 | 2.1987 | 95.8991
|  |  |  | 158 | 60.3 | 0.0010656 | 2.3716 | 7.4697 | 92.5303 | 2.4579 | 4.1009 | 95.8991 | 3.3688 | 2.2014 | 95.8991
|  |  |  | 159 | 60.3 | 0.0010656 | 2.3716 | 7.4697 | 92.5303 | 2.4579 | 4.1009 | 95.8991 | 3.3688 | 2.2041 | 95.8991
|  |  |  | 160 | 60.3 | 0.0010656 | 2.3716 | 7.4697 | 92.5303 | 2.4579 | 4.1009 | 95.8991 | 3.3688 | 2.2068 | 95.8991
|  |  |  | 161 | 60.3 | 0.0010656 | 2.3716 | 7.4697 | 92.5303 | 2.4579 | 4.1009 | 95.8991 | 3.3688 | 2.2095 | 95.8991
|  |  |  | 162 | 60.3 | 0.0010656 | 2.3716 | 7.4697 | 92.5303 | 2.4579 | 4.1009 | 95.8991 | 3.3688 | 2.2122 | 95.8991
|  |  |  | 163 | 60.3 | 0.0010656 | 2.3716 | 7.4697 | 92.5303 | 2.4579 | 4.1009 | 95.8991 | 3.3688 | 2.2148 | 95.8991
|  |  |  | 164 | 60.3 | 0.0010656 | 2.3716 | 7.4697 | 92.5303 | 2.4579 | 4.1009 | 95.8991 | 3.3688 | 2.2175 | 95.8991
|  |  |  | 165 | 60.3 | 0.0010656 | 2.3716 | 7.4697 | 92.5303 | 2.4579 | 4.1009 | 95.8991 | 3.3688 | 2.2201 | 95.8991
|  |  |  | 166 | 60.3 | 0.0010656 | 2.3716 | 7.4697 | 92.5303 | 2.4579 | 4.1009 | 95.8991 | 3.3688 | 2.2227 | 95.8991
|  |  |  | 167 | 60.3 | 0.0010656 | 2.3716 | 7.4697 | 92.5303 | 2.4579 | 4.1009 | 95.8991 | 3.3688 | 2.2253 | 96.0584
|  |  |  | 168 | 60.2 | 0.0010638 | 2.3755 | 7.316 | 92.684 | 2.462 | 3.9416 | 96.0584 | 3.3743 | 2.2279 | 96.0584
|  |  |  | 169 | 60.2 | 0.0010638 | 2.3755 | 7.316 | 92.684 | 2.462 | 3.9416 | 96.0584 | 3.3743 | 2.2304 | 96.0584
|  |  |  | 170 | 60.2 | 0.0010638 | 2.3755 | 7.316 | 92.684 | 2.462 | 3.9416 | 96.0584 | 3.3743 | 2.233 | 96.0584
|  |  |  | 171 | 60.2 | 0.0010638 | 2.3755 | 7.316 | 92.684 | 2.462 | 3.9416 | 96.0584 | 3.3743 | 2.2355 | 96.0584
|  |  |  | 172 | 60.2 | 0.0010638 | 2.3755 | 7.316 | 92.684 | 2.462 | 3.9416 | 96.0584 | 3.3743 | 2.238 | 96.0584
|  |  |  | 173 | 60.2 | 0.0010638 | 2.3755 | 7.316 | 92.684 | 2.462 | 3.9416 | 96.0584 | 3.3743 | 2.2405 | 96.0584
|  |  |  | 174 | 60.2 | 0.0010638 | 2.3755 | 7.316 | 92.684 | 2.462 | 3.9416 | 96.0584 | 3.3743 | 2.243 | 96.0584
|  |  |  | 175 | 60.2 | 0.0010638 | 2.3755 | 7.316 | 92.684 | 2.462 | 3.9416 | 96.0584 | 3.3743 | 2.2455 | 96.0584
|  |  |  | 176 | 60.2 | 0.0010638 | 2.3755 | 7.316 | 92.684 | 2.462 | 3.9416 | 96.0584 | 3.3743 | 2.248 | 96.0584
|  |  |  | 177 | 60.2 | 0.0010638 | 2.3755 | 7.316 | 92.684 | 2.462 | 3.9416 | 96.0584 | 3.3743 | 2.2504 | 96.2182
|  |  |  | 178 | 60.1 | 0.0010621 | 2.3794 | 7.1617 | 92.8383 | 2.4661 | 3.7818 | 96.2182 | 3.38 | 2.2529 | 96.2182
|  |  |  | 179 | 60.1 | 0.0010621 | 2.3794 | 7.1617 | 92.8383 | 2.4661 | 3.7818 | 96.2182 | 3.38 | 2.2553 | 96.2182
|  |  |  | 180 | 60.1 | 0.0010621 | 2.3794 | 7.1617 | 92.8383 | 2.4661 | 3.7818 | 96.2182 | 3.38 | 2.2577 | 96.2182
|  |  |  | 181 | 60.1 | 0.0010621 | 2.3794 | 7.1617 | 92.8383 | 2.4661 | 3.7818 | 96.2182 | 3.38 | 2.2601 | 96.2182
|  |  |  | 182 | 60.1 | 0.0010621 | 2.3794 | 7.1617 | 92.8383 | 2.4661 | 3.7818 | 96.2182 | 3.38 | 2.2625 | 96.2182
|  |  |  | 183 | 60.1 | 0.0010621 | 2.3794 | 7.1617 | 92.8383 | 2.4661 | 3.7818 | 96.2182 | 3.38 | 2.2648 | 96.2182
|  |  |  | 184 | 60.1 | 0.0010621 | 2.3794 | 7.1617 | 92.8383 | 2.4661 | 3.7818 | 96.2182 | 3.38 | 2.2672 | 96.2182
|  |  |  | 185 | 60.1 | 0.0010621 | 2.3794 | 7.1617 | 92.8383 | 2.4661 | 3.7818 | 96.2182 | 3.38 | 2.2695 | 96.2182
|  |  |  | 186 | 60.1 | 0.0010621 | 2.3794 | 7.1617 | 92.8383 | 2.4661 | 3.7818 | 96.2182 | 3.38 | 2.2718 | 96.2182
|  |  |  | 187 | 60.1 | 0.0010621 | 2.3794 | 7.1617 | 92.8383 | 2.4661 | 3.7818 | 96.2182 | 3.38 | 2.2742 | 96.2182
|  |  |  | 188 | 60.1 | 0.0010621 | 2.3794 | 7.1617 | 92.8383 | 2.4661 | 3.7818 | 96.2182 | 3.38 | 2.2765 | 96.3786
|  |  |  | 189 | 60 | 0.0010603 | 2.3834 | 7.007 | 92.993 | 2.4702 | 3.6214 | 96.3786 | 3.3856 | 2.2788 | 96.3786
|  |  |  | 190 | 60 | 0.0010603 | 2.3834 | 7.007 | 92.993 | 2.4702 | 3.6214 | 96.3786 | 3.3856 | 2.281 | 96.3786
|  |  |  | 191 | 60 | 0.0010603 | 2.3834 | 7.007 | 92.993 | 2.4702 | 3.6214 | 96.3786 | 3.3856 | 2.2833 | 96.3786
|  |  |  | 192 | 60 | 0.0010603 | 2.3834 | 7.007 | 92.993 | 2.4702 | 3.6214 | 96.3786 | 3.3856 | 2.2856 | 96.3786
|  |  |  | 193 | 60 | 0.0010603 | 2.3834 | 7.007 | 92.993 | 2.4702 | 3.6214 | 96.3786 | 3.3856 | 2.2878 | 96.3786
|  |  |  | 194 | 60 | 0.0010603 | 2.3834 | 7.007 | 92.993 | 2.4702 | 3.6214 | 96.3786 | 3.3856 | 2.29 | 96.3786
|  |  |  | 195 | 60 | 0.0010603 | 2.3834 | 7.007 | 92.993 | 2.4702 | 3.6214 | 96.3786 | 3.3856

## B19 PMB-20 29_05
CURVA COMPATTAZIONE [EN 12697-31]
|  |  |  | N giri | h [mm] | V [m3] | ρgeo [Mg/m3] | vgeo [%] | Cgeo [%] | ρSSD [Mg/m3] | vSSD [%] | CSSD [%] | Δv [%] | log10N | CSSD [%]
ACR PMB - 20 |  |  |  | 0 | 73.7 | 0.0013024 | 1.9403 | 24.2964 | 75.7036 | 1.9951 | 22.1562 | 77.8438 | 2.1401 | 0 | 80.577
|  |  |  | 1 | 71.2 | 0.0012582 | 2.0084 | 21.6382 | 78.3618 | 2.0652 | 19.423 | 80.577 | 2.2153 | 0.30103 | 81.9584
Provino | B19 |  |  | 2 | 70 | 0.001237 | 2.0428 | 20.2949 | 79.7051 | 2.1006 | 18.0416 | 81.9584 | 2.2532 | 0.47712 | 82.9058
Data | 2025-05-29 |  |  | 3 | 69.2 | 0.0012229 | 2.0665 | 19.3734 | 80.6266 | 2.1249 | 17.0942 | 82.9058 | 2.2793 | 0.60206 | 83.631
Tcomp [°C] | 160 ± 5 |  |  | 4 | 68.6 | 0.0012123 | 2.0845 | 18.6682 | 81.3318 | 2.1435 | 16.369 | 83.631 | 2.2992 | 0.69897 | 84.245
|  |  |  | 5 | 68.1 | 0.0012034 | 2.0998 | 18.0711 | 81.9289 | 2.1592 | 15.755 | 84.245 | 2.3161 | 0.77815 | 84.7428
D | [mm] | 150 |  | 6 | 67.7 | 0.0011964 | 2.1122 | 17.587 | 82.413 | 2.172 | 15.2572 | 84.7428 | 2.3298 | 0.8451 | 85.2464
h | [mm] | 60 |  | 7 | 67.3 | 0.0011893 | 2.1248 | 17.0972 | 82.9028 | 2.1849 | 14.7536 | 85.2464 | 2.3436 | 0.90309 | 85.6281
ρM | [Mg/m3] | 2.563 |  | 8 | 67 | 0.001184 | 2.1343 | 16.726 | 83.274 | 2.1946 | 14.3719 | 85.6281 | 2.3541 | 0.95424 | 86.0133
vg | [%] | 7 |  | 9 | 66.7 | 0.0011787 | 2.1439 | 16.3515 | 83.6485 | 2.2045 | 13.9867 | 86.0133 | 2.3647 | 1 | 86.2719
M | [g] | 2527 |  | 10 | 66.5 | 0.0011752 | 2.1504 | 16.0999 | 83.9001 | 2.2112 | 13.7281 | 86.2719 | 2.3718 | 1.0414 | 86.6629
ρSSD | [Mg/m3] | 2.4507 |  | 11 | 66.2 | 0.0011699 | 2.1601 | 15.7197 | 84.2803 | 2.2212 | 13.3371 | 86.6629 | 2.3826 | 1.0792 | 86.9255
|  |  |  | 12 | 66 | 0.0011663 | 2.1667 | 15.4643 | 84.5357 | 2.2279 | 13.0745 | 86.9255 | 2.3898 | 1.1139 | 87.0574
|  |  |  | 13 | 65.9 | 0.0011645 | 2.1699 | 15.336 | 84.664 | 2.2313 | 12.9426 | 87.0574 | 2.3934 | 1.1461 | 87.3224
DIMENSIONI [EN 12697-29] |  |  |  | 14 | 65.7 | 0.001161 | 2.1765 | 15.0783 | 84.9217 | 2.2381 | 12.6776 | 87.3224 | 2.4007 | 1.1761 | 87.5891
|  |  |  | 15 | 65.5 | 0.0011575 | 2.1832 | 14.819 | 85.181 | 2.2449 | 12.4109 | 87.5891 | 2.408 | 1.2041 | 87.723
|  |  |  | 16 | 65.4 | 0.0011557 | 2.1865 | 14.6887 | 85.3113 | 2.2483 | 12.277 | 87.723 | 2.4117 | 1.2304 | 87.9921
|  |  | Average [mm] | 17 | 65.2 | 0.0011522 | 2.1932 | 14.427 | 85.573 | 2.2552 | 12.0079 | 87.9921 | 2.4191 | 1.2553 | 88.1273
h | 1 | 59.5 | 59.425 | 18 | 65.1 | 0.0011504 | 2.1966 | 14.2956 | 85.7044 | 2.2587 | 11.8727 | 88.1273 | 2.4228 | 1.2788 | 88.2628
| 2 | 59.4 |  | 19 | 65 | 0.0011486 | 2.2 | 14.1637 | 85.8363 | 2.2622 | 11.7372 | 88.2628 | 2.4266 | 1.301 | 88.3988
| 3 | 59.4 |  | 20 | 64.9 | 0.0011469 | 2.2034 | 14.0315 | 85.9685 | 2.2657 | 11.6012 | 88.3988 | 2.4303 | 1.3222 | 88.6721
| 4 | 59.4 |  | 21 | 64.7 | 0.0011433 | 2.2102 | 13.7657 | 86.2343 | 2.2727 | 11.3279 | 88.6721 | 2.4378 | 1.3424 | 88.8094
|  |  |  | 22 | 64.6 | 0.0011416 | 2.2136 | 13.6322 | 86.3678 | 2.2762 | 11.1906 | 88.8094 | 2.4416 | 1.3617 | 88.947
D | 1 | 149.9 | 149.9 | 23 | 64.5 | 0.0011398 | 2.217 | 13.4983 | 86.5017 | 2.2797 | 11.053 | 88.947 | 2.4454 | 1.3802 | 89.0852
| 2 | 149.9 |  | 24 | 64.4 | 0.001138 | 2.2205 | 13.364 | 86.636 | 2.2833 | 10.9148 | 89.0852 | 2.4492 | 1.3979 | 89.0852
|  |  |  | 25 | 64.4 | 0.001138 | 2.2205 | 13.364 | 86.636 | 2.2833 | 10.9148 | 89.0852 | 2.4492 | 1.415 | 89.2237
PARAMETRI |  |  |  | 26 | 64.3 | 0.0011363 | 2.2239 | 13.2293 | 86.7707 | 2.2868 | 10.7763 | 89.2237 | 2.453 | 1.4314 | 89.3627
|  |  |  | 27 | 64.2 | 0.0011345 | 2.2274 | 13.0941 | 86.9059 | 2.2904 | 10.6373 | 89.3627 | 2.4568 | 1.4472 | 89.5021
C1 | 80.8528 |  |  | 28 | 64.1 | 0.0011327 | 2.2309 | 12.9585 | 87.0415 | 2.2939 | 10.4979 | 89.5021 | 2.4606 | 1.4624 | 89.6419
k | 5.987 |  |  | 29 | 64 | 0.001131 | 2.2344 | 12.8225 | 87.1775 | 2.2975 | 10.3581 | 89.6419 | 2.4645 | 1.4771 | 89.7822
CDI | 246.4987 |  |  | 30 | 63.9 | 0.0011292 | 2.2379 | 12.6861 | 87.3139 | 2.3011 | 10.2178 | 89.7822 | 2.4683 | 1.4914 | 89.7822
|  |  |  | 31 | 63.9 | 0.0011292 | 2.2379 | 12.6861 | 87.3139 | 2.3011 | 10.2178 | 89.7822 | 2.4683 | 1.5051 | 89.923
|  |  |  | 32 | 63.8 | 0.0011274 | 2.2414 | 12.5492 | 87.4508 | 2.3047 | 10.077 | 89.923 | 2.4722 | 1.5185 | 90.0641
|  |  |  | 33 | 63.7 | 0.0011257 | 2.2449 | 12.412 | 87.588 | 2.3083 | 9.9359 | 90.0641 | 2.4761 | 1.5315 | 90.0641
|  |  |  | 34 | 63.7 | 0.0011257 | 2.2449 | 12.412 | 87.588 | 2.3083 | 9.9359 | 90.0641 | 2.4761 | 1.5441 | 90.2057
|  |  |  | 35 | 63.6 | 0.0011239 | 2.2484 | 12.2742 | 87.7258 | 2.312 | 9.7943 | 90.2057 | 2.48 | 1.5563 | 90.3478
|  |  |  | 36 | 63.5 | 0.0011221 | 2.252 | 12.1361 | 87.8639 | 2.3156 | 9.6522 | 90.3478 | 2.4839 | 1.5682 | 90.3478
|  |  |  | 37 | 63.5 | 0.0011221 | 2.252 | 12.1361 | 87.8639 | 2.3156 | 9.6522 | 90.3478 | 2.4839 | 1.5798 | 90.4903
|  |  |  | 38 | 63.4 | 0.0011204 | 2.2555 | 11.9975 | 88.0025 | 2.3193 | 9.5097 | 90.4903 | 2.4878 | 1.5911 | 90.4903
|  |  |  | 39 | 63.4 | 0.0011204 | 2.2555 | 11.9975 | 88.0025 | 2.3193 | 9.5097 | 90.4903 | 2.4878 | 1.6021 | 90.6332
|  |  |  | 40 | 63.3 | 0.0011186 | 2.2591 | 11.8585 | 88.1415 | 2.3229 | 9.3668 | 90.6332 | 2.4917 | 1.6128 | 90.6332
|  |  |  | 41 | 63.3 | 0.0011186 | 2.2591 | 11.8585 | 88.1415 | 2.3229 | 9.3668 | 90.6332 | 2.4917 | 1.6232 | 90.7767
|  |  |  | 42 | 63.2 | 0.0011168 | 2.2626 | 11.719 | 88.281 | 2.3266 | 9.2233 | 90.7767 | 2.4957 | 1.6335 | 90.7767
|  |  |  | 43 | 63.2 | 0.0011168 | 2.2626 | 11.719 | 88.281 | 2.3266 | 9.2233 | 90.7767 | 2.4957 | 1.6435 | 90.9205
|  |  |  | 44 | 63.1 | 0.0011151 | 2.2662 | 11.5791 | 88.4209 | 2.3303 | 9.0795 | 90.9205 | 2.4996 | 1.6532 | 90.9205
|  |  |  | 45 | 63.1 | 0.0011151 | 2.2662 | 11.5791 | 88.4209 | 2.3303 | 9.0795 | 90.9205 | 2.4996 | 1.6628 | 91.0648
|  |  |  | 46 | 63 | 0.0011133 | 2.2698 | 11.4388 | 88.5612 | 2.334 | 8.9352 | 91.0648 | 2.5036 | 1.6721 | 91.0648
|  |  |  | 47 | 63 | 0.0011133 | 2.2698 | 11.4388 | 88.5612 | 2.334 | 8.9352 | 91.0648 | 2.5036 | 1.6812 | 91.0648
|  |  |  | 48 | 63 | 0.0011133 | 2.2698 | 11.4388 | 88.5612 | 2.334 | 8.9352 | 91.0648 | 2.5036 | 1.6902 | 91.2096
|  |  |  | 49 | 62.9 | 0.0011115 | 2.2734 | 11.298 | 88.702 | 2.3377 | 8.7904 | 91.2096 | 2.5076 | 1.699 | 91.2096
|  |  |  | 50 | 62.9 | 0.0011115 | 2.2734 | 11.298 | 88.702 | 2.3377 | 8.7904 | 91.2096 | 2.5076 | 1.7076 | 91.3549
|  |  |  | 51 | 62.8 | 0.0011098 | 2.2771 | 11.1567 | 88.8433 | 2.3414 | 8.6451 | 91.3549 | 2.5116 | 1.716 | 91.3549
|  |  |  | 52 | 62.8 | 0.0011098 | 2.2771 | 11.1567 | 88.8433 | 2.3414 | 8.6451 | 91.3549 | 2.5116 | 1.7243 | 91.3549
|  |  |  | 53 | 62.8 | 0.0011098 | 2.2771 | 11.1567 | 88.8433 | 2.3414 | 8.6451 | 91.3549 | 2.5116 | 1.7324 | 91.5006
|  |  |  | 54 | 62.7 | 0.001108 | 2.2807 | 11.015 | 88.985 | 2.3452 | 8.4994 | 91.5006 | 2.5156 | 1.7404 | 91.5006
|  |  |  | 55 | 62.7 | 0.001108 | 2.2807 | 11.015 | 88.985 | 2.3452 | 8.4994 | 91.5006 | 2.5156 | 1.7482 | 91.6467
|  |  |  | 56 | 62.6 | 0.0011062 | 2.2843 | 10.8729 | 89.1271 | 2.3489 | 8.3533 | 91.6467 | 2.5196 | 1.7559 | 91.6467
|  |  |  | 57 | 62.6 | 0.0011062 | 2.2843 | 10.8729 | 89.1271 | 2.3489 | 8.3533 | 91.6467 | 2.5196 | 1.7634 | 91.6467
|  |  |  | 58 | 62.6 | 0.0011062 | 2.2843 | 10.8729 | 89.1271 | 2.3489 | 8.3533 | 91.6467 | 2.5196 | 1.7709 | 91.6467
|  |  |  | 59 | 62.6 | 0.0011062 | 2.2843 | 10.8729 | 89.1271 | 2.3489 | 8.3533 | 91.6467 | 2.5196 | 1.7782 | 91.7934
|  |  |  | 60 | 62.5 | 0.0011045 | 2.288 | 10.7303 | 89.2697 | 2.3527 | 8.2066 | 91.7934 | 2.5236 | 1.7853 | 91.7934
|  |  |  | 61 | 62.5 | 0.0011045 | 2.288 | 10.7303 | 89.2697 | 2.3527 | 8.2066 | 91.7934 | 2.5236 | 1.7924 | 91.7934
|  |  |  | 62 | 62.5 | 0.0011045 | 2.288 | 10.7303 | 89.2697 | 2.3527 | 8.2066 | 91.7934 | 2.5236 | 1.7993 | 91.9405
|  |  |  | 63 | 62.4 | 0.0011027 | 2.2916 | 10.5872 | 89.4128 | 2.3564 | 8.0595 | 91.9405 | 2.5277 | 1.8062 | 91.9405
|  |  |  | 64 | 62.4 | 0.0011027 | 2.2916 | 10.5872 | 89.4128 | 2.3564 | 8.0595 | 91.9405 | 2.5277 | 1.8129 | 91.9405
|  |  |  | 65 | 62.4 | 0.0011027 | 2.2916 | 10.5872 | 89.4128 | 2.3564 | 8.0595 | 91.9405 | 2.5277 | 1.8195 | 92.088
|  |  |  | 66 | 62.3 | 0.0011009 | 2.2953 | 10.4437 | 89.5563 | 2.3602 | 7.912 | 92.088 | 2.5317 | 1.8261 | 92.088
|  |  |  | 67 | 62.3 | 0.0011009 | 2.2953 | 10.4437 | 89.5563 | 2.3602 | 7.912 | 92.088 | 2.5317 | 1.8325 | 92.088
|  |  |  | 68 | 62.3 | 0.0011009 | 2.2953 | 10.4437 | 89.5563 | 2.3602 | 7.912 | 92.088 | 2.5317 | 1.8388 | 92.088
|  |  |  | 69 | 62.3 | 0.0011009 | 2.2953 | 10.4437 | 89.5563 | 2.3602 | 7.912 | 92.088 | 2.5317 | 1.8451 | 92.2361
|  |  |  | 70 | 62.2 | 0.0010992 | 2.299 | 10.2997 | 89.7003 | 2.364 | 7.7639 | 92.2361 | 2.5358 | 1.8513 | 92.2361
|  |  |  | 71 | 62.2 | 0.0010992 | 2.299 | 10.2997 | 89.7003 | 2.364 | 7.7639 | 92.2361 | 2.5358 | 1.8573 | 92.2361
|  |  |  | 72 | 62.2 | 0.0010992 | 2.299 | 10.2997 | 89.7003 | 2.364 | 7.7639 | 92.2361 | 2.5358 | 1.8633 | 92.2361
|  |  |  | 73 | 62.2 | 0.0010992 | 2.299 | 10.2997 | 89.7003 | 2.364 | 7.7639 | 92.2361 | 2.5358 | 1.8692 | 92.3846
|  |  |  | 74 | 62.1 | 0.0010974 | 2.3027 | 10.1553 | 89.8447 | 2.3678 | 7.6154 | 92.3846 | 2.5399 | 1.8751 | 92.3846
|  |  |  | 75 | 62.1 | 0.0010974 | 2.3027 | 10.1553 | 89.8447 | 2.3678 | 7.6154 | 92.3846 | 2.5399 | 1.8808 | 92.3846
|  |  |  | 76 | 62.1 | 0.0010974 | 2.3027 | 10.1553 | 89.8447 | 2.3678 | 7.6154 | 92.3846 | 2.5399 | 1.8865 | 92.3846
|  |  |  | 77 | 62.1 | 0.0010974 | 2.3027 | 10.1553 | 89.8447 | 2.3678 | 7.6154 | 92.3846 | 2.5399 | 1.8921 | 92.5336
|  |  |  | 78 | 62 | 0.0010956 | 2.3064 | 10.0104 | 89.9896 | 2.3716 | 7.4664 | 92.5336 | 2.544 | 1.8976 | 92.5336
|  |  |  | 79 | 62 | 0.0010956 | 2.3064 | 10.0104 | 89.9896 | 2.3716 | 7.4664 | 92.5336 | 2.544 | 1.9031 | 92.5336
|  |  |  | 80 | 62 | 0.0010956 | 2.3064 | 10.0104 | 89.9896 | 2.3716 | 7.4664 | 92.5336 | 2.544 | 1.9085 | 92.5336
|  |  |  | 81 | 62 | 0.0010956 | 2.3064 | 10.0104 | 89.9896 | 2.3716 | 7.4664 | 92.5336 | 2.544 | 1.9138 | 92.5336
|  |  |  | 82 | 62 | 0.0010956 | 2.3064 | 10.0104 | 89.9896 | 2.3716 | 7.4664 | 92.5336 | 2.544 | 1.9191 | 92.6831
|  |  |  | 83 | 61.9 | 0.0010939 | 2.3102 | 9.865 | 90.135 | 2.3755 | 7.3169 | 92.6831 | 2.5481 | 1.9243 | 92.6831
|  |  |  | 84 | 61.9 | 0.0010939 | 2.3102 | 9.865 | 90.135 | 2.3755 | 7.3169 | 92.6831 | 2.5481 | 1.9294 | 92.6831
|  |  |  | 85 | 61.9 | 0.0010939 | 2.3102 | 9.865 | 90.135 | 2.3755 | 7.3169 | 92.6831 | 2.5481 | 1.9345 | 92.6831
|  |  |  | 86 | 61.9 | 0.0010939 | 2.3102 | 9.865 | 90.135 | 2.3755 | 7.3169 | 92.6831 | 2.5481 | 1.9395 | 92.6831
|  |  |  | 87 | 61.9 | 0.0010939 | 2.3102 | 9.865 | 90.135 | 2.3755 | 7.3169 | 92.6831 | 2.5481 | 1.9445 | 92.8331
|  |  |  | 88 | 61.8 | 0.0010921 | 2.3139 | 9.7191 | 90.2809 | 2.3793 | 7.1669 | 92.8331 | 2.5522 | 1.9494 | 92.8331
|  |  |  | 89 | 61.8 | 0.0010921 | 2.3139 | 9.7191 | 90.2809 | 2.3793 | 7.1669 | 92.8331 | 2.5522 | 1.9542 | 92.8331
|  |  |  | 90 | 61.8 | 0.0010921 | 2.3139 | 9.7191 | 90.2809 | 2.3793 | 7.1669 | 92.8331 | 2.5522 | 1.959 | 92.8331
|  |  |  | 91 | 61.8 | 0.0010921 | 2.3139 | 9.7191 | 90.2809 | 2.3793 | 7.1669 | 92.8331 | 2.5522 | 1.9638 | 92.8331
|  |  |  | 92 | 61.8 | 0.0010921 | 2.3139 | 9.7191 | 90.2809 | 2.3793 | 7.1669 | 92.8331 | 2.5522 | 1.9685 | 92.9835
|  |  |  | 93 | 61.7 | 0.0010903 | 2.3176 | 9.5728 | 90.4272 | 2.3832 | 7.0165 | 92.9835 | 2.5563 | 1.9731 | 92.9835
|  |  |  | 94 | 61.7 | 0.0010903 | 2.3176 | 9.5728 | 90.4272 | 2.3832 | 7.0165 | 92.9835 | 2.5563 | 1.9777 | 92.9835
|  |  |  | 95 | 61.7 | 0.0010903 | 2.3176 | 9.5728 | 90.4272 | 2.3832 | 7.0165 | 92.9835 | 2.5563 | 1.9823 | 92.9835
|  |  |  | 96 | 61.7 | 0.0010903 | 2.3176 | 9.5728 | 90.4272 | 2.3832 | 7.0165 | 92.9835 | 2.5563 | 1.9868 | 92.9835
|  |  |  | 97 | 61.7 | 0.0010903 | 2.3176 | 9.5728 | 90.4272 | 2.3832 | 7.0165 | 92.9835 | 2.5563 | 1.9912 | 92.9835
|  |  |  | 98 | 61.7 | 0.0010903 | 2.3176 | 9.5728 | 90.4272 | 2.3832 | 7.0165 | 92.9835 | 2.5563 | 1.9956 | 93.1345
|  |  |  | 99 | 61.6 | 0.0010886 | 2.3214 | 9.426 | 90.574 | 2.387 | 6.8655 | 93.1345 | 2.5605 | 2 | 93.1345
|  |  |  | 100 | 61.6 | 0.0010886 | 2.3214 | 9.426 | 90.574 | 2.387 | 6.8655 | 93.1345 | 2.5605 | 2.0043 | 93.1345
|  |  |  | 101 | 61.6 | 0.0010886 | 2.3214 | 9.426 | 90.574 | 2.387 | 6.8655 | 93.1345 | 2.5605 | 2.0086 | 93.1345
|  |  |  | 102 | 61.6 | 0.0010886 | 2.3214 | 9.426 | 90.574 | 2.387 | 6.8655 | 93.1345 | 2.5605 | 2.0128 | 93.1345
|  |  |  | 103 | 61.6 | 0.0010886 | 2.3214 | 9.426 | 90.574 | 2.387 | 6.8655 | 93.1345 | 2.5605 | 2.017 | 93.1345
|  |  |  | 104 | 61.6 | 0.0010886 | 2.3214 | 9.426 | 90.574 | 2.387 | 6.8655 | 93.1345 | 2.5605 | 2.0212 | 93.2859
|  |  |  | 105 | 61.5 | 0.0010868 | 2.3252 | 9.2787 | 90.7213 | 2.3909 | 6.7141 | 93.2859 | 2.5647 | 2.0253 | 93.2859
|  |  |  | 106 | 61.5 | 0.0010868 | 2.3252 | 9.2787 | 90.7213 | 2.3909 | 6.7141 | 93.2859 | 2.5647 | 2.0294 | 93.2859
|  |  |  | 107 | 61.5 | 0.0010868 | 2.3252 | 9.2787 | 90.7213 | 2.3909 | 6.7141 | 93.2859 | 2.5647 | 2.0334 | 93.2859
|  |  |  | 108 | 61.5 | 0.0010868 | 2.3252 | 9.2787 | 90.7213 | 2.3909 | 6.7141 | 93.2859 | 2.5647 | 2.0374 | 93.2859
|  |  |  | 109 | 61.5 | 0.0010868 | 2.3252 | 9.2787 | 90.7213 | 2.3909 | 6.7141 | 93.2859 | 2.5647 | 2.0414 | 93.2859
|  |  |  | 110 | 61.5 | 0.0010868 | 2.3252 | 9.2787 | 90.7213 | 2.3909 | 6.7141 | 93.2859 | 2.5647 | 2.0453 | 93.2859
|  |  |  | 111 | 61.5 | 0.0010868 | 2.3252 | 9.2787 | 90.7213 | 2.3909 | 6.7141 | 93.2859 | 2.5647 | 2.0492 | 93.4379
|  |  |  | 112 | 61.4 | 0.001085 | 2.329 | 9.131 | 90.869 | 2.3948 | 6.5621 | 93.4379 | 2.5688 | 2.0531 | 93.4379
|  |  |  | 113 | 61.4 | 0.001085 | 2.329 | 9.131 | 90.869 | 2.3948 | 6.5621 | 93.4379 | 2.5688 | 2.0569 | 93.4379
|  |  |  | 114 | 61.4 | 0.001085 | 2.329 | 9.131 | 90.869 | 2.3948 | 6.5621 | 93.4379 | 2.5688 | 2.0607 | 93.4379
|  |  |  | 115 | 61.4 | 0.001085 | 2.329 | 9.131 | 90.869 | 2.3948 | 6.5621 | 93.4379 | 2.5688 | 2.0645 | 93.4379
|  |  |  | 116 | 61.4 | 0.001085 | 2.329 | 9.131 | 90.869 | 2.3948 | 6.5621 | 93.4379 | 2.5688 | 2.0682 | 93.4379
|  |  |  | 117 | 61.4 | 0.001085 | 2.329 | 9.131 | 90.869 | 2.3948 | 6.5621 | 93.4379 | 2.5688 | 2.0719 | 93.4379
|  |  |  | 118 | 61.4 | 0.001085 | 2.329 | 9.131 | 90.869 | 2.3948 | 6.5621 | 93.4379 | 2.5688 | 2.0755 | 93.5903
|  |  |  | 119 | 61.3 | 0.0010833 | 2.3328 | 8.9827 | 91.0173 | 2.3987 | 6.4097 | 93.5903 | 2.573 | 2.0792 | 93.5903
|  |  |  | 120 | 61.3 | 0.0010833 | 2.3328 | 8.9827 | 91.0173 | 2.3987 | 6.4097 | 93.5903 | 2.573 | 2.0828 | 93.5903
|  |  |  | 121 | 61.3 | 0.0010833 | 2.3328 | 8.9827 | 91.0173 | 2.3987 | 6.4097 | 93.5903 | 2.573 | 2.0864 | 93.5903
|  |  |  | 122 | 61.3 | 0.0010833 | 2.3328 | 8.9827 | 91.0173 | 2.3987 | 6.4097 | 93.5903 | 2.573 | 2.0899 | 93.5903
|  |  |  | 123 | 61.3 | 0.0010833 | 2.3328 | 8.9827 | 91.0173 | 2.3987 | 6.4097 | 93.5903 | 2.573 | 2.0934 | 93.5903
|  |  |  | 124 | 61.3 | 0.0010833 | 2.3328 | 8.9827 | 91.0173 | 2.3987 | 6.4097 | 93.5903 | 2.573 | 2.0969 | 93.5903
|  |  |  | 125 | 61.3 | 0.0010833 | 2.3328 | 8.9827 | 91.0173 | 2.3987 | 6.4097 | 93.5903 | 2.573 | 2.1004 | 93.5903
|  |  |  | 126 | 61.3 | 0.0010833 | 2.3328 | 8.9827 | 91.0173 | 2.3987 | 6.4097 | 93.5903 | 2.573 | 2.1038 | 93.7432
|  |  |  | 127 | 61.2 | 0.0010815 | 2.3366 | 8.834 | 91.166 | 2.4026 | 6.2568 | 93.7432 | 2.5772 | 2.1072 | 93.7432
|  |  |  | 128 | 61.2 | 0.0010815 | 2.3366 | 8.834 | 91.166 | 2.4026 | 6.2568 | 93.7432 | 2.5772 | 2.1106 | 93.7432
|  |  |  | 129 | 61.2 | 0.0010815 | 2.3366 | 8.834 | 91.166 | 2.4026 | 6.2568 | 93.7432 | 2.5772 | 2.1139 | 93.7432
|  |  |  | 130 | 61.2 | 0.0010815 | 2.3366 | 8.834 | 91.166 | 2.4026 | 6.2568 | 93.7432 | 2.5772 | 2.1173 | 93.7432
|  |  |  | 131 | 61.2 | 0.0010815 | 2.3366 | 8.834 | 91.166 | 2.4026 | 6.2568 | 93.7432 | 2.5772 | 2.1206 | 93.7432
|  |  |  | 132 | 61.2 | 0.0010815 | 2.3366 | 8.834 | 91.166 | 2.4026 | 6.2568 | 93.7432 | 2.5772 | 2.1239 | 93.7432
|  |  |  | 133 | 61.2 | 0.0010815 | 2.3366 | 8.834 | 91.166 | 2.4026 | 6.2568 | 93.7432 | 2.5772 | 2.1271 | 93.7432
|  |  |  | 134 | 61.2 | 0.0010815 | 2.3366 | 8.834 | 91.166 | 2.4026 | 6.2568 | 93.7432 | 2.5772 | 2.1303 | 93.7432
|  |  |  | 135 | 61.2 | 0.0010815 | 2.3366 | 8.834 | 91.166 | 2.4026 | 6.2568 | 93.7432 | 2.5772 | 2.1335 | 93.8966
|  |  |  | 136 | 61.1 | 0.0010797 | 2.3404 | 8.6848 | 91.3152 | 2.4066 | 6.1034 | 93.8966 | 2.5814 | 2.1367 | 93.8966
|  |  |  | 137 | 61.1 | 0.0010797 | 2.3404 | 8.6848 | 91.3152 | 2.4066 | 6.1034 | 93.8966 | 2.5814 | 2.1399 | 93.8966
|  |  |  | 138 | 61.1 | 0.0010797 | 2.3404 | 8.6848 | 91.3152 | 2.4066 | 6.1034 | 93.8966 | 2.5814 | 2.143 | 93.8966
|  |  |  | 139 | 61.1 | 0.0010797 | 2.3404 | 8.6848 | 91.3152 | 2.4066 | 6.1034 | 93.8966 | 2.5814 | 2.1461 | 93.8966
|  |  |  | 140 | 61.1 | 0.0010797 | 2.3404 | 8.6848 | 91.3152 | 2.4066 | 6.1034 | 93.8966 | 2.5814 | 2.1492 | 93.8966
|  |  |  | 141 | 61.1 | 0.0010797 | 2.3404 | 8.6848 | 91.3152 | 2.4066 | 6.1034 | 93.8966 | 2.5814 | 2.1523 | 93.8966
|  |  |  | 142 | 61.1 | 0.0010797 | 2.3404 | 8.6848 | 91.3152 | 2.4066 | 6.1034 | 93.8966 | 2.5814 | 2.1553 | 93.8966
|  |  |  | 143 | 61.1 | 0.0010797 | 2.3404 | 8.6848 | 91.3152 | 2.4066 | 6.1034 | 93.8966 | 2.5814 | 2.1584 | 93.8966
|  |  |  | 144 | 61.1 | 0.0010797 | 2.3404 | 8.6848 | 91.3152 | 2.4066 | 6.1034 | 93.8966 | 2.5814 | 2.1614 | 94.0506
|  |  |  | 145 | 61 | 0.001078 | 2.3442 | 8.5351 | 91.4649 | 2.4105 | 5.9494 | 94.0506 | 2.5857 | 2.1644 | 94.0506
|  |  |  | 146 | 61 | 0.001078 | 2.3442 | 8.5351 | 91.4649 | 2.4105 | 5.9494 | 94.0506 | 2.5857 | 2.1673 | 94.0506
|  |  |  | 147 | 61 | 0.001078 | 2.3442 | 8.5351 | 91.4649 | 2.4105 | 5.9494 | 94.0506 | 2.5857 | 2.1703 | 94.0506
|  |  |  | 148 | 61 | 0.001078 | 2.3442 | 8.5351 | 91.4649 | 2.4105 | 5.9494 | 94.0506 | 2.5857 | 2.1732 | 94.0506
|  |  |  | 149 | 61 | 0.001078 | 2.3442 | 8.5351 | 91.4649 | 2.4105 | 5.9494 | 94.0506 | 2.5857 | 2.1761 | 94.0506
|  |  |  | 150 | 61 | 0.001078 | 2.3442 | 8.5351 | 91.4649 | 2.4105 | 5.9494 | 94.0506 | 2.5857 | 2.179 | 94.0506
|  |  |  | 151 | 61 | 0.001078 | 2.3442 | 8.5351 | 91.4649 | 2.4105 | 5.9494 | 94.0506 | 2.5857 | 2.1818 | 94.0506
|  |  |  | 152 | 61 | 0.001078 | 2.3442 | 8.5351 | 91.4649 | 2.4105 | 5.9494 | 94.0506 | 2.5857 | 2.1847 | 94.0506
|  |  |  | 153 | 61 | 0.001078 | 2.3442 | 8.5351 | 91.4649 | 2.4105 | 5.9494 | 94.0506 | 2.5857 | 2.1875 | 94.0506
|  |  |  | 154 | 61 | 0.001078 | 2.3442 | 8.5351 | 91.4649 | 2.4105 | 5.9494 | 94.0506 | 2.5857 | 2.1903 | 94.205
|  |  |  | 155 | 60.9 | 0.0010762 | 2.3481 | 8.3849 | 91.6151 | 2.4145 | 5.795 | 94.205 | 2.5899 | 2.1931 | 94.205
|  |  |  | 156 | 60.9 | 0.0010762 | 2.3481 | 8.3849 | 91.6151 | 2.4145 | 5.795 | 94.205 | 2.5899 | 2.1959 | 94.205
|  |  |  | 157 | 60.9 | 0.0010762 | 2.3481 | 8.3849 | 91.6151 | 2.4145 | 5.795 | 94.205 | 2.5899 | 2.1987 | 94.205
|  |  |  | 158 | 60.9 | 0.0010762 | 2.3481 | 8.3849 | 91.6151 | 2.4145 | 5.795 | 94.205 | 2.5899 | 2.2014 | 94.205
|  |  |  | 159 | 60.9 | 0.0010762 | 2.3481 | 8.3849 | 91.6151 | 2.4145 | 5.795 | 94.205 | 2.5899 | 2.2041 | 94.205
|  |  |  | 160 | 60.9 | 0.0010762 | 2.3481 | 8.3849 | 91.6151 | 2.4145 | 5.795 | 94.205 | 2.5899 | 2.2068 | 94.205
|  |  |  | 161 | 60.9 | 0.0010762 | 2.3481 | 8.3849 | 91.6151 | 2.4145 | 5.795 | 94.205 | 2.5899 | 2.2095 | 94.205
|  |  |  | 162 | 60.9 | 0.0010762 | 2.3481 | 8.3849 | 91.6151 | 2.4145 | 5.795 | 94.205 | 2.5899 | 2.2122 | 94.205
|  |  |  | 163 | 60.9 | 0.0010762 | 2.3481 | 8.3849 | 91.6151 | 2.4145 | 5.795 | 94.205 | 2.5899 | 2.2148 | 94.205
|  |  |  | 164 | 60.9 | 0.0010762 | 2.3481 | 8.3849 | 91.6151 | 2.4145 | 5.795 | 94.205 | 2.5899 | 2.2175 | 94.205
|  |  |  | 165 | 60.9 | 0.0010762 | 2.3481 | 8.3849 | 91.6151 | 2.4145 | 5.795 | 94.205 | 2.5899 | 2.2201 | 94.205
|  |  |  | 166 | 60.9 | 0.0010762 | 2.3481 | 8.3849 | 91.6151 | 2.4145 | 5.795 | 94.205 | 2.5899 | 2.2227 | 94.3599
|  |  |  | 167 | 60.8 | 0.0010744 | 2.352 | 8.2342 | 91.7658 | 2.4184 | 5.6401 | 94.3599 | 2.5942 | 2.2253 | 94.3599
|  |  |  | 168 | 60.8 | 0.0010744 | 2.352 | 8.2342 | 91.7658 | 2.4184 | 5.6401 | 94.3599 | 2.5942 | 2.2279 | 94.3599
|  |  |  | 169 | 60.8 | 0.0010744 | 2.352 | 8.2342 | 91.7658 | 2.4184 | 5.6401 | 94.3599 | 2.5942 | 2.2304 | 94.3599
|  |  |  | 170 | 60.8 | 0.0010744 | 2.352 | 8.2342 | 91.7658 | 2.4184 | 5.6401 | 94.3599 | 2.5942 | 2.233 | 94.3599
|  |  |  | 171 | 60.8 | 0.0010744 | 2.352 | 8.2342 | 91.7658 | 2.4184 | 5.6401 | 94.3599 | 2.5942 | 2.2355 | 94.3599
|  |  |  | 172 | 60.8 | 0.0010744 | 2.352 | 8.2342 | 91.7658 | 2.4184 | 5.6401 | 94.3599 | 2.5942 | 2.238 | 94.3599
|  |  |  | 173 | 60.8 | 0.0010744 | 2.352 | 8.2342 | 91.7658 | 2.4184 | 5.6401 | 94.3599 | 2.5942 | 2.2405 | 94.3599
|  |  |  | 174 | 60.8 | 0.0010744 | 2.352 | 8.2342 | 91.7658 | 2.4184 | 5.6401 | 94.3599 | 2.5942 | 2.243 | 94.3599
|  |  |  | 175 | 60.8 | 0.0010744 | 2.352 | 8.2342 | 91.7658 | 2.4184 | 5.6401 | 94.3599 | 2.5942 | 2.2455 | 94.3599
|  |  |  | 176 | 60.8 | 0.0010744 | 2.352 | 8.2342 | 91.7658 | 2.4184 | 5.6401 | 94.3599 | 2.5942 | 2.248 | 94.3599
|  |  |  | 177 | 60.8 | 0.0010744 | 2.352 | 8.2342 | 91.7658 | 2.4184 | 5.6401 | 94.3599 | 2.5942 | 2.2504 | 94.3599
|  |  |  | 178 | 60.8 | 0.0010744 | 2.352 | 8.2342 | 91.7658 | 2.4184 | 5.6401 | 94.3599 | 2.5942 | 2.2529 | 94.5154
|  |  |  | 179 | 60.7 | 0.0010727 | 2.3558 | 8.0831 | 91.9169 | 2.4224 | 5.4846 | 94.5154 | 2.5985 | 2.2553 | 94.5154
|  |  |  | 180 | 60.7 | 0.0010727 | 2.3558 | 8.0831 | 91.9169 | 2.4224 | 5.4846 | 94.5154 | 2.5985 | 2.2577 | 94.5154
|  |  |  | 181 | 60.7 | 0.0010727 | 2.3558 | 8.0831 | 91.9169 | 2.4224 | 5.4846 | 94.5154 | 2.5985 | 2.2601 | 94.5154
|  |  |  | 182 | 60.7 | 0.0010727 | 2.3558 | 8.0831 | 91.9169 | 2.4224 | 5.4846 | 94.5154 | 2.5985 | 2.2625 | 94.5154
|  |  |  | 183 | 60.7 | 0.0010727 | 2.3558 | 8.0831 | 91.9169 | 2.4224 | 5.4846 | 94.5154 | 2.5985 | 2.2648 | 94.5154
|  |  |  | 184 | 60.7 | 0.0010727 | 2.3558 | 8.0831 | 91.9169 | 2.4224 | 5.4846 | 94.5154 | 2.5985 | 2.2672 | 94.5154
|  |  |  | 185 | 60.7 | 0.0010727 | 2.3558 | 8.0831 | 91.9169 | 2.4224 | 5.4846 | 94.5154 | 2.5985 | 2.2695 | 94.5154
|  |  |  | 186 | 60.7 | 0.0010727 | 2.3558 | 8.0831 | 91.9169 | 2.4224 | 5.4846 | 94.5154 | 2.5985 | 2.2718 | 94.5154
|  |  |  | 187 | 60.7 | 0.0010727 | 2.3558 | 8.0831 | 91.9169 | 2.4224 | 5.4846 | 94.5154 | 2.5985 | 2.2742 | 94.5154
|  |  |  | 188 | 60.7 | 0.0010727 | 2.3558 | 8.0831 | 91.9169 | 2.4224 | 5.4846 | 94.5154 | 2.5985 | 2.2765 | 94.5154
|  |  |  | 189 | 60.7 | 0.0010727 | 2.3558 | 8.0831 | 91.9169 | 2.4224 | 5.4846 | 94.5154 | 2.5985 | 2.2788 | 94.5154
|  |  |  | 190 | 60.7 | 0.0010727 | 2.3558 | 8.0831 | 91.9169 | 2.4224 | 5.4846 | 94.5154 | 2.5985 | 2.281 | 94.5154
|  |  |  | 191 | 60.7 | 0.0010727 | 2.3558 | 8.0831 | 91.9169 | 2.4224 | 5.4846 | 94.5154 | 2.5985 | 2.2833 | 94.6714
|  |  |  | 192 | 60.6 | 0.0010709 | 2.3597 | 7.9314 | 92.0686 | 2.4264 | 5.3286 | 94.6714 | 2.6027 | 2.2856 | 94.6714
|  |  |  | 193 | 60.6 | 0.0010709 | 2.3597 | 7.9314 | 92.0686 | 2.4264 | 5.3286 | 94.6714 | 2.6027 | 2.2878 | 94.6714
|  |  |  | 194 | 60.6 | 0.0010709 | 2.3597 | 7.9314 | 92.0686 | 2.4264 | 5.3286 | 94.6714 | 2.6027 | 2.29 | 94.6714
|  |  |  | 195 | 60.6 | 0.0010709 | 2.3597 | 7.9314 | 92.0686 | 2.4264 | 5.3286 | 94.6714 | 2.6027 | 2.2923 | 94.6714
|  |  |  | 196 | 60.6 | 0.0010709 | 2.3597 | 7.9314 | 92.0686 | 2.4264 | 5.3286 | 94.6714 | 2.6027 | 2.2945 | 94.6714
|  |  |  | 197 | 60.6 | 0.0010709 | 2.3597 | 7.9314 | 92.0686 | 2.4264 | 5.3286 | 94.6714 | 2.6027 | 2.2967 | 94.6714
|  |  |  | 198 | 60.6 | 0.0010709 | 2.3597 | 7.9314 | 92.0686 | 2.4264 | 5.3286 | 94.6714 | 2.6027 | 2.2989 | 94.6714
|  |  |  | 199 | 60.6 | 0.0010709 | 2.3597 | 7.9314 | 92.0686 | 2.4264 | 5.3286 | 94.6714 | 2.6027 | 2.301 | 94.6714
|  |  |  | 200 | 60.6 | 0.0010709 | 2.3597 | 7.9314 | 92.0686 | 2.4264 | 5.3286 | 94.6714 | 2.6027 | 2.3032 | 94.6714
|  |  |  | 201 | 60.6 | 0.0010709 | 2.3597 | 7.9314 | 92.0686 | 2.4264 | 5.3286 | 94.6714 | 2.6027 | 2.3054 | 94.6714
|  |  |  | 202 | 60.6 | 0.0010709 | 2.3597 | 7.9314 | 92.0686 | 2.4264 | 5.3286 | 94.6714 | 2.6027 | 2.3075 | 94.6714
|  |  |  | 203 | 60.6 | 0.0010709 | 2.3597 | 7.9314 | 92.0686 | 2.4264 | 5.3286 | 94.6714 | 2.6027 | 2.3096 | 94.6714
|  |  |  | 204 | 60.6 | 0.0010709 | 2.3597 | 7.9314 | 92.0686 | 2.4264 | 5.3286 | 94.6714 | 2.6027 | 2.3118 | 94.6714
|  |  |  | 205 | 60.6 | 0.0010709 | 2.3597 | 7.9314 | 92.0686 | 2.4264 | 5.3286 | 94.6714 | 2.6027 | 2.3139 | 94.6714
|  |  |  | 206 | 60.6 | 0.0010709 | 2.3597 | 7.9314 | 92.0686 | 2.4264 | 5.3286 | 94.6714 | 2.6027 | 2.316 | 94.6714
|  |  |  | 207 | 60.6 | 0.0010709 | 2.3597 | 7.9314 | 92.0686 | 2.4264 | 5.3286 | 94.6714 | 2.6027 | 2.3181 | 94.8278
|  |  |  | 208 | 60.5 | 0.0010691 | 2.3636 | 7.7792 | 92.2208 | 2.4304 | 5.1722 | 94.8278 | 2.6071 | 2.3201 | 94.8278
|  |  |  | 209 | 60.5 | 0.0010691 | 2.3636 | 7.7792 | 92.2208 | 2.4304 | 5.1722 | 94.8278 | 2.6071 | 2.3222 | 94.8278
|  |  |  | 210 | 60.5 | 0.0010691 | 2.3636 | 7.7792 | 92.2208 | 2.4304 | 5.1722 | 94.8278 | 2.6071 | 2.3243 | 94.8278
|  |  |  | 211 | 60.5 | 0.0010691 | 2.3636 | 7.7792 | 92.2208 | 2.4304 | 5.1722 | 94.8278 | 2.6071 | 2.3263 | 94.8278
|  |  |  | 212 | 60.5 | 0.0010691 | 2.3636 | 7.7792 | 92.2208 | 2.4304 | 5.1722 | 94.8278 | 2.6071 | 2.3284 | 94.8278
|  |  |  | 213 | 60.5 | 0.0010691 | 2.3636 | 7.7792 | 92.2208 | 2.4304 | 5.1722 | 94.8278 | 2.6071 | 2.3304 | 94.8278
|  |  |  | 214 | 60.5 | 0.0010691 | 2.3636 | 7.7792 | 92.2208 | 2.4304 | 5.1722 | 94.8278 | 2.6071 | 2.3324 | 94.8278
|  |  |  | 215 | 60.5 | 0.0010691 | 2.3636 | 7.7792 | 92.2208 | 2.4304 | 5.1722 | 94.8278 | 2.6071 | 2.3345 | 94.8278
|  |  |  | 216 | 60.5 | 0.0010691 | 2.3636 | 7.7792 | 92.2208 | 2.4304 | 5.1722 | 94.8278 | 2.6071 | 2.3365 | 94.8278
|  |  |  | 217 | 60.5 | 0.0010691 | 2.3636 | 7.7792 | 92.2208 | 2.4304 | 5.1722 | 94.8278 | 2.6071 | 2.3385 | 94.8278
|  |  |  | 218 | 60.5 | 0.0010691 | 2.3636 | 7.7792 | 92.2208 | 2.4304 | 5.1722 | 94.8278 | 2.6071 | 2.3404 | 94.8278
|  |  |  | 219 | 60.5 | 0.0010691 | 2.3636 | 7.7792 | 92.2208 | 2.4304 | 5.1722 | 94.8278 | 2.6071 | 2.3424 | 94.8278
|  |  |  | 220 | 60.5 | 0.0010691 | 2.3636 | 7.7792 | 92.2208 | 2.4304 | 5.1722 | 94.8278 | 2.6071 | 2.3444 | 94.8278
|  |  |  | 221 | 60.5 | 0.0010691 | 2.3636 | 7.7792 | 92.2208 | 2.4304 | 5.1722 | 94.8278 | 2.6071 | 2.3464 | 94.8278
|  |  |  | 222 | 60.5 | 0.0010691 | 2.3636 | 7.7792 | 92.2208 | 2.4304 | 5.1722 | 94.8278 | 2.6071 | 2.3483 | 94.8278
|  |  |  | 223 | 60.5 | 0.0010691 | 2.3636 | 7.7792 | 92.2208 | 2.4304 | 5.1722 | 94.8278 | 2.6071 | 2.3502 | 94.8278
|  |  |  | 224 | 60.5 | 0.0010691 | 2.3636 | 7.7792 | 92.2208 | 2.4304 | 5.1722 | 94.8278 | 2.6071 | 2.3522 | 94.9848
|  |  |  | 225 | 60.4 | 0.0010674 | 2.3675 | 7.6265 | 92.3735 | 2.4345 | 5.0152 | 94.9848 | 2.6114 | 2.3541 | 94.9848
|  |  |  | 226 | 60.4 | 0.0010674 | 2.3675 | 7.6265 | 92.3735 | 2.4345 | 5.0152 | 94.9848 | 2.6114 | 2.356 | 94.9848
|  |  |  | 227 | 60.4 | 0.0010674 | 2.3675 | 7.6265 | 92.3735 | 2.4345 | 5.0152 | 94.9848 | 2.6114 | 2.3579 | 94.9848
|  |  |  | 228 | 60.4 | 0.0010674 | 2.3675 | 7.6265 | 92.3735 | 2.4345 | 5.0152 | 94.9848 | 2.6114 | 2.3598 | 94.9848
|  |  |  | 229 | 60.4 | 0.0010674 | 2.3675 | 7.6265 | 92.3735 | 2.4345 | 5.0152 | 94.9848 | 2.6114 | 2.3617 | 94.9848
|  |  |  | 230 | 60.4 | 0.0010674 | 2.3675 | 7.6265 | 92.3735 | 2.4345 | 5.0152 | 94.9848 | 2.6114 | 2.3636 | 94.9848
|  |  |  | 231 | 60.4 | 0.0010674 | 2.3675 | 7.6265 | 92.3735 | 2.4345 | 5.0152 | 94.9848 | 2.6114 | 2.3655 | 94.9848
|  |  |  | 232 | 60.4 | 0.0010674 | 2.3675 | 7.6265 | 92.3735 | 2.4345 | 5.0152 | 94.9848 | 2.6114 | 2.3674 | 94.9848
|  |  |  | 233 | 60.4 | 0.0010674 | 2.3675 | 7.6265 | 92.3735 | 2.4345 | 5.0152 | 94.9848 | 2.6114 | 2.3692 | 94.9848
|  |  |  | 234 | 60.4 | 0.0010674 | 2.3675 | 7.6265 | 92.3735 | 2.4345 | 5.0152 | 94.9848 | 2.6114 | 2.3711 | 94.9848
|  |  |  | 235 | 60.4 | 0.0010674 | 2.3675 | 7.6265 | 92.3735 | 2.4345 | 5.0152 | 94.9848 | 2.6114 | 2.3729 | 94.9848
|  |  |  | 236 | 60.4 | 0.0010674 | 2.3675 | 7.6265 | 92.3735 | 2.4345 | 5.0152 | 94.9848 | 2.6114 | 2.3747 | 94.9848
|  |  |  | 237 | 60.4 | 0.0010674 | 2.3675 | 7.6265 | 92.3735 | 2.4345 | 5.0152 | 94.9848 | 2.6114 | 2.3766 | 94.9848
|  |  |  | 238 | 60.4 | 0.0010674 | 2.3675 | 7.6265 | 92.3735 | 2.4345 | 5.0152 | 94.9848 | 2.6114 | 2.3784 | 94.9848
|  |  |  | 239 | 60.4 | 0.0010674 | 2.3675 | 7.6265 | 92.3735 | 2.4345 | 5.0152 | 94.9848 | 2.6114 | 2.3802 | 94.9848
|  |  |  | 240 | 60.4 | 0.0010674 | 2.3675 | 7.6265 | 92.3735 | 2.4345 | 5.0152 | 94.9848 | 2.6114 | 2.382 | 94.9848
|  |  |  | 241 | 60.4 | 0.0010674 | 2.3675 | 7.6265 | 92.3735 | 2.4345 | 5.0152 | 94.9848 | 2.6114 | 2.3838 | 94.9848
|  |  |  | 242 | 60.4 | 0.0010674 | 2.3675 | 7.6265 | 92.3735 | 2.4345 | 5.0152 | 94.9848 | 2.6114 | 2.3856 | 94.9848
|  |  |  | 243 | 60.4 | 0.0010674 | 2.3675 | 7.6265 | 92.3735 | 2.4345 | 5.0152 | 94.9848 | 2.6114 | 2.3874 | 95.1424
|  |  |  | 244 | 60.3 | 0.0010656 | 2.3715 | 7.4733 | 92.5267 | 2.4385 | 4.8576 | 95.1424 | 2.6157 | 2.3892 | 95.1424
|  |  |  | 245 | 60.3 | 0.0010656 | 2.3715 | 7.4733 | 92.5267 | 2.4385 | 4.8576 | 95.1424 | 2.6157 | 2.3909 | 95.1424
|  |  |  | 246 | 60.3 | 0.0010656 | 2.3715 | 7.4733 | 92.5267 | 2.4385 | 4.8576 | 95.1424 | 2.6157 | 2.3927 | 95.1424
|  |  |  | 247 | 60.3 | 0.0010656 | 2.3715 | 7.4733 | 92.5267 | 2.4385 | 4.8576 | 95.1424 | 2.6157 | 2.3945 | 95.1424
|  |  |  | 248 | 60.3 | 0.0010656 | 2.3715 | 7.4733 | 92.5267 | 2.4385 | 4.8576 | 95.1424 | 2.6157 | 2.3962 | 95.1424
|  |  |  | 249 | 60.3 | 0.0010656 | 2.3715 | 7.4733 | 92.5267 | 2.4385 | 4.8576 | 95.1424 | 2.6157 | 2.3979 | 95.1424
|  |  |  | 250 | 60.3 | 0.0010656 | 2.3715 | 7.4733 | 92.5267 | 2.4385 | 4.8576 | 95.1424 | 2.6157 | 2.3997 | 95.1424
|  |  |  | 251 | 60.3 | 0.0010656 | 2.3715 | 7.4733 | 92.5267 | 2.4385 | 4.8576 | 95.1424 | 2.6157 | 2.4014 | 95.1424
|  |  |  | 252 | 60.3 | 0.0010656 | 2.3715 | 7.4733 | 92.5267 | 2.4385 | 4.8576 | 95.1424 | 2.6157 | 2.4031 | 95.1424
|  |  |  | 253 | 60.3 | 0.0010656 | 2.3715 | 7.4733 | 92.5267 | 2.4385 | 4.8576 | 95.1424 | 2.6157 | 2.4048 | 95.1424
|  |  |  | 254 | 60.3 | 0.0010656 | 2.3715 | 7.4733 | 92.5267 | 2.4385 | 4.8576 | 95.1424 | 2.6157 | 2.4065 | 95.1424
|  |  |  | 255 | 60.3 | 0.0010656 | 2.3715 | 7.4733 | 92.5267 | 2.4385 | 4.8576 | 95.1424 | 2.6157 | 2.4082 | 95.1424
|  |  |  | 256 | 60.3 | 0.0010656 | 2.3715 | 7.4733 | 92.5267 | 2.4385 | 4.8576 | 95.1424 | 2.6157 | 2.4099 | 95.1424
|  |  |  | 257 | 60.3 | 0.0010656 | 2.3715 | 7.4733 | 92.5267 | 2.4385 | 4.8576 | 95.1424 | 2.6157 | 2.4116 | 95.1424
|  |  |  | 258 | 60.3 | 0.0010656 | 2.3715 | 7.4733 | 92.5267 | 2.4385 | 4.8576 | 95.1424 | 2.6157 | 2.4133 | 95.1424
|  |  |  | 259 | 60.3 | 0.0010656 | 2.3715 | 7.4733 | 92.5267 | 2.4385 | 4.8576 | 95.1424 | 2.6157 | 2.415 | 95.1424
|  |  |  | 260 | 60.3 | 0.0010656 | 2.3715 | 7.4733 | 92.5267 | 2.4385 | 4.8576 | 95.1424 | 2.6157 | 2.4166 | 95.1424
|  |  |  | 261 | 60.3 | 0.0010656 | 2.3715 | 7.4733 | 92.5267 | 2.4385 | 4.8576 | 95.1424 | 2.6157 | 2.4183 | 95.1424
|  |  |  | 262 | 60.3 | 0.0010656 | 2.3715 | 7.4733 | 92.5267 | 2.4385 | 4.8576 | 95.1424 | 2.6157 | 2.42 | 95.1424
|  |  |  | 263 | 60.3 | 0.0010656 | 2.3715 | 7.4733 | 92.5267 | 2.4385 | 4.8576 | 95.1424 | 2.6157 | 2.4216 | 95.1424
|  |  |  | 264 | 60.3 | 0.0010656 | 2.3715 | 7.4733 | 92.5267 | 2.4385 | 4.8576 | 95.1424 | 2.6157 | 2.4232 | 95.1424
|  |  |  | 265 | 60.3 | 0.0010656 | 2.3715 | 7.4733 | 92.5267 | 2.4385 | 4.8576 | 95.1424 | 2.6157 | 2.4249 | 95.1424
|  |  |  | 266 | 60.3 | 0.0010656 | 2.3715 | 7.4733 | 92.5267 | 2.4385 | 4.8576 | 95.1424 | 2.6157 | 2.4265 | 95.3004
|  |  |  | 267 | 60.2 | 0.0010638 | 2.3754 | 7.3196 | 92.6804 | 2.4425 | 4.6996 | 95.3004 | 2.62 | 2.4281 | 95.3004
|  |  |  | 268 | 60.2 | 0.0010638 | 2.3754 | 7.3196 | 92.6804 | 2.4425 | 4.6996 | 95.3004 | 2.62 | 2.4298 | 95.3004
|  |  |  | 269 | 60.2 | 0.0010638 | 2.3754 | 7.3196 | 92.6804 | 2.4425 | 4.6996 | 95.3004 | 2.62 | 2.4314 | 95.3004
|  |  |  | 270 | 60.2 | 0.0010638 | 2.3754 | 7.3196 | 92.6804 | 2.4425 | 4.6996 | 95.3004 | 2.62 | 2.433 | 95.3004
|  |  |  | 271 | 60.2 | 0.0010638 | 2.3754 | 7.3196 | 92.6804 | 2.4425 | 4.6996 | 95.3004 | 2.62 | 2.4346 | 95.3004
|  |  |  | 272 | 60.2 | 0.0010638 | 2.3754 | 7.3196 | 92.6804 | 2.4425 | 4.6996 | 95.3004 | 2.62 | 2.4362 | 95.3004
|  |  |  | 273 | 60.2 | 0.0010638 | 2.3754 | 7.3196 | 92.6804 | 2.4425 | 4.6996 | 95.3004 | 2.62 | 2.4378 | 95.3004
|  |  |  | 274 | 60.2 | 0.0010638 | 2.3754 | 7.3196 | 92.6804 | 2.4425 | 4.6996 | 95.3004 | 2.62 | 2.4393 | 95.3004
|  |  |  | 275 | 60.2 | 0.0010638 | 2.3754 | 7.3196 | 92.6804 | 2.4425 | 4.6996 | 95.3004 | 2.62 | 2.4409 | 95.3004
|  |  |  | 276 | 60.2 | 0.0010638 | 2.3754 | 7.3196 | 92.6804 | 2.4425 | 4.6996 | 95.3004 | 2.62 | 2.4425 | 95.3004
|  |  |  | 277 | 60.2 | 0.0010638 | 2.3754 | 7.3196 | 92.6804 | 2.4425 | 4.6996 | 95.3004 | 2.62 | 2.444 | 95.3004
|  |  |  | 278 | 60.2 | 0.0010638 | 2.3754 | 7.3196 | 92.6804 | 2.4425 | 4.6996 | 95.3004 | 2.62 | 2.4456 | 95.3004
|  |  |  | 279 | 60.2 | 0.0010638 | 2.3754 | 7.3196 | 92.6804 | 2.4425 | 4.6996 | 95.3004 | 2.62 | 2.4472 | 95.3004
|  |  |  | 280 | 60.2 | 0.0010638 | 2.3754 | 7.3196 | 92.6804 | 2.4425 | 4.6996 | 95.3004 | 2.62 | 2.4487 | 95.3004
|  |  |  | 281 | 60.2 | 0.0010638 | 2.3754 | 7.3196 | 92.6804 | 2.4425 | 4.6996 | 95.3004 | 2.62 | 2.4502 | 95.3004
|  |  |  | 282 | 60.2 | 0.0010638 | 2.3754 | 7.3196 | 92.6804 | 2.4425 | 4.6996 | 95.3004 | 2.62 | 2.4518 | 95.3004
|  |  |  | 283 | 60.2 | 0.0010638 | 2.3754 | 7.3196 | 92.6804 | 2.4425 | 4.6996 | 95.3004 | 2.62 | 2.4533 | 95.3004
|  |  |  | 284 | 60.2 | 0.0010638 | 2.3754 | 7.3196 | 92.6804 | 2.4425 | 4.6996 | 95.3004 | 2.62 | 2.4548 | 95.3004
|  |  |  | 285 | 60.2 | 0.0010638 | 2.3754 | 7.3196 | 92.6804 | 2.4425 | 4.6996 | 95.3004 | 2.62 | 2.4564 | 95.3004
|  |  |  | 286 | 60.2 | 0.0010638 | 2.3754 | 7.3196 | 92.6804 | 2.4425 | 4.6996 | 95.3004 | 2.62 | 2.4579 | 95.3004
|  |  |  | 287 | 60.2 | 0.0010638 | 2.3754 | 7.3196 | 92.6804 | 2.4425 | 4.6996 | 95.3004 | 2.62 | 2.4594 | 95.3004
|  |  |  | 288 | 60.2 | 0.0010638 | 2.3754 | 7.3196 | 92.6804 | 2.4425 | 4.6996 | 95.3004 | 2.62 | 2.4609 | 95.3004
|  |  |  | 289 | 60.2 | 0.0010638 | 2.3754 | 7.3196 | 92.6804 | 2.4425 | 4.6996 | 95.3004 | 2.62 | 2.4624 | 95.3004
|  |  |  | 290 | 60.2 | 0.0010638 | 2.3754 | 7.3196 | 92.6804 | 2.4425 | 4.6996 | 95.3004 | 2.62 | 2.4639 | 95.3004
|  |  |  | 291 | 60.2 | 0.0010638 | 2.3754 | 7.3196 | 92.6804 | 2.4425 | 4.6996 | 95.3004 | 2.62 | 2.4654 | 95.3004
|  |  |  | 292 | 60.2 | 0.0010638 | 2.3754 | 7.3196 | 92.6804 | 2.4425 | 4.6996 | 95.3004 | 2.62 | 2.4669 | 95.459
|  |  |  | 293 | 60.1 | 0.0010621 | 2.3794 | 7.1654 | 92.8346 | 2.4466 | 4.541 | 95.459 | 2.6244 | 2.4683 | 95.459
|  |  |  | 294 | 60.1 | 0.0010621 | 2.3794 | 7.1654 | 92.8346 | 2.4466 | 4.541 | 95.459 | 2.6244 | 2.4698 | 95.459
|  |  |  | 295 | 60.1 | 0.0010621 | 2.3794 | 7.1654 | 92.8346 | 2.4466 | 4.541 | 95.459 | 2.6244 | 2.4713 | 95.459
|  |  |  | 296 | 60.1 | 0.0010621 | 2.3794 | 7.1654 | 92.8346 | 2.4466 | 4.541 | 95.459 | 2.6244 | 2.4728 | 95.459
|  |  |  | 297 | 60.1 | 0.0010621 | 2.3794 | 7.1654 | 92.8346 | 2.4466 | 4.541 | 95.459 | 2.6244 | 2.4742 | 95.459
|  |  |  | 298 | 60.1 | 0.0010621 | 2.3794 | 7.1654 | 92.8346 | 2.4466 | 4.541 | 95.459 | 2.6244 | 2.4757 | 95.459
|  |  |  | 299 | 60.1 | 0.0010621 | 2.3794 | 7.1654 | 92.8346 | 2.4466 | 4.541 | 95.459 | 2.6244 | 2.4771 | 95.459
|  |  |  | 300 | 60.1 | 0.0010621 | 2.3794 | 7.1654 | 92.8346 | 2.4466 | 4.541 | 95.459 | 2.6244 | 2.4786 | 95.459
|  |  |  | 301 | 60.1 | 0.0010621 | 2.3794 | 7.1654 | 92.8346 | 2.4466 | 4.541 | 95.459 | 2.6244 | 2.48 | 95.459
|  |  |  | 302 | 60.1 | 0.0010621 | 2.3794 | 7.1654 | 92.8346 | 2.4466 | 4.541 | 95.459 | 2.6244 | 2.4814 | 95.459
|  |  |  | 303 | 60.1 | 0.0010621 | 2.3794 | 7.1654 | 92.8346 | 2.4466 | 4.541 | 95.459 | 2.6244 | 2.4829 | 95.459
|  |  |  | 304 | 60.1 | 0.0010621 | 2.3794 | 7.1654 | 92.8346 | 2.4466 | 4.541 | 95.459 | 2.6244 | 2.4843 | 95.459
|  |  |  | 305 | 60.1 | 0.0010621 | 2.3794 | 7.1654 | 92.8346 | 2.4466 | 4.541 | 95.459 | 2.6244 | 2.4857 | 95.459
|  |  |  | 306 | 60.1 | 0.0010621 | 2.3794 | 7.1654 | 92.8346 | 2.4466 | 4.541 | 95.459 | 2.6244 | 2.4871 | 95.459
|  |  |  | 307 | 60.1 | 0.0010621 | 2.3794 | 7.1654 | 92.8346 | 2.4466 | 4.541 | 95.459 | 2.6244 | 2.4886 | 95.459
|  |  |  | 308 | 60.1 | 0.0010621 | 2.3794 | 7.1654 | 92.8346 | 2.4466 | 4.541 | 95.459 | 2.6244 | 2.49 | 95.459
|  |  |  | 309 | 60.1 | 0.0010621 | 2.3794 | 7.1654 | 92.8346 | 2.4466 | 4.541 | 95.459 | 2.6244 | 2.4914 | 95.459
|  |  |  | 310 | 60.1 | 0.0010621 | 2.3794 | 7.1654 | 92.8346 | 2.4466 | 4.541 | 95.459 | 2.6244 | 2.4928 | 95.459
|  |  |  | 311 | 60.1 | 0.0010621 | 2.3794 | 7.1654 | 92.8346 | 2.4466 | 4.541 | 95.459 | 2.6244 | 2.4942 | 95.459
|  |  |  | 312 | 60.1 | 0.0010621 | 2.3794 | 7.1654 | 92.8346 | 2.4466 | 4.541 | 95.459 | 2.6244 | 2.4955 | 95.459
|  |  |  | 313 | 60.1 | 0.0010621 | 2.3794 | 7.1654 | 92.8346 | 2.4466 | 4.541 | 95.459 | 2.6244 | 2.4969 | 95.459
|  |  |  | 314 | 60.1 | 0.0010621 | 2.3794 | 7.1654 | 92.8346 | 2.4466 | 4.541 | 95.459 | 2.6244 | 2.4983 | 95.459
|  |  |  | 315 | 60.1 | 0.0010621 | 2.3794 | 7.1654 | 92.8346 | 2.4466 | 4.541 | 95.459 | 2.6244 | 2.4997 | 95.459
|  |  |  | 316 | 60.1 | 0.0010621 | 2.3794 | 7.1654 | 92.8346 | 2.4466 | 4.541 | 95.459 | 2.6244 | 2.5011 | 95.459
|  |  |  | 317 | 60.1 | 0.0010621 | 2.3794 | 7.1654 | 92.8346 | 2.4466 | 4.541 | 95.459 | 2.6244 | 2.5024 | 95.459
|  |  |  | 318 | 60.1 | 0.0010621 | 2.3794 | 7.1654 | 92.8346 | 2.4466 | 4.541 | 95.459 | 2.6244 | 2.5038 | 95.459
|  |  |  | 319 | 60.1 | 0.0010621 | 2.3794 | 7.1654 | 92.8346 | 2.4466 | 4.541 | 95.459 | 2.6244 | 2.5051 | 95.459
|  |  |  | 320 | 60.1 | 0.0010621 | 2.3794 | 7.1654 | 92.8346 | 2.4466 | 4.541 | 95.459 | 2.6244 | 2.5065 | 95.459
|  |  |  | 321 | 60.1 | 0.0010621 | 2.3794 | 7.1654 | 92.8346 | 2.4466 | 4.541 | 95.459 | 2.6244 | 2.5079 | 95.459
|  |  |  | 322 | 60.1 | 0.0010621 | 2.3794 | 7.1654 | 92.8346 | 2.4466 | 4.541 | 95.459 | 2.6244 | 2.5092 | 95.459
|  |  |  | 323 | 60.1 | 0.0010621 | 2.3794 | 7.1654 | 92.8346 | 2.4466 | 4.541 | 95.459 | 2.6244 | 2.5105 | 95.6181
|  |  |  | 324 | 60 | 0.0010603 | 2.3833 | 7.0107 | 92.9893 | 2.4507 | 4.3819 | 95.6181 | 2.6288 | 2.5119 | 95.6181
|  |  |  | 325 | 60 | 0.0010603 | 2.3833 | 7.0107 | 92.9893 | 2.4507 | 4.3819 | 95.6181 | 2.6288 | 2.5132 | 95.6181
|  |  |  | 326 | 60 | 0.0010603 | 2.3833 | 7.0107 | 92.9893 | 2.4507 | 4.3819 | 95.6181 | 2.6288 | 2.5145 | 95.6181
|  |  |  | 327 | 60 | 0.0010603 | 2.3833 | 7.0107 | 92.9893 | 2.4507 | 4.3819 | 95.6181 | 2.6288 | 2.5159 | 95.6181
|  |  |  | 328 | 60 | 0.0010603 | 2.3833 | 7.0107 | 92.9893 | 2.4507 | 4.3819 | 95.6181 | 2.6288 | 2.5172 | 95.6181
|  |  |  | 329 | 60 | 0.0010603 | 2.3833 | 7.0107 | 92.9893 | 2.4507 | 4.3819 | 95.6181 | 2.6288 | 2.5185 | 95.6181
|  |  |  | 330 | 60 | 0.0010603 | 2.3833 | 7.0107 | 92.9893 | 2.4507 | 4.3819 | 95.6181 | 2.6288 | 2.5198 | 95.6181
|  |  |  | 331 | 60 | 0.0010603 | 2.3833 | 7.0107 | 92.9893 | 2.4507 | 4.3819 | 95.6181 | 2.6288 | 2.5211 | 95.6181
|  |  |  | 332 | 60 | 0.0010603 | 2.3833 | 7.0107 | 92.9893 | 2.4507 | 4.3819 | 95.6181 | 2.6288 | 2.5224 | 95.6181
|  |  |  | 333 | 60 | 0.0010603 | 2.3833 | 7.0107 | 92.9893 | 2.4507 | 4.3819 | 95.6181 | 2.6288 | 2.5237 | 95.6181
|  |  |  | 334 | 60 | 0.0010603 | 2.3833 | 7.0107 | 92.9893 | 2.4507 | 4.3819 | 95.6181 | 2.6288 | 2.525 | 95.6181
|  |  |  | 335 | 60 | 0.0010603 | 2.3833 | 7.0107 | 92.9893 | 2.4507 | 4.3819 | 95.6181 | 2.6288 | 2.5263 | 95.6181
|  |  |  | 336 | 60 | 0.0010603 | 2.3833 | 7.0107 | 92.9893 | 2.4507 | 4.3819 | 95.6181 | 2.6288 | 2.5276 | 95.6181
|  |  |  | 337 | 60 | 0.0010603 | 2.3833 | 7.0107 | 92.9893 | 2.4507 | 4.3819 | 95.6181 | 2.6288 | 2.5289 | 95.6181
|  |  |  | 338 | 60 | 0.0010603 | 2.3833 | 7.0107 | 92.9893 | 2.4507 | 4.3819 | 95.6181 | 2.6288 | 2.5302 | 95.6181
|  |  |  | 339 | 60 | 0.0010603 | 2.3833 | 7.0107 | 92.9893 | 2.4507 | 4.3819 | 95.6181 | 2.6288 | 2.5315 | 95.6181
|  |  |  | 340 | 60 | 0.0010603 | 2.3833 | 7.0107 | 92.9893 | 2.4507 | 4.3819 | 95.6181 | 2.6288

## B20 PMB-20 29_05
CURVA COMPATTAZIONE [EN 12697-31]
|  |  |  | N giri | h [mm] | V [m3] | ρgeo [Mg/m3] | vgeo [%] | Cgeo [%] | ρSSD [Mg/m3] | vSSD [%] | CSSD [%] | Δv [%] | log10N | CSSD [%]
ACR PMB - 20 |  |  |  | 0 | 75 | 0.0013254 | 1.9061 | 25.6292 | 74.3708 | 1.9839 | 22.5954 | 77.4046 | 3.0338 | 0 | 80.0737
|  |  |  | 1 | 72.5 | 0.0012812 | 1.9719 | 23.0647 | 76.9353 | 2.0523 | 19.9263 | 80.0737 | 3.1384 | 0.30103 | 81.4214
Provino | B20 |  |  | 2 | 71.3 | 0.00126 | 2.005 | 21.7698 | 78.2302 | 2.0868 | 18.5786 | 81.4214 | 3.1912 | 0.47712 | 82.3453
Data | 2025-05-29 |  |  | 3 | 70.5 | 0.0012458 | 2.0278 | 20.8821 | 79.1179 | 2.1105 | 17.6547 | 82.3453 | 3.2274 | 0.60206 | 83.0521
Tcomp [°C] | 160 ± 5 |  |  | 4 | 69.9 | 0.0012352 | 2.0452 | 20.203 | 79.797 | 2.1286 | 16.9479 | 83.0521 | 3.2551 | 0.69897 | 83.6505
|  |  |  | 5 | 69.4 | 0.0012264 | 2.0599 | 19.6281 | 80.3719 | 2.144 | 16.3495 | 83.6505 | 3.2786 | 0.77815 | 84.2575
D | [mm] | 150 |  | 6 | 68.9 | 0.0012176 | 2.0749 | 19.0448 | 80.9552 | 2.1595 | 15.7425 | 84.2575 | 3.3023 | 0.8451 | 84.626
h | [mm] | 60 |  | 7 | 68.6 | 0.0012123 | 2.084 | 18.6908 | 81.3092 | 2.169 | 15.374 | 84.626 | 3.3168 | 0.90309 | 85.1223
ρM | [Mg/m3] | 2.563 |  | 8 | 68.2 | 0.0012052 | 2.0962 | 18.2139 | 81.7861 | 2.1817 | 14.8777 | 85.1223 | 3.3362 | 0.95424 | 85.3727
vg | [%] | 7 |  | 9 | 68 | 0.0012017 | 2.1023 | 17.9733 | 82.0267 | 2.1881 | 14.6273 | 85.3727 | 3.3461 | 1 | 85.751
M | [g] | 2526.3 |  | 10 | 67.7 | 0.0011964 | 2.1117 | 17.6099 | 82.3901 | 2.1978 | 14.249 | 85.751 | 3.3609 | 1.0414 | 86.0051
ρSSD | [Mg/m3] | 2.4634 |  | 11 | 67.5 | 0.0011928 | 2.1179 | 17.3657 | 82.6343 | 2.2043 | 13.9949 | 86.0051 | 3.3708 | 1.0792 | 86.2607
|  |  |  | 12 | 67.3 | 0.0011893 | 2.1242 | 17.1202 | 82.8798 | 2.2109 | 13.7393 | 86.2607 | 3.3809 | 1.1139 | 86.5178
|  |  |  | 13 | 67.1 | 0.0011858 | 2.1305 | 16.8731 | 83.1269 | 2.2175 | 13.4822 | 86.5178 | 3.3909 | 1.1461 | 86.7764
DIMENSIONI [EN 12697-29] |  |  |  | 14 | 66.9 | 0.0011822 | 2.1369 | 16.6246 | 83.3754 | 2.2241 | 13.2236 | 86.7764 | 3.4011 | 1.1761 | 87.0366
|  |  |  | 15 | 66.7 | 0.0011787 | 2.1433 | 16.3746 | 83.6254 | 2.2307 | 12.9634 | 87.0366 | 3.4113 | 1.2041 | 87.1673
|  |  |  | 16 | 66.6 | 0.0011769 | 2.1465 | 16.2491 | 83.7509 | 2.2341 | 12.8327 | 87.1673 | 3.4164 | 1.2304 | 87.4299
|  |  | Average [mm] | 17 | 66.4 | 0.0011734 | 2.153 | 15.9968 | 84.0032 | 2.2408 | 12.5701 | 87.4299 | 3.4267 | 1.2553 | 87.5618
h | 1 | 59.7 | 59.625 | 18 | 66.3 | 0.0011716 | 2.1562 | 15.8701 | 84.1299 | 2.2442 | 12.4382 | 87.5618 | 3.4319 | 1.2788 | 87.694
| 2 | 59.7 |  | 19 | 66.2 | 0.0011699 | 2.1595 | 15.743 | 84.257 | 2.2476 | 12.306 | 87.694 | 3.437 | 1.301 | 87.9598
| 3 | 59.5 |  | 20 | 66 | 0.0011663 | 2.1661 | 15.4877 | 84.5123 | 2.2544 | 12.0402 | 87.9598 | 3.4474 | 1.3222 | 88.0932
| 4 | 59.6 |  | 21 | 65.9 | 0.0011645 | 2.1693 | 15.3594 | 84.6406 | 2.2578 | 11.9068 | 88.0932 | 3.4527 | 1.3424 | 88.2271
|  |  |  | 22 | 65.8 | 0.0011628 | 2.1726 | 15.2308 | 84.7692 | 2.2613 | 11.7729 | 88.2271 | 3.4579 | 1.3617 | 88.3614
D | 1 | 149.6 | 149.6 | 23 | 65.7 | 0.001161 | 2.1759 | 15.1018 | 84.8982 | 2.2647 | 11.6386 | 88.3614 | 3.4632 | 1.3802 | 88.4961
| 2 | 149.6 |  | 24 | 65.6 | 0.0011592 | 2.1793 | 14.9724 | 85.0276 | 2.2682 | 11.5039 | 88.4961 | 3.4685 | 1.3979 | 88.6312
|  |  |  | 25 | 65.5 | 0.0011575 | 2.1826 | 14.8426 | 85.1574 | 2.2716 | 11.3688 | 88.6312 | 3.4738 | 1.415 | 88.7667
PARAMETRI |  |  |  | 26 | 65.4 | 0.0011557 | 2.1859 | 14.7123 | 85.2877 | 2.2751 | 11.2333 | 88.7667 | 3.4791 | 1.4314 | 88.9027
|  |  |  | 27 | 65.3 | 0.0011539 | 2.1893 | 14.5817 | 85.4183 | 2.2786 | 11.0973 | 88.9027 | 3.4844 | 1.4472 | 88.9027
C1 | 80.5091 |  |  | 28 | 65.3 | 0.0011539 | 2.1893 | 14.5817 | 85.4183 | 2.2786 | 11.0973 | 88.9027 | 3.4844 | 1.4624 | 89.039
k | 5.9025 |  |  | 29 | 65.2 | 0.0011522 | 2.1926 | 14.4507 | 85.5493 | 2.2821 | 10.961 | 89.039 | 3.4897 | 1.4771 | 89.1758
CDI | 323.2532 |  |  | 30 | 65.1 | 0.0011504 | 2.196 | 14.3193 | 85.6807 | 2.2856 | 10.8242 | 89.1758 | 3.4951 | 1.4914 | 89.313
|  |  |  | 31 | 65 | 0.0011486 | 2.1994 | 14.1875 | 85.8125 | 2.2891 | 10.687 | 89.313 | 3.5005 | 1.5051 | 89.4506
|  |  |  | 32 | 64.9 | 0.0011469 | 2.2028 | 14.0553 | 85.9447 | 2.2926 | 10.5494 | 89.4506 | 3.5059 | 1.5185 | 89.4506
|  |  |  | 33 | 64.9 | 0.0011469 | 2.2028 | 14.0553 | 85.9447 | 2.2926 | 10.5494 | 89.4506 | 3.5059 | 1.5315 | 89.5886
|  |  |  | 34 | 64.8 | 0.0011451 | 2.2062 | 13.9226 | 86.0774 | 2.2962 | 10.4114 | 89.5886 | 3.5113 | 1.5441 | 89.5886
|  |  |  | 35 | 64.8 | 0.0011451 | 2.2062 | 13.9226 | 86.0774 | 2.2962 | 10.4114 | 89.5886 | 3.5113 | 1.5563 | 89.7271
|  |  |  | 36 | 64.7 | 0.0011433 | 2.2096 | 13.7896 | 86.2104 | 2.2997 | 10.2729 | 89.7271 | 3.5167 | 1.5682 | 89.866
|  |  |  | 37 | 64.6 | 0.0011416 | 2.213 | 13.6562 | 86.3438 | 2.3033 | 10.134 | 89.866 | 3.5222 | 1.5798 | 89.866
|  |  |  | 38 | 64.6 | 0.0011416 | 2.213 | 13.6562 | 86.3438 | 2.3033 | 10.134 | 89.866 | 3.5222 | 1.5911 | 90.0053
|  |  |  | 39 | 64.5 | 0.0011398 | 2.2164 | 13.5223 | 86.4777 | 2.3068 | 9.9947 | 90.0053 | 3.5276 | 1.6021 | 90.0053
|  |  |  | 40 | 64.5 | 0.0011398 | 2.2164 | 13.5223 | 86.4777 | 2.3068 | 9.9947 | 90.0053 | 3.5276 | 1.6128 | 90.1451
|  |  |  | 41 | 64.4 | 0.001138 | 2.2199 | 13.388 | 86.612 | 2.3104 | 9.8549 | 90.1451 | 3.5331 | 1.6232 | 90.1451
|  |  |  | 42 | 64.4 | 0.001138 | 2.2199 | 13.388 | 86.612 | 2.3104 | 9.8549 | 90.1451 | 3.5331 | 1.6335 | 90.2853
|  |  |  | 43 | 64.3 | 0.0011363 | 2.2233 | 13.2533 | 86.7467 | 2.314 | 9.7147 | 90.2853 | 3.5386 | 1.6435 | 90.2853
|  |  |  | 44 | 64.3 | 0.0011363 | 2.2233 | 13.2533 | 86.7467 | 2.314 | 9.7147 | 90.2853 | 3.5386 | 1.6532 | 90.4259
|  |  |  | 45 | 64.2 | 0.0011345 | 2.2268 | 13.1182 | 86.8818 | 2.3176 | 9.5741 | 90.4259 | 3.5441 | 1.6628 | 90.4259
|  |  |  | 46 | 64.2 | 0.0011345 | 2.2268 | 13.1182 | 86.8818 | 2.3176 | 9.5741 | 90.4259 | 3.5441 | 1.6721 | 90.567
|  |  |  | 47 | 64.1 | 0.0011327 | 2.2303 | 12.9826 | 87.0174 | 2.3212 | 9.433 | 90.567 | 3.5496 | 1.6812 | 90.567
|  |  |  | 48 | 64.1 | 0.0011327 | 2.2303 | 12.9826 | 87.0174 | 2.3212 | 9.433 | 90.567 | 3.5496 | 1.6902 | 90.7085
|  |  |  | 49 | 64 | 0.001131 | 2.2337 | 12.8467 | 87.1533 | 2.3249 | 9.2915 | 90.7085 | 3.5552 | 1.699 | 90.7085
|  |  |  | 50 | 64 | 0.001131 | 2.2337 | 12.8467 | 87.1533 | 2.3249 | 9.2915 | 90.7085 | 3.5552 | 1.7076 | 90.7085
|  |  |  | 51 | 64 | 0.001131 | 2.2337 | 12.8467 | 87.1533 | 2.3249 | 9.2915 | 90.7085 | 3.5552 | 1.716 | 90.8505
|  |  |  | 52 | 63.9 | 0.0011292 | 2.2372 | 12.7103 | 87.2897 | 2.3285 | 9.1495 | 90.8505 | 3.5607 | 1.7243 | 90.8505
|  |  |  | 53 | 63.9 | 0.0011292 | 2.2372 | 12.7103 | 87.2897 | 2.3285 | 9.1495 | 90.8505 | 3.5607 | 1.7324 | 90.9929
|  |  |  | 54 | 63.8 | 0.0011274 | 2.2407 | 12.5735 | 87.4265 | 2.3321 | 9.0071 | 90.9929 | 3.5663 | 1.7404 | 90.9929
|  |  |  | 55 | 63.8 | 0.0011274 | 2.2407 | 12.5735 | 87.4265 | 2.3321 | 9.0071 | 90.9929 | 3.5663 | 1.7482 | 90.9929
|  |  |  | 56 | 63.8 | 0.0011274 | 2.2407 | 12.5735 | 87.4265 | 2.3321 | 9.0071 | 90.9929 | 3.5663 | 1.7559 | 91.1357
|  |  |  | 57 | 63.7 | 0.0011257 | 2.2443 | 12.4362 | 87.5638 | 2.3358 | 8.8643 | 91.1357 | 3.5719 | 1.7634 | 91.1357
|  |  |  | 58 | 63.7 | 0.0011257 | 2.2443 | 12.4362 | 87.5638 | 2.3358 | 8.8643 | 91.1357 | 3.5719 | 1.7709 | 91.1357
|  |  |  | 59 | 63.7 | 0.0011257 | 2.2443 | 12.4362 | 87.5638 | 2.3358 | 8.8643 | 91.1357 | 3.5719 | 1.7782 | 91.279
|  |  |  | 60 | 63.6 | 0.0011239 | 2.2478 | 12.2985 | 87.7015 | 2.3395 | 8.721 | 91.279 | 3.5775 | 1.7853 | 91.279
|  |  |  | 61 | 63.6 | 0.0011239 | 2.2478 | 12.2985 | 87.7015 | 2.3395 | 8.721 | 91.279 | 3.5775 | 1.7924 | 91.279
|  |  |  | 62 | 63.6 | 0.0011239 | 2.2478 | 12.2985 | 87.7015 | 2.3395 | 8.721 | 91.279 | 3.5775 | 1.7993 | 91.4227
|  |  |  | 63 | 63.5 | 0.0011221 | 2.2513 | 12.1604 | 87.8396 | 2.3432 | 8.5773 | 91.4227 | 3.5832 | 1.8062 | 91.4227
|  |  |  | 64 | 63.5 | 0.0011221 | 2.2513 | 12.1604 | 87.8396 | 2.3432 | 8.5773 | 91.4227 | 3.5832 | 1.8129 | 91.4227
|  |  |  | 65 | 63.5 | 0.0011221 | 2.2513 | 12.1604 | 87.8396 | 2.3432 | 8.5773 | 91.4227 | 3.5832 | 1.8195 | 91.5669
|  |  |  | 66 | 63.4 | 0.0011204 | 2.2549 | 12.0219 | 87.9781 | 2.3469 | 8.4331 | 91.5669 | 3.5888 | 1.8261 | 91.5669
|  |  |  | 67 | 63.4 | 0.0011204 | 2.2549 | 12.0219 | 87.9781 | 2.3469 | 8.4331 | 91.5669 | 3.5888 | 1.8325 | 91.5669
|  |  |  | 68 | 63.4 | 0.0011204 | 2.2549 | 12.0219 | 87.9781 | 2.3469 | 8.4331 | 91.5669 | 3.5888 | 1.8388 | 91.5669
|  |  |  | 69 | 63.4 | 0.0011204 | 2.2549 | 12.0219 | 87.9781 | 2.3469 | 8.4331 | 91.5669 | 3.5888 | 1.8451 | 91.7116
|  |  |  | 70 | 63.3 | 0.0011186 | 2.2584 | 11.8829 | 88.1171 | 2.3506 | 8.2884 | 91.7116 | 3.5945 | 1.8513 | 91.7116
|  |  |  | 71 | 63.3 | 0.0011186 | 2.2584 | 11.8829 | 88.1171 | 2.3506 | 8.2884 | 91.7116 | 3.5945 | 1.8573 | 91.7116
|  |  |  | 72 | 63.3 | 0.0011186 | 2.2584 | 11.8829 | 88.1171 | 2.3506 | 8.2884 | 91.7116 | 3.5945 | 1.8633 | 91.7116
|  |  |  | 73 | 63.3 | 0.0011186 | 2.2584 | 11.8829 | 88.1171 | 2.3506 | 8.2884 | 91.7116 | 3.5945 | 1.8692 | 91.8567
|  |  |  | 74 | 63.2 | 0.0011168 | 2.262 | 11.7435 | 88.2565 | 2.3543 | 8.1433 | 91.8567 | 3.6002 | 1.8751 | 91.8567
|  |  |  | 75 | 63.2 | 0.0011168 | 2.262 | 11.7435 | 88.2565 | 2.3543 | 8.1433 | 91.8567 | 3.6002 | 1.8808 | 91.8567
|  |  |  | 76 | 63.2 | 0.0011168 | 2.262 | 11.7435 | 88.2565 | 2.3543 | 8.1433 | 91.8567 | 3.6002 | 1.8865 | 91.8567
|  |  |  | 77 | 63.2 | 0.0011168 | 2.262 | 11.7435 | 88.2565 | 2.3543 | 8.1433 | 91.8567 | 3.6002 | 1.8921 | 92.0023
|  |  |  | 78 | 63.1 | 0.0011151 | 2.2656 | 11.6036 | 88.3964 | 2.358 | 7.9977 | 92.0023 | 3.6059 | 1.8976 | 92.0023
|  |  |  | 79 | 63.1 | 0.0011151 | 2.2656 | 11.6036 | 88.3964 | 2.358 | 7.9977 | 92.0023 | 3.6059 | 1.9031 | 92.0023
|  |  |  | 80 | 63.1 | 0.0011151 | 2.2656 | 11.6036 | 88.3964 | 2.358 | 7.9977 | 92.0023 | 3.6059 | 1.9085 | 92.0023
|  |  |  | 81 | 63.1 | 0.0011151 | 2.2656 | 11.6036 | 88.3964 | 2.358 | 7.9977 | 92.0023 | 3.6059 | 1.9138 | 92.1483
|  |  |  | 82 | 63 | 0.0011133 | 2.2692 | 11.4633 | 88.5367 | 2.3618 | 7.8517 | 92.1483 | 3.6116 | 1.9191 | 92.1483
|  |  |  | 83 | 63 | 0.0011133 | 2.2692 | 11.4633 | 88.5367 | 2.3618 | 7.8517 | 92.1483 | 3.6116 | 1.9243 | 92.1483
|  |  |  | 84 | 63 | 0.0011133 | 2.2692 | 11.4633 | 88.5367 | 2.3618 | 7.8517 | 92.1483 | 3.6116 | 1.9294 | 92.1483
|  |  |  | 85 | 63 | 0.0011133 | 2.2692 | 11.4633 | 88.5367 | 2.3618 | 7.8517 | 92.1483 | 3.6116 | 1.9345 | 92.1483
|  |  |  | 86 | 63 | 0.0011133 | 2.2692 | 11.4633 | 88.5367 | 2.3618 | 7.8517 | 92.1483 | 3.6116 | 1.9395 | 92.2948
|  |  |  | 87 | 62.9 | 0.0011115 | 2.2728 | 11.3225 | 88.6775 | 2.3655 | 7.7052 | 92.2948 | 3.6174 | 1.9445 | 92.2948
|  |  |  | 88 | 62.9 | 0.0011115 | 2.2728 | 11.3225 | 88.6775 | 2.3655 | 7.7052 | 92.2948 | 3.6174 | 1.9494 | 92.2948
|  |  |  | 89 | 62.9 | 0.0011115 | 2.2728 | 11.3225 | 88.6775 | 2.3655 | 7.7052 | 92.2948 | 3.6174 | 1.9542 | 92.2948
|  |  |  | 90 | 62.9 | 0.0011115 | 2.2728 | 11.3225 | 88.6775 | 2.3655 | 7.7052 | 92.2948 | 3.6174 | 1.959 | 92.2948
|  |  |  | 91 | 62.9 | 0.0011115 | 2.2728 | 11.3225 | 88.6775 | 2.3655 | 7.7052 | 92.2948 | 3.6174 | 1.9638 | 92.4418
|  |  |  | 92 | 62.8 | 0.0011098 | 2.2764 | 11.1813 | 88.8187 | 2.3693 | 7.5582 | 92.4418 | 3.6231 | 1.9685 | 92.4418
|  |  |  | 93 | 62.8 | 0.0011098 | 2.2764 | 11.1813 | 88.8187 | 2.3693 | 7.5582 | 92.4418 | 3.6231 | 1.9731 | 92.4418
|  |  |  | 94 | 62.8 | 0.0011098 | 2.2764 | 11.1813 | 88.8187 | 2.3693 | 7.5582 | 92.4418 | 3.6231 | 1.9777 | 92.4418
|  |  |  | 95 | 62.8 | 0.0011098 | 2.2764 | 11.1813 | 88.8187 | 2.3693 | 7.5582 | 92.4418 | 3.6231 | 1.9823 | 92.4418
|  |  |  | 96 | 62.8 | 0.0011098 | 2.2764 | 11.1813 | 88.8187 | 2.3693 | 7.5582 | 92.4418 | 3.6231 | 1.9868 | 92.5892
|  |  |  | 97 | 62.7 | 0.001108 | 2.2801 | 11.0397 | 88.9603 | 2.3731 | 7.4108 | 92.5892 | 3.6289 | 1.9912 | 92.5892
|  |  |  | 98 | 62.7 | 0.001108 | 2.2801 | 11.0397 | 88.9603 | 2.3731 | 7.4108 | 92.5892 | 3.6289 | 1.9956 | 92.5892
|  |  |  | 99 | 62.7 | 0.001108 | 2.2801 | 11.0397 | 88.9603 | 2.3731 | 7.4108 | 92.5892 | 3.6289 | 2 | 92.5892
|  |  |  | 100 | 62.7 | 0.001108 | 2.2801 | 11.0397 | 88.9603 | 2.3731 | 7.4108 | 92.5892 | 3.6289 | 2.0043 | 92.5892
|  |  |  | 101 | 62.7 | 0.001108 | 2.2801 | 11.0397 | 88.9603 | 2.3731 | 7.4108 | 92.5892 | 3.6289 | 2.0086 | 92.5892
|  |  |  | 102 | 62.7 | 0.001108 | 2.2801 | 11.0397 | 88.9603 | 2.3731 | 7.4108 | 92.5892 | 3.6289 | 2.0128 | 92.7371
|  |  |  | 103 | 62.6 | 0.0011062 | 2.2837 | 10.8976 | 89.1024 | 2.3769 | 7.2629 | 92.7371 | 3.6347 | 2.017 | 92.7371
|  |  |  | 104 | 62.6 | 0.0011062 | 2.2837 | 10.8976 | 89.1024 | 2.3769 | 7.2629 | 92.7371 | 3.6347 | 2.0212 | 92.7371
|  |  |  | 105 | 62.6 | 0.0011062 | 2.2837 | 10.8976 | 89.1024 | 2.3769 | 7.2629 | 92.7371 | 3.6347 | 2.0253 | 92.7371
|  |  |  | 106 | 62.6 | 0.0011062 | 2.2837 | 10.8976 | 89.1024 | 2.3769 | 7.2629 | 92.7371 | 3.6347 | 2.0294 | 92.7371
|  |  |  | 107 | 62.6 | 0.0011062 | 2.2837 | 10.8976 | 89.1024 | 2.3769 | 7.2629 | 92.7371 | 3.6347 | 2.0334 | 92.7371
|  |  |  | 108 | 62.6 | 0.0011062 | 2.2837 | 10.8976 | 89.1024 | 2.3769 | 7.2629 | 92.7371 | 3.6347 | 2.0374 | 92.7371
|  |  |  | 109 | 62.6 | 0.0011062 | 2.2837 | 10.8976 | 89.1024 | 2.3769 | 7.2629 | 92.7371 | 3.6347 | 2.0414 | 92.8855
|  |  |  | 110 | 62.5 | 0.0011045 | 2.2873 | 10.755 | 89.245 | 2.3807 | 7.1145 | 92.8855 | 3.6405 | 2.0453 | 92.8855
|  |  |  | 111 | 62.5 | 0.0011045 | 2.2873 | 10.755 | 89.245 | 2.3807 | 7.1145 | 92.8855 | 3.6405 | 2.0492 | 92.8855
|  |  |  | 112 | 62.5 | 0.0011045 | 2.2873 | 10.755 | 89.245 | 2.3807 | 7.1145 | 92.8855 | 3.6405 | 2.0531 | 92.8855
|  |  |  | 113 | 62.5 | 0.0011045 | 2.2873 | 10.755 | 89.245 | 2.3807 | 7.1145 | 92.8855 | 3.6405 | 2.0569 | 92.8855
|  |  |  | 114 | 62.5 | 0.0011045 | 2.2873 | 10.755 | 89.245 | 2.3807 | 7.1145 | 92.8855 | 3.6405 | 2.0607 | 92.8855
|  |  |  | 115 | 62.5 | 0.0011045 | 2.2873 | 10.755 | 89.245 | 2.3807 | 7.1145 | 92.8855 | 3.6405 | 2.0645 | 93.0344
|  |  |  | 116 | 62.4 | 0.0011027 | 2.291 | 10.612 | 89.388 | 2.3845 | 6.9656 | 93.0344 | 3.6463 | 2.0682 | 93.0344
|  |  |  | 117 | 62.4 | 0.0011027 | 2.291 | 10.612 | 89.388 | 2.3845 | 6.9656 | 93.0344 | 3.6463 | 2.0719 | 93.0344
|  |  |  | 118 | 62.4 | 0.0011027 | 2.291 | 10.612 | 89.388 | 2.3845 | 6.9656 | 93.0344 | 3.6463 | 2.0755 | 93.0344
|  |  |  | 119 | 62.4 | 0.0011027 | 2.291 | 10.612 | 89.388 | 2.3845 | 6.9656 | 93.0344 | 3.6463 | 2.0792 | 93.0344
|  |  |  | 120 | 62.4 | 0.0011027 | 2.291 | 10.612 | 89.388 | 2.3845 | 6.9656 | 93.0344 | 3.6463 | 2.0828 | 93.0344
|  |  |  | 121 | 62.4 | 0.0011027 | 2.291 | 10.612 | 89.388 | 2.3845 | 6.9656 | 93.0344 | 3.6463 | 2.0864 | 93.0344
|  |  |  | 122 | 62.4 | 0.0011027 | 2.291 | 10.612 | 89.388 | 2.3845 | 6.9656 | 93.0344 | 3.6463 | 2.0899 | 93.0344
|  |  |  | 123 | 62.4 | 0.0011027 | 2.291 | 10.612 | 89.388 | 2.3845 | 6.9656 | 93.0344 | 3.6463 | 2.0934 | 93.1837
|  |  |  | 124 | 62.3 | 0.0011009 | 2.2947 | 10.4685 | 89.5315 | 2.3883 | 6.8163 | 93.1837 | 3.6522 | 2.0969 | 93.1837
|  |  |  | 125 | 62.3 | 0.0011009 | 2.2947 | 10.4685 | 89.5315 | 2.3883 | 6.8163 | 93.1837 | 3.6522 | 2.1004 | 93.1837
|  |  |  | 126 | 62.3 | 0.0011009 | 2.2947 | 10.4685 | 89.5315 | 2.3883 | 6.8163 | 93.1837 | 3.6522 | 2.1038 | 93.1837
|  |  |  | 127 | 62.3 | 0.0011009 | 2.2947 | 10.4685 | 89.5315 | 2.3883 | 6.8163 | 93.1837 | 3.6522 | 2.1072 | 93.1837
|  |  |  | 128 | 62.3 | 0.0011009 | 2.2947 | 10.4685 | 89.5315 | 2.3883 | 6.8163 | 93.1837 | 3.6522 | 2.1106 | 93.1837
|  |  |  | 129 | 62.3 | 0.0011009 | 2.2947 | 10.4685 | 89.5315 | 2.3883 | 6.8163 | 93.1837 | 3.6522 | 2.1139 | 93.1837
|  |  |  | 130 | 62.3 | 0.0011009 | 2.2947 | 10.4685 | 89.5315 | 2.3883 | 6.8163 | 93.1837 | 3.6522 | 2.1173 | 93.1837
|  |  |  | 131 | 62.3 | 0.0011009 | 2.2947 | 10.4685 | 89.5315 | 2.3883 | 6.8163 | 93.1837 | 3.6522 | 2.1206 | 93.3335
|  |  |  | 132 | 62.2 | 0.0010992 | 2.2984 | 10.3246 | 89.6754 | 2.3921 | 6.6665 | 93.3335 | 3.6581 | 2.1239 | 93.3335
|  |  |  | 133 | 62.2 | 0.0010992 | 2.2984 | 10.3246 | 89.6754 | 2.3921 | 6.6665 | 93.3335 | 3.6581 | 2.1271 | 93.3335
|  |  |  | 134 | 62.2 | 0.0010992 | 2.2984 | 10.3246 | 89.6754 | 2.3921 | 6.6665 | 93.3335 | 3.6581 | 2.1303 | 93.3335
|  |  |  | 135 | 62.2 | 0.0010992 | 2.2984 | 10.3246 | 89.6754 | 2.3921 | 6.6665 | 93.3335 | 3.6581 | 2.1335 | 93.3335
|  |  |  | 136 | 62.2 | 0.0010992 | 2.2984 | 10.3246 | 89.6754 | 2.3921 | 6.6665 | 93.3335 | 3.6581 | 2.1367 | 93.3335
|  |  |  | 137 | 62.2 | 0.0010992 | 2.2984 | 10.3246 | 89.6754 | 2.3921 | 6.6665 | 93.3335 | 3.6581 | 2.1399 | 93.3335
|  |  |  | 138 | 62.2 | 0.0010992 | 2.2984 | 10.3246 | 89.6754 | 2.3921 | 6.6665 | 93.3335 | 3.6581 | 2.143 | 93.3335
|  |  |  | 139 | 62.2 | 0.0010992 | 2.2984 | 10.3246 | 89.6754 | 2.3921 | 6.6665 | 93.3335 | 3.6581 | 2.1461 | 93.4838
|  |  |  | 140 | 62.1 | 0.0010974 | 2.3021 | 10.1802 | 89.8198 | 2.396 | 6.5162 | 93.4838 | 3.664 | 2.1492 | 93.4838
|  |  |  | 141 | 62.1 | 0.0010974 | 2.3021 | 10.1802 | 89.8198 | 2.396 | 6.5162 | 93.4838 | 3.664 | 2.1523 | 93.4838
|  |  |  | 142 | 62.1 | 0.0010974 | 2.3021 | 10.1802 | 89.8198 | 2.396 | 6.5162 | 93.4838 | 3.664 | 2.1553 | 93.4838
|  |  |  | 143 | 62.1 | 0.0010974 | 2.3021 | 10.1802 | 89.8198 | 2.396 | 6.5162 | 93.4838 | 3.664 | 2.1584 | 93.4838
|  |  |  | 144 | 62.1 | 0.0010974 | 2.3021 | 10.1802 | 89.8198 | 2.396 | 6.5162 | 93.4838 | 3.664 | 2.1614 | 93.4838
|  |  |  | 145 | 62.1 | 0.0010974 | 2.3021 | 10.1802 | 89.8198 | 2.396 | 6.5162 | 93.4838 | 3.664 | 2.1644 | 93.4838
|  |  |  | 146 | 62.1 | 0.0010974 | 2.3021 | 10.1802 | 89.8198 | 2.396 | 6.5162 | 93.4838 | 3.664 | 2.1673 | 93.4838
|  |  |  | 147 | 62.1 | 0.0010974 | 2.3021 | 10.1802 | 89.8198 | 2.396 | 6.5162 | 93.4838 | 3.664 | 2.1703 | 93.4838
|  |  |  | 148 | 62.1 | 0.0010974 | 2.3021 | 10.1802 | 89.8198 | 2.396 | 6.5162 | 93.4838 | 3.664 | 2.1732 | 93.6346
|  |  |  | 149 | 62 | 0.0010956 | 2.3058 | 10.0353 | 89.9647 | 2.3999 | 6.3654 | 93.6346 | 3.6699 | 2.1761 | 93.6346
|  |  |  | 150 | 62 | 0.0010956 | 2.3058 | 10.0353 | 89.9647 | 2.3999 | 6.3654 | 93.6346 | 3.6699 | 2.179 | 93.6346
|  |  |  | 151 | 62 | 0.0010956 | 2.3058 | 10.0353 | 89.9647 | 2.3999 | 6.3654 | 93.6346 | 3.6699 | 2.1818 | 93.6346
|  |  |  | 152 | 62 | 0.0010956 | 2.3058 | 10.0353 | 89.9647 | 2.3999 | 6.3654 | 93.6346 | 3.6699 | 2.1847 | 93.6346
|  |  |  | 153 | 62 | 0.0010956 | 2.3058 | 10.0353 | 89.9647 | 2.3999 | 6.3654 | 93.6346 | 3.6699 | 2.1875 | 93.6346
|  |  |  | 154 | 62 | 0.0010956 | 2.3058 | 10.0353 | 89.9647 | 2.3999 | 6.3654 | 93.6346 | 3.6699 | 2.1903 | 93.6346
|  |  |  | 155 | 62 | 0.0010956 | 2.3058 | 10.0353 | 89.9647 | 2.3999 | 6.3654 | 93.6346 | 3.6699 | 2.1931 | 93.6346
|  |  |  | 156 | 62 | 0.0010956 | 2.3058 | 10.0353 | 89.9647 | 2.3999 | 6.3654 | 93.6346 | 3.6699 | 2.1959 | 93.6346
|  |  |  | 157 | 62 | 0.0010956 | 2.3058 | 10.0353 | 89.9647 | 2.3999 | 6.3654 | 93.6346 | 3.6699 | 2.1987 | 93.6346
|  |  |  | 158 | 62 | 0.0010956 | 2.3058 | 10.0353 | 89.9647 | 2.3999 | 6.3654 | 93.6346 | 3.6699 | 2.2014 | 93.7859
|  |  |  | 159 | 61.9 | 0.0010939 | 2.3095 | 9.8899 | 90.1101 | 2.4037 | 6.2141 | 93.7859 | 3.6758 | 2.2041 | 93.7859
|  |  |  | 160 | 61.9 | 0.0010939 | 2.3095 | 9.8899 | 90.1101 | 2.4037 | 6.2141 | 93.7859 | 3.6758 | 2.2068 | 93.7859
|  |  |  | 161 | 61.9 | 0.0010939 | 2.3095 | 9.8899 | 90.1101 | 2.4037 | 6.2141 | 93.7859 | 3.6758 | 2.2095 | 93.7859
|  |  |  | 162 | 61.9 | 0.0010939 | 2.3095 | 9.8899 | 90.1101 | 2.4037 | 6.2141 | 93.7859 | 3.6758 | 2.2122 | 93.7859
|  |  |  | 163 | 61.9 | 0.0010939 | 2.3095 | 9.8899 | 90.1101 | 2.4037 | 6.2141 | 93.7859 | 3.6758 | 2.2148 | 93.7859
|  |  |  | 164 | 61.9 | 0.0010939 | 2.3095 | 9.8899 | 90.1101 | 2.4037 | 6.2141 | 93.7859 | 3.6758 | 2.2175 | 93.7859
|  |  |  | 165 | 61.9 | 0.0010939 | 2.3095 | 9.8899 | 90.1101 | 2.4037 | 6.2141 | 93.7859 | 3.6758 | 2.2201 | 93.7859
|  |  |  | 166 | 61.9 | 0.0010939 | 2.3095 | 9.8899 | 90.1101 | 2.4037 | 6.2141 | 93.7859 | 3.6758 | 2.2227 | 93.7859
|  |  |  | 167 | 61.9 | 0.0010939 | 2.3095 | 9.8899 | 90.1101 | 2.4037 | 6.2141 | 93.7859 | 3.6758 | 2.2253 | 93.7859
|  |  |  | 168 | 61.9 | 0.0010939 | 2.3095 | 9.8899 | 90.1101 | 2.4037 | 6.2141 | 93.7859 | 3.6758 | 2.2279 | 93.9376
|  |  |  | 169 | 61.8 | 0.0010921 | 2.3133 | 9.7441 | 90.2559 | 2.4076 | 6.0624 | 93.9376 | 3.6817 | 2.2304 | 93.9376
|  |  |  | 170 | 61.8 | 0.0010921 | 2.3133 | 9.7441 | 90.2559 | 2.4076 | 6.0624 | 93.9376 | 3.6817 | 2.233 | 93.9376
|  |  |  | 171 | 61.8 | 0.0010921 | 2.3133 | 9.7441 | 90.2559 | 2.4076 | 6.0624 | 93.9376 | 3.6817 | 2.2355 | 93.9376
|  |  |  | 172 | 61.8 | 0.0010921 | 2.3133 | 9.7441 | 90.2559 | 2.4076 | 6.0624 | 93.9376 | 3.6817 | 2.238 | 93.9376
|  |  |  | 173 | 61.8 | 0.0010921 | 2.3133 | 9.7441 | 90.2559 | 2.4076 | 6.0624 | 93.9376 | 3.6817 | 2.2405 | 93.9376
|  |  |  | 174 | 61.8 | 0.0010921 | 2.3133 | 9.7441 | 90.2559 | 2.4076 | 6.0624 | 93.9376 | 3.6817 | 2.243 | 93.9376
|  |  |  | 175 | 61.8 | 0.0010921 | 2.3133 | 9.7441 | 90.2559 | 2.4076 | 6.0624 | 93.9376 | 3.6817 | 2.2455 | 93.9376
|  |  |  | 176 | 61.8 | 0.0010921 | 2.3133 | 9.7441 | 90.2559 | 2.4076 | 6.0624 | 93.9376 | 3.6817 | 2.248 | 93.9376
|  |  |  | 177 | 61.8 | 0.0010921 | 2.3133 | 9.7441 | 90.2559 | 2.4076 | 6.0624 | 93.9376 | 3.6817 | 2.2504 | 93.9376
|  |  |  | 178 | 61.8 | 0.0010921 | 2.3133 | 9.7441 | 90.2559 | 2.4076 | 6.0624 | 93.9376 | 3.6817 | 2.2529 | 93.9376
|  |  |  | 179 | 61.8 | 0.0010921 | 2.3133 | 9.7441 | 90.2559 | 2.4076 | 6.0624 | 93.9376 | 3.6817 | 2.2553 | 94.0899
|  |  |  | 180 | 61.7 | 0.0010903 | 2.317 | 9.5979 | 90.4021 | 2.4115 | 5.9101 | 94.0899 | 3.6877 | 2.2577 | 94.0899
|  |  |  | 181 | 61.7 | 0.0010903 | 2.317 | 9.5979 | 90.4021 | 2.4115 | 5.9101 | 94.0899 | 3.6877 | 2.2601 | 94.0899
|  |  |  | 182 | 61.7 | 0.0010903 | 2.317 | 9.5979 | 90.4021 | 2.4115 | 5.9101 | 94.0899 | 3.6877 | 2.2625 | 94.0899
|  |  |  | 183 | 61.7 | 0.0010903 | 2.317 | 9.5979 | 90.4021 | 2.4115 | 5.9101 | 94.0899 | 3.6877 | 2.2648 | 94.0899
|  |  |  | 184 | 61.7 | 0.0010903 | 2.317 | 9.5979 | 90.4021 | 2.4115 | 5.9101 | 94.0899 | 3.6877 | 2.2672 | 94.0899
|  |  |  | 185 | 61.7 | 0.0010903 | 2.317 | 9.5979 | 90.4021 | 2.4115 | 5.9101 | 94.0899 | 3.6877 | 2.2695 | 94.0899
|  |  |  | 186 | 61.7 | 0.0010903 | 2.317 | 9.5979 | 90.4021 | 2.4115 | 5.9101 | 94.0899 | 3.6877 | 2.2718 | 94.0899
|  |  |  | 187 | 61.7 | 0.0010903 | 2.317 | 9.5979 | 90.4021 | 2.4115 | 5.9101 | 94.0899 | 3.6877 | 2.2742 | 94.0899
|  |  |  | 188 | 61.7 | 0.0010903 | 2.317 | 9.5979 | 90.4021 | 2.4115 | 5.9101 | 94.0899 | 3.6877 | 2.2765 | 94.0899
|  |  |  | 189 | 61.7 | 0.0010903 | 2.317 | 9.5979 | 90.4021 | 2.4115 | 5.9101 | 94.0899 | 3.6877 | 2.2788 | 94.0899
|  |  |  | 190 | 61.7 | 0.0010903 | 2.317 | 9.5979 | 90.4021 | 2.4115 | 5.9101 | 94.0899 | 3.6877 | 2.281 | 94.0899
|  |  |  | 191 | 61.7 | 0.0010903 | 2.317 | 9.5979 | 90.4021 | 2.4115 | 5.9101 | 94.0899 | 3.6877 | 2.2833 | 94.0899
|  |  |  | 192 | 61.7 | 0.0010903 | 2.317 | 9.5979 | 90.4021 | 2.4115 | 5.9101 | 94.0899 | 3.6877 | 2.2856 | 94.2426
|  |  |  | 193 | 61.6 | 0.0010886 | 2.3208 | 9.4511 | 90.5489 | 2.4154 | 5.7574 | 94.2426 | 3.6937 | 2.2878 | 94.2426
|  |  |  | 194 | 61.6 | 0.0010886 | 2.3208 | 9.4511 | 90.5489 | 2.4154 | 5.7574 | 94.2426 | 3.6937 | 2.29 | 94.2426
|  |  |  | 195 | 61.6 | 0.0010886 | 2.3208 | 9.4511 | 90.5489 | 2.4154 | 5.7574 | 94.2426 | 3.6937 | 2.2923 | 94.2426
|  |  |  | 196 | 61.6 | 0.0010886 | 2.3208 | 9.4511 | 90.5489 | 2.4154 | 5.7574 | 94.2426 | 3.6937 | 2.2945 | 94.2426
|  |  |  | 197 | 61.6 | 0.0010886 | 2.3208 | 9.4511 | 90.5489 | 2.4154 | 5.7574 | 94.2426 | 3.6937 | 2.2967 | 94.2426
|  |  |  | 198 | 61.6 | 0.0010886 | 2.3208 | 9.4511 | 90.5489 | 2.4154 | 5.7574 | 94.2426 | 3.6937 | 2.2989 | 94.2426
|  |  |  | 199 | 61.6 | 0.0010886 | 2.3208 | 9.4511 | 90.5489 | 2.4154 | 5.7574 | 94.2426 | 3.6937 | 2.301 | 94.2426
|  |  |  | 200 | 61.6 | 0.0010886 | 2.3208 | 9.4511 | 90.5489 | 2.4154 | 5.7574 | 94.2426 | 3.6937 | 2.3032 | 94.2426
|  |  |  | 201 | 61.6 | 0.0010886 | 2.3208 | 9.4511 | 90.5489 | 2.4154 | 5.7574 | 94.2426 | 3.6937 | 2.3054 | 94.2426
|  |  |  | 202 | 61.6 | 0.0010886 | 2.3208 | 9.4511 | 90.5489 | 2.4154 | 5.7574 | 94.2426 | 3.6937 | 2.3075 | 94.2426
|  |  |  | 203 | 61.6 | 0.0010886 | 2.3208 | 9.4511 | 90.5489 | 2.4154 | 5.7574 | 94.2426 | 3.6937 | 2.3096 | 94.2426
|  |  |  | 204 | 61.6 | 0.0010886 | 2.3208 | 9.4511 | 90.5489 | 2.4154 | 5.7574 | 94.2426 | 3.6937 | 2.3118 | 94.2426
|  |  |  | 205 | 61.6 | 0.0010886 | 2.3208 | 9.4511 | 90.5489 | 2.4154 | 5.7574 | 94.2426 | 3.6937 | 2.3139 | 94.2426
|  |  |  | 206 | 61.6 | 0.0010886 | 2.3208 | 9.4511 | 90.5489 | 2.4154 | 5.7574 | 94.2426 | 3.6937 | 2.316 | 94.3958
|  |  |  | 207 | 61.5 | 0.0010868 | 2.3245 | 9.3039 | 90.6961 | 2.4194 | 5.6042 | 94.3958 | 3.6997 | 2.3181 | 94.3958
|  |  |  | 208 | 61.5 | 0.0010868 | 2.3245 | 9.3039 | 90.6961 | 2.4194 | 5.6042 | 94.3958 | 3.6997 | 2.3201 | 94.3958
|  |  |  | 209 | 61.5 | 0.0010868 | 2.3245 | 9.3039 | 90.6961 | 2.4194 | 5.6042 | 94.3958 | 3.6997 | 2.3222 | 94.3958
|  |  |  | 210 | 61.5 | 0.0010868 | 2.3245 | 9.3039 | 90.6961 | 2.4194 | 5.6042 | 94.3958 | 3.6997 | 2.3243 | 94.3958
|  |  |  | 211 | 61.5 | 0.0010868 | 2.3245 | 9.3039 | 90.6961 | 2.4194 | 5.6042 | 94.3958 | 3.6997 | 2.3263 | 94.3958
|  |  |  | 212 | 61.5 | 0.0010868 | 2.3245 | 9.3039 | 90.6961 | 2.4194 | 5.6042 | 94.3958 | 3.6997 | 2.3284 | 94.3958
|  |  |  | 213 | 61.5 | 0.0010868 | 2.3245 | 9.3039 | 90.6961 | 2.4194 | 5.6042 | 94.3958 | 3.6997 | 2.3304 | 94.3958
|  |  |  | 214 | 61.5 | 0.0010868 | 2.3245 | 9.3039 | 90.6961 | 2.4194 | 5.6042 | 94.3958 | 3.6997 | 2.3324 | 94.3958
|  |  |  | 215 | 61.5 | 0.0010868 | 2.3245 | 9.3039 | 90.6961 | 2.4194 | 5.6042 | 94.3958 | 3.6997 | 2.3345 | 94.3958
|  |  |  | 216 | 61.5 | 0.0010868 | 2.3245 | 9.3039 | 90.6961 | 2.4194 | 5.6042 | 94.3958 | 3.6997 | 2.3365 | 94.3958
|  |  |  | 217 | 61.5 | 0.0010868 | 2.3245 | 9.3039 | 90.6961 | 2.4194 | 5.6042 | 94.3958 | 3.6997 | 2.3385 | 94.3958
|  |  |  | 218 | 61.5 | 0.0010868 | 2.3245 | 9.3039 | 90.6961 | 2.4194 | 5.6042 | 94.3958 | 3.6997 | 2.3404 | 94.3958
|  |  |  | 219 | 61.5 | 0.0010868 | 2.3245 | 9.3039 | 90.6961 | 2.4194 | 5.6042 | 94.3958 | 3.6997 | 2.3424 | 94.3958
|  |  |  | 220 | 61.5 | 0.0010868 | 2.3245 | 9.3039 | 90.6961 | 2.4194 | 5.6042 | 94.3958 | 3.6997 | 2.3444 | 94.3958
|  |  |  | 221 | 61.5 | 0.0010868 | 2.3245 | 9.3039 | 90.6961 | 2.4194 | 5.6042 | 94.3958 | 3.6997 | 2.3464 | 94.5496
|  |  |  | 222 | 61.4 | 0.001085 | 2.3283 | 9.1561 | 90.8439 | 2.4233 | 5.4504 | 94.5496 | 3.7057 | 2.3483 | 94.5496
|  |  |  | 223 | 61.4 | 0.001085 | 2.3283 | 9.1561 | 90.8439 | 2.4233 | 5.4504 | 94.5496 | 3.7057 | 2.3502 | 94.5496
|  |  |  | 224 | 61.4 | 0.001085 | 2.3283 | 9.1561 | 90.8439 | 2.4233 | 5.4504 | 94.5496 | 3.7057 | 2.3522 | 94.5496
|  |  |  | 225 | 61.4 | 0.001085 | 2.3283 | 9.1561 | 90.8439 | 2.4233 | 5.4504 | 94.5496 | 3.7057 | 2.3541 | 94.5496
|  |  |  | 226 | 61.4 | 0.001085 | 2.3283 | 9.1561 | 90.8439 | 2.4233 | 5.4504 | 94.5496 | 3.7057 | 2.356 | 94.5496
|  |  |  | 227 | 61.4 | 0.001085 | 2.3283 | 9.1561 | 90.8439 | 2.4233 | 5.4504 | 94.5496 | 3.7057 | 2.3579 | 94.5496
|  |  |  | 228 | 61.4 | 0.001085 | 2.3283 | 9.1561 | 90.8439 | 2.4233 | 5.4504 | 94.5496 | 3.7057 | 2.3598 | 94.5496
|  |  |  | 229 | 61.4 | 0.001085 | 2.3283 | 9.1561 | 90.8439 | 2.4233 | 5.4504 | 94.5496 | 3.7057 | 2.3617 | 94.5496
|  |  |  | 230 | 61.4 | 0.001085 | 2.3283 | 9.1561 | 90.8439 | 2.4233 | 5.4504 | 94.5496 | 3.7057 | 2.3636 | 94.5496
|  |  |  | 231 | 61.4 | 0.001085 | 2.3283 | 9.1561 | 90.8439 | 2.4233 | 5.4504 | 94.5496 | 3.7057 | 2.3655 | 94.5496
|  |  |  | 232 | 61.4 | 0.001085 | 2.3283 | 9.1561 | 90.8439 | 2.4233 | 5.4504 | 94.5496 | 3.7057 | 2.3674 | 94.5496
|  |  |  | 233 | 61.4 | 0.001085 | 2.3283 | 9.1561 | 90.8439 | 2.4233 | 5.4504 | 94.5496 | 3.7057 | 2.3692 | 94.5496
|  |  |  | 234 | 61.4 | 0.001085 | 2.3283 | 9.1561 | 90.8439 | 2.4233 | 5.4504 | 94.5496 | 3.7057 | 2.3711 | 94.5496
|  |  |  | 235 | 61.4 | 0.001085 | 2.3283 | 9.1561 | 90.8439 | 2.4233 | 5.4504 | 94.5496 | 3.7057 | 2.3729 | 94.5496
|  |  |  | 236 | 61.4 | 0.001085 | 2.3283 | 9.1561 | 90.8439 | 2.4233 | 5.4504 | 94.5496 | 3.7057 | 2.3747 | 94.5496
|  |  |  | 237 | 61.4 | 0.001085 | 2.3283 | 9.1561 | 90.8439 | 2.4233 | 5.4504 | 94.5496 | 3.7057 | 2.3766 | 94.5496
|  |  |  | 238 | 61.4 | 0.001085 | 2.3283 | 9.1561 | 90.8439 | 2.4233 | 5.4504 | 94.5496 | 3.7057 | 2.3784 | 94.7038
|  |  |  | 239 | 61.3 | 0.0010833 | 2.3321 | 9.008 | 90.992 | 2.4273 | 5.2962 | 94.7038 | 3.7118 | 2.3802 | 94.7038
|  |  |  | 240 | 61.3 | 0.0010833 | 2.3321 | 9.008 | 90.992 | 2.4273 | 5.2962 | 94.7038 | 3.7118 | 2.382 | 94.7038
|  |  |  | 241 | 61.3 | 0.0010833 | 2.3321 | 9.008 | 90.992 | 2.4273 | 5.2962 | 94.7038 | 3.7118 | 2.3838 | 94.7038
|  |  |  | 242 | 61.3 | 0.0010833 | 2.3321 | 9.008 | 90.992 | 2.4273 | 5.2962 | 94.7038 | 3.7118 | 2.3856 | 94.7038
|  |  |  | 243 | 61.3 | 0.0010833 | 2.3321 | 9.008 | 90.992 | 2.4273 | 5.2962 | 94.7038 | 3.7118 | 2.3874 | 94.7038
|  |  |  | 244 | 61.3 | 0.0010833 | 2.3321 | 9.008 | 90.992 | 2.4273 | 5.2962 | 94.7038 | 3.7118 | 2.3892 | 94.7038
|  |  |  | 245 | 61.3 | 0.0010833 | 2.3321 | 9.008 | 90.992 | 2.4273 | 5.2962 | 94.7038 | 3.7118 | 2.3909 | 94.7038
|  |  |  | 246 | 61.3 | 0.0010833 | 2.3321 | 9.008 | 90.992 | 2.4273 | 5.2962 | 94.7038 | 3.7118 | 2.3927 | 94.7038
|  |  |  | 247 | 61.3 | 0.0010833 | 2.3321 | 9.008 | 90.992 | 2.4273 | 5.2962 | 94.7038 | 3.7118 | 2.3945 | 94.7038
|  |  |  | 248 | 61.3 | 0.0010833 | 2.3321 | 9.008 | 90.992 | 2.4273 | 5.2962 | 94.7038 | 3.7118 | 2.3962 | 94.7038
|  |  |  | 249 | 61.3 | 0.0010833 | 2.3321 | 9.008 | 90.992 | 2.4273 | 5.2962 | 94.7038 | 3.7118 | 2.3979 | 94.7038
|  |  |  | 250 | 61.3 | 0.0010833 | 2.3321 | 9.008 | 90.992 | 2.4273 | 5.2962 | 94.7038 | 3.7118 | 2.3997 | 94.7038
|  |  |  | 251 | 61.3 | 0.0010833 | 2.3321 | 9.008 | 90.992 | 2.4273 | 5.2962 | 94.7038 | 3.7118 | 2.4014 | 94.7038
|  |  |  | 252 | 61.3 | 0.0010833 | 2.3321 | 9.008 | 90.992 | 2.4273 | 5.2962 | 94.7038 | 3.7118 | 2.4031 | 94.7038
|  |  |  | 253 | 61.3 | 0.0010833 | 2.3321 | 9.008 | 90.992 | 2.4273 | 5.2962 | 94.7038 | 3.7118 | 2.4048 | 94.7038
|  |  |  | 254 | 61.3 | 0.0010833 | 2.3321 | 9.008 | 90.992 | 2.4273 | 5.2962 | 94.7038 | 3.7118 | 2.4065 | 94.7038
|  |  |  | 255 | 61.3 | 0.0010833 | 2.3321 | 9.008 | 90.992 | 2.4273 | 5.2962 | 94.7038 | 3.7118 | 2.4082 | 94.7038
|  |  |  | 256 | 61.3 | 0.0010833 | 2.3321 | 9.008 | 90.992 | 2.4273 | 5.2962 | 94.7038 | 3.7118 | 2.4099 | 94.8586
|  |  |  | 257 | 61.2 | 0.0010815 | 2.3359 | 8.8593 | 91.1407 | 2.4312 | 5.1414 | 94.8586 | 3.7178 | 2.4116 | 94.8586
|  |  |  | 258 | 61.2 | 0.0010815 | 2.3359 | 8.8593 | 91.1407 | 2.4312 | 5.1414 | 94.8586 | 3.7178 | 2.4133 | 94.8586
|  |  |  | 259 | 61.2 | 0.0010815 | 2.3359 | 8.8593 | 91.1407 | 2.4312 | 5.1414 | 94.8586 | 3.7178 | 2.415 | 94.8586
|  |  |  | 260 | 61.2 | 0.0010815 | 2.3359 | 8.8593 | 91.1407 | 2.4312 | 5.1414 | 94.8586 | 3.7178 | 2.4166 | 94.8586
|  |  |  | 261 | 61.2 | 0.0010815 | 2.3359 | 8.8593 | 91.1407 | 2.4312 | 5.1414 | 94.8586 | 3.7178 | 2.4183 | 94.8586
|  |  |  | 262 | 61.2 | 0.0010815 | 2.3359 | 8.8593 | 91.1407 | 2.4312 | 5.1414 | 94.8586 | 3.7178 | 2.42 | 94.8586
|  |  |  | 263 | 61.2 | 0.0010815 | 2.3359 | 8.8593 | 91.1407 | 2.4312 | 5.1414 | 94.8586 | 3.7178 | 2.4216 | 94.8586
|  |  |  | 264 | 61.2 | 0.0010815 | 2.3359 | 8.8593 | 91.1407 | 2.4312 | 5.1414 | 94.8586 | 3.7178 | 2.4232 | 94.8586
|  |  |  | 265 | 61.2 | 0.0010815 | 2.3359 | 8.8593 | 91.1407 | 2.4312 | 5.1414 | 94.8586 | 3.7178 | 2.4249 | 94.8586
|  |  |  | 266 | 61.2 | 0.0010815 | 2.3359 | 8.8593 | 91.1407 | 2.4312 | 5.1414 | 94.8586 | 3.7178 | 2.4265 | 94.8586
|  |  |  | 267 | 61.2 | 0.0010815 | 2.3359 | 8.8593 | 91.1407 | 2.4312 | 5.1414 | 94.8586 | 3.7178 | 2.4281 | 94.8586
|  |  |  | 268 | 61.2 | 0.0010815 | 2.3359 | 8.8593 | 91.1407 | 2.4312 | 5.1414 | 94.8586 | 3.7178 | 2.4298 | 94.8586
|  |  |  | 269 | 61.2 | 0.0010815 | 2.3359 | 8.8593 | 91.1407 | 2.4312 | 5.1414 | 94.8586 | 3.7178 | 2.4314 | 94.8586
|  |  |  | 270 | 61.2 | 0.0010815 | 2.3359 | 8.8593 | 91.1407 | 2.4312 | 5.1414 | 94.8586 | 3.7178 | 2.433 | 94.8586
|  |  |  | 271 | 61.2 | 0.0010815 | 2.3359 | 8.8593 | 91.1407 | 2.4312 | 5.1414 | 94.8586 | 3.7178 | 2.4346 | 94.8586
|  |  |  | 272 | 61.2 | 0.0010815 | 2.3359 | 8.8593 | 91.1407 | 2.4312 | 5.1414 | 94.8586 | 3.7178 | 2.4362 | 94.8586
|  |  |  | 273 | 61.2 | 0.0010815 | 2.3359 | 8.8593 | 91.1407 | 2.4312 | 5.1414 | 94.8586 | 3.7178 | 2.4378 | 94.8586
|  |  |  | 274 | 61.2 | 0.0010815 | 2.3359 | 8.8593 | 91.1407 | 2.4312 | 5.1414 | 94.8586 | 3.7178 | 2.4393 | 95.0138
|  |  |  | 275 | 61.1 | 0.0010797 | 2.3398 | 8.7101 | 91.2899 | 2.4352 | 4.9862 | 95.0138 | 3.7239 | 2.4409 | 95.0138
|  |  |  | 276 | 61.1 | 0.0010797 | 2.3398 | 8.7101 | 91.2899 | 2.4352 | 4.9862 | 95.0138 | 3.7239 | 2.4425 | 95.0138
|  |  |  | 277 | 61.1 | 0.0010797 | 2.3398 | 8.7101 | 91.2899 | 2.4352 | 4.9862 | 95.0138 | 3.7239 | 2.444 | 95.0138
|  |  |  | 278 | 61.1 | 0.0010797 | 2.3398 | 8.7101 | 91.2899 | 2.4352 | 4.9862 | 95.0138 | 3.7239 | 2.4456 | 95.0138
|  |  |  | 279 | 61.1 | 0.0010797 | 2.3398 | 8.7101 | 91.2899 | 2.4352 | 4.9862 | 95.0138 | 3.7239 | 2.4472 | 95.0138
|  |  |  | 280 | 61.1 | 0.0010797 | 2.3398 | 8.7101 | 91.2899 | 2.4352 | 4.9862 | 95.0138 | 3.7239 | 2.4487 | 95.0138
|  |  |  | 281 | 61.1 | 0.0010797 | 2.3398 | 8.7101 | 91.2899 | 2.4352 | 4.9862 | 95.0138 | 3.7239 | 2.4502 | 95.0138
|  |  |  | 282 | 61.1 | 0.0010797 | 2.3398 | 8.7101 | 91.2899 | 2.4352 | 4.9862 | 95.0138 | 3.7239 | 2.4518 | 95.0138
|  |  |  | 283 | 61.1 | 0.0010797 | 2.3398 | 8.7101 | 91.2899 | 2.4352 | 4.9862 | 95.0138 | 3.7239 | 2.4533 | 95.0138
|  |  |  | 284 | 61.1 | 0.0010797 | 2.3398 | 8.7101 | 91.2899 | 2.4352 | 4.9862 | 95.0138 | 3.7239 | 2.4548 | 95.0138
|  |  |  | 285 | 61.1 | 0.0010797 | 2.3398 | 8.7101 | 91.2899 | 2.4352 | 4.9862 | 95.0138 | 3.7239 | 2.4564 | 95.0138
|  |  |  | 286 | 61.1 | 0.0010797 | 2.3398 | 8.7101 | 91.2899 | 2.4352 | 4.9862 | 95.0138 | 3.7239 | 2.4579 | 95.0138
|  |  |  | 287 | 61.1 | 0.0010797 | 2.3398 | 8.7101 | 91.2899 | 2.4352 | 4.9862 | 95.0138 | 3.7239 | 2.4594 | 95.0138
|  |  |  | 288 | 61.1 | 0.0010797 | 2.3398 | 8.7101 | 91.2899 | 2.4352 | 4.9862 | 95.0138 | 3.7239 | 2.4609 | 95.0138
|  |  |  | 289 | 61.1 | 0.0010797 | 2.3398 | 8.7101 | 91.2899 | 2.4352 | 4.9862 | 95.0138 | 3.7239 | 2.4624 | 95.0138
|  |  |  | 290 | 61.1 | 0.0010797 | 2.3398 | 8.7101 | 91.2899 | 2.4352 | 4.9862 | 95.0138 | 3.7239 | 2.4639 | 95.0138
|  |  |  | 291 | 61.1 | 0.0010797 | 2.3398 | 8.7101 | 91.2899 | 2.4352 | 4.9862 | 95.0138 | 3.7239 | 2.4654 | 95.0138
|  |  |  | 292 | 61.1 | 0.0010797 | 2.3398 | 8.7101 | 91.2899 | 2.4352 | 4.9862 | 95.0138 | 3.7239 | 2.4669 | 95.0138
|  |  |  | 293 | 61.1 | 0.0010797 | 2.3398 | 8.7101 | 91.2899 | 2.4352 | 4.9862 | 95.0138 | 3.7239 | 2.4683 | 95.0138
|  |  |  | 294 | 61.1 | 0.0010797 | 2.3398 | 8.7101 | 91.2899 | 2.4352 | 4.9862 | 95.0138 | 3.7239 | 2.4698 | 95.1696
|  |  |  | 295 | 61 | 0.001078 | 2.3436 | 8.5604 | 91.4396 | 2.4392 | 4.8304 | 95.1696 | 3.73 | 2.4713 | 95.1696
|  |  |  | 296 | 61 | 0.001078 | 2.3436 | 8.5604 | 91.4396 | 2.4392 | 4.8304 | 95.1696 | 3.73 | 2.4728 | 95.1696
|  |  |  | 297 | 61 | 0.001078 | 2.3436 | 8.5604 | 91.4396 | 2.4392 | 4.8304 | 95.1696 | 3.73 | 2.4742 | 95.1696
|  |  |  | 298 | 61 | 0.001078 | 2.3436 | 8.5604 | 91.4396 | 2.4392 | 4.8304 | 95.1696 | 3.73 | 2.4757 | 95.1696
|  |  |  | 299 | 61 | 0.001078 | 2.3436 | 8.5604 | 91.4396 | 2.4392 | 4.8304 | 95.1696 | 3.73 | 2.4771 | 95.1696
|  |  |  | 300 | 61 | 0.001078 | 2.3436 | 8.5604 | 91.4396 | 2.4392 | 4.8304 | 95.1696 | 3.73 | 2.4786 | 95.1696
|  |  |  | 301 | 61 | 0.001078 | 2.3436 | 8.5604 | 91.4396 | 2.4392 | 4.8304 | 95.1696 | 3.73 | 2.48 | 95.1696
|  |  |  | 302 | 61 | 0.001078 | 2.3436 | 8.5604 | 91.4396 | 2.4392 | 4.8304 | 95.1696 | 3.73 | 2.4814 | 95.1696
|  |  |  | 303 | 61 | 0.001078 | 2.3436 | 8.5604 | 91.4396 | 2.4392 | 4.8304 | 95.1696 | 3.73 | 2.4829 | 95.1696
|  |  |  | 304 | 61 | 0.001078 | 2.3436 | 8.5604 | 91.4396 | 2.4392 | 4.8304 | 95.1696 | 3.73 | 2.4843 | 95.1696
|  |  |  | 305 | 61 | 0.001078 | 2.3436 | 8.5604 | 91.4396 | 2.4392 | 4.8304 | 95.1696 | 3.73 | 2.4857 | 95.1696
|  |  |  | 306 | 61 | 0.001078 | 2.3436 | 8.5604 | 91.4396 | 2.4392 | 4.8304 | 95.1696 | 3.73 | 2.4871 | 95.1696
|  |  |  | 307 | 61 | 0.001078 | 2.3436 | 8.5604 | 91.4396 | 2.4392 | 4.8304 | 95.1696 | 3.73 | 2.4886 | 95.1696
|  |  |  | 308 | 61 | 0.001078 | 2.3436 | 8.5604 | 91.4396 | 2.4392 | 4.8304 | 95.1696 | 3.73 | 2.49 | 95.1696
|  |  |  | 309 | 61 | 0.001078 | 2.3436 | 8.5604 | 91.4396 | 2.4392 | 4.8304 | 95.1696 | 3.73 | 2.4914 | 95.1696
|  |  |  | 310 | 61 | 0.001078 | 2.3436 | 8.5604 | 91.4396 | 2.4392 | 4.8304 | 95.1696 | 3.73 | 2.4928 | 95.1696
|  |  |  | 311 | 61 | 0.001078 | 2.3436 | 8.5604 | 91.4396 | 2.4392 | 4.8304 | 95.1696 | 3.73 | 2.4942 | 95.1696
|  |  |  | 312 | 61 | 0.001078 | 2.3436 | 8.5604 | 91.4396 | 2.4392 | 4.8304 | 95.1696 | 3.73 | 2.4955 | 95.1696
|  |  |  | 313 | 61 | 0.001078 | 2.3436 | 8.5604 | 91.4396 | 2.4392 | 4.8304 | 95.1696 | 3.73 | 2.4969 | 95.1696
|  |  |  | 314 | 61 | 0.001078 | 2.3436 | 8.5604 | 91.4396 | 2.4392 | 4.8304 | 95.1696 | 3.73 | 2.4983 | 95.1696
|  |  |  | 315 | 61 | 0.001078 | 2.3436 | 8.5604 | 91.4396 | 2.4392 | 4.8304 | 95.1696 | 3.73 | 2.4997 | 95.1696
|  |  |  | 316 | 61 | 0.001078 | 2.3436 | 8.5604 | 91.4396 | 2.4392 | 4.8304 | 95.1696 | 3.73 | 2.5011 | 95.3258
|  |  |  | 317 | 60.9 | 0.0010762 | 2.3474 | 8.4103 | 91.5897 | 2.4432 | 4.6742 | 95.3258 | 3.7362 | 2.5024 | 95.3258
|  |  |  | 318 | 60.9 | 0.0010762 | 2.3474 | 8.4103 | 91.5897 | 2.4432 | 4.6742 | 95.3258 | 3.7362 | 2.5038 | 95.3258
|  |  |  | 319 | 60.9 | 0.0010762 | 2.3474 | 8.4103 | 91.5897 | 2.4432 | 4.6742 | 95.3258 | 3.7362 | 2.5051 | 95.3258
|  |  |  | 320 | 60.9 | 0.0010762 | 2.3474 | 8.4103 | 91.5897 | 2.4432 | 4.6742 | 95.3258 | 3.7362 | 2.5065 | 95.3258
|  |  |  | 321 | 60.9 | 0.0010762 | 2.3474 | 8.4103 | 91.5897 | 2.4432 | 4.6742 | 95.3258 | 3.7362 | 2.5079 | 95.3258
|  |  |  | 322 | 60.9 | 0.0010762 | 2.3474 | 8.4103 | 91.5897 | 2.4432 | 4.6742 | 95.3258 | 3.7362 | 2.5092 | 95.3258
|  |  |  | 323 | 60.9 | 0.0010762 | 2.3474 | 8.4103 | 91.5897 | 2.4432 | 4.6742 | 95.3258 | 3.7362 | 2.5105 | 95.3258
|  |  |  | 324 | 60.9 | 0.0010762 | 2.3474 | 8.4103 | 91.5897 | 2.4432 | 4.6742 | 95.3258 | 3.7362 | 2.5119 | 95.3258
|  |  |  | 325 | 60.9 | 0.0010762 | 2.3474 | 8.4103 | 91.5897 | 2.4432 | 4.6742 | 95.3258 | 3.7362 | 2.5132 | 95.3258
|  |  |  | 326 | 60.9 | 0.0010762 | 2.3474 | 8.4103 | 91.5897 | 2.4432 | 4.6742 | 95.3258 | 3.7362 | 2.5145 | 95.3258
|  |  |  | 327 | 60.9 | 0.0010762 | 2.3474 | 8.4103 | 91.5897 | 2.4432 | 4.6742 | 95.3258 | 3.7362 | 2.5159 | 95.3258
|  |  |  | 328 | 60.9 | 0.0010762 | 2.3474 | 8.4103 | 91.5897 | 2.4432 | 4.6742 | 95.3258 | 3.7362 | 2.5172 | 95.3258
|  |  |  | 329 | 60.9 | 0.0010762 | 2.3474 | 8.4103 | 91.5897 | 2.4432 | 4.6742 | 95.3258 | 3.7362 | 2.5185 | 95.3258
|  |  |  | 330 | 60.9 | 0.0010762 | 2.3474 | 8.4103 | 91.5897 | 2.4432 | 4.6742 | 95.3258 | 3.7362 | 2.5198 | 95.3258
|  |  |  | 331 | 60.9 | 0.0010762 | 2.3474 | 8.4103 | 91.5897 | 2.4432 | 4.6742 | 95.3258 | 3.7362 | 2.5211 | 95.3258
|  |  |  | 332 | 60.9 | 0.0010762 | 2.3474 | 8.4103 | 91.5897 | 2.4432 | 4.6742 | 95.3258 | 3.7362 | 2.5224 | 95.3258
|  |  |  | 333 | 60.9 | 0.0010762 | 2.3474 | 8.4103 | 91.5897 | 2.4432 | 4.6742 | 95.3258 | 3.7362 | 2.5237 | 95.3258
|  |  |  | 334 | 60.9 | 0.0010762 | 2.3474 | 8.4103 | 91.5897 | 2.4432 | 4.6742 | 95.3258 | 3.7362 | 2.525 | 95.3258
|  |  |  | 335 | 60.9 | 0.0010762 | 2.3474 | 8.4103 | 91.5897 | 2.4432 | 4.6742 | 95.3258 | 3.7362 | 2.5263 | 95.3258
|  |  |  | 336 | 60.9 | 0.0010762 | 2.3474 | 8.4103 | 91.5897 | 2.4432 | 4.6742 | 95.3258 | 3.7362 | 2.5276 | 95.3258
|  |  |  | 337 | 60.9 | 0.0010762 | 2.3474 | 8.4103 | 91.5897 | 2.4432 | 4.6742 | 95.3258 | 3.7362 | 2.5289 | 95.3258
|  |  |  | 338 | 60.9 | 0.0010762 | 2.3474 | 8.4103 | 91.5897 | 2.4432 | 4.6742 | 95.3258 | 3.7362 | 2.5302 | 95.3258
|  |  |  | 339 | 60.9 | 0.0010762 | 2.3474 | 8.4103 | 91.5897 | 2.4432 | 4.6742 | 95.3258 | 3.7362 | 2.5315 | 95.3258
|  |  |  | 340 | 60.9 | 0.0010762 | 2.3474 | 8.4103 | 91.5897 | 2.4432 | 4.6742 | 95.3258 | 3.7362 | 2.5328 | 95.4826
|  |  |  | 341 | 60.8 | 0.0010744 | 2.3513 | 8.2597 | 91.7403 | 2.4472 | 4.5174 | 95.4826 | 3.7423 | 2.534 | 95.4826
|  |  |  | 342 | 60.8 | 0.0010744 | 2.3513 | 8.2597 | 91.7403 | 2.4472 | 4.5174 | 95.4826 | 3.7423 | 2.5353 | 95.4826
|  |  |  | 343 | 60.8 | 0.0010744 | 2.3513 | 8.2597 | 91.7403 | 2.4472 | 4.5174 | 95.4826 | 3.7423 | 2.5366 | 95.4826
|  |  |  | 344 | 60.8 | 0.0010744 | 2.3513 | 8.2597 | 91.7403 | 2.4472 | 4.5174 | 95.4826 | 3.7423 | 2.5378 | 95.4826
|  |  |  | 345 | 60.8 | 0.0010744 | 2.3513 | 8.2597 | 91.7403 | 2.4472 | 4.5174 | 95.4826 | 3.7423 | 2.5391 | 95.4826
|  |  |  | 346 | 60.8 | 0.0010744 | 2.3513 | 8.2597 | 91.7403 | 2.4472 | 4.5174 | 95.4826 | 3.7423 | 2.5403 | 95.4826
|  |  |  | 347 | 60.8 | 0.0010744 | 2.3513 | 8.2597 | 91.7403 | 2.4472 | 4.5174 | 95.4826 | 3.7423 | 2.5416 | 95.4826
|  |  |  | 348 | 60.8 | 0.0010744 | 2.3513 | 8.2597 | 91.7403 | 2.4472 | 4.5174 | 95.4826 | 3.7423 | 2.5428 | 95.4826
|  |  |  | 349 | 60.8 | 0.0010744 | 2.3513 | 8.2597 | 91.7403 | 2.4472 | 4.5174 | 95.4826 | 3.7423 | 2.5441 | 95.4826
|  |  |  | 350 | 60.8 | 0.0010744 | 2.3513 | 8.2597 | 91.7403 | 2.4472 | 4.5174 | 95.4826 | 3.7423 | 2.5453 | 95.4826
|  |  |  | 351 | 60.8 | 0.0010744 | 2.3513 | 8.2597 | 91.7403 | 2.4472 | 4.5174 | 95.4826 | 3.7423 | 2.5465 | 95.4826
|  |  |  | 352 | 60.8 | 0.0010744 | 2.3513 | 8.2597 | 91.7403 | 2.4472 | 4.5174 | 95.4826 | 3.7423 | 2.5478 | 95.4826
|  |  |  | 353 | 60.8 | 0.0010744 | 2.3513 | 8.2597 | 91.7403 | 2.4472 | 4.5174 | 95.4826 | 3.7423 | 2.549 | 95.4826
|  |  |  | 354 | 60.8 | 0.0010744 | 2.3513 | 8.2597 | 91.7403 | 2.4472 | 4.5174 | 95.4826 | 3.7423 | 2.5502 | 95.4826
|  |  |  | 355 | 60.8 | 0.0010744 | 2.3513 | 8.2597 | 91.7403 | 2.4472 | 4.5174 | 95.4826 | 3.7423 | 2.5514 | 95.4826
|  |  |  | 356 | 60.8 | 0.0010744 | 2.3513 | 8.2597 | 91.7403 | 2.4472 | 4.5174 | 95.4826 | 3.7423 | 2.5527 | 95.4826
|  |  |  | 357 | 60.8 | 0.0010744 | 2.3513 | 8.2597 | 91.7403 | 2.4472 | 4.5174 | 95.4826 | 3.7423 | 2.5539 | 95.4826
|  |  |  | 358 | 60.8 | 0.0010744 | 2.3513 | 8.2597 | 91.7403 | 2.4472 | 4.5174 | 95.4826 | 3.7423 | 2.5551 | 95.4826
|  |  |  | 359 | 60.8 | 0.0010744 | 2.3513 | 8.2597 | 91.7403 | 2.4472 | 4.5174 | 95.4826 | 3.7423 | 2.5563 | 95.4826
|  |  |  | 360 | 60.8 | 0.0010744 | 2.3513 | 8.2597 | 91.7403 | 2.4472 | 4.5174 | 95.4826 | 3.7423 | 2.5575 | 95.4826
|  |  |  | 361 | 60.8 | 0.0010744 | 2.3513 | 8.2597 | 91.7403 | 2.4472 | 4.5174 | 95.4826 | 3.7423 | 2.5587 | 95.4826
|  |  |  | 362 | 60.8 | 0.0010744 | 2.3513 | 8.2597 | 91.7403 | 2.4472 | 4.5174 | 95.4826 | 3.7423 | 2.5599 | 95.4826
|  |  |  | 363 | 60.8 | 0.0010744 | 2.3513 | 8.2597 | 91.7403 | 2.4472 | 4.5174 | 95.4826 | 3.7423 | 2.5611 | 95.4826
|  |  |  | 364 | 60.8 | 0.0010744 | 2.3513 | 8.2597 | 91.7403 | 2.4472 | 4.5174 | 95.4826 | 3.7423 | 2.5623 | 95.4826
|  |  |  | 365 | 60.8 | 0.0010744 | 2.3513 | 8.2597 | 91.7403 | 2.4472 | 4.5174 | 95.4826 | 3.7423 | 2.5635 | 95.4826
|  |  |  | 366 | 60.8 | 0.0010744 | 2.3513 | 8.2597 | 91.7403 | 2.4472 | 4.5174 | 95.4826 | 3.7423 | 2.5647 | 95.4826
|  |  |  | 367 | 60.8 | 0.0010744 | 2.3513 | 8.2597 | 91.7403 | 2.4472 | 4.5174 | 95.4826 | 3.7423 | 2.5658 | 95.4826
|  |  |  | 368 | 60.8 | 0.0010744 | 2.3513 | 8.2597 | 91.7403 | 2.4472 | 4.5174 | 95.4826 | 3.7423 | 2.567 | 95.4826
|  |  |  | 369 | 60.8 | 0.0010744 | 2.3513 | 8.2597 | 91.7403 | 2.4472 | 4.5174 | 95.4826 | 3.7423 | 2.5682 | 95.6399
|  |  |  | 370 | 60.7 | 0.0010727 | 2.3552 | 8.1085 | 91.8915 | 2.4513 | 4.3601 | 95.6399 | 3.7485 | 2.5694 | 95.6399
|  |  |  | 371 | 60.7 | 0.0010727 | 2.3552 | 8.1085 | 91.8915 | 2.4513 | 4.3601 | 95.6399 | 3.7485 | 2.5705 | 95.6399
|  |  |  | 372 | 60.7 | 0.0010727 | 2.3552 | 8.1085 | 91.8915 | 2.4513 | 4.3601 | 95.6399 | 3.7485 | 2.5717 | 95.6399
|  |  |  | 373 | 60.7 | 0.0010727 | 2.3552 | 8.1085 | 91.8915 | 2.4513 | 4.3601 | 95.6399 | 3.7485 | 2.5729 | 95.6399
|  |  |  | 374 | 60.7 | 0.0010727 | 2.3552 | 8.1085 | 91.8915 | 2.4513 | 4.3601 | 95.6399 | 3.7485 | 2.574 | 95.6399
|  |  |  | 375 | 60.7 | 0.0010727 | 2.3552 | 8.1085 | 91.8915 | 2.4513 | 4.3601 | 95.6399 | 3.7485 | 2.5752 | 95.6399
|  |  |  | 376 | 60.7 | 0.0010727 | 2.3552 | 8.1085 | 91.8915 | 2.4513 | 4.3601 | 95.6399 | 3.7485 | 2.5763 | 95.6399
|  |  |  | 377 | 60.7 | 0.0010727 | 2.3552 | 8.1085 | 91.8915 | 2.4513 | 4.3601 | 95.6399 | 3.7485 | 2.5775 | 95.6399
|  |  |  | 378 | 60.7 | 0.0010727 | 2.3552 | 8.1085 | 91.8915 | 2.4513 | 4.3601 | 95.6399 | 3.7485 | 2.5786 | 95.6399
|  |  |  | 379 | 60.7 | 0.0010727 | 2.3552 | 8.1085 | 91.8915 | 2.4513 | 4.3601 | 95.6399 | 3.7485 | 2.5798 | 95.6399
|  |  |  | 380 | 60.7 | 0.0010727 | 2.3552 | 8.1085 | 91.8915 | 2.4513 | 4.3601 | 95.6399 | 3.7485 | 2.5809 | 95.6399
|  |  |  | 381 | 60.7 | 0.0010727 | 2.3552 | 8.1085 | 91.8915 | 2.4513 | 4.3601 | 95.6399 | 3.7485 | 2.5821 | 95.6399
|  |  |  | 382 | 60.7 | 0.0010727 | 2.3552 | 8.1085 | 91.8915 | 2.4513 | 4.3601 | 95.6399 | 3.7485 | 2.5832 | 95.6399
|  |  |  | 383 | 60.7 | 0.0010727 | 2.3552 | 8.1085 | 91.8915 | 2.4513 | 4.3601 | 95.6399 | 3.7485 | 2.5843 | 95.6399
|  |  |  | 384 | 60.7 | 0.0010727 | 2.3552 | 8.1085 | 91.8915 | 2.4513 | 4.3601 | 95.6399 | 3.7485 | 2.5855 | 95.6399
|  |  |  | 385 | 60.7 | 0.0010727 | 2.3552 | 8.1085 | 91.8915 | 2.4513 | 4.3601 | 95.6399 | 3.7485 | 2.5866 | 95.6399
|  |  |  | 386 | 60.7 | 0.0010727 | 2.3552 | 8.1085 | 91.8915 | 2.4513 | 4.3601 | 95.6399 | 3.7485 | 2.5877 | 95.6399
|  |  |  | 387 | 60.7 | 0.0010727 | 2.3552 | 8.1085 | 91.8915 | 2.4513 | 4.3601 | 95.6399 | 3.7485 | 2.5888 | 95.6399
|  |  |  | 388 | 60.7 | 0.0010727 | 2.3552 | 8.1085 | 91.8915 | 2.4513 | 4.3601 | 95.6399 | 3.7485 | 2.5899 | 95.6399
|  |  |  | 389 | 60.7 | 0.0010727 | 2.3552 | 8.1085 | 91.8915 | 2.4513 | 4.3601 | 95.6399 | 3.7485 | 2.5911 | 95.6399
|  |  |  | 390 | 60.7 | 0.0010727 | 2.3552 | 8.1085 | 91.8915 | 2.4513 | 4.3601 | 95.6399 | 3.7485 | 2.5922 | 95.6399
|  |  |  | 391 | 60.7 | 0.0010727 | 2.3552 | 8.1085 | 91.8915 | 2.4513 | 4.3601 | 95.6399 | 3.7485 | 2.5933 | 95.6399
|  |  |  | 392 | 60.7 | 0.0010727 | 2.3552 | 8.1085 | 91.8915 | 2.4513 | 4.3601 | 95.6399 | 3.7485 | 2.5944 | 95.6399
|  |  |  | 393 | 60.7 | 0.0010727 | 2.3552 | 8.1085 | 91.8915 | 2.4513 | 4.3601 | 95.6399 | 3.7485 | 2.5955 | 95.6399
|  |  |  | 394 | 60.7 | 0.0010727 | 2.3552 | 8.1085 | 91.8915 | 2.4513 | 4.3601 | 95.6399 | 3.7485 | 2.5966 | 95.6399
|  |  |  | 395 | 60.7 | 0.0010727 | 2.3552 | 8.1085 | 91.8915 | 2.4513 | 4.3601 | 95.6399 | 3.7485 | 2.5977 | 95.6399
|  |  |  | 396 | 60.7 | 0.0010727 | 2.3552 | 8.1085 | 91.8915 | 2.4513 | 4.3601 | 95.6399 | 3.7485 | 2.5988 | 95.6399
|  |  |  | 397 | 60.7 | 0.0010727 | 2.3552 | 8.1085 | 91.8915 | 2.4513 | 4.3601 | 95.6399 | 3.7485 | 2.5999 | 95.6399
|  |  |  | 398 | 60.7 | 0.0010727 | 2.3552 | 8.1085 | 91.8915 | 2.4513 | 4.3601 | 95.6399 | 3.7485 | 2.601 | 95.6399
|  |  |  | 399 | 60.7 | 0.0010727 | 2.3552 | 8.1085 | 91.8915 | 2.4513 | 4.3601 | 95.6399 | 3.7485 | 2.6021 | 95.6399
|  |  |  | 400 | 60.7 | 0.0010727 | 2.3552 | 8.1085 | 91.8915 | 2.4513 | 4.3601 | 95.6399 | 3.7485 | 2.6031 | 95.7978
|  |  |  | 401 | 60.6 | 0.0010709 | 2.3591 | 7.9569 | 92.0431 | 2.4553 | 4.2022 | 95.7978 | 3.7546 | 2.6042 | 95.7978
|  |  |  | 402 | 60.6 | 0.0010709 | 2.3591 | 7.9569 | 92.0431 | 2.4553 | 4.2022 | 95.7978 | 3.7546 | 2.6053 | 95.7978
|  |  |  | 403 | 60.6 | 0.0010709 | 2.3591 | 7.9569 | 92.0431 | 2.4553 | 4.2022 | 95.7978 | 3.7546 | 2.6064 | 95.7978
|  |  |  | 404 | 60.6 | 0.0010709 | 2.3591 | 7.9569 | 92.0431 | 2.4553 | 4.2022 | 95.7978 | 3.7546 | 2.6075 | 95.7978
|  |  |  | 405 | 60.6 | 0.0010709 | 2.3591 | 7.9569 | 92.0431 | 2.4553 | 4.2022 | 95.7978 | 3.7546 | 2.6085 | 95.7978
|  |  |  | 406 | 60.6 | 0.0010709 | 2.3591 | 7.9569 | 92.0431 | 2.4553 | 4.2022 | 95.7978 | 3.7546 | 2.6096 | 95.7978
|  |  |  | 407 | 60.6 | 0.0010709 | 2.3591 | 7.9569 | 92.0431 | 2.4553 | 4.2022 | 95.7978 | 3.7546 | 2.6107 | 95.7978
|  |  |  | 408 | 60.6 | 0.0010709 | 2.3591 | 7.9569 | 92.0431 | 2.4553 | 4.2022 | 95.7978 | 3.7546 | 2.6117 | 95.7978
|  |  |  | 409 | 60.6 | 0.0010709 | 2.3591 | 7.9569 | 92.0431 | 2.4553 | 4.2022 | 95.7978 | 3.7546 | 2.6128 | 95.7978
|  |  |  | 410 | 60.6 | 0.0010709 | 2.3591 | 7.9569 | 92.0431 | 2.4553 | 4.2022 | 95.7978 | 3.7546 | 2.6138 | 95.7978
|  |  |  | 411 | 60.6 | 0.0010709 | 2.3591 | 7.9569 | 92.0431 | 2.4553 | 4.2022 | 95.7978 | 3.7546 | 2.6149 | 95.7978
|  |  |  | 412 | 60.6 | 0.0010709 | 2.3591 | 7.9569 | 92.0431 | 2.4553 | 4.2022 | 95.7978 | 3.7546 | 2.616 | 95.7978
|  |  |  | 413 | 60.6 | 0.0010709 | 2.3591 | 7.9569 | 92.0431 | 2.4553 | 4.2022 | 95.7978 | 3.7546 | 2.617 | 95.7978
|  |  |  | 414 | 60.6 | 0.0010709 | 2.3591 | 7.9569 | 92.0431 | 2.4553 | 4.2022 | 95.7978 | 3.7546 | 2.618 | 95.7978
|  |  |  | 415 | 60.6 | 0.0010709 | 2.3591 | 7.9569 | 92.0431 | 2.4553 | 4.2022 | 95.7978 | 3.7546 | 2.6191 | 95.7978
|  |  |  | 416 | 60.6 | 0.0010709 | 2.3591 | 7.9569 | 92.0431 | 2.4553 | 4.2022 | 95.7978 | 3.7546 | 2.6201 | 95.7978
|  |  |  | 417 | 60.6 | 0.0010709 | 2.3591 | 7.9569 | 92.0431 | 2.4553 | 4.2022 | 95.7978 | 3.7546 | 2.6212 | 95.7978
|  |  |  | 418 | 60.6 | 0.0010709 | 2.3591 | 7.9569 | 92.0431 | 2.4553 | 4.2022 | 95.7978 | 3.7546 | 2.6222 | 95.7978
|  |  |  | 419 | 60.6 | 0.0010709 | 2.3591 | 7.9569 | 92.0431 | 2.4553 | 4.2022 | 95.7978 | 3.7546 | 2.6232 | 95.7978
|  |  |  | 420 | 60.6 | 0.0010709 | 2.3591 | 7.9569 | 92.0431 | 2.4553 | 4.2022 | 95.7978 | 3.7546 | 2.6243 | 95.7978
|  |  |  | 421 | 60.6 | 0.0010709 | 2.3591 | 7.9569 | 92.0431 | 2.4553 | 4.2022 | 95.7978 | 3.7546 | 2.6253 | 95.7978
|  |  |  | 422 | 60.6 | 0.0010709 | 2.3591 | 7.9569 | 92.0431 | 2.4553 | 4.2022 | 95.7978 | 3.7546 | 2.6263 | 95.7978
|  |  |  | 423 | 60.6 | 0.0010709 | 2.3591 | 7.9569 | 92.0431 | 2.4553 | 4.2022 | 95.7978 | 3.7546 | 2.6274 | 95.7978
|  |  |  | 424 | 60.6 | 0.0010709 | 2.3591 | 7.9569 | 92.0431 | 2.4553 | 4.2022 | 95.7978 | 3.7546 | 2.6284 | 95.7978
|  |  |  | 425 | 60.6 | 0.0010709 | 2.3591 | 7.9569 | 92.0431 | 2.4553 | 4.2022 | 95.7978 | 3.7546 | 2.6294 | 95.7978
|  |  |  | 426 | 60.6 | 0.0010709 | 2.3591 | 7.9569 | 92.0431 | 2.4553 | 4.2022 | 95.7978 | 3.7546 | 2.6304 | 95.7978
|  |  |  | 427 | 60.6 | 0.0010709 | 2.3591 | 7.9569 | 92.0431 | 2.4553 | 4.2022 | 95.7978 | 3.7546 | 2.6314 | 95.7978
|  |  |  | 428 | 60.6 | 0.0010709 | 2.3591 | 7.9569 | 92.0431 | 2.4553 | 4.2022 | 95.7978 | 3.7546 | 2.6325 | 95.7978
|  |  |  | 429 | 60.6 | 0.0010709 | 2.3591 | 7.9569 | 92.0431 | 2.4553 | 4.2022 | 95.7978 | 3.7546 | 2.6335 | 95.7978
|  |  |  | 430 | 60.6 | 0.0010709 | 2.3591 | 7.9569 | 92.0431 | 2.4553 | 4.2022 | 95.7978 | 3.7546 | 2.6345 | 95.7978
|  |  |  | 431 | 60.6 | 0.0010709 | 2.3591 | 7.9569 | 92.0431 | 2.4553 | 4.2022 | 95.7978 | 3.7546 | 2.6355 | 95.7978
|  |  |  | 432 | 60.6 | 0.0010709 | 2.3591 | 7.9569 | 92.0431 | 2.4553 | 4.2022 | 95.7978 | 3.7546 | 2.6365 | 95.7978
|  |  |  | 433 | 60.6 | 0.0010709 | 2.3591 | 7.9569 | 92.0431 | 2.4553 | 4.2022 | 95.7978 | 3.7546 | 2.6375 | 95.7978
|  |  |  | 434 | 60.6 | 0.0010709 | 2.3591 | 7.9569 | 92.0431 | 2.4553 | 4.2022 | 95.7978 | 3.7546 | 2.6385 | 95.7978
|  |  |  | 435 | 60.6 | 0.0010709 | 2.3591 | 7.9569 | 92.0431 | 2.4553 | 4.2022 | 95.7978 | 3.7546 | 2.6395 | 95.9561
|  |  |  | 436 | 60.5 | 0.0010691 | 2.363 | 7.8048 | 92.1952 | 2.4594 | 4.0439 | 95.9561 | 3.7609 | 2.6405 | 95.9561
|  |  |  | 437 | 60.5 | 0.0010691 | 2.363 | 7.8048 | 92.1952 | 2.4594 | 4.0439 | 95.9561 | 3.7609 | 2.6415 | 95.9561
|  |  |  | 438 | 60.5 | 0.0010691 | 2.363 | 7.8048 | 92.1952 | 2.4594 | 4.0439 | 95.9561 | 3.7609 | 2.6425 | 95.9561
|  |  |  | 439 | 60.5 | 0.0010691 | 2.363 | 7.8048 | 92.1952 | 2.4594 | 4.0439 | 95.9561 | 3.7609 | 2.6435 | 95.9561
|  |  |  | 440 | 60.5 | 0.0010691 | 2.363 | 7.8048 | 92.1952 | 2.4594 | 4.0439 | 95.9561 | 3.7609 | 2.6444 | 95.9561
|  |  |  | 441 | 60.5 | 0.0010691 | 2.363 | 7.8048 | 92.1952 | 2.4594 | 4.0439 | 95.9561 | 3.7609 | 2.6454 | 95.9561
|  |  |  | 442 | 60.5 | 0.0010691 | 2.363 | 7.8048 | 92.1952 | 2.4594 | 4.0439 | 95.9561 | 3.7609 | 2.6464 | 95.9561
|  |  |  | 443 | 60.5 | 0.0010691 | 2.363 | 7.8048 | 92.1952 | 2.4594 | 4.0439 | 95.9561 | 3.7609 | 2.6474 | 95.9561
|  |  |  | 444 | 60.5 | 0.0010691 | 2.363 | 7.8048 | 92.1952 | 2.4594 | 4.0439 | 95.9561 | 3.7609 | 2.6484 | 95.9561
|  |  |  | 445 | 60.5 | 0.0010691 | 2.363 | 7.8048 | 92.1952 | 2.4594 | 4.0439 | 95.9561 | 3.7609 | 2.6493 | 95.9561
|  |  |  | 446 | 60.5 | 0.0010691 | 2.363 | 7.8048 | 92.1952 | 2.4594 | 4.0439 | 95.9561 | 3.7609 | 2.6503 | 95.9561
|  |  |  | 447 | 60.5 | 0.0010691 | 2.363 | 7.8048 | 92.1952 | 2.4594 | 4.0439 | 95.9561 | 3.7609 | 2.6513 | 95.9561
|  |  |  | 448 | 60.5 | 0.0010691 | 2.363 | 7.8048 | 92.1952 | 2.4594 | 4.0439 | 95.9561 | 3.7609 | 2.6522 | 95.9561
|  |  |  | 449 | 60.5 | 0.0010691 | 2.363 | 7.8048 | 92.1952 | 2.4594 | 4.0439 | 95.9561 | 3.7609 | 2.6532 | 95.9561
|  |  |  | 450 | 60.5 | 0.0010691 | 2.363 | 7.8048 | 92.1952 | 2.4594 | 4.0439 | 95.9561 | 3.7609 | 2.6542 | 95.9561
|  |  |  | 451 | 60.5 | 0.0010691 | 2.363 | 7.8048 | 92.1952 | 2.4594 | 4.0439 | 95.9561 | 3.7609 | 2.6551 | 95.9561
|  |  |  | 452 | 60.5 | 0.0010691 | 2.363 | 7.8048 | 92.1952 | 2.4594 | 4.0439 | 95.9561 | 3.7609 | 2.6561 | 95.9561
|  |  |  | 453 | 60.5 | 0.0010691 | 2.363 | 7.8048 | 92.1952 | 2.4594 | 4.0439 | 95.9561 | 3.7609 | 2.6571 | 95.9561
|  |  |  | 454 | 60.5 | 0.0010691 | 2.363 | 7.8048 | 92.1952 | 2.4594 | 4.0439 | 95.9561 | 3.7609 | 2.658 | 95.9561
|  |  |  | 455 | 60.5 | 0.0010691 | 2.363 | 7.8048 | 92.1952 | 2.4594 | 4.0439 | 95.9561 | 3.7609 | 2.659 | 95.9561
|  |  |  | 456 | 60.5 | 0.0010691 | 2.363 | 7.8048 | 92.1952 | 2.4594 | 4.0439 | 95.9561 | 3.7609 | 2.6599 | 95.9561
|  |  |  | 457 | 60.5 | 0.0010691 | 2.363 | 7.8048 | 92.1952 | 2.4594 | 4.0439 | 95.9561 | 3.7609 | 2.6609 | 95.9561
|  |  |  | 458 | 60.5 | 0.0010691 | 2.363 | 7.8048 | 92.1952 | 2.4594 | 4.0439 | 95.9561 | 3.7609 | 2.6618 | 95.9561
|  |  |  | 459 | 60.5 | 0.0010691 | 2.363 | 7.8048 | 92.1952 | 2.4594 | 4.0439 | 95.9561 | 3.7609 | 2.6628 | 95.9561
|  |  |  | 460 | 60.5 | 0.0010691 | 2.363 | 7.8048 | 92.1952 | 2.4594 | 4.0439 | 95.9561 | 3.7609 | 2.6637 | 95.9561
|  |  |  | 461 | 60.5 | 0.0010691 | 2.363 | 7.8048 | 92.1952 | 2.4594 | 4.0439 | 95.9561 | 3.7609 | 2.6646 | 95.9561
|  |  |  | 462 | 60.5 | 0.0010691 | 2.363 | 7.8048 | 92.1952 | 2.4594 | 4.0439 | 95.9561 | 3.7609 | 2.6656 | 95.9561
|  |  |  | 463 | 60.5 | 0.0010691 | 2.363 | 7.8048 | 92.1952 | 2.4594 | 4.0439 | 95.9561 | 3.7609 | 2.6665 | 95.9561
|  |  |  | 464 | 60.5 | 0.0010691 | 2.363 | 7.8048 | 92.1952 | 2.4594 | 4.0439 | 95.9561 | 3.7609 | 2.6675 | 95.9561
|  |  |  | 465 | 60.5 | 0.0010691 | 2.363 | 7.8048 | 92.1952 | 2.4594 | 4.0439 | 95.9561 | 3.7609 | 2.6684 | 95.9561
|  |  |  | 466 | 60.5 | 0.0010691 | 2.363 | 7.8048 | 92.1952 | 2.4594 | 4.0439 | 95.9561 | 3.7609 | 2.6693 | 95.9561
|  |  |  | 467 | 60.5 | 0.0010691 | 2.363 | 7.8048 | 92.1952 | 2.4594 | 4.0439 | 95.9561 | 3.7609 | 2.6702 | 95.9561
|  |  |  | 468 | 60.5 | 0.0010691 | 2.363 | 7.8048 | 92.1952 | 2.4594 | 4.0439 | 95.9561 | 3.7609 | 2.6712 | 95.9561
|  |  |  | 469 | 60.5 | 0.0010691 | 2.363 | 7.8048 | 92.1952 | 2.4594 | 4.0439 | 95.9561 | 3.7609 | 2.6721 | 95.9561
|  |  |  | 470 | 60.5 | 0.0010691 | 2.363 | 7.8048 | 92.1952 | 2.4594 | 4.0439 | 95.9561 | 3.7609 | 2.673 | 95.9561
|  |  |  | 471 | 60.5 | 0.0010691 | 2.363 | 7.8048 | 92.1952 | 2.4594 | 4.0439 | 95.9561 | 3.7609 | 2.6739 | 95.9561
|  |  |  | 472 | 60.5 | 0.0010691 | 2.363 | 7.8048 | 92.1952 | 2.4594 | 4.0439 | 95.9561 | 3.7609 | 2.6749 | 95.9561
|  |  |  | 473 | 60.5 | 0.0010691 | 2.363 | 7.8048 | 92.1952 | 2.4594 | 4.0439 | 95.9561 | 3.7609 | 2.6758 | 95.9561
|  |  |  | 474 | 60.5 | 0.0010691 | 2.363 | 7.8048 | 92.1952 | 2.4594 | 4.0439 | 95.9561 | 3.7609 | 2.6767 | 95.9561
|  |  |  | 475 | 60.5 | 0.0010691 | 2.363 | 7.8048 | 92.1952 | 2.4594 | 4.0439 | 95.9561 | 3.7609 | 2.6776 | 95.9561
|  |  |  | 476 | 60.5 | 0.0010691 | 2.363 | 7.8048 | 92.1952 | 2.4594 | 4.0439 | 95.9561 | 3.7609 | 2.6785 | 96.115
|  |  |  | 477 | 60.4 | 0.0010674 | 2.3669 | 7.6521 | 92.3479 | 2.4634 | 3.885 | 96.115 | 3.7671 | 2.6794 | 96.115
|  |  |  | 478 | 60.4 | 0.0010674 | 2.3669 | 7.6521 | 92.3479 | 2.4634 | 3.885 | 96.115 | 3.7671 | 2.6803 | 96.115
|  |  |  | 479 | 60.4 | 0.0010674 | 2.3669 | 7.6521 | 92.3479 | 2.4634 | 3.885 | 96.115 | 3.7671 | 2.6812 | 96.115
|  |  |  | 480 | 60.4 | 0.0010674 | 2.3669 | 7.6521 | 92.3479 | 2.4634 | 3.885 | 96.115 | 3.7671 | 2.6821 | 96.115
|  |  |  | 481 | 60.4 | 0.0010674 | 2.3669 | 7.6521 | 92.3479 | 2.4634 | 3.885 | 96.115 | 3.7671 | 2.683 | 96.115
|  |  |  | 482 | 60.4 | 0.0010674 | 2.3669 | 7.6521 | 92.3479 | 2.4634 | 3.885 | 96.115 | 3.7671 | 2.6839 | 96.115
|  |  |  | 483 | 60.4 | 0.0010674 | 2.3669 | 7.6521 | 92.3479 | 2.4634 | 3.885 | 96.115 | 3.7671 | 2.6848 | 96.115
|  |  |  | 484 | 60.4 | 0.0010674 | 2.3669 | 7.6521 | 92.3479 | 2.4634 | 3.885 | 96.115 | 3.7671 | 2.6857 | 96.115
|  |  |  | 485 | 60.4 | 0.0010674 | 2.3669 | 7.6521 | 92.3479 | 2.4634 | 3.885 | 96.115 | 3.7671 | 2.6866 | 96.115
|  |  |  | 486 | 60.4 | 0.0010674 | 2.3669 | 7.6521 | 92.3479 | 2.4634 | 3.885 | 96.115 | 3.7671 | 2.6875 | 96.115
|  |  |  | 487 | 60.4 | 0.0010674 | 2.3669 | 7.6521 | 92.3479 | 2.4634 | 3.885 | 96.115 | 3.7671 | 2.6884 | 96.115
|  |  |  | 488 | 60.4 | 0.0010674 | 2.3669 | 7.6521 | 92.3479 | 2.4634 | 3.885 | 96.115 | 3.7671 | 2.6893 | 96.115
|  |  |  | 489 | 60.4 | 0.0010674 | 2.3669 | 7.6521 | 92.3479 | 2.4634 | 3.885 | 96.115 | 3.7671 | 2.6902 | 96.115
|  |  |  | 490 | 60.4 | 0.0010674 | 2.3669 | 7.6521 | 92.3479 | 2.4634 | 3.885 | 96.115 | 3.7671 | 2.6911 | 96.115
|  |  |  | 491 | 60.4 | 0.0010674 | 2.3669 | 7.6521 | 92.3479 | 2.4634 | 3.885 | 96.115 | 3.7671 | 2.692 | 96.115
|  |  |  | 492 | 60.4 | 0.0010674 | 2.3669 | 7.6521 | 92.3479 | 2.4634 | 3.885 | 96.115 | 3.7671 | 2.6928 | 96.115
|  |  |  | 493 | 60.4 | 0.0010674 | 2.3669 | 7.6521 | 92.3479 | 2.4634 | 3.885 | 96.115 | 3.7671 | 2.6937 | 96.115
|  |  |  | 494 | 60.4 | 0.0010674 | 2.3669 | 7.6521 | 92.3479 | 2.4634 | 3.885 | 96.115 | 3.7671 | 2.6946 | 96.115
|  |  |  | 495 | 60.4 | 0.0010674 | 2.3669 | 7.6521 | 92.3479 | 2.4634 | 3.885 | 96.115 | 3.7671 | 2.6955 | 96.115
|  |  |  | 496 | 60.4 | 0.0010674 | 2.3669 | 7.6521 | 92.3479 | 2.4634 | 3.885 | 96.115 | 3.7671 | 2.6964 | 96.115
|  |  |  | 497 | 60.4 | 0.0010674 | 2.3669 | 7.6521 | 92.3479 | 2.4634 | 3.885 | 96.115 | 3.7671 | 2.6972 | 96.115
|  |  |  | 498 | 60.4 | 0.0010674 | 2.3669 | 7.6521 | 92.3479 | 2.4634 | 3.885 | 96.115 | 3.7671 | 2.6981 | 96.115
|  |  |  | 499 | 60.4 | 0.0010674 | 2.3669 | 7.6521 | 92.3479 | 2.4634 | 3.885 | 96.115 | 3.7671 | 2.699 | 96.115
|  |  |  | 500 | 60.4 | 0.0010674 | 2.3669 | 7.6521 | 92.3479 | 2.4634 | 3.885 | 96.115 | 3.7671

## Dati Aggregati
Provino | Data comp. | n°giri | vgeo [%] | vSSD [%] | Δv [%] | C1 [%] | k [-] | CDI [-]
B1 | 2025-03-12 | 182 | 7.0328 | 3.6129 | 3.4199 | 81.8963 | 6.5574 | 68.7198
B2 | 2025-03-12 | 174 | 7.0512 | 3.3858 | 3.6653 | 81.395 | 6.8793 | 73.6594
B3 | 2025-03-12 | 165 | 7.0585 | 3.7151 | 3.3435 | 81.1908 | 6.9192 | 83.9357
B4 | 2025-03-12 | 222 | 7.088 | 3.0527 | 4.0353 | 81.3424 | 6.727 | 86.1949
B5 | 2025-03-13 | 191 | 6.9481 | 3.0067 | 3.9414 | 81.5334 | 6.8535 | 72.7867
B6 | 2025-03-13 | 265 | 6.9923 | 3.1958 | 3.7965 | 81.0874 | 6.5678 | 119.5375
B7 | 2025-03-13 | 176 | 6.9886 | 2.7423 | 4.2463 | 81.0495 | 7.3162 | 62.4837
B8 | 2025-03-13 | 300 | 7.4807 | 2.542 | 4.9387 | 81.4356 | 6.6701 | 95.6026
B9 | 2025-03-18 | 165 | 7.0328 | 3.4079 | 3.6249 | 81.003 | 7.1083 | 82.8371
B10 | 2025-03-18 | 149 | 7.0549 | 3.4403 | 3.6146 | 81.9463 | 6.8028 | 53.1174
B11 | 2025-03-18 | 167 | 7.0107 | 3.9131 | 3.0976 | 82.4889 | 6.1866 | 71.0076
B12 | 2025-03-18 | 247 | 7.0622 | 2.6357 | 4.4265 | 81.4804 | 6.7572 | 86.0651
B13 | 2025-03-19 | 169 | 7.0438 | 3.9848 | 3.059 | 81.4909 | 6.6384 | 83.051
B14 | 2025-03-19 | 185 | 7.0328 | 3.6066 | 3.4262 | 81.5575 | 6.6322 | 81.1715
B15 | 2025-03-19 | 235 | 7.0144 | 3.8888 | 3.1256 | 81.1313 | 6.4377 | 135.0899
B16 | 2025-04-11 | 131 | 6.98 | 4.16 | 2.82 | 81.6132 | 6.8219 | 63.705
B17 | 2025-05-22 | 144 | 7.01 | 3.86 | 3.3213 | 82.0222 | 6.6378 | 64.2496
B18 | 2025-05-22 | 195 | 7.01 | 3.62 | 3.2814 | 80.9819 | 6.7646 | 109.0564
B19 | 2025-05-29 | 340 | 7.0107 | 4.3819 | 2.6288 | 80.8528 | 5.987 | 246.4987
B20 | 2025-05-29 | 500 | 7.6521 | 3.885 | 3.7671 | 80.5091 | 5.9025 | 323.2532
| Media | 215.1 | 7.0777 | 3.5019 | 3.579 | 81.4004 | 6.6584 | 103.1011
| Dev Std | 85.8664 | 0.17247 | 0.50953 | 0.55684 | 0.45809 | 0.33849 | 66.4353