## E1 REF-20 17_03
CURVA COMPATTAZIONE [EN 12697-31]
|  |  |  | N giri | h [mm] | V [m3] | ρgeo [Mg/m3] | vgeo [%] | Cgeo [%] | ρSSD [Mg/m3] | vSSD [%] | CSSD [%] | Δv [%] | log10N | CSSD [%]
ACR REF - 20 |  |  |  | 0 | 73.4 | 0.0012971 | 1.9713 | 23.6209 | 76.3791 | 2.0494 | 20.5977 | 79.4023 | 3.0233 | 0 | 81.9709
|  |  |  | 1 | 71.1 | 0.0012564 | 2.0351 | 21.1502 | 78.8498 | 2.1157 | 18.0291 | 81.9709 | 3.1211 | 0.30103 | 83.259
Provino | E1 |  |  | 2 | 70 | 0.001237 | 2.0671 | 19.9111 | 80.0889 | 2.1489 | 16.741 | 83.259 | 3.1701 | 0.47712 | 84.2215
Data | 2025-03-17 |  |  | 3 | 69.2 | 0.0012229 | 2.091 | 18.9852 | 81.0148 | 2.1738 | 15.7785 | 84.2215 | 3.2068 | 0.60206 | 84.9582
Tcomp [°C] | 150 ± 5 |  |  | 4 | 68.6 | 0.0012123 | 2.1093 | 18.2766 | 81.7234 | 2.1928 | 15.0418 | 84.9582 | 3.2348 | 0.69897 | 85.4564
|  |  |  | 5 | 68.2 | 0.0012052 | 2.1217 | 17.7973 | 82.2027 | 2.2056 | 14.5436 | 85.4564 | 3.2538 | 0.77815 | 85.9606
D | [mm] | 150 |  | 6 | 67.8 | 0.0011981 | 2.1342 | 17.3124 | 82.6876 | 2.2186 | 14.0394 | 85.9606 | 3.273 | 0.8451 | 86.4708
h | [mm] | 60 |  | 7 | 67.4 | 0.0011911 | 2.1468 | 16.8216 | 83.1784 | 2.2318 | 13.5292 | 86.4708 | 3.2924 | 0.90309 | 86.7281
ρM | [Mg/m3] | 2.581 |  | 8 | 67.2 | 0.0011875 | 2.1532 | 16.5741 | 83.4259 | 2.2385 | 13.2719 | 86.7281 | 3.3022 | 0.95424 | 87.117
vg | [%] | 7 |  | 9 | 66.9 | 0.0011822 | 2.1629 | 16.2 | 83.8 | 2.2485 | 12.883 | 87.117 | 3.317 | 1 | 87.3783
M | [g] | 2557 |  | 10 | 66.7 | 0.0011787 | 2.1694 | 15.9487 | 84.0513 | 2.2552 | 12.6217 | 87.3783 | 3.3269 | 1.0414 | 87.773
ρSSD | [Mg/m3] | 2.5071 |  | 11 | 66.4 | 0.0011734 | 2.1792 | 15.5689 | 84.4311 | 2.2654 | 12.227 | 87.773 | 3.342 | 1.0792 | 88.0382
|  |  |  | 12 | 66.2 | 0.0011699 | 2.1857 | 15.3139 | 84.6861 | 2.2723 | 11.9618 | 88.0382 | 3.3521 | 1.1139 | 88.305
|  |  |  | 13 | 66 | 0.0011663 | 2.1924 | 15.0572 | 84.9428 | 2.2792 | 11.695 | 88.305 | 3.3622 | 1.1461 | 88.439
DIMENSIONI [EN 12697-29] |  |  |  | 14 | 65.9 | 0.0011645 | 2.1957 | 14.9283 | 85.0717 | 2.2826 | 11.561 | 88.439 | 3.3673 | 1.1761 | 88.7082
|  |  |  | 15 | 65.7 | 0.001161 | 2.2024 | 14.6694 | 85.3306 | 2.2896 | 11.2918 | 88.7082 | 3.3776 | 1.2041 | 88.8434
|  |  |  | 16 | 65.6 | 0.0011592 | 2.2057 | 14.5393 | 85.4607 | 2.293 | 11.1566 | 88.8434 | 3.3827 | 1.2304 | 89.1151
|  |  | Average [mm] | 17 | 65.4 | 0.0011557 | 2.2125 | 14.2779 | 85.7221 | 2.3001 | 10.8849 | 89.1151 | 3.3931 | 1.2553 | 89.2516
h | 1 | 59.4 | 59.425 | 18 | 65.3 | 0.0011539 | 2.2159 | 14.1467 | 85.8533 | 2.3036 | 10.7484 | 89.2516 | 3.3983 | 1.2788 | 89.3885
| 2 | 59.5 |  | 19 | 65.2 | 0.0011522 | 2.2193 | 14.015 | 85.985 | 2.3071 | 10.6115 | 89.3885 | 3.4035 | 1.301 | 89.6635
| 3 | 59.4 |  | 20 | 65 | 0.0011486 | 2.2261 | 13.7504 | 86.2496 | 2.3142 | 10.3365 | 89.6635 | 3.414 | 1.3222 | 89.8017
| 4 | 59.4 |  | 21 | 64.9 | 0.0011469 | 2.2295 | 13.6175 | 86.3825 | 2.3178 | 10.1983 | 89.8017 | 3.4192 | 1.3424 | 89.9403
|  |  |  | 22 | 64.8 | 0.0011451 | 2.233 | 13.4842 | 86.5158 | 2.3214 | 10.0597 | 89.9403 | 3.4245 | 1.3617 | 90.0793
D | 1 | 149.6 | 149.55 | 23 | 64.7 | 0.0011433 | 2.2364 | 13.3505 | 86.6495 | 2.3249 | 9.9207 | 90.0793 | 3.4298 | 1.3802 | 90.2187
| 2 | 149.5 |  | 24 | 64.6 | 0.0011416 | 2.2399 | 13.2164 | 86.7836 | 2.3285 | 9.7813 | 90.2187 | 3.4351 | 1.3979 | 90.3586
|  |  |  | 25 | 64.5 | 0.0011398 | 2.2434 | 13.0818 | 86.9182 | 2.3322 | 9.6414 | 90.3586 | 3.4404 | 1.415 | 90.4989
PARAMETRI |  |  |  | 26 | 64.4 | 0.001138 | 2.2468 | 12.9469 | 87.0531 | 2.3358 | 9.5011 | 90.4989 | 3.4458 | 1.4314 | 90.4989
|  |  |  | 27 | 64.4 | 0.001138 | 2.2468 | 12.9469 | 87.0531 | 2.3358 | 9.5011 | 90.4989 | 3.4458 | 1.4472 | 90.6397
C1 | 80.9132 |  |  | 28 | 64.3 | 0.0011363 | 2.2503 | 12.8115 | 87.1885 | 2.3394 | 9.3603 | 90.6397 | 3.4511 | 1.4624 | 90.7808
k | 6.8349 |  |  | 29 | 64.2 | 0.0011345 | 2.2538 | 12.6757 | 87.3243 | 2.3431 | 9.2192 | 90.7808 | 3.4565 | 1.4771 | 90.9225
CDI | 110.1706 |  |  | 30 | 64.1 | 0.0011327 | 2.2574 | 12.5394 | 87.4606 | 2.3467 | 9.0775 | 90.9225 | 3.4619 | 1.4914 | 91.0645
|  |  |  | 31 | 64 | 0.001131 | 2.2609 | 12.4028 | 87.5972 | 2.3504 | 8.9355 | 91.0645 | 3.4673 | 1.5051 | 91.0645
|  |  |  | 32 | 64 | 0.001131 | 2.2609 | 12.4028 | 87.5972 | 2.3504 | 8.9355 | 91.0645 | 3.4673 | 1.5185 | 91.207
|  |  |  | 33 | 63.9 | 0.0011292 | 2.2644 | 12.2657 | 87.7343 | 2.3541 | 8.793 | 91.207 | 3.4727 | 1.5315 | 91.35
|  |  |  | 34 | 63.8 | 0.0011274 | 2.268 | 12.1282 | 87.8718 | 2.3577 | 8.65 | 91.35 | 3.4782 | 1.5441 | 91.35
|  |  |  | 35 | 63.8 | 0.0011274 | 2.268 | 12.1282 | 87.8718 | 2.3577 | 8.65 | 91.35 | 3.4782 | 1.5563 | 91.4934
|  |  |  | 36 | 63.7 | 0.0011257 | 2.2715 | 11.9902 | 88.0098 | 2.3614 | 8.5066 | 91.4934 | 3.4836 | 1.5682 | 91.6373
|  |  |  | 37 | 63.6 | 0.0011239 | 2.2751 | 11.8518 | 88.1482 | 2.3652 | 8.3627 | 91.6373 | 3.4891 | 1.5798 | 91.6373
|  |  |  | 38 | 63.6 | 0.0011239 | 2.2751 | 11.8518 | 88.1482 | 2.3652 | 8.3627 | 91.6373 | 3.4891 | 1.5911 | 91.7816
|  |  |  | 39 | 63.5 | 0.0011221 | 2.2787 | 11.713 | 88.287 | 2.3689 | 8.2184 | 91.7816 | 3.4946 | 1.6021 | 91.9263
|  |  |  | 40 | 63.4 | 0.0011204 | 2.2823 | 11.5738 | 88.4262 | 2.3726 | 8.0737 | 91.9263 | 3.5001 | 1.6128 | 91.9263
|  |  |  | 41 | 63.4 | 0.0011204 | 2.2823 | 11.5738 | 88.4262 | 2.3726 | 8.0737 | 91.9263 | 3.5001 | 1.6232 | 92.0716
|  |  |  | 42 | 63.3 | 0.0011186 | 2.2859 | 11.4341 | 88.5659 | 2.3764 | 7.9284 | 92.0716 | 3.5056 | 1.6335 | 92.0716
|  |  |  | 43 | 63.3 | 0.0011186 | 2.2859 | 11.4341 | 88.5659 | 2.3764 | 7.9284 | 92.0716 | 3.5056 | 1.6435 | 92.2172
|  |  |  | 44 | 63.2 | 0.0011168 | 2.2895 | 11.2939 | 88.7061 | 2.3801 | 7.7828 | 92.2172 | 3.5112 | 1.6532 | 92.2172
|  |  |  | 45 | 63.2 | 0.0011168 | 2.2895 | 11.2939 | 88.7061 | 2.3801 | 7.7828 | 92.2172 | 3.5112 | 1.6628 | 92.3634
|  |  |  | 46 | 63.1 | 0.0011151 | 2.2931 | 11.1534 | 88.8466 | 2.3839 | 7.6366 | 92.3634 | 3.5168 | 1.6721 | 92.3634
|  |  |  | 47 | 63.1 | 0.0011151 | 2.2931 | 11.1534 | 88.8466 | 2.3839 | 7.6366 | 92.3634 | 3.5168 | 1.6812 | 92.51
|  |  |  | 48 | 63 | 0.0011133 | 2.2968 | 11.0123 | 88.9877 | 2.3877 | 7.49 | 92.51 | 3.5223 | 1.6902 | 92.51
|  |  |  | 49 | 63 | 0.0011133 | 2.2968 | 11.0123 | 88.9877 | 2.3877 | 7.49 | 92.51 | 3.5223 | 1.699 | 92.6571
|  |  |  | 50 | 62.9 | 0.0011115 | 2.3004 | 10.8709 | 89.1291 | 2.3915 | 7.3429 | 92.6571 | 3.5279 | 1.7076 | 92.6571
|  |  |  | 51 | 62.9 | 0.0011115 | 2.3004 | 10.8709 | 89.1291 | 2.3915 | 7.3429 | 92.6571 | 3.5279 | 1.716 | 92.6571
|  |  |  | 52 | 62.9 | 0.0011115 | 2.3004 | 10.8709 | 89.1291 | 2.3915 | 7.3429 | 92.6571 | 3.5279 | 1.7243 | 92.8046
|  |  |  | 53 | 62.8 | 0.0011098 | 2.3041 | 10.7289 | 89.2711 | 2.3953 | 7.1954 | 92.8046 | 3.5336 | 1.7324 | 92.8046
|  |  |  | 54 | 62.8 | 0.0011098 | 2.3041 | 10.7289 | 89.2711 | 2.3953 | 7.1954 | 92.8046 | 3.5336 | 1.7404 | 92.9526
|  |  |  | 55 | 62.7 | 0.001108 | 2.3078 | 10.5866 | 89.4134 | 2.3991 | 7.0474 | 92.9526 | 3.5392 | 1.7482 | 92.9526
|  |  |  | 56 | 62.7 | 0.001108 | 2.3078 | 10.5866 | 89.4134 | 2.3991 | 7.0474 | 92.9526 | 3.5392 | 1.7559 | 92.9526
|  |  |  | 57 | 62.7 | 0.001108 | 2.3078 | 10.5866 | 89.4134 | 2.3991 | 7.0474 | 92.9526 | 3.5392 | 1.7634 | 93.1011
|  |  |  | 58 | 62.6 | 0.0011062 | 2.3114 | 10.4437 | 89.5563 | 2.4029 | 6.8989 | 93.1011 | 3.5448 | 1.7709 | 93.1011
|  |  |  | 59 | 62.6 | 0.0011062 | 2.3114 | 10.4437 | 89.5563 | 2.4029 | 6.8989 | 93.1011 | 3.5448 | 1.7782 | 93.1011
|  |  |  | 60 | 62.6 | 0.0011062 | 2.3114 | 10.4437 | 89.5563 | 2.4029 | 6.8989 | 93.1011 | 3.5448 | 1.7853 | 93.2501
|  |  |  | 61 | 62.5 | 0.0011045 | 2.3151 | 10.3004 | 89.6996 | 2.4068 | 6.7499 | 93.2501 | 3.5505 | 1.7924 | 93.2501
|  |  |  | 62 | 62.5 | 0.0011045 | 2.3151 | 10.3004 | 89.6996 | 2.4068 | 6.7499 | 93.2501 | 3.5505 | 1.7993 | 93.2501
|  |  |  | 63 | 62.5 | 0.0011045 | 2.3151 | 10.3004 | 89.6996 | 2.4068 | 6.7499 | 93.2501 | 3.5505 | 1.8062 | 93.3995
|  |  |  | 64 | 62.4 | 0.0011027 | 2.3189 | 10.1567 | 89.8433 | 2.4106 | 6.6005 | 93.3995 | 3.5562 | 1.8129 | 93.3995
|  |  |  | 65 | 62.4 | 0.0011027 | 2.3189 | 10.1567 | 89.8433 | 2.4106 | 6.6005 | 93.3995 | 3.5562 | 1.8195 | 93.3995
|  |  |  | 66 | 62.4 | 0.0011027 | 2.3189 | 10.1567 | 89.8433 | 2.4106 | 6.6005 | 93.3995 | 3.5562 | 1.8261 | 93.5494
|  |  |  | 67 | 62.3 | 0.0011009 | 2.3226 | 10.0125 | 89.9875 | 2.4145 | 6.4506 | 93.5494 | 3.5619 | 1.8325 | 93.5494
|  |  |  | 68 | 62.3 | 0.0011009 | 2.3226 | 10.0125 | 89.9875 | 2.4145 | 6.4506 | 93.5494 | 3.5619 | 1.8388 | 93.5494
|  |  |  | 69 | 62.3 | 0.0011009 | 2.3226 | 10.0125 | 89.9875 | 2.4145 | 6.4506 | 93.5494 | 3.5619 | 1.8451 | 93.6998
|  |  |  | 70 | 62.2 | 0.0010992 | 2.3263 | 9.8678 | 90.1322 | 2.4184 | 6.3002 | 93.6998 | 3.5676 | 1.8513 | 93.6998
|  |  |  | 71 | 62.2 | 0.0010992 | 2.3263 | 9.8678 | 90.1322 | 2.4184 | 6.3002 | 93.6998 | 3.5676 | 1.8573 | 93.6998
|  |  |  | 72 | 62.2 | 0.0010992 | 2.3263 | 9.8678 | 90.1322 | 2.4184 | 6.3002 | 93.6998 | 3.5676 | 1.8633 | 93.6998
|  |  |  | 73 | 62.2 | 0.0010992 | 2.3263 | 9.8678 | 90.1322 | 2.4184 | 6.3002 | 93.6998 | 3.5676 | 1.8692 | 93.8507
|  |  |  | 74 | 62.1 | 0.0010974 | 2.3301 | 9.7227 | 90.2773 | 2.4223 | 6.1493 | 93.8507 | 3.5734 | 1.8751 | 93.8507
|  |  |  | 75 | 62.1 | 0.0010974 | 2.3301 | 9.7227 | 90.2773 | 2.4223 | 6.1493 | 93.8507 | 3.5734 | 1.8808 | 93.8507
|  |  |  | 76 | 62.1 | 0.0010974 | 2.3301 | 9.7227 | 90.2773 | 2.4223 | 6.1493 | 93.8507 | 3.5734 | 1.8865 | 94.0021
|  |  |  | 77 | 62 | 0.0010956 | 2.3338 | 9.5771 | 90.4229 | 2.4262 | 5.9979 | 94.0021 | 3.5791 | 1.8921 | 94.0021
|  |  |  | 78 | 62 | 0.0010956 | 2.3338 | 9.5771 | 90.4229 | 2.4262 | 5.9979 | 94.0021 | 3.5791 | 1.8976 | 94.0021
|  |  |  | 79 | 62 | 0.0010956 | 2.3338 | 9.5771 | 90.4229 | 2.4262 | 5.9979 | 94.0021 | 3.5791 | 1.9031 | 94.0021
|  |  |  | 80 | 62 | 0.0010956 | 2.3338 | 9.5771 | 90.4229 | 2.4262 | 5.9979 | 94.0021 | 3.5791 | 1.9085 | 94.154
|  |  |  | 81 | 61.9 | 0.0010939 | 2.3376 | 9.431 | 90.569 | 2.4301 | 5.846 | 94.154 | 3.5849 | 1.9138 | 94.154
|  |  |  | 82 | 61.9 | 0.0010939 | 2.3376 | 9.431 | 90.569 | 2.4301 | 5.846 | 94.154 | 3.5849 | 1.9191 | 94.154
|  |  |  | 83 | 61.9 | 0.0010939 | 2.3376 | 9.431 | 90.569 | 2.4301 | 5.846 | 94.154 | 3.5849 | 1.9243 | 94.154
|  |  |  | 84 | 61.9 | 0.0010939 | 2.3376 | 9.431 | 90.569 | 2.4301 | 5.846 | 94.154 | 3.5849 | 1.9294 | 94.154
|  |  |  | 85 | 61.9 | 0.0010939 | 2.3376 | 9.431 | 90.569 | 2.4301 | 5.846 | 94.154 | 3.5849 | 1.9345 | 94.3063
|  |  |  | 86 | 61.8 | 0.0010921 | 2.3414 | 9.2844 | 90.7156 | 2.434 | 5.6937 | 94.3063 | 3.5907 | 1.9395 | 94.3063
|  |  |  | 87 | 61.8 | 0.0010921 | 2.3414 | 9.2844 | 90.7156 | 2.434 | 5.6937 | 94.3063 | 3.5907 | 1.9445 | 94.3063
|  |  |  | 88 | 61.8 | 0.0010921 | 2.3414 | 9.2844 | 90.7156 | 2.434 | 5.6937 | 94.3063 | 3.5907 | 1.9494 | 94.3063
|  |  |  | 89 | 61.8 | 0.0010921 | 2.3414 | 9.2844 | 90.7156 | 2.434 | 5.6937 | 94.3063 | 3.5907 | 1.9542 | 94.4592
|  |  |  | 90 | 61.7 | 0.0010903 | 2.3452 | 9.1374 | 90.8626 | 2.438 | 5.5408 | 94.4592 | 3.5966 | 1.959 | 94.4592
|  |  |  | 91 | 61.7 | 0.0010903 | 2.3452 | 9.1374 | 90.8626 | 2.438 | 5.5408 | 94.4592 | 3.5966 | 1.9638 | 94.4592
|  |  |  | 92 | 61.7 | 0.0010903 | 2.3452 | 9.1374 | 90.8626 | 2.438 | 5.5408 | 94.4592 | 3.5966 | 1.9685 | 94.4592
|  |  |  | 93 | 61.7 | 0.0010903 | 2.3452 | 9.1374 | 90.8626 | 2.438 | 5.5408 | 94.4592 | 3.5966 | 1.9731 | 94.4592
|  |  |  | 94 | 61.7 | 0.0010903 | 2.3452 | 9.1374 | 90.8626 | 2.438 | 5.5408 | 94.4592 | 3.5966 | 1.9777 | 94.6125
|  |  |  | 95 | 61.6 | 0.0010886 | 2.349 | 8.9899 | 91.0101 | 2.4419 | 5.3875 | 94.6125 | 3.6024 | 1.9823 | 94.6125
|  |  |  | 96 | 61.6 | 0.0010886 | 2.349 | 8.9899 | 91.0101 | 2.4419 | 5.3875 | 94.6125 | 3.6024 | 1.9868 | 94.6125
|  |  |  | 97 | 61.6 | 0.0010886 | 2.349 | 8.9899 | 91.0101 | 2.4419 | 5.3875 | 94.6125 | 3.6024 | 1.9912 | 94.6125
|  |  |  | 98 | 61.6 | 0.0010886 | 2.349 | 8.9899 | 91.0101 | 2.4419 | 5.3875 | 94.6125 | 3.6024 | 1.9956 | 94.6125
|  |  |  | 99 | 61.6 | 0.0010886 | 2.349 | 8.9899 | 91.0101 | 2.4419 | 5.3875 | 94.6125 | 3.6024 | 2 | 94.7663
|  |  |  | 100 | 61.5 | 0.0010868 | 2.3528 | 8.8419 | 91.1581 | 2.4459 | 5.2337 | 94.7663 | 3.6082 | 2.0043 | 94.7663
|  |  |  | 101 | 61.5 | 0.0010868 | 2.3528 | 8.8419 | 91.1581 | 2.4459 | 5.2337 | 94.7663 | 3.6082 | 2.0086 | 94.7663
|  |  |  | 102 | 61.5 | 0.0010868 | 2.3528 | 8.8419 | 91.1581 | 2.4459 | 5.2337 | 94.7663 | 3.6082 | 2.0128 | 94.7663
|  |  |  | 103 | 61.5 | 0.0010868 | 2.3528 | 8.8419 | 91.1581 | 2.4459 | 5.2337 | 94.7663 | 3.6082 | 2.017 | 94.7663
|  |  |  | 104 | 61.5 | 0.0010868 | 2.3528 | 8.8419 | 91.1581 | 2.4459 | 5.2337 | 94.7663 | 3.6082 | 2.0212 | 94.7663
|  |  |  | 105 | 61.5 | 0.0010868 | 2.3528 | 8.8419 | 91.1581 | 2.4459 | 5.2337 | 94.7663 | 3.6082 | 2.0253 | 94.9207
|  |  |  | 106 | 61.4 | 0.001085 | 2.3566 | 8.6934 | 91.3066 | 2.4499 | 5.0793 | 94.9207 | 3.6141 | 2.0294 | 94.9207
|  |  |  | 107 | 61.4 | 0.001085 | 2.3566 | 8.6934 | 91.3066 | 2.4499 | 5.0793 | 94.9207 | 3.6141 | 2.0334 | 94.9207
|  |  |  | 108 | 61.4 | 0.001085 | 2.3566 | 8.6934 | 91.3066 | 2.4499 | 5.0793 | 94.9207 | 3.6141 | 2.0374 | 94.9207
|  |  |  | 109 | 61.4 | 0.001085 | 2.3566 | 8.6934 | 91.3066 | 2.4499 | 5.0793 | 94.9207 | 3.6141 | 2.0414 | 94.9207
|  |  |  | 110 | 61.4 | 0.001085 | 2.3566 | 8.6934 | 91.3066 | 2.4499 | 5.0793 | 94.9207 | 3.6141 | 2.0453 | 95.0755
|  |  |  | 111 | 61.3 | 0.0010833 | 2.3605 | 8.5445 | 91.4555 | 2.4539 | 4.9245 | 95.0755 | 3.62 | 2.0492 | 95.0755
|  |  |  | 112 | 61.3 | 0.0010833 | 2.3605 | 8.5445 | 91.4555 | 2.4539 | 4.9245 | 95.0755 | 3.62 | 2.0531 | 95.0755
|  |  |  | 113 | 61.3 | 0.0010833 | 2.3605 | 8.5445 | 91.4555 | 2.4539 | 4.9245 | 95.0755 | 3.62 | 2.0569 | 95.0755
|  |  |  | 114 | 61.3 | 0.0010833 | 2.3605 | 8.5445 | 91.4555 | 2.4539 | 4.9245 | 95.0755 | 3.62 | 2.0607 | 95.0755
|  |  |  | 115 | 61.3 | 0.0010833 | 2.3605 | 8.5445 | 91.4555 | 2.4539 | 4.9245 | 95.0755 | 3.62 | 2.0645 | 95.0755
|  |  |  | 116 | 61.3 | 0.0010833 | 2.3605 | 8.5445 | 91.4555 | 2.4539 | 4.9245 | 95.0755 | 3.62 | 2.0682 | 95.0755
|  |  |  | 117 | 61.3 | 0.0010833 | 2.3605 | 8.5445 | 91.4555 | 2.4539 | 4.9245 | 95.0755 | 3.62 | 2.0719 | 95.2309
|  |  |  | 118 | 61.2 | 0.0010815 | 2.3643 | 8.3951 | 91.6049 | 2.4579 | 4.7691 | 95.2309 | 3.6259 | 2.0755 | 95.2309
|  |  |  | 119 | 61.2 | 0.0010815 | 2.3643 | 8.3951 | 91.6049 | 2.4579 | 4.7691 | 95.2309 | 3.6259 | 2.0792 | 95.2309
|  |  |  | 120 | 61.2 | 0.0010815 | 2.3643 | 8.3951 | 91.6049 | 2.4579 | 4.7691 | 95.2309 | 3.6259 | 2.0828 | 95.2309
|  |  |  | 121 | 61.2 | 0.0010815 | 2.3643 | 8.3951 | 91.6049 | 2.4579 | 4.7691 | 95.2309 | 3.6259 | 2.0864 | 95.2309
|  |  |  | 122 | 61.2 | 0.0010815 | 2.3643 | 8.3951 | 91.6049 | 2.4579 | 4.7691 | 95.2309 | 3.6259 | 2.0899 | 95.2309
|  |  |  | 123 | 61.2 | 0.0010815 | 2.3643 | 8.3951 | 91.6049 | 2.4579 | 4.7691 | 95.2309 | 3.6259 | 2.0934 | 95.2309
|  |  |  | 124 | 61.2 | 0.0010815 | 2.3643 | 8.3951 | 91.6049 | 2.4579 | 4.7691 | 95.2309 | 3.6259 | 2.0969 | 95.3867
|  |  |  | 125 | 61.1 | 0.0010797 | 2.3682 | 8.2451 | 91.7549 | 2.4619 | 4.6133 | 95.3867 | 3.6319 | 2.1004 | 95.3867
|  |  |  | 126 | 61.1 | 0.0010797 | 2.3682 | 8.2451 | 91.7549 | 2.4619 | 4.6133 | 95.3867 | 3.6319 | 2.1038 | 95.3867
|  |  |  | 127 | 61.1 | 0.0010797 | 2.3682 | 8.2451 | 91.7549 | 2.4619 | 4.6133 | 95.3867 | 3.6319 | 2.1072 | 95.3867
|  |  |  | 128 | 61.1 | 0.0010797 | 2.3682 | 8.2451 | 91.7549 | 2.4619 | 4.6133 | 95.3867 | 3.6319 | 2.1106 | 95.3867
|  |  |  | 129 | 61.1 | 0.0010797 | 2.3682 | 8.2451 | 91.7549 | 2.4619 | 4.6133 | 95.3867 | 3.6319 | 2.1139 | 95.3867
|  |  |  | 130 | 61.1 | 0.0010797 | 2.3682 | 8.2451 | 91.7549 | 2.4619 | 4.6133 | 95.3867 | 3.6319 | 2.1173 | 95.3867
|  |  |  | 131 | 61.1 | 0.0010797 | 2.3682 | 8.2451 | 91.7549 | 2.4619 | 4.6133 | 95.3867 | 3.6319 | 2.1206 | 95.5431
|  |  |  | 132 | 61 | 0.001078 | 2.3721 | 8.0947 | 91.9053 | 2.466 | 4.4569 | 95.5431 | 3.6378 | 2.1239 | 95.5431
|  |  |  | 133 | 61 | 0.001078 | 2.3721 | 8.0947 | 91.9053 | 2.466 | 4.4569 | 95.5431 | 3.6378 | 2.1271 | 95.5431
|  |  |  | 134 | 61 | 0.001078 | 2.3721 | 8.0947 | 91.9053 | 2.466 | 4.4569 | 95.5431 | 3.6378 | 2.1303 | 95.5431
|  |  |  | 135 | 61 | 0.001078 | 2.3721 | 8.0947 | 91.9053 | 2.466 | 4.4569 | 95.5431 | 3.6378 | 2.1335 | 95.5431
|  |  |  | 136 | 61 | 0.001078 | 2.3721 | 8.0947 | 91.9053 | 2.466 | 4.4569 | 95.5431 | 3.6378 | 2.1367 | 95.5431
|  |  |  | 137 | 61 | 0.001078 | 2.3721 | 8.0947 | 91.9053 | 2.466 | 4.4569 | 95.5431 | 3.6378 | 2.1399 | 95.5431
|  |  |  | 138 | 61 | 0.001078 | 2.3721 | 8.0947 | 91.9053 | 2.466 | 4.4569 | 95.5431 | 3.6378 | 2.143 | 95.7
|  |  |  | 139 | 60.9 | 0.0010762 | 2.376 | 7.9438 | 92.0562 | 2.47 | 4.3 | 95.7 | 3.6438 | 2.1461 | 95.7
|  |  |  | 140 | 60.9 | 0.0010762 | 2.376 | 7.9438 | 92.0562 | 2.47 | 4.3 | 95.7 | 3.6438 | 2.1492 | 95.7
|  |  |  | 141 | 60.9 | 0.0010762 | 2.376 | 7.9438 | 92.0562 | 2.47 | 4.3 | 95.7 | 3.6438 | 2.1523 | 95.7
|  |  |  | 142 | 60.9 | 0.0010762 | 2.376 | 7.9438 | 92.0562 | 2.47 | 4.3 | 95.7 | 3.6438 | 2.1553 | 95.7
|  |  |  | 143 | 60.9 | 0.0010762 | 2.376 | 7.9438 | 92.0562 | 2.47 | 4.3 | 95.7 | 3.6438 | 2.1584 | 95.7
|  |  |  | 144 | 60.9 | 0.0010762 | 2.376 | 7.9438 | 92.0562 | 2.47 | 4.3 | 95.7 | 3.6438 | 2.1614 | 95.7
|  |  |  | 145 | 60.9 | 0.0010762 | 2.376 | 7.9438 | 92.0562 | 2.47 | 4.3 | 95.7 | 3.6438 | 2.1644 | 95.7
|  |  |  | 146 | 60.9 | 0.0010762 | 2.376 | 7.9438 | 92.0562 | 2.47 | 4.3 | 95.7 | 3.6438 | 2.1673 | 95.8574
|  |  |  | 147 | 60.8 | 0.0010744 | 2.3799 | 7.7924 | 92.2076 | 2.4741 | 4.1426 | 95.8574 | 3.6498 | 2.1703 | 95.8574
|  |  |  | 148 | 60.8 | 0.0010744 | 2.3799 | 7.7924 | 92.2076 | 2.4741 | 4.1426 | 95.8574 | 3.6498 | 2.1732 | 95.8574
|  |  |  | 149 | 60.8 | 0.0010744 | 2.3799 | 7.7924 | 92.2076 | 2.4741 | 4.1426 | 95.8574 | 3.6498 | 2.1761 | 95.8574
|  |  |  | 150 | 60.8 | 0.0010744 | 2.3799 | 7.7924 | 92.2076 | 2.4741 | 4.1426 | 95.8574 | 3.6498 | 2.179 | 95.8574
|  |  |  | 151 | 60.8 | 0.0010744 | 2.3799 | 7.7924 | 92.2076 | 2.4741 | 4.1426 | 95.8574 | 3.6498 | 2.1818 | 95.8574
|  |  |  | 152 | 60.8 | 0.0010744 | 2.3799 | 7.7924 | 92.2076 | 2.4741 | 4.1426 | 95.8574 | 3.6498 | 2.1847 | 95.8574
|  |  |  | 153 | 60.8 | 0.0010744 | 2.3799 | 7.7924 | 92.2076 | 2.4741 | 4.1426 | 95.8574 | 3.6498 | 2.1875 | 95.8574
|  |  |  | 154 | 60.8 | 0.0010744 | 2.3799 | 7.7924 | 92.2076 | 2.4741 | 4.1426 | 95.8574 | 3.6498 | 2.1903 | 95.8574
|  |  |  | 155 | 60.8 | 0.0010744 | 2.3799 | 7.7924 | 92.2076 | 2.4741 | 4.1426 | 95.8574 | 3.6498 | 2.1931 | 96.0153
|  |  |  | 156 | 60.7 | 0.0010727 | 2.3838 | 7.6405 | 92.3595 | 2.4782 | 3.9847 | 96.0153 | 3.6558 | 2.1959 | 96.0153
|  |  |  | 157 | 60.7 | 0.0010727 | 2.3838 | 7.6405 | 92.3595 | 2.4782 | 3.9847 | 96.0153 | 3.6558 | 2.1987 | 96.0153
|  |  |  | 158 | 60.7 | 0.0010727 | 2.3838 | 7.6405 | 92.3595 | 2.4782 | 3.9847 | 96.0153 | 3.6558 | 2.2014 | 96.0153
|  |  |  | 159 | 60.7 | 0.0010727 | 2.3838 | 7.6405 | 92.3595 | 2.4782 | 3.9847 | 96.0153 | 3.6558 | 2.2041 | 96.0153
|  |  |  | 160 | 60.7 | 0.0010727 | 2.3838 | 7.6405 | 92.3595 | 2.4782 | 3.9847 | 96.0153 | 3.6558 | 2.2068 | 96.0153
|  |  |  | 161 | 60.7 | 0.0010727 | 2.3838 | 7.6405 | 92.3595 | 2.4782 | 3.9847 | 96.0153 | 3.6558 | 2.2095 | 96.0153
|  |  |  | 162 | 60.7 | 0.0010727 | 2.3838 | 7.6405 | 92.3595 | 2.4782 | 3.9847 | 96.0153 | 3.6558 | 2.2122 | 96.0153
|  |  |  | 163 | 60.7 | 0.0010727 | 2.3838 | 7.6405 | 92.3595 | 2.4782 | 3.9847 | 96.0153 | 3.6558 | 2.2148 | 96.0153
|  |  |  | 164 | 60.7 | 0.0010727 | 2.3838 | 7.6405 | 92.3595 | 2.4782 | 3.9847 | 96.0153 | 3.6558 | 2.2175 | 96.0153
|  |  |  | 165 | 60.7 | 0.0010727 | 2.3838 | 7.6405 | 92.3595 | 2.4782 | 3.9847 | 96.0153 | 3.6558 | 2.2201 | 96.1738
|  |  |  | 166 | 60.6 | 0.0010709 | 2.3877 | 7.4881 | 92.5119 | 2.4822 | 3.8262 | 96.1738 | 3.6618 | 2.2227 | 96.1738
|  |  |  | 167 | 60.6 | 0.0010709 | 2.3877 | 7.4881 | 92.5119 | 2.4822 | 3.8262 | 96.1738 | 3.6618 | 2.2253 | 96.1738
|  |  |  | 168 | 60.6 | 0.0010709 | 2.3877 | 7.4881 | 92.5119 | 2.4822 | 3.8262 | 96.1738 | 3.6618 | 2.2279 | 96.1738
|  |  |  | 169 | 60.6 | 0.0010709 | 2.3877 | 7.4881 | 92.5119 | 2.4822 | 3.8262 | 96.1738 | 3.6618 | 2.2304 | 96.1738
|  |  |  | 170 | 60.6 | 0.0010709 | 2.3877 | 7.4881 | 92.5119 | 2.4822 | 3.8262 | 96.1738 | 3.6618 | 2.233 | 96.1738
|  |  |  | 171 | 60.6 | 0.0010709 | 2.3877 | 7.4881 | 92.5119 | 2.4822 | 3.8262 | 96.1738 | 3.6618 | 2.2355 | 96.1738
|  |  |  | 172 | 60.6 | 0.0010709 | 2.3877 | 7.4881 | 92.5119 | 2.4822 | 3.8262 | 96.1738 | 3.6618 | 2.238 | 96.1738
|  |  |  | 173 | 60.6 | 0.0010709 | 2.3877 | 7.4881 | 92.5119 | 2.4822 | 3.8262 | 96.1738 | 3.6618 | 2.2405 | 96.1738
|  |  |  | 174 | 60.6 | 0.0010709 | 2.3877 | 7.4881 | 92.5119 | 2.4822 | 3.8262 | 96.1738 | 3.6618 | 2.243 | 96.1738
|  |  |  | 175 | 60.6 | 0.0010709 | 2.3877 | 7.4881 | 92.5119 | 2.4822 | 3.8262 | 96.1738 | 3.6618 | 2.2455 | 96.1738
|  |  |  | 176 | 60.6 | 0.0010709 | 2.3877 | 7.4881 | 92.5119 | 2.4822 | 3.8262 | 96.1738 | 3.6618 | 2.248 | 96.3327
|  |  |  | 177 | 60.5 | 0.0010691 | 2.3917 | 7.3352 | 92.6648 | 2.4863 | 3.6673 | 96.3327 | 3.6679 | 2.2504 | 96.3327
|  |  |  | 178 | 60.5 | 0.0010691 | 2.3917 | 7.3352 | 92.6648 | 2.4863 | 3.6673 | 96.3327 | 3.6679 | 2.2529 | 96.3327
|  |  |  | 179 | 60.5 | 0.0010691 | 2.3917 | 7.3352 | 92.6648 | 2.4863 | 3.6673 | 96.3327 | 3.6679 | 2.2553 | 96.3327
|  |  |  | 180 | 60.5 | 0.0010691 | 2.3917 | 7.3352 | 92.6648 | 2.4863 | 3.6673 | 96.3327 | 3.6679 | 2.2577 | 96.3327
|  |  |  | 181 | 60.5 | 0.0010691 | 2.3917 | 7.3352 | 92.6648 | 2.4863 | 3.6673 | 96.3327 | 3.6679 | 2.2601 | 96.3327
|  |  |  | 182 | 60.5 | 0.0010691 | 2.3917 | 7.3352 | 92.6648 | 2.4863 | 3.6673 | 96.3327 | 3.6679 | 2.2625 | 96.3327
|  |  |  | 183 | 60.5 | 0.0010691 | 2.3917 | 7.3352 | 92.6648 | 2.4863 | 3.6673 | 96.3327 | 3.6679 | 2.2648 | 96.3327
|  |  |  | 184 | 60.5 | 0.0010691 | 2.3917 | 7.3352 | 92.6648 | 2.4863 | 3.6673 | 96.3327 | 3.6679 | 2.2672 | 96.3327
|  |  |  | 185 | 60.5 | 0.0010691 | 2.3917 | 7.3352 | 92.6648 | 2.4863 | 3.6673 | 96.3327 | 3.6679 | 2.2695 | 96.3327
|  |  |  | 186 | 60.5 | 0.0010691 | 2.3917 | 7.3352 | 92.6648 | 2.4863 | 3.6673 | 96.3327 | 3.6679 | 2.2718 | 96.3327
|  |  |  | 187 | 60.5 | 0.0010691 | 2.3917 | 7.3352 | 92.6648 | 2.4863 | 3.6673 | 96.3327 | 3.6679 | 2.2742 | 96.4922
|  |  |  | 188 | 60.4 | 0.0010674 | 2.3956 | 7.1817 | 92.8183 | 2.4905 | 3.5078 | 96.4922 | 3.674 | 2.2765 | 96.4922
|  |  |  | 189 | 60.4 | 0.0010674 | 2.3956 | 7.1817 | 92.8183 | 2.4905 | 3.5078 | 96.4922 | 3.674 | 2.2788 | 96.4922
|  |  |  | 190 | 60.4 | 0.0010674 | 2.3956 | 7.1817 | 92.8183 | 2.4905 | 3.5078 | 96.4922 | 3.674 | 2.281 | 96.4922
|  |  |  | 191 | 60.4 | 0.0010674 | 2.3956 | 7.1817 | 92.8183 | 2.4905 | 3.5078 | 96.4922 | 3.674 | 2.2833 | 96.4922
|  |  |  | 192 | 60.4 | 0.0010674 | 2.3956 | 7.1817 | 92.8183 | 2.4905 | 3.5078 | 96.4922 | 3.674 | 2.2856 | 96.4922
|  |  |  | 193 | 60.4 | 0.0010674 | 2.3956 | 7.1817 | 92.8183 | 2.4905 | 3.5078 | 96.4922 | 3.674 | 2.2878 | 96.4922
|  |  |  | 194 | 60.4 | 0.0010674 | 2.3956 | 7.1817 | 92.8183 | 2.4905 | 3.5078 | 96.4922 | 3.674 | 2.29 | 96.4922
|  |  |  | 195 | 60.4 | 0.0010674 | 2.3956 | 7.1817 | 92.8183 | 2.4905 | 3.5078 | 96.4922 | 3.674 | 2.2923 | 96.4922
|  |  |  | 196 | 60.4 | 0.0010674 | 2.3956 | 7.1817 | 92.8183 | 2.4905 | 3.5078 | 96.4922 | 3.674 | 2.2945 | 96.4922
|  |  |  | 197 | 60.4 | 0.0010674 | 2.3956 | 7.1817 | 92.8183 | 2.4905 | 3.5078 | 96.4922 | 3.674 | 2.2967 | 96.4922
|  |  |  | 198 | 60.4 | 0.0010674 | 2.3956 | 7.1817 | 92.8183 | 2.4905 | 3.5078 | 96.4922 | 3.674 | 2.2989 | 96.4922
|  |  |  | 199 | 60.4 | 0.0010674 | 2.3956 | 7.1817 | 92.8183 | 2.4905 | 3.5078 | 96.4922 | 3.674 | 2.301 | 96.6522
|  |  |  | 200 | 60.3 | 0.0010656 | 2.3996 | 7.0278 | 92.9722 | 2.4946 | 3.3478 | 96.6522 | 3.6801 | 2.3032 | 96.6522
|  |  |  | 201 | 60.3 | 0.0010656 | 2.3996 | 7.0278 | 92.9722 | 2.4946 | 3.3478 | 96.6522 | 3.6801 | 2.3054 | 96.6522
|  |  |  | 202 | 60.3 | 0.0010656 | 2.3996 | 7.0278 | 92.9722 | 2.4946 | 3.3478 | 96.6522 | 3.6801 | 2.3075 | 96.6522
|  |  |  | 203 | 60.3 | 0.0010656 | 2.3996 | 7.0278 | 92.9722 | 2.4946 | 3.3478 | 96.6522 | 3.6801 | 2.3096 | 96.6522
|  |  |  | 204 | 60.3 | 0.0010656 | 2.3996 | 7.0278 | 92.9722 | 2.4946 | 3.3478 | 96.6522 | 3.6801 | 2.3118 | 96.6522
|  |  |  | 205 | 60.3 | 0.0010656 | 2.3996 | 7.0278 | 92.9722 | 2.4946 | 3.3478 | 96.6522 | 3.6801 | 2.3139 | 96.6522
|  |  |  | 206 | 60.3 | 0.0010656 | 2.3996 | 7.0278 | 92.9722 | 2.4946 | 3.3478 | 96.6522 | 3.6801 | 2.316 | 96.6522
|  |  |  | 207 | 60.3 | 0.0010656 | 2.3996 | 7.0278 | 92.9722 | 2.4946 | 3.3478 | 96.6522 | 3.6801 | 2.3181 | 96.6522
|  |  |  | 208 | 60.3 | 0.0010656 | 2.3996 | 7.0278 | 92.9722 | 2.4946 | 3.3478 | 96.6522 | 3.6801 | 2.3201 | 96.6522
|  |  |  | 209 | 60.3 | 0.0010656 | 2.3996 | 7.0278 | 92.9722 | 2.4946 | 3.3478 | 96.6522 | 3.6801 | 2.3222 | 96.6522
|  |  |  | 210 | 60.3 | 0.0010656 | 2.3996 | 7.0278 | 92.9722 | 2.4946 | 3.3478 | 96.6522 | 3.6801 | 2.3243 | 96.6522
|  |  |  | 211 | 60.3 | 0.0010656 | 2.3996 | 7.0278 | 92.9722 | 2.4946 | 3.3478 | 96.6522 | 3.6801 | 2.3263 | 96.6522
|  |  |  | 212 | 60.3 | 0.0010656 | 2.3996 | 7.0278 | 92.9722 | 2.4946 | 3.3478 | 96.6522 | 3.6801 | 2.3284 | 96.8128
|  |  |  | 213 | 60.2 | 0.0010638 | 2.4036 | 6.8734 | 93.1266 | 2.4987 | 3.1872 | 96.8128 | 3.6862 | 2.3304 | 96.8128
|  |  |  | 214 | 60.2 | 0.0010638 | 2.4036 | 6.8734 | 93.1266 | 2.4987 | 3.1872 | 96.8128 | 3.6862 | 2.3324 | 96.8128
|  |  |  | 215 | 60.2 | 0.0010638 | 2.4036 | 6.8734 | 93.1266 | 2.4987 | 3.1872 | 96.8128 | 3.6862 | 2.3345 | 96.8128
|  |  |  | 216 | 60.2 | 0.0010638 | 2.4036 | 6.8734 | 93.1266 | 2.4987 | 3.1872 | 96.8128 | 3.6862 | 2.3365 | 96.8128
|  |  |  | 217 | 60.2 | 0.0010638 | 2.4036 | 6.8734 | 93.1266 | 2.4987 | 3.1872 | 96.8128 | 3.6862 | 2.3385 | 96.8128
|  |  |  | 218 | 60.2 | 0.0010638 | 2.4036 | 6.8734 | 93.1266 | 2.4987 | 3.1872 | 96.8128 | 3.6862 | 2.3404 | 96.8128
|  |  |  | 219 | 60.2 | 0.0010638 | 2.4036 | 6.8734 | 93.1266 | 2.4987 | 3.1872 | 96.8128 | 3.6862 | 2.3424 | 96.8128
|  |  |  | 220 | 60.2 | 0.0010638 | 2.4036 | 6.8734 | 93.1266 | 2.4987 | 3.1872 | 96.8128 | 3.6862 | 2.3444 | 96.8128
|  |  |  | 221 | 60.2 | 0.0010638 | 2.4036 | 6.8734 | 93.1266 | 2.4987 | 3.1872 | 96.8128 | 3.6862 | 2.3464 | 96.8128
|  |  |  | 222 | 60.2 | 0.0010638 | 2.4036 | 6.8734 | 93.1266 | 2.4987 | 3.1872 | 96.8128 | 3.6862 | 2.3483 | 96.8128
|  |  |  | 223 | 60.2 | 0.0010638 | 2.4036 | 6.8734 | 93.1266 | 2.4987 | 3.1872 | 96.8128 | 3.6862 | 2.3502 | 96.8128
|  |  |  | 224 | 60.2 | 0.0010638 | 2.4036 | 6.8734 | 93.1266 | 2.4987 | 3.1872 | 96.8128 | 3.6862 | 2.3522 | 96.8128
|  |  |  | 225 | 60.2 | 0.0010638 | 2.4036 | 6.8734 | 93.1266 | 2.4987 | 3.1872 | 96.8128 | 3.6862 | 2.3541 | 96.8128
|  |  |  | 226 | 60.2 | 0.0010638 | 2.4036 | 6.8734 | 93.1266 | 2.4987 | 3.1872 | 96.8128 | 3.6862 | 2.356 | 96.9739
|  |  |  | 227 | 60.1 | 0.0010621 | 2.4076 | 6.7184 | 93.2816 | 2.5029 | 3.0261 | 96.9739 | 3.6923 | 2.3579 | 96.9739
|  |  |  | 228 | 60.1 | 0.0010621 | 2.4076 | 6.7184 | 93.2816 | 2.5029 | 3.0261 | 96.9739 | 3.6923 | 2.3598 | 96.9739
|  |  |  | 229 | 60.1 | 0.0010621 | 2.4076 | 6.7184 | 93.2816 | 2.5029 | 3.0261 | 96.9739 | 3.6923 | 2.3617 | 96.9739
|  |  |  | 230 | 60.1 | 0.0010621 | 2.4076 | 6.7184 | 93.2816 | 2.5029 | 3.0261 | 96.9739 | 3.6923 | 2.3636 | 96.9739
|  |  |  | 231 | 60.1 | 0.0010621 | 2.4076 | 6.7184 | 93.2816 | 2.5029 | 3.0261 | 96.9739 | 3.6923 | 2.3655 | 96.9739
|  |  |  | 232 | 60.1 | 0.0010621 | 2.4076 | 6.7184 | 93.2816 | 2.5029 | 3.0261 | 96.9739 | 3.6923 | 2.3674 | 96.9739
|  |  |  | 233 | 60.1 | 0.0010621 | 2.4076 | 6.7184 | 93.2816 | 2.5029 | 3.0261 | 96.9739 | 3.6923 | 2.3692 | 96.9739
|  |  |  | 234 | 60.1 | 0.0010621 | 2.4076 | 6.7184 | 93.2816 | 2.5029 | 3.0261 | 96.9739 | 3.6923 | 2.3711 | 96.9739
|  |  |  | 235 | 60.1 | 0.0010621 | 2.4076 | 6.7184 | 93.2816 | 2.5029 | 3.0261 | 96.9739 | 3.6923 | 2.3729 | 96.9739
|  |  |  | 236 | 60.1 | 0.0010621 | 2.4076 | 6.7184 | 93.2816 | 2.5029 | 3.0261 | 96.9739 | 3.6923 | 2.3747 | 96.9739
|  |  |  | 237 | 60.1 | 0.0010621 | 2.4076 | 6.7184 | 93.2816 | 2.5029 | 3.0261 | 96.9739 | 3.6923 | 2.3766 | 96.9739
|  |  |  | 238 | 60.1 | 0.0010621 | 2.4076 | 6.7184 | 93.2816 | 2.5029 | 3.0261 | 96.9739 | 3.6923 | 2.3784 | 96.9739
|  |  |  | 239 | 60.1 | 0.0010621 | 2.4076 | 6.7184 | 93.2816 | 2.5029 | 3.0261 | 96.9739 | 3.6923 | 2.3802 | 96.9739
|  |  |  | 240 | 60.1 | 0.0010621 | 2.4076 | 6.7184 | 93.2816 | 2.5029 | 3.0261 | 96.9739 | 3.6923 | 2.382 | 96.9739
|  |  |  | 241 | 60.1 | 0.0010621 | 2.4076 | 6.7184 | 93.2816 | 2.5029 | 3.0261 | 96.9739 | 3.6923 | 2.3838 | 97.1355
|  |  |  | 242 | 60 | 0.0010603 | 2.4116 | 6.563 | 93.437 | 2.5071 | 2.8645 | 97.1355 | 3.6985 | 2.3856 | 97.1355
|  |  |  | 243 | 60 | 0.0010603 | 2.4116 | 6.563 | 93.437 | 2.5071 | 2.8645 | 97.1355 | 3.6985 | 2.3874 | 97.1355
|  |  |  | 244 | 60 | 0.0010603 | 2.4116 | 6.563 | 93.437 | 2.5071 | 2.8645 | 97.1355 | 3.6985 | 2.3892 | 97.1355
|  |  |  | 245 | 60 | 0.0010603 | 2.4116 | 6.563 | 93.437 | 2.5071 | 2.8645 | 97.1355 | 3.6985 | 2.3909 | 97.1355
|  |  |  | 246 | 60 | 0.0010603 | 2.4116 | 6.563 | 93.437 | 2.5071 | 2.8645 | 97.1355 | 3.6985 | 2.3927 | 97.1355
|  |  |  | 247 | 60 | 0.0010603 | 2.4116 | 6.563 | 93.437 | 2.5071 | 2.8645 | 97.1355 | 3.6985

## E2e REF-20 17_03
CURVA COMPATTAZIONE [EN 12697-31]
|  |  |  | N giri | h [mm] | V [m3] | ρgeo [Mg/m3] | vgeo [%] | Cgeo [%] | ρSSD [Mg/m3] | vSSD [%] | CSSD [%] | Δv [%] | log10N | CSSD [%]
ACR REF - 20 |  |  |  | 0 | 70.7 | 0.0012494 | 1.9616 | 23.9975 | 76.0025 | 2.1077 | 18.3363 | 81.6637 | 5.6612 | 0 | 85.1567
|  |  |  | 1 | 67.8 | 0.0011981 | 2.0455 | 20.7466 | 79.2534 | 2.1979 | 14.8433 | 85.1567 | 5.9034 | 0.30103 | 86.6911
Provino | E2e |  |  | 2 | 66.6 | 0.0011769 | 2.0824 | 19.3186 | 80.6814 | 2.2375 | 13.3089 | 86.6911 | 6.0097 | 0.47712 | 87.7451
Data | 2025-03-17 |  |  | 3 | 65.8 | 0.0011628 | 2.1077 | 18.3377 | 81.6623 | 2.2647 | 12.2549 | 87.7451 | 6.0828 | 0.60206 | 88.5526
Tcomp [°C] | 150 ± 5 |  |  | 4 | 65.2 | 0.0011522 | 2.1271 | 17.5862 | 82.4138 | 2.2855 | 11.4474 | 88.5526 | 6.1388 | 0.69897 | 89.2369
|  |  |  | 5 | 64.7 | 0.0011433 | 2.1435 | 16.9493 | 83.0507 | 2.3032 | 10.7631 | 89.2369 | 6.1862 | 0.77815 | 89.792
D | [mm] | 150 |  | 6 | 64.3 | 0.0011363 | 2.1569 | 16.4327 | 83.5673 | 2.3175 | 10.208 | 89.792 | 6.2247 | 0.8451 | 90.2129
h | [mm] | 60 |  | 7 | 64 | 0.001131 | 2.167 | 16.041 | 83.959 | 2.3284 | 9.7871 | 90.2129 | 6.2539 | 0.90309 | 90.6378
ρM | [Mg/m3] | 2.581 |  | 8 | 63.7 | 0.0011257 | 2.1772 | 15.6455 | 84.3545 | 2.3394 | 9.3622 | 90.6378 | 6.2833 | 0.95424 | 90.9233
vg | [%] | 7 |  | 9 | 63.5 | 0.0011221 | 2.184 | 15.3799 | 84.6201 | 2.3467 | 9.0767 | 90.9233 | 6.3031 | 1 | 91.3549
M | [g] | 2450.8 |  | 10 | 63.2 | 0.0011168 | 2.1944 | 14.9782 | 85.0218 | 2.3579 | 8.6451 | 91.3549 | 6.333 | 1.0414 | 91.6449
ρSSD | [Mg/m3] | 2.4836 |  | 11 | 63 | 0.0011133 | 2.2014 | 14.7083 | 85.2917 | 2.3654 | 8.3551 | 91.6449 | 6.3531 | 1.0792 | 91.9367
|  |  |  | 12 | 62.8 | 0.0011098 | 2.2084 | 14.4366 | 85.5634 | 2.3729 | 8.0633 | 91.9367 | 6.3734 | 1.1139 | 92.0834
|  |  |  | 13 | 62.7 | 0.001108 | 2.2119 | 14.3002 | 85.6998 | 2.3767 | 7.9166 | 92.0834 | 6.3835 | 1.1461 | 92.378
DIMENSIONI [EN 12697-29] |  |  |  | 14 | 62.5 | 0.0011045 | 2.219 | 14.0259 | 85.9741 | 2.3843 | 7.622 | 92.378 | 6.404 | 1.1761 | 92.5261
|  |  |  | 15 | 62.4 | 0.0011027 | 2.2225 | 13.8882 | 86.1118 | 2.3881 | 7.4739 | 92.5261 | 6.4142 | 1.2041 | 92.8236
|  |  |  | 16 | 62.2 | 0.0010992 | 2.2297 | 13.6113 | 86.3887 | 2.3958 | 7.1764 | 92.8236 | 6.4349 | 1.2304 | 92.9731
|  |  | Average [mm] | 17 | 62.1 | 0.0010974 | 2.2333 | 13.4722 | 86.5278 | 2.3996 | 7.0269 | 92.9731 | 6.4452 | 1.2553 | 93.123
h | 1 | 59.4 | 59.425 | 18 | 62 | 0.0010956 | 2.2369 | 13.3326 | 86.6674 | 2.4035 | 6.877 | 93.123 | 6.4556 | 1.2788 | 93.2735
| 2 | 59.4 |  | 19 | 61.9 | 0.0010939 | 2.2405 | 13.1926 | 86.8074 | 2.4074 | 6.7265 | 93.2735 | 6.466 | 1.301 | 93.4244
| 3 | 59.4 |  | 20 | 61.8 | 0.0010921 | 2.2441 | 13.0521 | 86.9479 | 2.4113 | 6.5756 | 93.4244 | 6.4765 | 1.3222 | 93.5758
| 4 | 59.5 |  | 21 | 61.7 | 0.0010903 | 2.2478 | 12.9112 | 87.0888 | 2.4152 | 6.4242 | 93.5758 | 6.487 | 1.3424 | 93.7277
|  |  |  | 22 | 61.6 | 0.0010886 | 2.2514 | 12.7698 | 87.2302 | 2.4191 | 6.2723 | 93.7277 | 6.4975 | 1.3617 | 93.8801
D | 1 | 149.7 | 149.85 | 23 | 61.5 | 0.0010868 | 2.2551 | 12.628 | 87.372 | 2.423 | 6.1199 | 93.8801 | 6.5081 | 1.3802 | 94.033
| 2 | 150 |  | 24 | 61.4 | 0.001085 | 2.2587 | 12.4857 | 87.5143 | 2.427 | 5.967 | 94.033 | 6.5187 | 1.3979 | 94.1864
|  |  |  | 25 | 61.3 | 0.0010833 | 2.2624 | 12.3429 | 87.6571 | 2.431 | 5.8136 | 94.1864 | 6.5293 | 1.415 | 94.3403
|  |  |  | 26 | 61.2 | 0.0010815 | 2.2661 | 12.1997 | 87.8003 | 2.4349 | 5.6597 | 94.3403 | 6.54 | 1.4314 | 94.3403
|  |  |  | 27 | 61.2 | 0.0010815 | 2.2661 | 12.1997 | 87.8003 | 2.4349 | 5.6597 | 94.3403 | 6.54 | 1.4472 | 94.4947
|  |  |  | 28 | 61.1 | 0.0010797 | 2.2698 | 12.056 | 87.944 | 2.4389 | 5.5053 | 94.4947 | 6.5507 | 1.4624 | 94.6496
|  |  |  | 29 | 61 | 0.001078 | 2.2736 | 11.9118 | 88.0882 | 2.4429 | 5.3504 | 94.6496 | 6.5614 | 1.4771 | 94.6496
|  |  |  | 30 | 61 | 0.001078 | 2.2736 | 11.9118 | 88.0882 | 2.4429 | 5.3504 | 94.6496 | 6.5614 | 1.4914 | 94.805
|  |  |  | 31 | 60.9 | 0.0010762 | 2.2773 | 11.7672 | 88.2328 | 2.4469 | 5.195 | 94.805 | 6.5722 | 1.5051 | 94.961
|  |  |  | 32 | 60.8 | 0.0010744 | 2.281 | 11.6221 | 88.3779 | 2.4509 | 5.039 | 94.961 | 6.583 | 1.5185 | 94.961
|  |  |  | 33 | 60.8 | 0.0010744 | 2.281 | 11.6221 | 88.3779 | 2.4509 | 5.039 | 94.961 | 6.583 | 1.5315 | 95.1174
|  |  |  | 34 | 60.7 | 0.0010727 | 2.2848 | 11.4765 | 88.5235 | 2.455 | 4.8826 | 95.1174 | 6.5939 | 1.5441 | 95.1174
|  |  |  | 35 | 60.7 | 0.0010727 | 2.2848 | 11.4765 | 88.5235 | 2.455 | 4.8826 | 95.1174 | 6.5939 | 1.5563 | 95.2744
|  |  |  | 36 | 60.6 | 0.0010709 | 2.2886 | 11.3304 | 88.6696 | 2.459 | 4.7256 | 95.2744 | 6.6048 | 1.5682 | 95.2744
|  |  |  | 37 | 60.6 | 0.0010709 | 2.2886 | 11.3304 | 88.6696 | 2.459 | 4.7256 | 95.2744 | 6.6048 | 1.5798 | 95.4319
|  |  |  | 38 | 60.5 | 0.0010691 | 2.2923 | 11.1838 | 88.8162 | 2.4631 | 4.5681 | 95.4319 | 6.6157 | 1.5911 | 95.4319
|  |  |  | 39 | 60.5 | 0.0010691 | 2.2923 | 11.1838 | 88.8162 | 2.4631 | 4.5681 | 95.4319 | 6.6157 | 1.6021 | 95.5899
|  |  |  | 40 | 60.4 | 0.0010674 | 2.2961 | 11.0368 | 88.9632 | 2.4672 | 4.4101 | 95.5899 | 6.6266 | 1.6128 | 95.5899
|  |  |  | 41 | 60.4 | 0.0010674 | 2.2961 | 11.0368 | 88.9632 | 2.4672 | 4.4101 | 95.5899 | 6.6266 | 1.6232 | 95.7484
|  |  |  | 42 | 60.3 | 0.0010656 | 2.2999 | 10.8892 | 89.1108 | 2.4713 | 4.2516 | 95.7484 | 6.6376 | 1.6335 | 95.7484
|  |  |  | 43 | 60.3 | 0.0010656 | 2.2999 | 10.8892 | 89.1108 | 2.4713 | 4.2516 | 95.7484 | 6.6376 | 1.6435 | 95.7484
|  |  |  | 44 | 60.3 | 0.0010656 | 2.2999 | 10.8892 | 89.1108 | 2.4713 | 4.2516 | 95.7484 | 6.6376 | 1.6532 | 95.9074
|  |  |  | 45 | 60.2 | 0.0010638 | 2.3038 | 10.7412 | 89.2588 | 2.4754 | 4.0926 | 95.9074 | 6.6486 | 1.6628 | 95.9074
|  |  |  | 46 | 60.2 | 0.0010638 | 2.3038 | 10.7412 | 89.2588 | 2.4754 | 4.0926 | 95.9074 | 6.6486 | 1.6721 | 96.067
|  |  |  | 47 | 60.1 | 0.0010621 | 2.3076 | 10.5927 | 89.4073 | 2.4795 | 3.933 | 96.067 | 6.6597 | 1.6812 | 96.067
|  |  |  | 48 | 60.1 | 0.0010621 | 2.3076 | 10.5927 | 89.4073 | 2.4795 | 3.933 | 96.067 | 6.6597 | 1.6902 | 96.067
|  |  |  | 49 | 60.1 | 0.0010621 | 2.3076 | 10.5927 | 89.4073 | 2.4795 | 3.933 | 96.067 | 6.6597 | 1.699 | 96.2271
|  |  |  | 50 | 60 | 0.0010603 | 2.3114 | 10.4437 | 89.5563 | 2.4836 | 3.7729 | 96.2271 | 6.6708 | 1.7076 | 96.2271
|  |  |  | 51 | 60 | 0.0010603 | 2.3114 | 10.4437 | 89.5563 | 2.4836 | 3.7729 | 96.2271 | 6.6708 | 1.716 | 96.2271
|  |  |  | 52 | 60 | 0.0010603 | 2.3114 | 10.4437 | 89.5563 | 2.4836 | 3.7729 | 96.2271 | 6.6708

## E2 REF-20 20_03
CURVA COMPATTAZIONE [EN 12697-31]
|  |  |  | N giri | h [mm] | V [m3] | ρgeo [Mg/m3] | vgeo [%] | Cgeo [%] | ρSSD [Mg/m3] | vSSD [%] | CSSD [%] | Δv [%] | log10N | CSSD [%]
ACR REF - 20 |  |  |  | 0 | 73.5 | 0.0012989 | 1.9616 | 23.9993 | 76.0007 | 2.0307 | 21.3193 | 78.6807 | 2.68 | 0 | 82.0288
|  |  |  | 1 | 70.5 | 0.0012458 | 2.045 | 20.7652 | 79.2348 | 2.1172 | 17.9712 | 82.0288 | 2.794 | 0.30103 | 83.329
Provino | E2 |  |  | 2 | 69.4 | 0.0012264 | 2.0775 | 19.5093 | 80.4907 | 2.1507 | 16.671 | 83.329 | 2.8383 | 0.47712 | 84.3008
Data | 2025-03-20 |  |  | 3 | 68.6 | 0.0012123 | 2.1017 | 18.5707 | 81.4293 | 2.1758 | 15.6992 | 84.3008 | 2.8714 | 0.60206 | 85.0446
Tcomp [°C] | 150 ± 5 |  |  | 4 | 68 | 0.0012017 | 2.1202 | 17.8522 | 82.1478 | 2.195 | 14.9554 | 85.0446 | 2.8968 | 0.69897 | 85.6745
|  |  |  | 5 | 67.5 | 0.0011928 | 2.1359 | 17.2437 | 82.7563 | 2.2113 | 14.3255 | 85.6745 | 2.9182 | 0.77815 | 86.1853
D | [mm] | 150 |  | 6 | 67.1 | 0.0011858 | 2.1487 | 16.7504 | 83.2496 | 2.2244 | 13.8147 | 86.1853 | 2.9356 | 0.8451 | 86.7021
h | [mm] | 60 |  | 7 | 66.7 | 0.0011787 | 2.1616 | 16.2511 | 83.7489 | 2.2378 | 13.2979 | 86.7021 | 2.9532 | 0.90309 | 87.0938
ρM | [Mg/m3] | 2.581 |  | 8 | 66.4 | 0.0011734 | 2.1713 | 15.8727 | 84.1273 | 2.2479 | 12.9062 | 87.0938 | 2.9666 | 0.95424 | 87.357
vg | [%] | 7 |  | 9 | 66.2 | 0.0011699 | 2.1779 | 15.6186 | 84.3814 | 2.2547 | 12.643 | 87.357 | 2.9755 | 1 | 87.7547
M | [g] | 2547.8 |  | 10 | 65.9 | 0.0011645 | 2.1878 | 15.2344 | 84.7656 | 2.2649 | 12.2453 | 87.7547 | 2.9891 | 1.0414 | 88.0218
ρSSD | [Mg/m3] | 2.4877 |  | 11 | 65.7 | 0.001161 | 2.1945 | 14.9764 | 85.0236 | 2.2718 | 11.9782 | 88.0218 | 2.9982 | 1.0792 | 88.2906
|  |  |  | 12 | 65.5 | 0.0011575 | 2.2012 | 14.7168 | 85.2832 | 2.2788 | 11.7094 | 88.2906 | 3.0073 | 1.1139 | 88.561
|  |  |  | 13 | 65.3 | 0.0011539 | 2.2079 | 14.4556 | 85.5444 | 2.2858 | 11.439 | 88.561 | 3.0165 | 1.1461 | 88.6968
DIMENSIONI [EN 12697-29] |  |  |  | 14 | 65.2 | 0.0011522 | 2.2113 | 14.3244 | 85.6756 | 2.2893 | 11.3032 | 88.6968 | 3.0212 | 1.1761 | 88.9697
|  |  |  | 15 | 65 | 0.0011486 | 2.2181 | 14.0607 | 85.9393 | 2.2963 | 11.0303 | 88.9697 | 3.0305 | 1.2041 | 89.1068
|  |  |  | 16 | 64.9 | 0.0011469 | 2.2215 | 13.9283 | 86.0717 | 2.2998 | 10.8932 | 89.1068 | 3.0351 | 1.2304 | 89.2443
|  |  | Average [mm] | 17 | 64.8 | 0.0011451 | 2.2249 | 13.7955 | 86.2045 | 2.3034 | 10.7557 | 89.2443 | 3.0398 | 1.2553 | 89.5206
h | 1 | 59.5 | 59.525 | 18 | 64.6 | 0.0011416 | 2.2318 | 13.5286 | 86.4714 | 2.3105 | 10.4794 | 89.5206 | 3.0492 | 1.2788 | 89.6594
| 2 | 59.5 |  | 19 | 64.5 | 0.0011398 | 2.2353 | 13.3946 | 86.6054 | 2.3141 | 10.3406 | 89.6594 | 3.054 | 1.301 | 89.7986
| 3 | 59.5 |  | 20 | 64.4 | 0.001138 | 2.2388 | 13.2601 | 86.7399 | 2.3177 | 10.2014 | 89.7986 | 3.0587 | 1.3222 | 89.9383
| 4 | 59.6 |  | 21 | 64.3 | 0.0011363 | 2.2422 | 13.1252 | 86.8748 | 2.3213 | 10.0617 | 89.9383 | 3.0635 | 1.3424 | 90.0784
|  |  |  | 22 | 64.2 | 0.0011345 | 2.2457 | 12.9899 | 87.0101 | 2.3249 | 9.9216 | 90.0784 | 3.0682 | 1.3617 | 90.2189
D | 1 | 149.7 | 149.7 | 23 | 64.1 | 0.0011327 | 2.2492 | 12.8541 | 87.1459 | 2.3285 | 9.7811 | 90.2189 | 3.073 | 1.3802 | 90.3599
| 2 | 149.7 |  | 24 | 64 | 0.001131 | 2.2527 | 12.7179 | 87.2821 | 2.3322 | 9.6401 | 90.3599 | 3.0778 | 1.3979 | 90.5013
|  |  |  | 25 | 63.9 | 0.0011292 | 2.2563 | 12.5814 | 87.4186 | 2.3358 | 9.4987 | 90.5013 | 3.0826 | 1.415 | 90.6431
PARAMETRI |  |  |  | 26 | 63.8 | 0.0011274 | 2.2598 | 12.4443 | 87.5557 | 2.3395 | 9.3569 | 90.6431 | 3.0875 | 1.4314 | 90.6431
|  |  |  | 27 | 63.8 | 0.0011274 | 2.2598 | 12.4443 | 87.5557 | 2.3395 | 9.3569 | 90.6431 | 3.0875 | 1.4472 | 90.7854
C1 | 81.5329 |  |  | 28 | 63.7 | 0.0011257 | 2.2634 | 12.3069 | 87.6931 | 2.3432 | 9.2146 | 90.7854 | 3.0923 | 1.4624 | 90.9282
k | 6.3905 |  |  | 29 | 63.6 | 0.0011239 | 2.2669 | 12.169 | 87.831 | 2.3469 | 9.0718 | 90.9282 | 3.0972 | 1.4771 | 91.0714
CDI | 107.736 |  |  | 30 | 63.5 | 0.0011221 | 2.2705 | 12.0307 | 87.9693 | 2.3506 | 8.9286 | 91.0714 | 3.102 | 1.4914 | 91.0714
|  |  |  | 31 | 63.5 | 0.0011221 | 2.2705 | 12.0307 | 87.9693 | 2.3506 | 8.9286 | 91.0714 | 3.102 | 1.5051 | 91.215
|  |  |  | 32 | 63.4 | 0.0011204 | 2.2741 | 11.8919 | 88.1081 | 2.3543 | 8.785 | 91.215 | 3.1069 | 1.5185 | 91.3591
|  |  |  | 33 | 63.3 | 0.0011186 | 2.2777 | 11.7527 | 88.2473 | 2.358 | 8.6409 | 91.3591 | 3.1119 | 1.5315 | 91.3591
|  |  |  | 34 | 63.3 | 0.0011186 | 2.2777 | 11.7527 | 88.2473 | 2.358 | 8.6409 | 91.3591 | 3.1119 | 1.5441 | 91.5037
|  |  |  | 35 | 63.2 | 0.0011168 | 2.2813 | 11.6131 | 88.3869 | 2.3617 | 8.4963 | 91.5037 | 3.1168 | 1.5563 | 91.5037
|  |  |  | 36 | 63.2 | 0.0011168 | 2.2813 | 11.6131 | 88.3869 | 2.3617 | 8.4963 | 91.5037 | 3.1168 | 1.5682 | 91.6487
|  |  |  | 37 | 63.1 | 0.0011151 | 2.2849 | 11.473 | 88.527 | 2.3655 | 8.3513 | 91.6487 | 3.1217 | 1.5798 | 91.6487
|  |  |  | 38 | 63.1 | 0.0011151 | 2.2849 | 11.473 | 88.527 | 2.3655 | 8.3513 | 91.6487 | 3.1217 | 1.5911 | 91.7942
|  |  |  | 39 | 63 | 0.0011133 | 2.2885 | 11.3325 | 88.6675 | 2.3692 | 8.2058 | 91.7942 | 3.1267 | 1.6021 | 91.7942
|  |  |  | 40 | 63 | 0.0011133 | 2.2885 | 11.3325 | 88.6675 | 2.3692 | 8.2058 | 91.7942 | 3.1267 | 1.6128 | 91.9401
|  |  |  | 41 | 62.9 | 0.0011115 | 2.2921 | 11.1916 | 88.8084 | 2.373 | 8.0599 | 91.9401 | 3.1316 | 1.6232 | 91.9401
|  |  |  | 42 | 62.9 | 0.0011115 | 2.2921 | 11.1916 | 88.8084 | 2.373 | 8.0599 | 91.9401 | 3.1316 | 1.6335 | 92.0865
|  |  |  | 43 | 62.8 | 0.0011098 | 2.2958 | 11.0501 | 88.9499 | 2.3768 | 7.9135 | 92.0865 | 3.1366 | 1.6435 | 92.0865
|  |  |  | 44 | 62.8 | 0.0011098 | 2.2958 | 11.0501 | 88.9499 | 2.3768 | 7.9135 | 92.0865 | 3.1366 | 1.6532 | 92.2334
|  |  |  | 45 | 62.7 | 0.001108 | 2.2995 | 10.9083 | 89.0917 | 2.3805 | 7.7666 | 92.2334 | 3.1416 | 1.6628 | 92.2334
|  |  |  | 46 | 62.7 | 0.001108 | 2.2995 | 10.9083 | 89.0917 | 2.3805 | 7.7666 | 92.2334 | 3.1416 | 1.6721 | 92.3807
|  |  |  | 47 | 62.6 | 0.0011062 | 2.3031 | 10.766 | 89.234 | 2.3843 | 7.6193 | 92.3807 | 3.1466 | 1.6812 | 92.3807
|  |  |  | 48 | 62.6 | 0.0011062 | 2.3031 | 10.766 | 89.234 | 2.3843 | 7.6193 | 92.3807 | 3.1466 | 1.6902 | 92.3807
|  |  |  | 49 | 62.6 | 0.0011062 | 2.3031 | 10.766 | 89.234 | 2.3843 | 7.6193 | 92.3807 | 3.1466 | 1.699 | 92.5285
|  |  |  | 50 | 62.5 | 0.0011045 | 2.3068 | 10.6232 | 89.3768 | 2.3882 | 7.4715 | 92.5285 | 3.1517 | 1.7076 | 92.5285
|  |  |  | 51 | 62.5 | 0.0011045 | 2.3068 | 10.6232 | 89.3768 | 2.3882 | 7.4715 | 92.5285 | 3.1517 | 1.716 | 92.5285
|  |  |  | 52 | 62.5 | 0.0011045 | 2.3068 | 10.6232 | 89.3768 | 2.3882 | 7.4715 | 92.5285 | 3.1517 | 1.7243 | 92.6768
|  |  |  | 53 | 62.4 | 0.0011027 | 2.3105 | 10.4799 | 89.5201 | 2.392 | 7.3232 | 92.6768 | 3.1567 | 1.7324 | 92.6768
|  |  |  | 54 | 62.4 | 0.0011027 | 2.3105 | 10.4799 | 89.5201 | 2.392 | 7.3232 | 92.6768 | 3.1567 | 1.7404 | 92.8255
|  |  |  | 55 | 62.3 | 0.0011009 | 2.3142 | 10.3363 | 89.6637 | 2.3958 | 7.1745 | 92.8255 | 3.1618 | 1.7482 | 92.8255
|  |  |  | 56 | 62.3 | 0.0011009 | 2.3142 | 10.3363 | 89.6637 | 2.3958 | 7.1745 | 92.8255 | 3.1618 | 1.7559 | 92.8255
|  |  |  | 57 | 62.3 | 0.0011009 | 2.3142 | 10.3363 | 89.6637 | 2.3958 | 7.1745 | 92.8255 | 3.1618 | 1.7634 | 92.9748
|  |  |  | 58 | 62.2 | 0.0010992 | 2.3179 | 10.1921 | 89.8079 | 2.3997 | 7.0252 | 92.9748 | 3.1669 | 1.7709 | 92.9748
|  |  |  | 59 | 62.2 | 0.0010992 | 2.3179 | 10.1921 | 89.8079 | 2.3997 | 7.0252 | 92.9748 | 3.1669 | 1.7782 | 92.9748
|  |  |  | 60 | 62.2 | 0.0010992 | 2.3179 | 10.1921 | 89.8079 | 2.3997 | 7.0252 | 92.9748 | 3.1669 | 1.7853 | 92.9748
|  |  |  | 61 | 62.2 | 0.0010992 | 2.3179 | 10.1921 | 89.8079 | 2.3997 | 7.0252 | 92.9748 | 3.1669 | 1.7924 | 93.1245
|  |  |  | 62 | 62.1 | 0.0010974 | 2.3217 | 10.0475 | 89.9525 | 2.4035 | 6.8755 | 93.1245 | 3.172 | 1.7993 | 93.1245
|  |  |  | 63 | 62.1 | 0.0010974 | 2.3217 | 10.0475 | 89.9525 | 2.4035 | 6.8755 | 93.1245 | 3.172 | 1.8062 | 93.1245
|  |  |  | 64 | 62.1 | 0.0010974 | 2.3217 | 10.0475 | 89.9525 | 2.4035 | 6.8755 | 93.1245 | 3.172 | 1.8129 | 93.2747
|  |  |  | 65 | 62 | 0.0010956 | 2.3254 | 9.9024 | 90.0976 | 2.4074 | 6.7253 | 93.2747 | 3.1771 | 1.8195 | 93.2747
|  |  |  | 66 | 62 | 0.0010956 | 2.3254 | 9.9024 | 90.0976 | 2.4074 | 6.7253 | 93.2747 | 3.1771 | 1.8261 | 93.2747
|  |  |  | 67 | 62 | 0.0010956 | 2.3254 | 9.9024 | 90.0976 | 2.4074 | 6.7253 | 93.2747 | 3.1771 | 1.8325 | 93.2747
|  |  |  | 68 | 62 | 0.0010956 | 2.3254 | 9.9024 | 90.0976 | 2.4074 | 6.7253 | 93.2747 | 3.1771 | 1.8388 | 93.4254
|  |  |  | 69 | 61.9 | 0.0010939 | 2.3292 | 9.7568 | 90.2432 | 2.4113 | 6.5746 | 93.4254 | 3.1822 | 1.8451 | 93.4254
|  |  |  | 70 | 61.9 | 0.0010939 | 2.3292 | 9.7568 | 90.2432 | 2.4113 | 6.5746 | 93.4254 | 3.1822 | 1.8513 | 93.4254
|  |  |  | 71 | 61.9 | 0.0010939 | 2.3292 | 9.7568 | 90.2432 | 2.4113 | 6.5746 | 93.4254 | 3.1822 | 1.8573 | 93.4254
|  |  |  | 72 | 61.9 | 0.0010939 | 2.3292 | 9.7568 | 90.2432 | 2.4113 | 6.5746 | 93.4254 | 3.1822 | 1.8633 | 93.5766
|  |  |  | 73 | 61.8 | 0.0010921 | 2.3329 | 9.6108 | 90.3892 | 2.4152 | 6.4234 | 93.5766 | 3.1874 | 1.8692 | 93.5766
|  |  |  | 74 | 61.8 | 0.0010921 | 2.3329 | 9.6108 | 90.3892 | 2.4152 | 6.4234 | 93.5766 | 3.1874 | 1.8751 | 93.5766
|  |  |  | 75 | 61.8 | 0.0010921 | 2.3329 | 9.6108 | 90.3892 | 2.4152 | 6.4234 | 93.5766 | 3.1874 | 1.8808 | 93.5766
|  |  |  | 76 | 61.8 | 0.0010921 | 2.3329 | 9.6108 | 90.3892 | 2.4152 | 6.4234 | 93.5766 | 3.1874 | 1.8865 | 93.7282
|  |  |  | 77 | 61.7 | 0.0010903 | 2.3367 | 9.4643 | 90.5357 | 2.4191 | 6.2718 | 93.7282 | 3.1925 | 1.8921 | 93.7282
|  |  |  | 78 | 61.7 | 0.0010903 | 2.3367 | 9.4643 | 90.5357 | 2.4191 | 6.2718 | 93.7282 | 3.1925 | 1.8976 | 93.7282
|  |  |  | 79 | 61.7 | 0.0010903 | 2.3367 | 9.4643 | 90.5357 | 2.4191 | 6.2718 | 93.7282 | 3.1925 | 1.9031 | 93.7282
|  |  |  | 80 | 61.7 | 0.0010903 | 2.3367 | 9.4643 | 90.5357 | 2.4191 | 6.2718 | 93.7282 | 3.1925 | 1.9085 | 93.8804
|  |  |  | 81 | 61.6 | 0.0010886 | 2.3405 | 9.3173 | 90.6827 | 2.4231 | 6.1196 | 93.8804 | 3.1977 | 1.9138 | 93.8804
|  |  |  | 82 | 61.6 | 0.0010886 | 2.3405 | 9.3173 | 90.6827 | 2.4231 | 6.1196 | 93.8804 | 3.1977 | 1.9191 | 93.8804
|  |  |  | 83 | 61.6 | 0.0010886 | 2.3405 | 9.3173 | 90.6827 | 2.4231 | 6.1196 | 93.8804 | 3.1977 | 1.9243 | 93.8804
|  |  |  | 84 | 61.6 | 0.0010886 | 2.3405 | 9.3173 | 90.6827 | 2.4231 | 6.1196 | 93.8804 | 3.1977 | 1.9294 | 93.8804
|  |  |  | 85 | 61.6 | 0.0010886 | 2.3405 | 9.3173 | 90.6827 | 2.4231 | 6.1196 | 93.8804 | 3.1977 | 1.9345 | 94.033
|  |  |  | 86 | 61.5 | 0.0010868 | 2.3443 | 9.1699 | 90.8301 | 2.427 | 5.967 | 94.033 | 3.2029 | 1.9395 | 94.033
|  |  |  | 87 | 61.5 | 0.0010868 | 2.3443 | 9.1699 | 90.8301 | 2.427 | 5.967 | 94.033 | 3.2029 | 1.9445 | 94.033
|  |  |  | 88 | 61.5 | 0.0010868 | 2.3443 | 9.1699 | 90.8301 | 2.427 | 5.967 | 94.033 | 3.2029 | 1.9494 | 94.033
|  |  |  | 89 | 61.5 | 0.0010868 | 2.3443 | 9.1699 | 90.8301 | 2.427 | 5.967 | 94.033 | 3.2029 | 1.9542 | 94.033
|  |  |  | 90 | 61.5 | 0.0010868 | 2.3443 | 9.1699 | 90.8301 | 2.427 | 5.967 | 94.033 | 3.2029 | 1.959 | 94.1862
|  |  |  | 91 | 61.4 | 0.001085 | 2.3481 | 9.022 | 90.978 | 2.4309 | 5.8138 | 94.1862 | 3.2081 | 1.9638 | 94.1862
|  |  |  | 92 | 61.4 | 0.001085 | 2.3481 | 9.022 | 90.978 | 2.4309 | 5.8138 | 94.1862 | 3.2081 | 1.9685 | 94.1862
|  |  |  | 93 | 61.4 | 0.001085 | 2.3481 | 9.022 | 90.978 | 2.4309 | 5.8138 | 94.1862 | 3.2081 | 1.9731 | 94.1862
|  |  |  | 94 | 61.4 | 0.001085 | 2.3481 | 9.022 | 90.978 | 2.4309 | 5.8138 | 94.1862 | 3.2081 | 1.9777 | 94.1862
|  |  |  | 95 | 61.4 | 0.001085 | 2.3481 | 9.022 | 90.978 | 2.4309 | 5.8138 | 94.1862 | 3.2081 | 1.9823 | 94.3398
|  |  |  | 96 | 61.3 | 0.0010833 | 2.352 | 8.8735 | 91.1265 | 2.4349 | 5.6602 | 94.3398 | 3.2134 | 1.9868 | 94.3398
|  |  |  | 97 | 61.3 | 0.0010833 | 2.352 | 8.8735 | 91.1265 | 2.4349 | 5.6602 | 94.3398 | 3.2134 | 1.9912 | 94.3398
|  |  |  | 98 | 61.3 | 0.0010833 | 2.352 | 8.8735 | 91.1265 | 2.4349 | 5.6602 | 94.3398 | 3.2134 | 1.9956 | 94.3398
|  |  |  | 99 | 61.3 | 0.0010833 | 2.352 | 8.8735 | 91.1265 | 2.4349 | 5.6602 | 94.3398 | 3.2134 | 2 | 94.3398
|  |  |  | 100 | 61.3 | 0.0010833 | 2.352 | 8.8735 | 91.1265 | 2.4349 | 5.6602 | 94.3398 | 3.2134 | 2.0043 | 94.3398
|  |  |  | 101 | 61.3 | 0.0010833 | 2.352 | 8.8735 | 91.1265 | 2.4349 | 5.6602 | 94.3398 | 3.2134 | 2.0086 | 94.494
|  |  |  | 102 | 61.2 | 0.0010815 | 2.3558 | 8.7246 | 91.2754 | 2.4389 | 5.506 | 94.494 | 3.2186 | 2.0128 | 94.494
|  |  |  | 103 | 61.2 | 0.0010815 | 2.3558 | 8.7246 | 91.2754 | 2.4389 | 5.506 | 94.494 | 3.2186 | 2.017 | 94.494
|  |  |  | 104 | 61.2 | 0.0010815 | 2.3558 | 8.7246 | 91.2754 | 2.4389 | 5.506 | 94.494 | 3.2186 | 2.0212 | 94.494
|  |  |  | 105 | 61.2 | 0.0010815 | 2.3558 | 8.7246 | 91.2754 | 2.4389 | 5.506 | 94.494 | 3.2186 | 2.0253 | 94.494
|  |  |  | 106 | 61.2 | 0.0010815 | 2.3558 | 8.7246 | 91.2754 | 2.4389 | 5.506 | 94.494 | 3.2186 | 2.0294 | 94.6486
|  |  |  | 107 | 61.1 | 0.0010797 | 2.3597 | 8.5753 | 91.4247 | 2.4429 | 5.3514 | 94.6486 | 3.2239 | 2.0334 | 94.6486
|  |  |  | 108 | 61.1 | 0.0010797 | 2.3597 | 8.5753 | 91.4247 | 2.4429 | 5.3514 | 94.6486 | 3.2239 | 2.0374 | 94.6486
|  |  |  | 109 | 61.1 | 0.0010797 | 2.3597 | 8.5753 | 91.4247 | 2.4429 | 5.3514 | 94.6486 | 3.2239 | 2.0414 | 94.6486
|  |  |  | 110 | 61.1 | 0.0010797 | 2.3597 | 8.5753 | 91.4247 | 2.4429 | 5.3514 | 94.6486 | 3.2239 | 2.0453 | 94.6486
|  |  |  | 111 | 61.1 | 0.0010797 | 2.3597 | 8.5753 | 91.4247 | 2.4429 | 5.3514 | 94.6486 | 3.2239 | 2.0492 | 94.6486
|  |  |  | 112 | 61.1 | 0.0010797 | 2.3597 | 8.5753 | 91.4247 | 2.4429 | 5.3514 | 94.6486 | 3.2239 | 2.0531 | 94.6486
|  |  |  | 113 | 61.1 | 0.0010797 | 2.3597 | 8.5753 | 91.4247 | 2.4429 | 5.3514 | 94.6486 | 3.2239 | 2.0569 | 94.8038
|  |  |  | 114 | 61 | 0.001078 | 2.3635 | 8.4254 | 91.5746 | 2.4469 | 5.1962 | 94.8038 | 3.2292 | 2.0607 | 94.8038
|  |  |  | 115 | 61 | 0.001078 | 2.3635 | 8.4254 | 91.5746 | 2.4469 | 5.1962 | 94.8038 | 3.2292 | 2.0645 | 94.8038
|  |  |  | 116 | 61 | 0.001078 | 2.3635 | 8.4254 | 91.5746 | 2.4469 | 5.1962 | 94.8038 | 3.2292 | 2.0682 | 94.8038
|  |  |  | 117 | 61 | 0.001078 | 2.3635 | 8.4254 | 91.5746 | 2.4469 | 5.1962 | 94.8038 | 3.2292 | 2.0719 | 94.8038
|  |  |  | 118 | 61 | 0.001078 | 2.3635 | 8.4254 | 91.5746 | 2.4469 | 5.1962 | 94.8038 | 3.2292 | 2.0755 | 94.8038
|  |  |  | 119 | 61 | 0.001078 | 2.3635 | 8.4254 | 91.5746 | 2.4469 | 5.1962 | 94.8038 | 3.2292 | 2.0792 | 94.8038
|  |  |  | 120 | 61 | 0.001078 | 2.3635 | 8.4254 | 91.5746 | 2.4469 | 5.1962 | 94.8038 | 3.2292 | 2.0828 | 94.9595
|  |  |  | 121 | 60.9 | 0.0010762 | 2.3674 | 8.275 | 91.725 | 2.4509 | 5.0405 | 94.9595 | 3.2345 | 2.0864 | 94.9595
|  |  |  | 122 | 60.9 | 0.0010762 | 2.3674 | 8.275 | 91.725 | 2.4509 | 5.0405 | 94.9595 | 3.2345 | 2.0899 | 94.9595
|  |  |  | 123 | 60.9 | 0.0010762 | 2.3674 | 8.275 | 91.725 | 2.4509 | 5.0405 | 94.9595 | 3.2345 | 2.0934 | 94.9595
|  |  |  | 124 | 60.9 | 0.0010762 | 2.3674 | 8.275 | 91.725 | 2.4509 | 5.0405 | 94.9595 | 3.2345 | 2.0969 | 94.9595
|  |  |  | 125 | 60.9 | 0.0010762 | 2.3674 | 8.275 | 91.725 | 2.4509 | 5.0405 | 94.9595 | 3.2345 | 2.1004 | 94.9595
|  |  |  | 126 | 60.9 | 0.0010762 | 2.3674 | 8.275 | 91.725 | 2.4509 | 5.0405 | 94.9595 | 3.2345 | 2.1038 | 94.9595
|  |  |  | 127 | 60.9 | 0.0010762 | 2.3674 | 8.275 | 91.725 | 2.4509 | 5.0405 | 94.9595 | 3.2345 | 2.1072 | 95.1157
|  |  |  | 128 | 60.8 | 0.0010744 | 2.3713 | 8.1242 | 91.8758 | 2.4549 | 4.8843 | 95.1157 | 3.2398 | 2.1106 | 95.1157
|  |  |  | 129 | 60.8 | 0.0010744 | 2.3713 | 8.1242 | 91.8758 | 2.4549 | 4.8843 | 95.1157 | 3.2398 | 2.1139 | 95.1157
|  |  |  | 130 | 60.8 | 0.0010744 | 2.3713 | 8.1242 | 91.8758 | 2.4549 | 4.8843 | 95.1157 | 3.2398 | 2.1173 | 95.1157
|  |  |  | 131 | 60.8 | 0.0010744 | 2.3713 | 8.1242 | 91.8758 | 2.4549 | 4.8843 | 95.1157 | 3.2398 | 2.1206 | 95.1157
|  |  |  | 132 | 60.8 | 0.0010744 | 2.3713 | 8.1242 | 91.8758 | 2.4549 | 4.8843 | 95.1157 | 3.2398 | 2.1239 | 95.1157
|  |  |  | 133 | 60.8 | 0.0010744 | 2.3713 | 8.1242 | 91.8758 | 2.4549 | 4.8843 | 95.1157 | 3.2398 | 2.1271 | 95.1157
|  |  |  | 134 | 60.8 | 0.0010744 | 2.3713 | 8.1242 | 91.8758 | 2.4549 | 4.8843 | 95.1157 | 3.2398 | 2.1303 | 95.1157
|  |  |  | 135 | 60.8 | 0.0010744 | 2.3713 | 8.1242 | 91.8758 | 2.4549 | 4.8843 | 95.1157 | 3.2398 | 2.1335 | 95.2723
|  |  |  | 136 | 60.7 | 0.0010727 | 2.3752 | 7.9728 | 92.0272 | 2.459 | 4.7277 | 95.2723 | 3.2451 | 2.1367 | 95.2723
|  |  |  | 137 | 60.7 | 0.0010727 | 2.3752 | 7.9728 | 92.0272 | 2.459 | 4.7277 | 95.2723 | 3.2451 | 2.1399 | 95.2723
|  |  |  | 138 | 60.7 | 0.0010727 | 2.3752 | 7.9728 | 92.0272 | 2.459 | 4.7277 | 95.2723 | 3.2451 | 2.143 | 95.2723
|  |  |  | 139 | 60.7 | 0.0010727 | 2.3752 | 7.9728 | 92.0272 | 2.459 | 4.7277 | 95.2723 | 3.2451 | 2.1461 | 95.2723
|  |  |  | 140 | 60.7 | 0.0010727 | 2.3752 | 7.9728 | 92.0272 | 2.459 | 4.7277 | 95.2723 | 3.2451 | 2.1492 | 95.2723
|  |  |  | 141 | 60.7 | 0.0010727 | 2.3752 | 7.9728 | 92.0272 | 2.459 | 4.7277 | 95.2723 | 3.2451 | 2.1523 | 95.2723
|  |  |  | 142 | 60.7 | 0.0010727 | 2.3752 | 7.9728 | 92.0272 | 2.459 | 4.7277 | 95.2723 | 3.2451 | 2.1553 | 95.2723
|  |  |  | 143 | 60.7 | 0.0010727 | 2.3752 | 7.9728 | 92.0272 | 2.459 | 4.7277 | 95.2723 | 3.2451 | 2.1584 | 95.2723
|  |  |  | 144 | 60.7 | 0.0010727 | 2.3752 | 7.9728 | 92.0272 | 2.459 | 4.7277 | 95.2723 | 3.2451 | 2.1614 | 95.4296
|  |  |  | 145 | 60.6 | 0.0010709 | 2.3791 | 7.8209 | 92.1791 | 2.463 | 4.5704 | 95.4296 | 3.2505 | 2.1644 | 95.4296
|  |  |  | 146 | 60.6 | 0.0010709 | 2.3791 | 7.8209 | 92.1791 | 2.463 | 4.5704 | 95.4296 | 3.2505 | 2.1673 | 95.4296
|  |  |  | 147 | 60.6 | 0.0010709 | 2.3791 | 7.8209 | 92.1791 | 2.463 | 4.5704 | 95.4296 | 3.2505 | 2.1703 | 95.4296
|  |  |  | 148 | 60.6 | 0.0010709 | 2.3791 | 7.8209 | 92.1791 | 2.463 | 4.5704 | 95.4296 | 3.2505 | 2.1732 | 95.4296
|  |  |  | 149 | 60.6 | 0.0010709 | 2.3791 | 7.8209 | 92.1791 | 2.463 | 4.5704 | 95.4296 | 3.2505 | 2.1761 | 95.4296
|  |  |  | 150 | 60.6 | 0.0010709 | 2.3791 | 7.8209 | 92.1791 | 2.463 | 4.5704 | 95.4296 | 3.2505 | 2.179 | 95.4296
|  |  |  | 151 | 60.6 | 0.0010709 | 2.3791 | 7.8209 | 92.1791 | 2.463 | 4.5704 | 95.4296 | 3.2505 | 2.1818 | 95.4296
|  |  |  | 152 | 60.6 | 0.0010709 | 2.3791 | 7.8209 | 92.1791 | 2.463 | 4.5704 | 95.4296 | 3.2505 | 2.1847 | 95.4296
|  |  |  | 153 | 60.6 | 0.0010709 | 2.3791 | 7.8209 | 92.1791 | 2.463 | 4.5704 | 95.4296 | 3.2505 | 2.1875 | 95.5873
|  |  |  | 154 | 60.5 | 0.0010691 | 2.3831 | 7.6686 | 92.3314 | 2.4671 | 4.4127 | 95.5873 | 3.2559 | 2.1903 | 95.5873
|  |  |  | 155 | 60.5 | 0.0010691 | 2.3831 | 7.6686 | 92.3314 | 2.4671 | 4.4127 | 95.5873 | 3.2559 | 2.1931 | 95.5873
|  |  |  | 156 | 60.5 | 0.0010691 | 2.3831 | 7.6686 | 92.3314 | 2.4671 | 4.4127 | 95.5873 | 3.2559 | 2.1959 | 95.5873
|  |  |  | 157 | 60.5 | 0.0010691 | 2.3831 | 7.6686 | 92.3314 | 2.4671 | 4.4127 | 95.5873 | 3.2559 | 2.1987 | 95.5873
|  |  |  | 158 | 60.5 | 0.0010691 | 2.3831 | 7.6686 | 92.3314 | 2.4671 | 4.4127 | 95.5873 | 3.2559 | 2.2014 | 95.5873
|  |  |  | 159 | 60.5 | 0.0010691 | 2.3831 | 7.6686 | 92.3314 | 2.4671 | 4.4127 | 95.5873 | 3.2559 | 2.2041 | 95.5873
|  |  |  | 160 | 60.5 | 0.0010691 | 2.3831 | 7.6686 | 92.3314 | 2.4671 | 4.4127 | 95.5873 | 3.2559 | 2.2068 | 95.5873
|  |  |  | 161 | 60.5 | 0.0010691 | 2.3831 | 7.6686 | 92.3314 | 2.4671 | 4.4127 | 95.5873 | 3.2559 | 2.2095 | 95.5873
|  |  |  | 162 | 60.5 | 0.0010691 | 2.3831 | 7.6686 | 92.3314 | 2.4671 | 4.4127 | 95.5873 | 3.2559 | 2.2122 | 95.5873
|  |  |  | 163 | 60.5 | 0.0010691 | 2.3831 | 7.6686 | 92.3314 | 2.4671 | 4.4127 | 95.5873 | 3.2559 | 2.2148 | 95.7456
|  |  |  | 164 | 60.4 | 0.0010674 | 2.387 | 7.5157 | 92.4843 | 2.4712 | 4.2544 | 95.7456 | 3.2613 | 2.2175 | 95.7456
|  |  |  | 165 | 60.4 | 0.0010674 | 2.387 | 7.5157 | 92.4843 | 2.4712 | 4.2544 | 95.7456 | 3.2613 | 2.2201 | 95.7456
|  |  |  | 166 | 60.4 | 0.0010674 | 2.387 | 7.5157 | 92.4843 | 2.4712 | 4.2544 | 95.7456 | 3.2613 | 2.2227 | 95.7456
|  |  |  | 167 | 60.4 | 0.0010674 | 2.387 | 7.5157 | 92.4843 | 2.4712 | 4.2544 | 95.7456 | 3.2613 | 2.2253 | 95.7456
|  |  |  | 168 | 60.4 | 0.0010674 | 2.387 | 7.5157 | 92.4843 | 2.4712 | 4.2544 | 95.7456 | 3.2613 | 2.2279 | 95.7456
|  |  |  | 169 | 60.4 | 0.0010674 | 2.387 | 7.5157 | 92.4843 | 2.4712 | 4.2544 | 95.7456 | 3.2613 | 2.2304 | 95.7456
|  |  |  | 170 | 60.4 | 0.0010674 | 2.387 | 7.5157 | 92.4843 | 2.4712 | 4.2544 | 95.7456 | 3.2613 | 2.233 | 95.7456
|  |  |  | 171 | 60.4 | 0.0010674 | 2.387 | 7.5157 | 92.4843 | 2.4712 | 4.2544 | 95.7456 | 3.2613 | 2.2355 | 95.7456
|  |  |  | 172 | 60.4 | 0.0010674 | 2.387 | 7.5157 | 92.4843 | 2.4712 | 4.2544 | 95.7456 | 3.2613 | 2.238 | 95.7456
|  |  |  | 173 | 60.4 | 0.0010674 | 2.387 | 7.5157 | 92.4843 | 2.4712 | 4.2544 | 95.7456 | 3.2613 | 2.2405 | 95.7456
|  |  |  | 174 | 60.4 | 0.0010674 | 2.387 | 7.5157 | 92.4843 | 2.4712 | 4.2544 | 95.7456 | 3.2613 | 2.243 | 95.7456
|  |  |  | 175 | 60.4 | 0.0010674 | 2.387 | 7.5157 | 92.4843 | 2.4712 | 4.2544 | 95.7456 | 3.2613 | 2.2455 | 95.9043
|  |  |  | 176 | 60.3 | 0.0010656 | 2.391 | 7.3623 | 92.6377 | 2.4753 | 4.0957 | 95.9043 | 3.2667 | 2.248 | 95.9043
|  |  |  | 177 | 60.3 | 0.0010656 | 2.391 | 7.3623 | 92.6377 | 2.4753 | 4.0957 | 95.9043 | 3.2667 | 2.2504 | 95.9043
|  |  |  | 178 | 60.3 | 0.0010656 | 2.391 | 7.3623 | 92.6377 | 2.4753 | 4.0957 | 95.9043 | 3.2667 | 2.2529 | 95.9043
|  |  |  | 179 | 60.3 | 0.0010656 | 2.391 | 7.3623 | 92.6377 | 2.4753 | 4.0957 | 95.9043 | 3.2667 | 2.2553 | 95.9043
|  |  |  | 180 | 60.3 | 0.0010656 | 2.391 | 7.3623 | 92.6377 | 2.4753 | 4.0957 | 95.9043 | 3.2667 | 2.2577 | 95.9043
|  |  |  | 181 | 60.3 | 0.0010656 | 2.391 | 7.3623 | 92.6377 | 2.4753 | 4.0957 | 95.9043 | 3.2667 | 2.2601 | 95.9043
|  |  |  | 182 | 60.3 | 0.0010656 | 2.391 | 7.3623 | 92.6377 | 2.4753 | 4.0957 | 95.9043 | 3.2667 | 2.2625 | 95.9043
|  |  |  | 183 | 60.3 | 0.0010656 | 2.391 | 7.3623 | 92.6377 | 2.4753 | 4.0957 | 95.9043 | 3.2667 | 2.2648 | 95.9043
|  |  |  | 184 | 60.3 | 0.0010656 | 2.391 | 7.3623 | 92.6377 | 2.4753 | 4.0957 | 95.9043 | 3.2667 | 2.2672 | 95.9043
|  |  |  | 185 | 60.3 | 0.0010656 | 2.391 | 7.3623 | 92.6377 | 2.4753 | 4.0957 | 95.9043 | 3.2667 | 2.2695 | 95.9043
|  |  |  | 186 | 60.3 | 0.0010656 | 2.391 | 7.3623 | 92.6377 | 2.4753 | 4.0957 | 95.9043 | 3.2667 | 2.2718 | 95.9043
|  |  |  | 187 | 60.3 | 0.0010656 | 2.391 | 7.3623 | 92.6377 | 2.4753 | 4.0957 | 95.9043 | 3.2667 | 2.2742 | 96.0636
|  |  |  | 188 | 60.2 | 0.0010638 | 2.3949 | 7.2084 | 92.7916 | 2.4794 | 3.9364 | 96.0636 | 3.2721 | 2.2765 | 96.0636
|  |  |  | 189 | 60.2 | 0.0010638 | 2.3949 | 7.2084 | 92.7916 | 2.4794 | 3.9364 | 96.0636 | 3.2721 | 2.2788 | 96.0636
|  |  |  | 190 | 60.2 | 0.0010638 | 2.3949 | 7.2084 | 92.7916 | 2.4794 | 3.9364 | 96.0636 | 3.2721 | 2.281 | 96.0636
|  |  |  | 191 | 60.2 | 0.0010638 | 2.3949 | 7.2084 | 92.7916 | 2.4794 | 3.9364 | 96.0636 | 3.2721 | 2.2833 | 96.0636
|  |  |  | 192 | 60.2 | 0.0010638 | 2.3949 | 7.2084 | 92.7916 | 2.4794 | 3.9364 | 96.0636 | 3.2721 | 2.2856 | 96.0636
|  |  |  | 193 | 60.2 | 0.0010638 | 2.3949 | 7.2084 | 92.7916 | 2.4794 | 3.9364 | 96.0636 | 3.2721 | 2.2878 | 96.0636
|  |  |  | 194 | 60.2 | 0.0010638 | 2.3949 | 7.2084 | 92.7916 | 2.4794 | 3.9364 | 96.0636 | 3.2721 | 2.29 | 96.0636
|  |  |  | 195 | 60.2 | 0.0010638 | 2.3949 | 7.2084 | 92.7916 | 2.4794 | 3.9364 | 96.0636 | 3.2721 | 2.2923 | 96.0636
|  |  |  | 196 | 60.2 | 0.0010638 | 2.3949 | 7.2084 | 92.7916 | 2.4794 | 3.9364 | 96.0636 | 3.2721 | 2.2945 | 96.0636
|  |  |  | 197 | 60.2 | 0.0010638 | 2.3949 | 7.2084 | 92.7916 | 2.4794 | 3.9364 | 96.0636 | 3.2721 | 2.2967 | 96.0636
|  |  |  | 198 | 60.2 | 0.0010638 | 2.3949 | 7.2084 | 92.7916 | 2.4794 | 3.9364 | 96.0636 | 3.2721 | 2.2989 | 96.0636
|  |  |  | 199 | 60.2 | 0.0010638 | 2.3949 | 7.2084 | 92.7916 | 2.4794 | 3.9364 | 96.0636 | 3.2721 | 2.301 | 96.0636
|  |  |  | 200 | 60.2 | 0.0010638 | 2.3949 | 7.2084 | 92.7916 | 2.4794 | 3.9364 | 96.0636 | 3.2721 | 2.3032 | 96.2235
|  |  |  | 201 | 60.1 | 0.0010621 | 2.3989 | 7.0541 | 92.9459 | 2.4835 | 3.7765 | 96.2235 | 3.2775 | 2.3054 | 96.2235
|  |  |  | 202 | 60.1 | 0.0010621 | 2.3989 | 7.0541 | 92.9459 | 2.4835 | 3.7765 | 96.2235 | 3.2775 | 2.3075 | 96.2235
|  |  |  | 203 | 60.1 | 0.0010621 | 2.3989 | 7.0541 | 92.9459 | 2.4835 | 3.7765 | 96.2235 | 3.2775 | 2.3096 | 96.2235
|  |  |  | 204 | 60.1 | 0.0010621 | 2.3989 | 7.0541 | 92.9459 | 2.4835 | 3.7765 | 96.2235 | 3.2775 | 2.3118 | 96.2235
|  |  |  | 205 | 60.1 | 0.0010621 | 2.3989 | 7.0541 | 92.9459 | 2.4835 | 3.7765 | 96.2235 | 3.2775 | 2.3139 | 96.2235
|  |  |  | 206 | 60.1 | 0.0010621 | 2.3989 | 7.0541 | 92.9459 | 2.4835 | 3.7765 | 96.2235 | 3.2775 | 2.316 | 96.2235
|  |  |  | 207 | 60.1 | 0.0010621 | 2.3989 | 7.0541 | 92.9459 | 2.4835 | 3.7765 | 96.2235 | 3.2775 | 2.3181 | 96.2235
|  |  |  | 208 | 60.1 | 0.0010621 | 2.3989 | 7.0541 | 92.9459 | 2.4835 | 3.7765 | 96.2235 | 3.2775 | 2.3201 | 96.2235
|  |  |  | 209 | 60.1 | 0.0010621 | 2.3989 | 7.0541 | 92.9459 | 2.4835 | 3.7765 | 96.2235 | 3.2775 | 2.3222 | 96.2235
|  |  |  | 210 | 60.1 | 0.0010621 | 2.3989 | 7.0541 | 92.9459 | 2.4835 | 3.7765 | 96.2235 | 3.2775 | 2.3243 | 96.2235
|  |  |  | 211 | 60.1 | 0.0010621 | 2.3989 | 7.0541 | 92.9459 | 2.4835 | 3.7765 | 96.2235 | 3.2775 | 2.3263 | 96.2235
|  |  |  | 212 | 60.1 | 0.0010621 | 2.3989 | 7.0541 | 92.9459 | 2.4835 | 3.7765 | 96.2235 | 3.2775 | 2.3284 | 96.2235
|  |  |  | 213 | 60.1 | 0.0010621 | 2.3989 | 7.0541 | 92.9459 | 2.4835 | 3.7765 | 96.2235 | 3.2775 | 2.3304 | 96.2235
|  |  |  | 214 | 60.1 | 0.0010621 | 2.3989 | 7.0541 | 92.9459 | 2.4835 | 3.7765 | 96.2235 | 3.2775 | 2.3324 | 96.2235
|  |  |  | 215 | 60.1 | 0.0010621 | 2.3989 | 7.0541 | 92.9459 | 2.4835 | 3.7765 | 96.2235 | 3.2775 | 2.3345 | 96.2235
|  |  |  | 216 | 60.1 | 0.0010621 | 2.3989 | 7.0541 | 92.9459 | 2.4835 | 3.7765 | 96.2235 | 3.2775 | 2.3365 | 96.3839
|  |  |  | 217 | 60 | 0.0010603 | 2.4029 | 6.8991 | 93.1009 | 2.4877 | 3.6161 | 96.3839 | 3.283 | 2.3385 | 96.3839
|  |  |  | 218 | 60 | 0.0010603 | 2.4029 | 6.8991 | 93.1009 | 2.4877 | 3.6161 | 96.3839 | 3.283 | 2.3404 | 96.3839
|  |  |  | 219 | 60 | 0.0010603 | 2.4029 | 6.8991 | 93.1009 | 2.4877 | 3.6161 | 96.3839 | 3.283 | 2.3424 | 96.3839
|  |  |  | 220 | 60 | 0.0010603 | 2.4029 | 6.8991 | 93.1009 | 2.4877 | 3.6161 | 96.3839 | 3.283 | 2.3444 | 96.3839
|  |  |  | 221 | 60 | 0.0010603 | 2.4029 | 6.8991 | 93.1009 | 2.4877 | 3.6161 | 96.3839 | 3.283 | 2.3464 | 96.3839
|  |  |  | 222 | 60 | 0.0010603 | 2.4029 | 6.8991 | 93.1009 | 2.4877 | 3.6161 | 96.3839 | 3.283 | 2.3483 | 96.3839
|  |  |  | 223 | 60 | 0.0010603 | 2.4029 | 6.8991 | 93.1009 | 2.4877 | 3.6161 | 96.3839 | 3.283 | 2.3502 | 96.3839
|  |  |  | 224 | 60 | 0.0010603 | 2.4029 | 6.8991 | 93.1009 | 2.4877 | 3.6161 | 96.3839 | 3.283

## E3 REF-20 20_03
CURVA COMPATTAZIONE [EN 12697-31]
|  |  |  | N giri | h [mm] | V [m3] | ρgeo [Mg/m3] | vgeo [%] | Cgeo [%] | ρSSD [Mg/m3] | vSSD [%] | CSSD [%] | Δv [%] | log10N | CSSD [%]
ACR REF - 20 |  |  |  | 0 | 73.4 | 0.0012971 | 1.9597 | 24.072 | 75.928 | 2.0296 | 21.3638 | 78.6362 | 2.7082 | 0 | 81.409
|  |  |  | 1 | 70.9 | 0.0012529 | 2.0288 | 21.3947 | 78.6053 | 2.1012 | 18.591 | 81.409 | 2.8037 | 0.30103 | 82.8106
Provino | E3 |  |  | 2 | 69.7 | 0.0012317 | 2.0637 | 20.0414 | 79.9586 | 2.1373 | 17.1894 | 82.8106 | 2.852 | 0.47712 | 83.7721
Data | 2025-03-20 |  |  | 3 | 68.9 | 0.0012176 | 2.0877 | 19.113 | 80.887 | 2.1622 | 16.2279 | 83.7721 | 2.8851 | 0.60206 | 84.6319
Tcomp [°C] | 150 ± 5 |  |  | 4 | 68.2 | 0.0012052 | 2.1091 | 18.2828 | 81.7172 | 2.1844 | 15.3681 | 84.6319 | 2.9147 | 0.69897 | 85.257
|  |  |  | 5 | 67.7 | 0.0011964 | 2.1247 | 17.6792 | 82.3208 | 2.2005 | 14.743 | 85.257 | 2.9362 | 0.77815 | 85.7637
D | [mm] | 150 |  | 6 | 67.3 | 0.0011893 | 2.1373 | 17.19 | 82.81 | 2.2136 | 14.2363 | 85.7637 | 2.9537 | 0.8451 | 86.2765
h | [mm] | 60 |  | 7 | 66.9 | 0.0011822 | 2.1501 | 16.6948 | 83.3052 | 2.2268 | 13.7235 | 86.2765 | 2.9713 | 0.90309 | 86.7955
ρM | [Mg/m3] | 2.581 |  | 8 | 66.5 | 0.0011752 | 2.163 | 16.1937 | 83.8063 | 2.2402 | 13.2045 | 86.7955 | 2.9892 | 0.95424 | 87.1888
vg | [%] | 7 |  | 9 | 66.2 | 0.0011699 | 2.1728 | 15.814 | 84.186 | 2.2503 | 12.8112 | 87.1888 | 3.0028 | 1 | 87.453
M | [g] | 2541.9 |  | 10 | 66 | 0.0011663 | 2.1794 | 15.5589 | 84.4411 | 2.2572 | 12.547 | 87.453 | 3.0119 | 1.0414 | 87.7188
ρSSD | [Mg/m3] | 2.4829 |  | 11 | 65.8 | 0.0011628 | 2.1861 | 15.3022 | 84.6978 | 2.264 | 12.2812 | 87.7188 | 3.021 | 1.0792 | 88.1206
|  |  |  | 12 | 65.5 | 0.0011575 | 2.1961 | 14.9143 | 85.0857 | 2.2744 | 11.8794 | 88.1206 | 3.0348 | 1.1139 | 88.2553
|  |  |  | 13 | 65.4 | 0.0011557 | 2.1994 | 14.7842 | 85.2158 | 2.2779 | 11.7447 | 88.2553 | 3.0395 | 1.1461 | 88.526
DIMENSIONI [EN 12697-29] |  |  |  | 14 | 65.2 | 0.0011522 | 2.2062 | 14.5228 | 85.4772 | 2.2849 | 11.474 | 88.526 | 3.0488 | 1.1761 | 88.7984
|  |  |  | 15 | 65 | 0.0011486 | 2.213 | 14.2598 | 85.7402 | 2.2919 | 11.2016 | 88.7984 | 3.0582 | 1.2041 | 88.9353
|  |  |  | 16 | 64.9 | 0.0011469 | 2.2164 | 14.1276 | 85.8724 | 2.2954 | 11.0647 | 88.9353 | 3.0629 | 1.2304 | 89.2102
|  |  | Average [mm] | 17 | 64.7 | 0.0011433 | 2.2232 | 13.8622 | 86.1378 | 2.3025 | 10.7898 | 89.2102 | 3.0724 | 1.2553 | 89.3483
h | 1 | 59.5 | 59.475 | 18 | 64.6 | 0.0011416 | 2.2267 | 13.7289 | 86.2711 | 2.3061 | 10.6517 | 89.3483 | 3.0771 | 1.2788 | 89.4868
| 2 | 59.4 |  | 19 | 64.5 | 0.0011398 | 2.2301 | 13.5951 | 86.4049 | 2.3097 | 10.5132 | 89.4868 | 3.0819 | 1.301 | 89.6257
| 3 | 59.4 |  | 20 | 64.4 | 0.001138 | 2.2336 | 13.4609 | 86.5391 | 2.3132 | 10.3743 | 89.6257 | 3.0867 | 1.3222 | 89.905
| 4 | 59.6 |  | 21 | 64.2 | 0.0011345 | 2.2405 | 13.1913 | 86.8087 | 2.3204 | 10.095 | 89.905 | 3.0963 | 1.3424 | 90.0452
|  |  |  | 22 | 64.1 | 0.0011327 | 2.244 | 13.0559 | 86.9441 | 2.3241 | 9.9548 | 90.0452 | 3.1011 | 1.3617 | 90.1859
D | 1 | 149.9 | 149.9 | 23 | 64 | 0.001131 | 2.2475 | 12.9201 | 87.0799 | 2.3277 | 9.8141 | 90.1859 | 3.106 | 1.3802 | 90.327
| 2 | 149.9 |  | 24 | 63.9 | 0.0011292 | 2.2511 | 12.7838 | 87.2162 | 2.3313 | 9.673 | 90.327 | 3.1108 | 1.3979 | 90.327
|  |  |  | 25 | 63.9 | 0.0011292 | 2.2511 | 12.7838 | 87.2162 | 2.3313 | 9.673 | 90.327 | 3.1108 | 1.415 | 90.4686
PARAMETRI |  |  |  | 26 | 63.8 | 0.0011274 | 2.2546 | 12.6471 | 87.3529 | 2.335 | 9.5314 | 90.4686 | 3.1157 | 1.4314 | 90.6106
|  |  |  | 27 | 63.7 | 0.0011257 | 2.2581 | 12.51 | 87.49 | 2.3387 | 9.3894 | 90.6106 | 3.1206 | 1.4472 | 90.7531
C1 | 81.0817 |  |  | 28 | 63.6 | 0.0011239 | 2.2617 | 12.3724 | 87.6276 | 2.3423 | 9.2469 | 90.7531 | 3.1255 | 1.4624 | 90.896
k | 6.6285 |  |  | 29 | 63.5 | 0.0011221 | 2.2652 | 12.2344 | 87.7656 | 2.346 | 9.104 | 90.896 | 3.1304 | 1.4771 | 91.0394
CDI | 109.6135 |  |  | 30 | 63.4 | 0.0011204 | 2.2688 | 12.096 | 87.904 | 2.3497 | 8.9606 | 91.0394 | 3.1354 | 1.4914 | 91.0394
|  |  |  | 31 | 63.4 | 0.0011204 | 2.2688 | 12.096 | 87.904 | 2.3497 | 8.9606 | 91.0394 | 3.1354 | 1.5051 | 91.1832
|  |  |  | 32 | 63.3 | 0.0011186 | 2.2724 | 11.9571 | 88.0429 | 2.3534 | 8.8168 | 91.1832 | 3.1403 | 1.5185 | 91.3275
|  |  |  | 33 | 63.2 | 0.0011168 | 2.276 | 11.8178 | 88.1822 | 2.3572 | 8.6725 | 91.3275 | 3.1453 | 1.5315 | 91.3275
|  |  |  | 34 | 63.2 | 0.0011168 | 2.276 | 11.8178 | 88.1822 | 2.3572 | 8.6725 | 91.3275 | 3.1453 | 1.5441 | 91.4722
|  |  |  | 35 | 63.1 | 0.0011151 | 2.2796 | 11.678 | 88.322 | 2.3609 | 8.5278 | 91.4722 | 3.1503 | 1.5563 | 91.4722
|  |  |  | 36 | 63.1 | 0.0011151 | 2.2796 | 11.678 | 88.322 | 2.3609 | 8.5278 | 91.4722 | 3.1503 | 1.5682 | 91.6174
|  |  |  | 37 | 63 | 0.0011133 | 2.2832 | 11.5378 | 88.4622 | 2.3646 | 8.3826 | 91.6174 | 3.1553 | 1.5798 | 91.6174
|  |  |  | 38 | 63 | 0.0011133 | 2.2832 | 11.5378 | 88.4622 | 2.3646 | 8.3826 | 91.6174 | 3.1553 | 1.5911 | 91.7631
|  |  |  | 39 | 62.9 | 0.0011115 | 2.2868 | 11.3972 | 88.6028 | 2.3684 | 8.2369 | 91.7631 | 3.1603 | 1.6021 | 91.9092
|  |  |  | 40 | 62.8 | 0.0011098 | 2.2905 | 11.2561 | 88.7439 | 2.3722 | 8.0908 | 91.9092 | 3.1653 | 1.6128 | 91.9092
|  |  |  | 41 | 62.8 | 0.0011098 | 2.2905 | 11.2561 | 88.7439 | 2.3722 | 8.0908 | 91.9092 | 3.1653 | 1.6232 | 92.0558
|  |  |  | 42 | 62.7 | 0.001108 | 2.2941 | 11.1146 | 88.8854 | 2.376 | 7.9442 | 92.0558 | 3.1704 | 1.6335 | 92.0558
|  |  |  | 43 | 62.7 | 0.001108 | 2.2941 | 11.1146 | 88.8854 | 2.376 | 7.9442 | 92.0558 | 3.1704 | 1.6435 | 92.2028
|  |  |  | 44 | 62.6 | 0.0011062 | 2.2978 | 10.9726 | 89.0274 | 2.3798 | 7.7972 | 92.2028 | 3.1754 | 1.6532 | 92.2028
|  |  |  | 45 | 62.6 | 0.0011062 | 2.2978 | 10.9726 | 89.0274 | 2.3798 | 7.7972 | 92.2028 | 3.1754 | 1.6628 | 92.2028
|  |  |  | 46 | 62.6 | 0.0011062 | 2.2978 | 10.9726 | 89.0274 | 2.3798 | 7.7972 | 92.2028 | 3.1754 | 1.6721 | 92.3504
|  |  |  | 47 | 62.5 | 0.0011045 | 2.3015 | 10.8301 | 89.1699 | 2.3836 | 7.6496 | 92.3504 | 3.1805 | 1.6812 | 92.3504
|  |  |  | 48 | 62.5 | 0.0011045 | 2.3015 | 10.8301 | 89.1699 | 2.3836 | 7.6496 | 92.3504 | 3.1805 | 1.6902 | 92.4984
|  |  |  | 49 | 62.4 | 0.0011027 | 2.3052 | 10.6872 | 89.3128 | 2.3874 | 7.5016 | 92.4984 | 3.1856 | 1.699 | 92.4984
|  |  |  | 50 | 62.4 | 0.0011027 | 2.3052 | 10.6872 | 89.3128 | 2.3874 | 7.5016 | 92.4984 | 3.1856 | 1.7076 | 92.4984
|  |  |  | 51 | 62.4 | 0.0011027 | 2.3052 | 10.6872 | 89.3128 | 2.3874 | 7.5016 | 92.4984 | 3.1856 | 1.716 | 92.6468
|  |  |  | 52 | 62.3 | 0.0011009 | 2.3089 | 10.5439 | 89.4561 | 2.3912 | 7.3532 | 92.6468 | 3.1907 | 1.7243 | 92.6468
|  |  |  | 53 | 62.3 | 0.0011009 | 2.3089 | 10.5439 | 89.4561 | 2.3912 | 7.3532 | 92.6468 | 3.1907 | 1.7324 | 92.7958
|  |  |  | 54 | 62.2 | 0.0010992 | 2.3126 | 10.4001 | 89.5999 | 2.3951 | 7.2042 | 92.7958 | 3.1959 | 1.7404 | 92.7958
|  |  |  | 55 | 62.2 | 0.0010992 | 2.3126 | 10.4001 | 89.5999 | 2.3951 | 7.2042 | 92.7958 | 3.1959 | 1.7482 | 92.7958
|  |  |  | 56 | 62.2 | 0.0010992 | 2.3126 | 10.4001 | 89.5999 | 2.3951 | 7.2042 | 92.7958 | 3.1959 | 1.7559 | 92.9452
|  |  |  | 57 | 62.1 | 0.0010974 | 2.3163 | 10.2558 | 89.7442 | 2.3989 | 7.0548 | 92.9452 | 3.201 | 1.7634 | 92.9452
|  |  |  | 58 | 62.1 | 0.0010974 | 2.3163 | 10.2558 | 89.7442 | 2.3989 | 7.0548 | 92.9452 | 3.201 | 1.7709 | 92.9452
|  |  |  | 59 | 62.1 | 0.0010974 | 2.3163 | 10.2558 | 89.7442 | 2.3989 | 7.0548 | 92.9452 | 3.201 | 1.7782 | 93.0951
|  |  |  | 60 | 62 | 0.0010956 | 2.32 | 10.111 | 89.889 | 2.4028 | 6.9049 | 93.0951 | 3.2062 | 1.7853 | 93.0951
|  |  |  | 61 | 62 | 0.0010956 | 2.32 | 10.111 | 89.889 | 2.4028 | 6.9049 | 93.0951 | 3.2062 | 1.7924 | 93.0951
|  |  |  | 62 | 62 | 0.0010956 | 2.32 | 10.111 | 89.889 | 2.4028 | 6.9049 | 93.0951 | 3.2062 | 1.7993 | 93.2455
|  |  |  | 63 | 61.9 | 0.0010939 | 2.3238 | 9.9658 | 90.0342 | 2.4067 | 6.7545 | 93.2455 | 3.2113 | 1.8062 | 93.2455
|  |  |  | 64 | 61.9 | 0.0010939 | 2.3238 | 9.9658 | 90.0342 | 2.4067 | 6.7545 | 93.2455 | 3.2113 | 1.8129 | 93.2455
|  |  |  | 65 | 61.9 | 0.0010939 | 2.3238 | 9.9658 | 90.0342 | 2.4067 | 6.7545 | 93.2455 | 3.2113 | 1.8195 | 93.2455
|  |  |  | 66 | 61.9 | 0.0010939 | 2.3238 | 9.9658 | 90.0342 | 2.4067 | 6.7545 | 93.2455 | 3.2113 | 1.8261 | 93.3964
|  |  |  | 67 | 61.8 | 0.0010921 | 2.3275 | 9.8201 | 90.1799 | 2.4106 | 6.6036 | 93.3964 | 3.2165 | 1.8325 | 93.3964
|  |  |  | 68 | 61.8 | 0.0010921 | 2.3275 | 9.8201 | 90.1799 | 2.4106 | 6.6036 | 93.3964 | 3.2165 | 1.8388 | 93.3964
|  |  |  | 69 | 61.8 | 0.0010921 | 2.3275 | 9.8201 | 90.1799 | 2.4106 | 6.6036 | 93.3964 | 3.2165 | 1.8451 | 93.3964
|  |  |  | 70 | 61.8 | 0.0010921 | 2.3275 | 9.8201 | 90.1799 | 2.4106 | 6.6036 | 93.3964 | 3.2165 | 1.8513 | 93.5478
|  |  |  | 71 | 61.7 | 0.0010903 | 2.3313 | 9.674 | 90.326 | 2.4145 | 6.4522 | 93.5478 | 3.2218 | 1.8573 | 93.5478
|  |  |  | 72 | 61.7 | 0.0010903 | 2.3313 | 9.674 | 90.326 | 2.4145 | 6.4522 | 93.5478 | 3.2218 | 1.8633 | 93.5478
|  |  |  | 73 | 61.7 | 0.0010903 | 2.3313 | 9.674 | 90.326 | 2.4145 | 6.4522 | 93.5478 | 3.2218 | 1.8692 | 93.5478
|  |  |  | 74 | 61.7 | 0.0010903 | 2.3313 | 9.674 | 90.326 | 2.4145 | 6.4522 | 93.5478 | 3.2218 | 1.8751 | 93.6996
|  |  |  | 75 | 61.6 | 0.0010886 | 2.3351 | 9.5273 | 90.4727 | 2.4184 | 6.3004 | 93.6996 | 3.227 | 1.8808 | 93.6996
|  |  |  | 76 | 61.6 | 0.0010886 | 2.3351 | 9.5273 | 90.4727 | 2.4184 | 6.3004 | 93.6996 | 3.227 | 1.8865 | 93.6996
|  |  |  | 77 | 61.6 | 0.0010886 | 2.3351 | 9.5273 | 90.4727 | 2.4184 | 6.3004 | 93.6996 | 3.227 | 1.8921 | 93.6996
|  |  |  | 78 | 61.6 | 0.0010886 | 2.3351 | 9.5273 | 90.4727 | 2.4184 | 6.3004 | 93.6996 | 3.227 | 1.8976 | 93.852
|  |  |  | 79 | 61.5 | 0.0010868 | 2.3389 | 9.3802 | 90.6198 | 2.4223 | 6.148 | 93.852 | 3.2322 | 1.9031 | 93.852
|  |  |  | 80 | 61.5 | 0.0010868 | 2.3389 | 9.3802 | 90.6198 | 2.4223 | 6.148 | 93.852 | 3.2322 | 1.9085 | 93.852
|  |  |  | 81 | 61.5 | 0.0010868 | 2.3389 | 9.3802 | 90.6198 | 2.4223 | 6.148 | 93.852 | 3.2322 | 1.9138 | 93.852
|  |  |  | 82 | 61.5 | 0.0010868 | 2.3389 | 9.3802 | 90.6198 | 2.4223 | 6.148 | 93.852 | 3.2322 | 1.9191 | 93.852
|  |  |  | 83 | 61.5 | 0.0010868 | 2.3389 | 9.3802 | 90.6198 | 2.4223 | 6.148 | 93.852 | 3.2322 | 1.9243 | 94.0049
|  |  |  | 84 | 61.4 | 0.001085 | 2.3427 | 9.2326 | 90.7674 | 2.4263 | 5.9951 | 94.0049 | 3.2375 | 1.9294 | 94.0049
|  |  |  | 85 | 61.4 | 0.001085 | 2.3427 | 9.2326 | 90.7674 | 2.4263 | 5.9951 | 94.0049 | 3.2375 | 1.9345 | 94.0049
|  |  |  | 86 | 61.4 | 0.001085 | 2.3427 | 9.2326 | 90.7674 | 2.4263 | 5.9951 | 94.0049 | 3.2375 | 1.9395 | 94.0049
|  |  |  | 87 | 61.4 | 0.001085 | 2.3427 | 9.2326 | 90.7674 | 2.4263 | 5.9951 | 94.0049 | 3.2375 | 1.9445 | 94.1582
|  |  |  | 88 | 61.3 | 0.0010833 | 2.3465 | 9.0846 | 90.9154 | 2.4302 | 5.8418 | 94.1582 | 3.2428 | 1.9494 | 94.1582
|  |  |  | 89 | 61.3 | 0.0010833 | 2.3465 | 9.0846 | 90.9154 | 2.4302 | 5.8418 | 94.1582 | 3.2428 | 1.9542 | 94.1582
|  |  |  | 90 | 61.3 | 0.0010833 | 2.3465 | 9.0846 | 90.9154 | 2.4302 | 5.8418 | 94.1582 | 3.2428 | 1.959 | 94.1582
|  |  |  | 91 | 61.3 | 0.0010833 | 2.3465 | 9.0846 | 90.9154 | 2.4302 | 5.8418 | 94.1582 | 3.2428 | 1.9638 | 94.1582
|  |  |  | 92 | 61.3 | 0.0010833 | 2.3465 | 9.0846 | 90.9154 | 2.4302 | 5.8418 | 94.1582 | 3.2428 | 1.9685 | 94.1582
|  |  |  | 93 | 61.3 | 0.0010833 | 2.3465 | 9.0846 | 90.9154 | 2.4302 | 5.8418 | 94.1582 | 3.2428 | 1.9731 | 94.3121
|  |  |  | 94 | 61.2 | 0.0010815 | 2.3504 | 8.936 | 91.064 | 2.4342 | 5.6879 | 94.3121 | 3.2481 | 1.9777 | 94.3121
|  |  |  | 95 | 61.2 | 0.0010815 | 2.3504 | 8.936 | 91.064 | 2.4342 | 5.6879 | 94.3121 | 3.2481 | 1.9823 | 94.3121
|  |  |  | 96 | 61.2 | 0.0010815 | 2.3504 | 8.936 | 91.064 | 2.4342 | 5.6879 | 94.3121 | 3.2481 | 1.9868 | 94.3121
|  |  |  | 97 | 61.2 | 0.0010815 | 2.3504 | 8.936 | 91.064 | 2.4342 | 5.6879 | 94.3121 | 3.2481 | 1.9912 | 94.3121
|  |  |  | 98 | 61.2 | 0.0010815 | 2.3504 | 8.936 | 91.064 | 2.4342 | 5.6879 | 94.3121 | 3.2481 | 1.9956 | 94.4664
|  |  |  | 99 | 61.1 | 0.0010797 | 2.3542 | 8.787 | 91.213 | 2.4382 | 5.5336 | 94.4664 | 3.2534 | 2 | 94.4664
|  |  |  | 100 | 61.1 | 0.0010797 | 2.3542 | 8.787 | 91.213 | 2.4382 | 5.5336 | 94.4664 | 3.2534 | 2.0043 | 94.4664
|  |  |  | 101 | 61.1 | 0.0010797 | 2.3542 | 8.787 | 91.213 | 2.4382 | 5.5336 | 94.4664 | 3.2534 | 2.0086 | 94.4664
|  |  |  | 102 | 61.1 | 0.0010797 | 2.3542 | 8.787 | 91.213 | 2.4382 | 5.5336 | 94.4664 | 3.2534 | 2.0128 | 94.4664
|  |  |  | 103 | 61.1 | 0.0010797 | 2.3542 | 8.787 | 91.213 | 2.4382 | 5.5336 | 94.4664 | 3.2534 | 2.017 | 94.4664
|  |  |  | 104 | 61.1 | 0.0010797 | 2.3542 | 8.787 | 91.213 | 2.4382 | 5.5336 | 94.4664 | 3.2534 | 2.0212 | 94.6213
|  |  |  | 105 | 61 | 0.001078 | 2.3581 | 8.6374 | 91.3626 | 2.4422 | 5.3787 | 94.6213 | 3.2587 | 2.0253 | 94.6213
|  |  |  | 106 | 61 | 0.001078 | 2.3581 | 8.6374 | 91.3626 | 2.4422 | 5.3787 | 94.6213 | 3.2587 | 2.0294 | 94.6213
|  |  |  | 107 | 61 | 0.001078 | 2.3581 | 8.6374 | 91.3626 | 2.4422 | 5.3787 | 94.6213 | 3.2587 | 2.0334 | 94.6213
|  |  |  | 108 | 61 | 0.001078 | 2.3581 | 8.6374 | 91.3626 | 2.4422 | 5.3787 | 94.6213 | 3.2587 | 2.0374 | 94.6213
|  |  |  | 109 | 61 | 0.001078 | 2.3581 | 8.6374 | 91.3626 | 2.4422 | 5.3787 | 94.6213 | 3.2587 | 2.0414 | 94.6213
|  |  |  | 110 | 61 | 0.001078 | 2.3581 | 8.6374 | 91.3626 | 2.4422 | 5.3787 | 94.6213 | 3.2587 | 2.0453 | 94.7767
|  |  |  | 111 | 60.9 | 0.0010762 | 2.3619 | 8.4874 | 91.5126 | 2.4462 | 5.2233 | 94.7767 | 3.2641 | 2.0492 | 94.7767
|  |  |  | 112 | 60.9 | 0.0010762 | 2.3619 | 8.4874 | 91.5126 | 2.4462 | 5.2233 | 94.7767 | 3.2641 | 2.0531 | 94.7767
|  |  |  | 113 | 60.9 | 0.0010762 | 2.3619 | 8.4874 | 91.5126 | 2.4462 | 5.2233 | 94.7767 | 3.2641 | 2.0569 | 94.7767
|  |  |  | 114 | 60.9 | 0.0010762 | 2.3619 | 8.4874 | 91.5126 | 2.4462 | 5.2233 | 94.7767 | 3.2641 | 2.0607 | 94.7767
|  |  |  | 115 | 60.9 | 0.0010762 | 2.3619 | 8.4874 | 91.5126 | 2.4462 | 5.2233 | 94.7767 | 3.2641 | 2.0645 | 94.7767
|  |  |  | 116 | 60.9 | 0.0010762 | 2.3619 | 8.4874 | 91.5126 | 2.4462 | 5.2233 | 94.7767 | 3.2641 | 2.0682 | 94.7767
|  |  |  | 117 | 60.9 | 0.0010762 | 2.3619 | 8.4874 | 91.5126 | 2.4462 | 5.2233 | 94.7767 | 3.2641 | 2.0719 | 94.9325
|  |  |  | 118 | 60.8 | 0.0010744 | 2.3658 | 8.3369 | 91.6631 | 2.4502 | 5.0675 | 94.9325 | 3.2694 | 2.0755 | 94.9325
|  |  |  | 119 | 60.8 | 0.0010744 | 2.3658 | 8.3369 | 91.6631 | 2.4502 | 5.0675 | 94.9325 | 3.2694 | 2.0792 | 94.9325
|  |  |  | 120 | 60.8 | 0.0010744 | 2.3658 | 8.3369 | 91.6631 | 2.4502 | 5.0675 | 94.9325 | 3.2694 | 2.0828 | 94.9325
|  |  |  | 121 | 60.8 | 0.0010744 | 2.3658 | 8.3369 | 91.6631 | 2.4502 | 5.0675 | 94.9325 | 3.2694 | 2.0864 | 94.9325
|  |  |  | 122 | 60.8 | 0.0010744 | 2.3658 | 8.3369 | 91.6631 | 2.4502 | 5.0675 | 94.9325 | 3.2694 | 2.0899 | 94.9325
|  |  |  | 123 | 60.8 | 0.0010744 | 2.3658 | 8.3369 | 91.6631 | 2.4502 | 5.0675 | 94.9325 | 3.2694 | 2.0934 | 94.9325
|  |  |  | 124 | 60.8 | 0.0010744 | 2.3658 | 8.3369 | 91.6631 | 2.4502 | 5.0675 | 94.9325 | 3.2694 | 2.0969 | 94.9325
|  |  |  | 125 | 60.8 | 0.0010744 | 2.3658 | 8.3369 | 91.6631 | 2.4502 | 5.0675 | 94.9325 | 3.2694 | 2.1004 | 95.0889
|  |  |  | 126 | 60.7 | 0.0010727 | 2.3697 | 8.1859 | 91.8141 | 2.4542 | 4.9111 | 95.0889 | 3.2748 | 2.1038 | 95.0889
|  |  |  | 127 | 60.7 | 0.0010727 | 2.3697 | 8.1859 | 91.8141 | 2.4542 | 4.9111 | 95.0889 | 3.2748 | 2.1072 | 95.0889
|  |  |  | 128 | 60.7 | 0.0010727 | 2.3697 | 8.1859 | 91.8141 | 2.4542 | 4.9111 | 95.0889 | 3.2748 | 2.1106 | 95.0889
|  |  |  | 129 | 60.7 | 0.0010727 | 2.3697 | 8.1859 | 91.8141 | 2.4542 | 4.9111 | 95.0889 | 3.2748 | 2.1139 | 95.0889
|  |  |  | 130 | 60.7 | 0.0010727 | 2.3697 | 8.1859 | 91.8141 | 2.4542 | 4.9111 | 95.0889 | 3.2748 | 2.1173 | 95.0889
|  |  |  | 131 | 60.7 | 0.0010727 | 2.3697 | 8.1859 | 91.8141 | 2.4542 | 4.9111 | 95.0889 | 3.2748 | 2.1206 | 95.0889
|  |  |  | 132 | 60.7 | 0.0010727 | 2.3697 | 8.1859 | 91.8141 | 2.4542 | 4.9111 | 95.0889 | 3.2748 | 2.1239 | 95.2458
|  |  |  | 133 | 60.6 | 0.0010709 | 2.3736 | 8.0344 | 91.9656 | 2.4583 | 4.7542 | 95.2458 | 3.2802 | 2.1271 | 95.2458
|  |  |  | 134 | 60.6 | 0.0010709 | 2.3736 | 8.0344 | 91.9656 | 2.4583 | 4.7542 | 95.2458 | 3.2802 | 2.1303 | 95.2458
|  |  |  | 135 | 60.6 | 0.0010709 | 2.3736 | 8.0344 | 91.9656 | 2.4583 | 4.7542 | 95.2458 | 3.2802 | 2.1335 | 95.2458
|  |  |  | 136 | 60.6 | 0.0010709 | 2.3736 | 8.0344 | 91.9656 | 2.4583 | 4.7542 | 95.2458 | 3.2802 | 2.1367 | 95.2458
|  |  |  | 137 | 60.6 | 0.0010709 | 2.3736 | 8.0344 | 91.9656 | 2.4583 | 4.7542 | 95.2458 | 3.2802 | 2.1399 | 95.2458
|  |  |  | 138 | 60.6 | 0.0010709 | 2.3736 | 8.0344 | 91.9656 | 2.4583 | 4.7542 | 95.2458 | 3.2802 | 2.143 | 95.2458
|  |  |  | 139 | 60.6 | 0.0010709 | 2.3736 | 8.0344 | 91.9656 | 2.4583 | 4.7542 | 95.2458 | 3.2802 | 2.1461 | 95.2458
|  |  |  | 140 | 60.6 | 0.0010709 | 2.3736 | 8.0344 | 91.9656 | 2.4583 | 4.7542 | 95.2458 | 3.2802 | 2.1492 | 95.2458
|  |  |  | 141 | 60.6 | 0.0010709 | 2.3736 | 8.0344 | 91.9656 | 2.4583 | 4.7542 | 95.2458 | 3.2802 | 2.1523 | 95.4033
|  |  |  | 142 | 60.5 | 0.0010691 | 2.3776 | 7.8824 | 92.1176 | 2.4624 | 4.5967 | 95.4033 | 3.2857 | 2.1553 | 95.4033
|  |  |  | 143 | 60.5 | 0.0010691 | 2.3776 | 7.8824 | 92.1176 | 2.4624 | 4.5967 | 95.4033 | 3.2857 | 2.1584 | 95.4033
|  |  |  | 144 | 60.5 | 0.0010691 | 2.3776 | 7.8824 | 92.1176 | 2.4624 | 4.5967 | 95.4033 | 3.2857 | 2.1614 | 95.4033
|  |  |  | 145 | 60.5 | 0.0010691 | 2.3776 | 7.8824 | 92.1176 | 2.4624 | 4.5967 | 95.4033 | 3.2857 | 2.1644 | 95.4033
|  |  |  | 146 | 60.5 | 0.0010691 | 2.3776 | 7.8824 | 92.1176 | 2.4624 | 4.5967 | 95.4033 | 3.2857 | 2.1673 | 95.4033
|  |  |  | 147 | 60.5 | 0.0010691 | 2.3776 | 7.8824 | 92.1176 | 2.4624 | 4.5967 | 95.4033 | 3.2857 | 2.1703 | 95.4033
|  |  |  | 148 | 60.5 | 0.0010691 | 2.3776 | 7.8824 | 92.1176 | 2.4624 | 4.5967 | 95.4033 | 3.2857 | 2.1732 | 95.4033
|  |  |  | 149 | 60.5 | 0.0010691 | 2.3776 | 7.8824 | 92.1176 | 2.4624 | 4.5967 | 95.4033 | 3.2857 | 2.1761 | 95.4033
|  |  |  | 150 | 60.5 | 0.0010691 | 2.3776 | 7.8824 | 92.1176 | 2.4624 | 4.5967 | 95.4033 | 3.2857 | 2.179 | 95.5612
|  |  |  | 151 | 60.4 | 0.0010674 | 2.3815 | 7.7299 | 92.2701 | 2.4664 | 4.4388 | 95.5612 | 3.2911 | 2.1818 | 95.5612
|  |  |  | 152 | 60.4 | 0.0010674 | 2.3815 | 7.7299 | 92.2701 | 2.4664 | 4.4388 | 95.5612 | 3.2911 | 2.1847 | 95.5612
|  |  |  | 153 | 60.4 | 0.0010674 | 2.3815 | 7.7299 | 92.2701 | 2.4664 | 4.4388 | 95.5612 | 3.2911 | 2.1875 | 95.5612
|  |  |  | 154 | 60.4 | 0.0010674 | 2.3815 | 7.7299 | 92.2701 | 2.4664 | 4.4388 | 95.5612 | 3.2911 | 2.1903 | 95.5612
|  |  |  | 155 | 60.4 | 0.0010674 | 2.3815 | 7.7299 | 92.2701 | 2.4664 | 4.4388 | 95.5612 | 3.2911 | 2.1931 | 95.5612
|  |  |  | 156 | 60.4 | 0.0010674 | 2.3815 | 7.7299 | 92.2701 | 2.4664 | 4.4388 | 95.5612 | 3.2911 | 2.1959 | 95.5612
|  |  |  | 157 | 60.4 | 0.0010674 | 2.3815 | 7.7299 | 92.2701 | 2.4664 | 4.4388 | 95.5612 | 3.2911 | 2.1987 | 95.5612
|  |  |  | 158 | 60.4 | 0.0010674 | 2.3815 | 7.7299 | 92.2701 | 2.4664 | 4.4388 | 95.5612 | 3.2911 | 2.2014 | 95.5612
|  |  |  | 159 | 60.4 | 0.0010674 | 2.3815 | 7.7299 | 92.2701 | 2.4664 | 4.4388 | 95.5612 | 3.2911 | 2.2041 | 95.5612
|  |  |  | 160 | 60.4 | 0.0010674 | 2.3815 | 7.7299 | 92.2701 | 2.4664 | 4.4388 | 95.5612 | 3.2911 | 2.2068 | 95.7197
|  |  |  | 161 | 60.3 | 0.0010656 | 2.3854 | 7.5769 | 92.4231 | 2.4705 | 4.2803 | 95.7197 | 3.2966 | 2.2095 | 95.7197
|  |  |  | 162 | 60.3 | 0.0010656 | 2.3854 | 7.5769 | 92.4231 | 2.4705 | 4.2803 | 95.7197 | 3.2966 | 2.2122 | 95.7197
|  |  |  | 163 | 60.3 | 0.0010656 | 2.3854 | 7.5769 | 92.4231 | 2.4705 | 4.2803 | 95.7197 | 3.2966 | 2.2148 | 95.7197
|  |  |  | 164 | 60.3 | 0.0010656 | 2.3854 | 7.5769 | 92.4231 | 2.4705 | 4.2803 | 95.7197 | 3.2966 | 2.2175 | 95.7197
|  |  |  | 165 | 60.3 | 0.0010656 | 2.3854 | 7.5769 | 92.4231 | 2.4705 | 4.2803 | 95.7197 | 3.2966 | 2.2201 | 95.7197
|  |  |  | 166 | 60.3 | 0.0010656 | 2.3854 | 7.5769 | 92.4231 | 2.4705 | 4.2803 | 95.7197 | 3.2966 | 2.2227 | 95.7197
|  |  |  | 167 | 60.3 | 0.0010656 | 2.3854 | 7.5769 | 92.4231 | 2.4705 | 4.2803 | 95.7197 | 3.2966 | 2.2253 | 95.7197
|  |  |  | 168 | 60.3 | 0.0010656 | 2.3854 | 7.5769 | 92.4231 | 2.4705 | 4.2803 | 95.7197 | 3.2966 | 2.2279 | 95.7197
|  |  |  | 169 | 60.3 | 0.0010656 | 2.3854 | 7.5769 | 92.4231 | 2.4705 | 4.2803 | 95.7197 | 3.2966 | 2.2304 | 95.7197
|  |  |  | 170 | 60.3 | 0.0010656 | 2.3854 | 7.5769 | 92.4231 | 2.4705 | 4.2803 | 95.7197 | 3.2966 | 2.233 | 95.7197
|  |  |  | 171 | 60.3 | 0.0010656 | 2.3854 | 7.5769 | 92.4231 | 2.4705 | 4.2803 | 95.7197 | 3.2966 | 2.2355 | 95.7197
|  |  |  | 172 | 60.3 | 0.0010656 | 2.3854 | 7.5769 | 92.4231 | 2.4705 | 4.2803 | 95.7197 | 3.2966 | 2.238 | 95.8787
|  |  |  | 173 | 60.2 | 0.0010638 | 2.3894 | 7.4233 | 92.5767 | 2.4746 | 4.1213 | 95.8787 | 3.302 | 2.2405 | 95.8787
|  |  |  | 174 | 60.2 | 0.0010638 | 2.3894 | 7.4233 | 92.5767 | 2.4746 | 4.1213 | 95.8787 | 3.302 | 2.243 | 95.8787
|  |  |  | 175 | 60.2 | 0.0010638 | 2.3894 | 7.4233 | 92.5767 | 2.4746 | 4.1213 | 95.8787 | 3.302 | 2.2455 | 95.8787
|  |  |  | 176 | 60.2 | 0.0010638 | 2.3894 | 7.4233 | 92.5767 | 2.4746 | 4.1213 | 95.8787 | 3.302 | 2.248 | 95.8787
|  |  |  | 177 | 60.2 | 0.0010638 | 2.3894 | 7.4233 | 92.5767 | 2.4746 | 4.1213 | 95.8787 | 3.302 | 2.2504 | 95.8787
|  |  |  | 178 | 60.2 | 0.0010638 | 2.3894 | 7.4233 | 92.5767 | 2.4746 | 4.1213 | 95.8787 | 3.302 | 2.2529 | 95.8787
|  |  |  | 179 | 60.2 | 0.0010638 | 2.3894 | 7.4233 | 92.5767 | 2.4746 | 4.1213 | 95.8787 | 3.302 | 2.2553 | 95.8787
|  |  |  | 180 | 60.2 | 0.0010638 | 2.3894 | 7.4233 | 92.5767 | 2.4746 | 4.1213 | 95.8787 | 3.302 | 2.2577 | 95.8787
|  |  |  | 181 | 60.2 | 0.0010638 | 2.3894 | 7.4233 | 92.5767 | 2.4746 | 4.1213 | 95.8787 | 3.302 | 2.2601 | 95.8787
|  |  |  | 182 | 60.2 | 0.0010638 | 2.3894 | 7.4233 | 92.5767 | 2.4746 | 4.1213 | 95.8787 | 3.302 | 2.2625 | 95.8787
|  |  |  | 183 | 60.2 | 0.0010638 | 2.3894 | 7.4233 | 92.5767 | 2.4746 | 4.1213 | 95.8787 | 3.302 | 2.2648 | 95.8787
|  |  |  | 184 | 60.2 | 0.0010638 | 2.3894 | 7.4233 | 92.5767 | 2.4746 | 4.1213 | 95.8787 | 3.302 | 2.2672 | 95.8787
|  |  |  | 185 | 60.2 | 0.0010638 | 2.3894 | 7.4233 | 92.5767 | 2.4746 | 4.1213 | 95.8787 | 3.302 | 2.2695 | 96.0382
|  |  |  | 186 | 60.1 | 0.0010621 | 2.3934 | 7.2693 | 92.7307 | 2.4787 | 3.9618 | 96.0382 | 3.3075 | 2.2718 | 96.0382
|  |  |  | 187 | 60.1 | 0.0010621 | 2.3934 | 7.2693 | 92.7307 | 2.4787 | 3.9618 | 96.0382 | 3.3075 | 2.2742 | 96.0382
|  |  |  | 188 | 60.1 | 0.0010621 | 2.3934 | 7.2693 | 92.7307 | 2.4787 | 3.9618 | 96.0382 | 3.3075 | 2.2765 | 96.0382
|  |  |  | 189 | 60.1 | 0.0010621 | 2.3934 | 7.2693 | 92.7307 | 2.4787 | 3.9618 | 96.0382 | 3.3075 | 2.2788 | 96.0382
|  |  |  | 190 | 60.1 | 0.0010621 | 2.3934 | 7.2693 | 92.7307 | 2.4787 | 3.9618 | 96.0382 | 3.3075 | 2.281 | 96.0382
|  |  |  | 191 | 60.1 | 0.0010621 | 2.3934 | 7.2693 | 92.7307 | 2.4787 | 3.9618 | 96.0382 | 3.3075 | 2.2833 | 96.0382
|  |  |  | 192 | 60.1 | 0.0010621 | 2.3934 | 7.2693 | 92.7307 | 2.4787 | 3.9618 | 96.0382 | 3.3075 | 2.2856 | 96.0382
|  |  |  | 193 | 60.1 | 0.0010621 | 2.3934 | 7.2693 | 92.7307 | 2.4787 | 3.9618 | 96.0382 | 3.3075 | 2.2878 | 96.0382
|  |  |  | 194 | 60.1 | 0.0010621 | 2.3934 | 7.2693 | 92.7307 | 2.4787 | 3.9618 | 96.0382 | 3.3075 | 2.29 | 96.0382
|  |  |  | 195 | 60.1 | 0.0010621 | 2.3934 | 7.2693 | 92.7307 | 2.4787 | 3.9618 | 96.0382 | 3.3075 | 2.2923 | 96.0382
|  |  |  | 196 | 60.1 | 0.0010621 | 2.3934 | 7.2693 | 92.7307 | 2.4787 | 3.9618 | 96.0382 | 3.3075 | 2.2945 | 96.0382
|  |  |  | 197 | 60.1 | 0.0010621 | 2.3934 | 7.2693 | 92.7307 | 2.4787 | 3.9618 | 96.0382 | 3.3075 | 2.2967 | 96.0382
|  |  |  | 198 | 60.1 | 0.0010621 | 2.3934 | 7.2693 | 92.7307 | 2.4787 | 3.9618 | 96.0382 | 3.3075 | 2.2989 | 96.0382
|  |  |  | 199 | 60.1 | 0.0010621 | 2.3934 | 7.2693 | 92.7307 | 2.4787 | 3.9618 | 96.0382 | 3.3075 | 2.301 | 96.1983
|  |  |  | 200 | 60 | 0.0010603 | 2.3974 | 7.1147 | 92.8853 | 2.4829 | 3.8017 | 96.1983 | 3.313 | 2.3032 | 96.1983
|  |  |  | 201 | 60 | 0.0010603 | 2.3974 | 7.1147 | 92.8853 | 2.4829 | 3.8017 | 96.1983 | 3.313 | 2.3054 | 96.1983
|  |  |  | 202 | 60 | 0.0010603 | 2.3974 | 7.1147 | 92.8853 | 2.4829 | 3.8017 | 96.1983 | 3.313 | 2.3075 | 96.1983
|  |  |  | 203 | 60 | 0.0010603 | 2.3974 | 7.1147 | 92.8853 | 2.4829 | 3.8017 | 96.1983 | 3.313 | 2.3096 | 96.1983
|  |  |  | 204 | 60 | 0.0010603 | 2.3974 | 7.1147 | 92.8853 | 2.4829 | 3.8017 | 96.1983 | 3.313 | 2.3118 | 96.1983
|  |  |  | 205 | 60 | 0.0010603 | 2.3974 | 7.1147 | 92.8853 | 2.4829 | 3.8017 | 96.1983 | 3.313 | 2.3139 | 96.1983
|  |  |  | 206 | 60 | 0.0010603 | 2.3974 | 7.1147 | 92.8853 | 2.4829 | 3.8017 | 96.1983 | 3.313 | 2.316 | 96.1983
|  |  |  | 207 | 60 | 0.0010603 | 2.3974 | 7.1147 | 92.8853 | 2.4829 | 3.8017 | 96.1983 | 3.313 | 2.3181 | 96.1983
|  |  |  | 208 | 60 | 0.0010603 | 2.3974 | 7.1147 | 92.8853 | 2.4829 | 3.8017 | 96.1983 | 3.313

## E4 REF-20 20_03
CURVA COMPATTAZIONE [EN 12697-31]
|  |  |  | N giri | h [mm] | V [m3] | ρgeo [Mg/m3] | vgeo [%] | Cgeo [%] | ρSSD [Mg/m3] | vSSD [%] | CSSD [%] | Δv [%] | log10N | CSSD [%]
ACR REF - 20 |  |  |  | 0 | 73.9 | 0.0013059 | 1.9479 | 24.5293 | 75.4707 | 2.0219 | 21.6611 | 78.3389 | 2.8682 | 0 | 81.0818
|  |  |  | 1 | 71.4 | 0.0012617 | 2.0161 | 21.8868 | 78.1132 | 2.0927 | 18.9182 | 81.0818 | 2.9686 | 0.30103 | 82.3505
Provino | E4 |  |  | 2 | 70.3 | 0.0012423 | 2.0476 | 20.6646 | 79.3354 | 2.1255 | 17.6495 | 82.3505 | 3.0151 | 0.47712 | 83.4185
Data | 2025-03-20 |  |  | 3 | 69.4 | 0.0012264 | 2.0742 | 19.6357 | 80.3643 | 2.153 | 16.5815 | 83.4185 | 3.0542 | 0.60206 | 84.146
Tcomp [°C] | 150 ± 5 |  |  | 4 | 68.8 | 0.0012158 | 2.0923 | 18.9349 | 81.0651 | 2.1718 | 15.854 | 84.146 | 3.0808 | 0.69897 | 84.762
|  |  |  | 5 | 68.3 | 0.001207 | 2.1076 | 18.3414 | 81.6586 | 2.1877 | 15.238 | 84.762 | 3.1034 | 0.77815 | 85.2613
D | [mm] | 150 |  | 6 | 67.9 | 0.0011999 | 2.12 | 17.8604 | 82.1396 | 2.2006 | 14.7387 | 85.2613 | 3.1217 | 0.8451 | 85.7666
h | [mm] | 60 |  | 7 | 67.5 | 0.0011928 | 2.1326 | 17.3736 | 82.6264 | 2.2136 | 14.2334 | 85.7666 | 3.1402 | 0.90309 | 86.1494
ρM | [Mg/m3] | 2.581 |  | 8 | 67.2 | 0.0011875 | 2.1421 | 17.0047 | 82.9953 | 2.2235 | 13.8506 | 86.1494 | 3.1542 | 0.95424 | 86.5358
vg | [%] | 7 |  | 9 | 66.9 | 0.0011822 | 2.1517 | 16.6326 | 83.3674 | 2.2335 | 13.4642 | 86.5358 | 3.1683 | 1 | 86.9256
M | [g] | 2543.8 |  | 10 | 66.6 | 0.0011769 | 2.1614 | 16.257 | 83.743 | 2.2435 | 13.0744 | 86.9256 | 3.1826 | 1.0414 | 87.1874
ρSSD | [Mg/m3] | 2.4903 |  | 11 | 66.4 | 0.0011734 | 2.1679 | 16.0048 | 83.9952 | 2.2503 | 12.8126 | 87.1874 | 3.1922 | 1.0792 | 87.4508
|  |  |  | 12 | 66.2 | 0.0011699 | 2.1745 | 15.751 | 84.249 | 2.2571 | 12.5492 | 87.4508 | 3.2018 | 1.1139 | 87.7158
|  |  |  | 13 | 66 | 0.0011663 | 2.1811 | 15.4957 | 84.5043 | 2.2639 | 12.2842 | 87.7158 | 3.2115 | 1.1461 | 87.9824
DIMENSIONI [EN 12697-29] |  |  |  | 14 | 65.8 | 0.0011628 | 2.1877 | 15.2389 | 84.7611 | 2.2708 | 12.0176 | 87.9824 | 3.2213 | 1.1761 | 88.2506
|  |  |  | 15 | 65.6 | 0.0011592 | 2.1944 | 14.9805 | 85.0195 | 2.2777 | 11.7494 | 88.2506 | 3.2311 | 1.2041 | 88.3854
|  |  |  | 16 | 65.5 | 0.0011575 | 2.1977 | 14.8507 | 85.1493 | 2.2812 | 11.6146 | 88.3854 | 3.236 | 1.2304 | 88.6561
|  |  | Average [mm] | 17 | 65.3 | 0.0011539 | 2.2044 | 14.5899 | 85.4101 | 2.2882 | 11.3439 | 88.6561 | 3.246 | 1.2553 | 88.7921
h | 1 | 59.6 | 59.5 | 18 | 65.2 | 0.0011522 | 2.2078 | 14.4589 | 85.5411 | 2.2917 | 11.2079 | 88.7921 | 3.2509 | 1.2788 | 88.9285
| 2 | 59.5 |  | 19 | 65.1 | 0.0011504 | 2.2112 | 14.3275 | 85.6725 | 2.2952 | 11.0715 | 88.9285 | 3.2559 | 1.301 | 89.2025
| 3 | 59.5 |  | 20 | 64.9 | 0.0011469 | 2.218 | 14.0635 | 85.9365 | 2.3023 | 10.7975 | 89.2025 | 3.266 | 1.3222 | 89.3402
| 4 | 59.4 |  | 21 | 64.8 | 0.0011451 | 2.2214 | 13.9308 | 86.0692 | 2.3059 | 10.6598 | 89.3402 | 3.271 | 1.3424 | 89.4782
|  |  |  | 22 | 64.7 | 0.0011433 | 2.2249 | 13.7978 | 86.2022 | 2.3094 | 10.5218 | 89.4782 | 3.2761 | 1.3617 | 89.6168
D | 1 | 149.7 | 149.7 | 23 | 64.6 | 0.0011416 | 2.2283 | 13.6644 | 86.3356 | 2.313 | 10.3832 | 89.6168 | 3.2811 | 1.3802 | 89.7557
| 2 | 149.7 |  | 24 | 64.5 | 0.0011398 | 2.2318 | 13.5305 | 86.4695 | 2.3166 | 10.2443 | 89.7557 | 3.2862 | 1.3979 | 89.8951
|  |  |  | 25 | 64.4 | 0.001138 | 2.2352 | 13.3963 | 86.6037 | 2.3202 | 10.1049 | 89.8951 | 3.2913 | 1.415 | 90.0349
PARAMETRI |  |  |  | 26 | 64.3 | 0.0011363 | 2.2387 | 13.2616 | 86.7384 | 2.3238 | 9.9651 | 90.0349 | 3.2964 | 1.4314 | 90.1751
|  |  |  | 27 | 64.2 | 0.0011345 | 2.2422 | 13.1265 | 86.8735 | 2.3274 | 9.8249 | 90.1751 | 3.3016 | 1.4472 | 90.3158
C1 | 80.6247 |  |  | 28 | 64.1 | 0.0011327 | 2.2457 | 12.9909 | 87.0091 | 2.3311 | 9.6842 | 90.3158 | 3.3067 | 1.4624 | 90.3158
k | 6.6583 |  |  | 29 | 64.1 | 0.0011327 | 2.2457 | 12.9909 | 87.0091 | 2.3311 | 9.6842 | 90.3158 | 3.3067 | 1.4771 | 90.4569
CDI | 147.7762 |  |  | 30 | 64 | 0.001131 | 2.2492 | 12.855 | 87.145 | 2.3347 | 9.5431 | 90.4569 | 3.3119 | 1.4914 | 90.5985
|  |  |  | 31 | 63.9 | 0.0011292 | 2.2527 | 12.7186 | 87.2814 | 2.3383 | 9.4015 | 90.5985 | 3.3171 | 1.5051 | 90.7405
|  |  |  | 32 | 63.8 | 0.0011274 | 2.2563 | 12.5818 | 87.4182 | 2.342 | 9.2595 | 90.7405 | 3.3223 | 1.5185 | 90.7405
|  |  |  | 33 | 63.8 | 0.0011274 | 2.2563 | 12.5818 | 87.4182 | 2.342 | 9.2595 | 90.7405 | 3.3223 | 1.5315 | 90.8829
|  |  |  | 34 | 63.7 | 0.0011257 | 2.2598 | 12.4446 | 87.5554 | 2.3457 | 9.1171 | 90.8829 | 3.3275 | 1.5441 | 91.0258
|  |  |  | 35 | 63.6 | 0.0011239 | 2.2634 | 12.3069 | 87.6931 | 2.3494 | 8.9742 | 91.0258 | 3.3327 | 1.5563 | 91.0258
|  |  |  | 36 | 63.6 | 0.0011239 | 2.2634 | 12.3069 | 87.6931 | 2.3494 | 8.9742 | 91.0258 | 3.3327 | 1.5682 | 91.1692
|  |  |  | 37 | 63.5 | 0.0011221 | 2.2669 | 12.1688 | 87.8312 | 2.3531 | 8.8308 | 91.1692 | 3.338 | 1.5798 | 91.313
|  |  |  | 38 | 63.4 | 0.0011204 | 2.2705 | 12.0303 | 87.9697 | 2.3568 | 8.687 | 91.313 | 3.3432 | 1.5911 | 91.313
|  |  |  | 39 | 63.4 | 0.0011204 | 2.2705 | 12.0303 | 87.9697 | 2.3568 | 8.687 | 91.313 | 3.3432 | 1.6021 | 91.4572
|  |  |  | 40 | 63.3 | 0.0011186 | 2.2741 | 11.8913 | 88.1087 | 2.3605 | 8.5428 | 91.4572 | 3.3485 | 1.6128 | 91.4572
|  |  |  | 41 | 63.3 | 0.0011186 | 2.2741 | 11.8913 | 88.1087 | 2.3605 | 8.5428 | 91.4572 | 3.3485 | 1.6232 | 91.6019
|  |  |  | 42 | 63.2 | 0.0011168 | 2.2777 | 11.7519 | 88.2481 | 2.3642 | 8.3981 | 91.6019 | 3.3538 | 1.6335 | 91.6019
|  |  |  | 43 | 63.2 | 0.0011168 | 2.2777 | 11.7519 | 88.2481 | 2.3642 | 8.3981 | 91.6019 | 3.3538 | 1.6435 | 91.7471
|  |  |  | 44 | 63.1 | 0.0011151 | 2.2813 | 11.612 | 88.388 | 2.368 | 8.2529 | 91.7471 | 3.3591 | 1.6532 | 91.7471
|  |  |  | 45 | 63.1 | 0.0011151 | 2.2813 | 11.612 | 88.388 | 2.368 | 8.2529 | 91.7471 | 3.3591 | 1.6628 | 91.8927
|  |  |  | 46 | 63 | 0.0011133 | 2.2849 | 11.4717 | 88.5283 | 2.3718 | 8.1073 | 91.8927 | 3.3645 | 1.6721 | 91.8927
|  |  |  | 47 | 63 | 0.0011133 | 2.2849 | 11.4717 | 88.5283 | 2.3718 | 8.1073 | 91.8927 | 3.3645 | 1.6812 | 92.0388
|  |  |  | 48 | 62.9 | 0.0011115 | 2.2885 | 11.331 | 88.669 | 2.3755 | 7.9612 | 92.0388 | 3.3698 | 1.6902 | 92.0388
|  |  |  | 49 | 62.9 | 0.0011115 | 2.2885 | 11.331 | 88.669 | 2.3755 | 7.9612 | 92.0388 | 3.3698 | 1.699 | 92.0388
|  |  |  | 50 | 62.9 | 0.0011115 | 2.2885 | 11.331 | 88.669 | 2.3755 | 7.9612 | 92.0388 | 3.3698 | 1.7076 | 92.1854
|  |  |  | 51 | 62.8 | 0.0011098 | 2.2922 | 11.1898 | 88.8102 | 2.3793 | 7.8146 | 92.1854 | 3.3752 | 1.716 | 92.1854
|  |  |  | 52 | 62.8 | 0.0011098 | 2.2922 | 11.1898 | 88.8102 | 2.3793 | 7.8146 | 92.1854 | 3.3752 | 1.7243 | 92.3324
|  |  |  | 53 | 62.7 | 0.001108 | 2.2958 | 11.0481 | 88.9519 | 2.3831 | 7.6676 | 92.3324 | 3.3806 | 1.7324 | 92.3324
|  |  |  | 54 | 62.7 | 0.001108 | 2.2958 | 11.0481 | 88.9519 | 2.3831 | 7.6676 | 92.3324 | 3.3806 | 1.7404 | 92.3324
|  |  |  | 55 | 62.7 | 0.001108 | 2.2958 | 11.0481 | 88.9519 | 2.3831 | 7.6676 | 92.3324 | 3.3806 | 1.7482 | 92.4799
|  |  |  | 56 | 62.6 | 0.0011062 | 2.2995 | 10.906 | 89.094 | 2.3869 | 7.5201 | 92.4799 | 3.386 | 1.7559 | 92.4799
|  |  |  | 57 | 62.6 | 0.0011062 | 2.2995 | 10.906 | 89.094 | 2.3869 | 7.5201 | 92.4799 | 3.386 | 1.7634 | 92.4799
|  |  |  | 58 | 62.6 | 0.0011062 | 2.2995 | 10.906 | 89.094 | 2.3869 | 7.5201 | 92.4799 | 3.386 | 1.7709 | 92.6279
|  |  |  | 59 | 62.5 | 0.0011045 | 2.3032 | 10.7635 | 89.2365 | 2.3907 | 7.3721 | 92.6279 | 3.3914 | 1.7782 | 92.6279
|  |  |  | 60 | 62.5 | 0.0011045 | 2.3032 | 10.7635 | 89.2365 | 2.3907 | 7.3721 | 92.6279 | 3.3914 | 1.7853 | 92.7763
|  |  |  | 61 | 62.4 | 0.0011027 | 2.3069 | 10.6205 | 89.3795 | 2.3946 | 7.2237 | 92.7763 | 3.3968 | 1.7924 | 92.7763
|  |  |  | 62 | 62.4 | 0.0011027 | 2.3069 | 10.6205 | 89.3795 | 2.3946 | 7.2237 | 92.7763 | 3.3968 | 1.7993 | 92.7763
|  |  |  | 63 | 62.4 | 0.0011027 | 2.3069 | 10.6205 | 89.3795 | 2.3946 | 7.2237 | 92.7763 | 3.3968 | 1.8062 | 92.7763
|  |  |  | 64 | 62.4 | 0.0011027 | 2.3069 | 10.6205 | 89.3795 | 2.3946 | 7.2237 | 92.7763 | 3.3968 | 1.8129 | 92.9252
|  |  |  | 65 | 62.3 | 0.0011009 | 2.3106 | 10.477 | 89.523 | 2.3984 | 7.0748 | 92.9252 | 3.4023 | 1.8195 | 92.9252
|  |  |  | 66 | 62.3 | 0.0011009 | 2.3106 | 10.477 | 89.523 | 2.3984 | 7.0748 | 92.9252 | 3.4023 | 1.8261 | 92.9252
|  |  |  | 67 | 62.3 | 0.0011009 | 2.3106 | 10.477 | 89.523 | 2.3984 | 7.0748 | 92.9252 | 3.4023 | 1.8325 | 93.0746
|  |  |  | 68 | 62.2 | 0.0010992 | 2.3143 | 10.3331 | 89.6669 | 2.4023 | 6.9254 | 93.0746 | 3.4077 | 1.8388 | 93.0746
|  |  |  | 69 | 62.2 | 0.0010992 | 2.3143 | 10.3331 | 89.6669 | 2.4023 | 6.9254 | 93.0746 | 3.4077 | 1.8451 | 93.0746
|  |  |  | 70 | 62.2 | 0.0010992 | 2.3143 | 10.3331 | 89.6669 | 2.4023 | 6.9254 | 93.0746 | 3.4077 | 1.8513 | 93.2245
|  |  |  | 71 | 62.1 | 0.0010974 | 2.318 | 10.1887 | 89.8113 | 2.4061 | 6.7755 | 93.2245 | 3.4132 | 1.8573 | 93.2245
|  |  |  | 72 | 62.1 | 0.0010974 | 2.318 | 10.1887 | 89.8113 | 2.4061 | 6.7755 | 93.2245 | 3.4132 | 1.8633 | 93.2245
|  |  |  | 73 | 62.1 | 0.0010974 | 2.318 | 10.1887 | 89.8113 | 2.4061 | 6.7755 | 93.2245 | 3.4132 | 1.8692 | 93.2245
|  |  |  | 74 | 62.1 | 0.0010974 | 2.318 | 10.1887 | 89.8113 | 2.4061 | 6.7755 | 93.2245 | 3.4132 | 1.8751 | 93.3749
|  |  |  | 75 | 62 | 0.0010956 | 2.3218 | 10.0438 | 89.9562 | 2.41 | 6.6251 | 93.3749 | 3.4187 | 1.8808 | 93.3749
|  |  |  | 76 | 62 | 0.0010956 | 2.3218 | 10.0438 | 89.9562 | 2.41 | 6.6251 | 93.3749 | 3.4187 | 1.8865 | 93.3749
|  |  |  | 77 | 62 | 0.0010956 | 2.3218 | 10.0438 | 89.9562 | 2.41 | 6.6251 | 93.3749 | 3.4187 | 1.8921 | 93.3749
|  |  |  | 78 | 62 | 0.0010956 | 2.3218 | 10.0438 | 89.9562 | 2.41 | 6.6251 | 93.3749 | 3.4187 | 1.8976 | 93.5257
|  |  |  | 79 | 61.9 | 0.0010939 | 2.3255 | 9.8985 | 90.1015 | 2.4139 | 6.4743 | 93.5257 | 3.4242 | 1.9031 | 93.5257
|  |  |  | 80 | 61.9 | 0.0010939 | 2.3255 | 9.8985 | 90.1015 | 2.4139 | 6.4743 | 93.5257 | 3.4242 | 1.9085 | 93.5257
|  |  |  | 81 | 61.9 | 0.0010939 | 2.3255 | 9.8985 | 90.1015 | 2.4139 | 6.4743 | 93.5257 | 3.4242 | 1.9138 | 93.5257
|  |  |  | 82 | 61.9 | 0.0010939 | 2.3255 | 9.8985 | 90.1015 | 2.4139 | 6.4743 | 93.5257 | 3.4242 | 1.9191 | 93.6771
|  |  |  | 83 | 61.8 | 0.0010921 | 2.3293 | 9.7527 | 90.2473 | 2.4178 | 6.3229 | 93.6771 | 3.4298 | 1.9243 | 93.6771
|  |  |  | 84 | 61.8 | 0.0010921 | 2.3293 | 9.7527 | 90.2473 | 2.4178 | 6.3229 | 93.6771 | 3.4298 | 1.9294 | 93.6771
|  |  |  | 85 | 61.8 | 0.0010921 | 2.3293 | 9.7527 | 90.2473 | 2.4178 | 6.3229 | 93.6771 | 3.4298 | 1.9345 | 93.6771
|  |  |  | 86 | 61.8 | 0.0010921 | 2.3293 | 9.7527 | 90.2473 | 2.4178 | 6.3229 | 93.6771 | 3.4298 | 1.9395 | 93.6771
|  |  |  | 87 | 61.8 | 0.0010921 | 2.3293 | 9.7527 | 90.2473 | 2.4178 | 6.3229 | 93.6771 | 3.4298 | 1.9445 | 93.8289
|  |  |  | 88 | 61.7 | 0.0010903 | 2.3331 | 9.6065 | 90.3935 | 2.4217 | 6.1711 | 93.8289 | 3.4353 | 1.9494 | 93.8289
|  |  |  | 89 | 61.7 | 0.0010903 | 2.3331 | 9.6065 | 90.3935 | 2.4217 | 6.1711 | 93.8289 | 3.4353 | 1.9542 | 93.8289
|  |  |  | 90 | 61.7 | 0.0010903 | 2.3331 | 9.6065 | 90.3935 | 2.4217 | 6.1711 | 93.8289 | 3.4353 | 1.959 | 93.8289
|  |  |  | 91 | 61.7 | 0.0010903 | 2.3331 | 9.6065 | 90.3935 | 2.4217 | 6.1711 | 93.8289 | 3.4353 | 1.9638 | 93.8289
|  |  |  | 92 | 61.7 | 0.0010903 | 2.3331 | 9.6065 | 90.3935 | 2.4217 | 6.1711 | 93.8289 | 3.4353 | 1.9685 | 93.9812
|  |  |  | 93 | 61.6 | 0.0010886 | 2.3368 | 9.4597 | 90.5403 | 2.4257 | 6.0188 | 93.9812 | 3.4409 | 1.9731 | 93.9812
|  |  |  | 94 | 61.6 | 0.0010886 | 2.3368 | 9.4597 | 90.5403 | 2.4257 | 6.0188 | 93.9812 | 3.4409 | 1.9777 | 93.9812
|  |  |  | 95 | 61.6 | 0.0010886 | 2.3368 | 9.4597 | 90.5403 | 2.4257 | 6.0188 | 93.9812 | 3.4409 | 1.9823 | 93.9812
|  |  |  | 96 | 61.6 | 0.0010886 | 2.3368 | 9.4597 | 90.5403 | 2.4257 | 6.0188 | 93.9812 | 3.4409 | 1.9868 | 93.9812
|  |  |  | 97 | 61.6 | 0.0010886 | 2.3368 | 9.4597 | 90.5403 | 2.4257 | 6.0188 | 93.9812 | 3.4409 | 1.9912 | 94.134
|  |  |  | 98 | 61.5 | 0.0010868 | 2.3406 | 9.3125 | 90.6875 | 2.4296 | 5.866 | 94.134 | 3.4465 | 1.9956 | 94.134
|  |  |  | 99 | 61.5 | 0.0010868 | 2.3406 | 9.3125 | 90.6875 | 2.4296 | 5.866 | 94.134 | 3.4465 | 2 | 94.134
|  |  |  | 100 | 61.5 | 0.0010868 | 2.3406 | 9.3125 | 90.6875 | 2.4296 | 5.866 | 94.134 | 3.4465 | 2.0043 | 94.134
|  |  |  | 101 | 61.5 | 0.0010868 | 2.3406 | 9.3125 | 90.6875 | 2.4296 | 5.866 | 94.134 | 3.4465 | 2.0086 | 94.134
|  |  |  | 102 | 61.5 | 0.0010868 | 2.3406 | 9.3125 | 90.6875 | 2.4296 | 5.866 | 94.134 | 3.4465 | 2.0128 | 94.134
|  |  |  | 103 | 61.5 | 0.0010868 | 2.3406 | 9.3125 | 90.6875 | 2.4296 | 5.866 | 94.134 | 3.4465 | 2.017 | 94.2873
|  |  |  | 104 | 61.4 | 0.001085 | 2.3445 | 9.1648 | 90.8352 | 2.4336 | 5.7127 | 94.2873 | 3.4521 | 2.0212 | 94.2873
|  |  |  | 105 | 61.4 | 0.001085 | 2.3445 | 9.1648 | 90.8352 | 2.4336 | 5.7127 | 94.2873 | 3.4521 | 2.0253 | 94.2873
|  |  |  | 106 | 61.4 | 0.001085 | 2.3445 | 9.1648 | 90.8352 | 2.4336 | 5.7127 | 94.2873 | 3.4521 | 2.0294 | 94.2873
|  |  |  | 107 | 61.4 | 0.001085 | 2.3445 | 9.1648 | 90.8352 | 2.4336 | 5.7127 | 94.2873 | 3.4521 | 2.0334 | 94.2873
|  |  |  | 108 | 61.4 | 0.001085 | 2.3445 | 9.1648 | 90.8352 | 2.4336 | 5.7127 | 94.2873 | 3.4521 | 2.0374 | 94.2873
|  |  |  | 109 | 61.4 | 0.001085 | 2.3445 | 9.1648 | 90.8352 | 2.4336 | 5.7127 | 94.2873 | 3.4521 | 2.0414 | 94.4411
|  |  |  | 110 | 61.3 | 0.0010833 | 2.3483 | 9.0166 | 90.9834 | 2.4375 | 5.5589 | 94.4411 | 3.4578 | 2.0453 | 94.4411
|  |  |  | 111 | 61.3 | 0.0010833 | 2.3483 | 9.0166 | 90.9834 | 2.4375 | 5.5589 | 94.4411 | 3.4578 | 2.0492 | 94.4411
|  |  |  | 112 | 61.3 | 0.0010833 | 2.3483 | 9.0166 | 90.9834 | 2.4375 | 5.5589 | 94.4411 | 3.4578 | 2.0531 | 94.4411
|  |  |  | 113 | 61.3 | 0.0010833 | 2.3483 | 9.0166 | 90.9834 | 2.4375 | 5.5589 | 94.4411 | 3.4578 | 2.0569 | 94.4411
|  |  |  | 114 | 61.3 | 0.0010833 | 2.3483 | 9.0166 | 90.9834 | 2.4375 | 5.5589 | 94.4411 | 3.4578 | 2.0607 | 94.4411
|  |  |  | 115 | 61.3 | 0.0010833 | 2.3483 | 9.0166 | 90.9834 | 2.4375 | 5.5589 | 94.4411 | 3.4578 | 2.0645 | 94.5955
|  |  |  | 116 | 61.2 | 0.0010815 | 2.3521 | 8.868 | 91.132 | 2.4415 | 5.4045 | 94.5955 | 3.4634 | 2.0682 | 94.5955
|  |  |  | 117 | 61.2 | 0.0010815 | 2.3521 | 8.868 | 91.132 | 2.4415 | 5.4045 | 94.5955 | 3.4634 | 2.0719 | 94.5955
|  |  |  | 118 | 61.2 | 0.0010815 | 2.3521 | 8.868 | 91.132 | 2.4415 | 5.4045 | 94.5955 | 3.4634 | 2.0755 | 94.5955
|  |  |  | 119 | 61.2 | 0.0010815 | 2.3521 | 8.868 | 91.132 | 2.4415 | 5.4045 | 94.5955 | 3.4634 | 2.0792 | 94.5955
|  |  |  | 120 | 61.2 | 0.0010815 | 2.3521 | 8.868 | 91.132 | 2.4415 | 5.4045 | 94.5955 | 3.4634 | 2.0828 | 94.5955
|  |  |  | 121 | 61.2 | 0.0010815 | 2.3521 | 8.868 | 91.132 | 2.4415 | 5.4045 | 94.5955 | 3.4634 | 2.0864 | 94.5955
|  |  |  | 122 | 61.2 | 0.0010815 | 2.3521 | 8.868 | 91.132 | 2.4415 | 5.4045 | 94.5955 | 3.4634 | 2.0899 | 94.7503
|  |  |  | 123 | 61.1 | 0.0010797 | 2.356 | 8.7188 | 91.2812 | 2.4455 | 5.2497 | 94.7503 | 3.4691 | 2.0934 | 94.7503
|  |  |  | 124 | 61.1 | 0.0010797 | 2.356 | 8.7188 | 91.2812 | 2.4455 | 5.2497 | 94.7503 | 3.4691 | 2.0969 | 94.7503
|  |  |  | 125 | 61.1 | 0.0010797 | 2.356 | 8.7188 | 91.2812 | 2.4455 | 5.2497 | 94.7503 | 3.4691 | 2.1004 | 94.7503
|  |  |  | 126 | 61.1 | 0.0010797 | 2.356 | 8.7188 | 91.2812 | 2.4455 | 5.2497 | 94.7503 | 3.4691 | 2.1038 | 94.7503
|  |  |  | 127 | 61.1 | 0.0010797 | 2.356 | 8.7188 | 91.2812 | 2.4455 | 5.2497 | 94.7503 | 3.4691 | 2.1072 | 94.7503
|  |  |  | 128 | 61.1 | 0.0010797 | 2.356 | 8.7188 | 91.2812 | 2.4455 | 5.2497 | 94.7503 | 3.4691 | 2.1106 | 94.7503
|  |  |  | 129 | 61.1 | 0.0010797 | 2.356 | 8.7188 | 91.2812 | 2.4455 | 5.2497 | 94.7503 | 3.4691 | 2.1139 | 94.7503
|  |  |  | 130 | 61.1 | 0.0010797 | 2.356 | 8.7188 | 91.2812 | 2.4455 | 5.2497 | 94.7503 | 3.4691 | 2.1173 | 94.9056
|  |  |  | 131 | 61 | 0.001078 | 2.3598 | 8.5692 | 91.4308 | 2.4495 | 5.0944 | 94.9056 | 3.4748 | 2.1206 | 94.9056
|  |  |  | 132 | 61 | 0.001078 | 2.3598 | 8.5692 | 91.4308 | 2.4495 | 5.0944 | 94.9056 | 3.4748 | 2.1239 | 94.9056
|  |  |  | 133 | 61 | 0.001078 | 2.3598 | 8.5692 | 91.4308 | 2.4495 | 5.0944 | 94.9056 | 3.4748 | 2.1271 | 94.9056
|  |  |  | 134 | 61 | 0.001078 | 2.3598 | 8.5692 | 91.4308 | 2.4495 | 5.0944 | 94.9056 | 3.4748 | 2.1303 | 94.9056
|  |  |  | 135 | 61 | 0.001078 | 2.3598 | 8.5692 | 91.4308 | 2.4495 | 5.0944 | 94.9056 | 3.4748 | 2.1335 | 94.9056
|  |  |  | 136 | 61 | 0.001078 | 2.3598 | 8.5692 | 91.4308 | 2.4495 | 5.0944 | 94.9056 | 3.4748 | 2.1367 | 94.9056
|  |  |  | 137 | 61 | 0.001078 | 2.3598 | 8.5692 | 91.4308 | 2.4495 | 5.0944 | 94.9056 | 3.4748 | 2.1399 | 94.9056
|  |  |  | 138 | 61 | 0.001078 | 2.3598 | 8.5692 | 91.4308 | 2.4495 | 5.0944 | 94.9056 | 3.4748 | 2.143 | 95.0615
|  |  |  | 139 | 60.9 | 0.0010762 | 2.3637 | 8.419 | 91.581 | 2.4535 | 4.9385 | 95.0615 | 3.4805 | 2.1461 | 95.0615
|  |  |  | 140 | 60.9 | 0.0010762 | 2.3637 | 8.419 | 91.581 | 2.4535 | 4.9385 | 95.0615 | 3.4805 | 2.1492 | 95.0615
|  |  |  | 141 | 60.9 | 0.0010762 | 2.3637 | 8.419 | 91.581 | 2.4535 | 4.9385 | 95.0615 | 3.4805 | 2.1523 | 95.0615
|  |  |  | 142 | 60.9 | 0.0010762 | 2.3637 | 8.419 | 91.581 | 2.4535 | 4.9385 | 95.0615 | 3.4805 | 2.1553 | 95.0615
|  |  |  | 143 | 60.9 | 0.0010762 | 2.3637 | 8.419 | 91.581 | 2.4535 | 4.9385 | 95.0615 | 3.4805 | 2.1584 | 95.0615
|  |  |  | 144 | 60.9 | 0.0010762 | 2.3637 | 8.419 | 91.581 | 2.4535 | 4.9385 | 95.0615 | 3.4805 | 2.1614 | 95.0615
|  |  |  | 145 | 60.9 | 0.0010762 | 2.3637 | 8.419 | 91.581 | 2.4535 | 4.9385 | 95.0615 | 3.4805 | 2.1644 | 95.0615
|  |  |  | 146 | 60.9 | 0.0010762 | 2.3637 | 8.419 | 91.581 | 2.4535 | 4.9385 | 95.0615 | 3.4805 | 2.1673 | 95.0615
|  |  |  | 147 | 60.9 | 0.0010762 | 2.3637 | 8.419 | 91.581 | 2.4535 | 4.9385 | 95.0615 | 3.4805 | 2.1703 | 95.2178
|  |  |  | 148 | 60.8 | 0.0010744 | 2.3676 | 8.2684 | 91.7316 | 2.4576 | 4.7822 | 95.2178 | 3.4862 | 2.1732 | 95.2178
|  |  |  | 149 | 60.8 | 0.0010744 | 2.3676 | 8.2684 | 91.7316 | 2.4576 | 4.7822 | 95.2178 | 3.4862 | 2.1761 | 95.2178
|  |  |  | 150 | 60.8 | 0.0010744 | 2.3676 | 8.2684 | 91.7316 | 2.4576 | 4.7822 | 95.2178 | 3.4862 | 2.179 | 95.2178
|  |  |  | 151 | 60.8 | 0.0010744 | 2.3676 | 8.2684 | 91.7316 | 2.4576 | 4.7822 | 95.2178 | 3.4862 | 2.1818 | 95.2178
|  |  |  | 152 | 60.8 | 0.0010744 | 2.3676 | 8.2684 | 91.7316 | 2.4576 | 4.7822 | 95.2178 | 3.4862 | 2.1847 | 95.2178
|  |  |  | 153 | 60.8 | 0.0010744 | 2.3676 | 8.2684 | 91.7316 | 2.4576 | 4.7822 | 95.2178 | 3.4862 | 2.1875 | 95.2178
|  |  |  | 154 | 60.8 | 0.0010744 | 2.3676 | 8.2684 | 91.7316 | 2.4576 | 4.7822 | 95.2178 | 3.4862 | 2.1903 | 95.2178
|  |  |  | 155 | 60.8 | 0.0010744 | 2.3676 | 8.2684 | 91.7316 | 2.4576 | 4.7822 | 95.2178 | 3.4862 | 2.1931 | 95.2178
|  |  |  | 156 | 60.8 | 0.0010744 | 2.3676 | 8.2684 | 91.7316 | 2.4576 | 4.7822 | 95.2178 | 3.4862 | 2.1959 | 95.3747
|  |  |  | 157 | 60.7 | 0.0010727 | 2.3715 | 8.1173 | 91.8827 | 2.4616 | 4.6253 | 95.3747 | 3.4919 | 2.1987 | 95.3747
|  |  |  | 158 | 60.7 | 0.0010727 | 2.3715 | 8.1173 | 91.8827 | 2.4616 | 4.6253 | 95.3747 | 3.4919 | 2.2014 | 95.3747
|  |  |  | 159 | 60.7 | 0.0010727 | 2.3715 | 8.1173 | 91.8827 | 2.4616 | 4.6253 | 95.3747 | 3.4919 | 2.2041 | 95.3747
|  |  |  | 160 | 60.7 | 0.0010727 | 2.3715 | 8.1173 | 91.8827 | 2.4616 | 4.6253 | 95.3747 | 3.4919 | 2.2068 | 95.3747
|  |  |  | 161 | 60.7 | 0.0010727 | 2.3715 | 8.1173 | 91.8827 | 2.4616 | 4.6253 | 95.3747 | 3.4919 | 2.2095 | 95.3747
|  |  |  | 162 | 60.7 | 0.0010727 | 2.3715 | 8.1173 | 91.8827 | 2.4616 | 4.6253 | 95.3747 | 3.4919 | 2.2122 | 95.3747
|  |  |  | 163 | 60.7 | 0.0010727 | 2.3715 | 8.1173 | 91.8827 | 2.4616 | 4.6253 | 95.3747 | 3.4919 | 2.2148 | 95.3747
|  |  |  | 164 | 60.7 | 0.0010727 | 2.3715 | 8.1173 | 91.8827 | 2.4616 | 4.6253 | 95.3747 | 3.4919 | 2.2175 | 95.3747
|  |  |  | 165 | 60.7 | 0.0010727 | 2.3715 | 8.1173 | 91.8827 | 2.4616 | 4.6253 | 95.3747 | 3.4919 | 2.2201 | 95.3747
|  |  |  | 166 | 60.7 | 0.0010727 | 2.3715 | 8.1173 | 91.8827 | 2.4616 | 4.6253 | 95.3747 | 3.4919 | 2.2227 | 95.3747
|  |  |  | 167 | 60.7 | 0.0010727 | 2.3715 | 8.1173 | 91.8827 | 2.4616 | 4.6253 | 95.3747 | 3.4919 | 2.2253 | 95.5321
|  |  |  | 168 | 60.6 | 0.0010709 | 2.3754 | 7.9657 | 92.0343 | 2.4657 | 4.4679 | 95.5321 | 3.4977 | 2.2279 | 95.5321
|  |  |  | 169 | 60.6 | 0.0010709 | 2.3754 | 7.9657 | 92.0343 | 2.4657 | 4.4679 | 95.5321 | 3.4977 | 2.2304 | 95.5321
|  |  |  | 170 | 60.6 | 0.0010709 | 2.3754 | 7.9657 | 92.0343 | 2.4657 | 4.4679 | 95.5321 | 3.4977 | 2.233 | 95.5321
|  |  |  | 171 | 60.6 | 0.0010709 | 2.3754 | 7.9657 | 92.0343 | 2.4657 | 4.4679 | 95.5321 | 3.4977 | 2.2355 | 95.5321
|  |  |  | 172 | 60.6 | 0.0010709 | 2.3754 | 7.9657 | 92.0343 | 2.4657 | 4.4679 | 95.5321 | 3.4977 | 2.238 | 95.5321
|  |  |  | 173 | 60.6 | 0.0010709 | 2.3754 | 7.9657 | 92.0343 | 2.4657 | 4.4679 | 95.5321 | 3.4977 | 2.2405 | 95.5321
|  |  |  | 174 | 60.6 | 0.0010709 | 2.3754 | 7.9657 | 92.0343 | 2.4657 | 4.4679 | 95.5321 | 3.4977 | 2.243 | 95.5321
|  |  |  | 175 | 60.6 | 0.0010709 | 2.3754 | 7.9657 | 92.0343 | 2.4657 | 4.4679 | 95.5321 | 3.4977 | 2.2455 | 95.5321
|  |  |  | 176 | 60.6 | 0.0010709 | 2.3754 | 7.9657 | 92.0343 | 2.4657 | 4.4679 | 95.5321 | 3.4977 | 2.248 | 95.5321
|  |  |  | 177 | 60.6 | 0.0010709 | 2.3754 | 7.9657 | 92.0343 | 2.4657 | 4.4679 | 95.5321 | 3.4977 | 2.2504 | 95.5321
|  |  |  | 178 | 60.6 | 0.0010709 | 2.3754 | 7.9657 | 92.0343 | 2.4657 | 4.4679 | 95.5321 | 3.4977 | 2.2529 | 95.69
|  |  |  | 179 | 60.5 | 0.0010691 | 2.3793 | 7.8135 | 92.1865 | 2.4698 | 4.31 | 95.69 | 3.5035 | 2.2553 | 95.69
|  |  |  | 180 | 60.5 | 0.0010691 | 2.3793 | 7.8135 | 92.1865 | 2.4698 | 4.31 | 95.69 | 3.5035 | 2.2577 | 95.69
|  |  |  | 181 | 60.5 | 0.0010691 | 2.3793 | 7.8135 | 92.1865 | 2.4698 | 4.31 | 95.69 | 3.5035 | 2.2601 | 95.69
|  |  |  | 182 | 60.5 | 0.0010691 | 2.3793 | 7.8135 | 92.1865 | 2.4698 | 4.31 | 95.69 | 3.5035 | 2.2625 | 95.69
|  |  |  | 183 | 60.5 | 0.0010691 | 2.3793 | 7.8135 | 92.1865 | 2.4698 | 4.31 | 95.69 | 3.5035 | 2.2648 | 95.69
|  |  |  | 184 | 60.5 | 0.0010691 | 2.3793 | 7.8135 | 92.1865 | 2.4698 | 4.31 | 95.69 | 3.5035 | 2.2672 | 95.69
|  |  |  | 185 | 60.5 | 0.0010691 | 2.3793 | 7.8135 | 92.1865 | 2.4698 | 4.31 | 95.69 | 3.5035 | 2.2695 | 95.69
|  |  |  | 186 | 60.5 | 0.0010691 | 2.3793 | 7.8135 | 92.1865 | 2.4698 | 4.31 | 95.69 | 3.5035 | 2.2718 | 95.69
|  |  |  | 187 | 60.5 | 0.0010691 | 2.3793 | 7.8135 | 92.1865 | 2.4698 | 4.31 | 95.69 | 3.5035 | 2.2742 | 95.69
|  |  |  | 188 | 60.5 | 0.0010691 | 2.3793 | 7.8135 | 92.1865 | 2.4698 | 4.31 | 95.69 | 3.5035 | 2.2765 | 95.69
|  |  |  | 189 | 60.5 | 0.0010691 | 2.3793 | 7.8135 | 92.1865 | 2.4698 | 4.31 | 95.69 | 3.5035 | 2.2788 | 95.69
|  |  |  | 190 | 60.5 | 0.0010691 | 2.3793 | 7.8135 | 92.1865 | 2.4698 | 4.31 | 95.69 | 3.5035 | 2.281 | 95.69
|  |  |  | 191 | 60.5 | 0.0010691 | 2.3793 | 7.8135 | 92.1865 | 2.4698 | 4.31 | 95.69 | 3.5035 | 2.2833 | 95.8484
|  |  |  | 192 | 60.4 | 0.0010674 | 2.3833 | 7.6609 | 92.3391 | 2.4738 | 4.1516 | 95.8484 | 3.5093 | 2.2856 | 95.8484
|  |  |  | 193 | 60.4 | 0.0010674 | 2.3833 | 7.6609 | 92.3391 | 2.4738 | 4.1516 | 95.8484 | 3.5093 | 2.2878 | 95.8484
|  |  |  | 194 | 60.4 | 0.0010674 | 2.3833 | 7.6609 | 92.3391 | 2.4738 | 4.1516 | 95.8484 | 3.5093 | 2.29 | 95.8484
|  |  |  | 195 | 60.4 | 0.0010674 | 2.3833 | 7.6609 | 92.3391 | 2.4738 | 4.1516 | 95.8484 | 3.5093 | 2.2923 | 95.8484
|  |  |  | 196 | 60.4 | 0.0010674 | 2.3833 | 7.6609 | 92.3391 | 2.4738 | 4.1516 | 95.8484 | 3.5093 | 2.2945 | 95.8484
|  |  |  | 197 | 60.4 | 0.0010674 | 2.3833 | 7.6609 | 92.3391 | 2.4738 | 4.1516 | 95.8484 | 3.5093 | 2.2967 | 95.8484
|  |  |  | 198 | 60.4 | 0.0010674 | 2.3833 | 7.6609 | 92.3391 | 2.4738 | 4.1516 | 95.8484 | 3.5093 | 2.2989 | 95.8484
|  |  |  | 199 | 60.4 | 0.0010674 | 2.3833 | 7.6609 | 92.3391 | 2.4738 | 4.1516 | 95.8484 | 3.5093 | 2.301 | 95.8484
|  |  |  | 200 | 60.4 | 0.0010674 | 2.3833 | 7.6609 | 92.3391 | 2.4738 | 4.1516 | 95.8484 | 3.5093 | 2.3032 | 95.8484
|  |  |  | 201 | 60.4 | 0.0010674 | 2.3833 | 7.6609 | 92.3391 | 2.4738 | 4.1516 | 95.8484 | 3.5093 | 2.3054 | 95.8484
|  |  |  | 202 | 60.4 | 0.0010674 | 2.3833 | 7.6609 | 92.3391 | 2.4738 | 4.1516 | 95.8484 | 3.5093 | 2.3075 | 95.8484
|  |  |  | 203 | 60.4 | 0.0010674 | 2.3833 | 7.6609 | 92.3391 | 2.4738 | 4.1516 | 95.8484 | 3.5093 | 2.3096 | 95.8484
|  |  |  | 204 | 60.4 | 0.0010674 | 2.3833 | 7.6609 | 92.3391 | 2.4738 | 4.1516 | 95.8484 | 3.5093 | 2.3118 | 95.8484
|  |  |  | 205 | 60.4 | 0.0010674 | 2.3833 | 7.6609 | 92.3391 | 2.4738 | 4.1516 | 95.8484 | 3.5093 | 2.3139 | 96.0073
|  |  |  | 206 | 60.3 | 0.0010656 | 2.3872 | 7.5078 | 92.4922 | 2.4779 | 3.9927 | 96.0073 | 3.5151 | 2.316 | 96.0073
|  |  |  | 207 | 60.3 | 0.0010656 | 2.3872 | 7.5078 | 92.4922 | 2.4779 | 3.9927 | 96.0073 | 3.5151 | 2.3181 | 96.0073
|  |  |  | 208 | 60.3 | 0.0010656 | 2.3872 | 7.5078 | 92.4922 | 2.4779 | 3.9927 | 96.0073 | 3.5151 | 2.3201 | 96.0073
|  |  |  | 209 | 60.3 | 0.0010656 | 2.3872 | 7.5078 | 92.4922 | 2.4779 | 3.9927 | 96.0073 | 3.5151 | 2.3222 | 96.0073
|  |  |  | 210 | 60.3 | 0.0010656 | 2.3872 | 7.5078 | 92.4922 | 2.4779 | 3.9927 | 96.0073 | 3.5151 | 2.3243 | 96.0073
|  |  |  | 211 | 60.3 | 0.0010656 | 2.3872 | 7.5078 | 92.4922 | 2.4779 | 3.9927 | 96.0073 | 3.5151 | 2.3263 | 96.0073
|  |  |  | 212 | 60.3 | 0.0010656 | 2.3872 | 7.5078 | 92.4922 | 2.4779 | 3.9927 | 96.0073 | 3.5151 | 2.3284 | 96.0073
|  |  |  | 213 | 60.3 | 0.0010656 | 2.3872 | 7.5078 | 92.4922 | 2.4779 | 3.9927 | 96.0073 | 3.5151 | 2.3304 | 96.0073
|  |  |  | 214 | 60.3 | 0.0010656 | 2.3872 | 7.5078 | 92.4922 | 2.4779 | 3.9927 | 96.0073 | 3.5151 | 2.3324 | 96.0073
|  |  |  | 215 | 60.3 | 0.0010656 | 2.3872 | 7.5078 | 92.4922 | 2.4779 | 3.9927 | 96.0073 | 3.5151 | 2.3345 | 96.0073
|  |  |  | 216 | 60.3 | 0.0010656 | 2.3872 | 7.5078 | 92.4922 | 2.4779 | 3.9927 | 96.0073 | 3.5151 | 2.3365 | 96.0073
|  |  |  | 217 | 60.3 | 0.0010656 | 2.3872 | 7.5078 | 92.4922 | 2.4779 | 3.9927 | 96.0073 | 3.5151 | 2.3385 | 96.0073
|  |  |  | 218 | 60.3 | 0.0010656 | 2.3872 | 7.5078 | 92.4922 | 2.4779 | 3.9927 | 96.0073 | 3.5151 | 2.3404 | 96.0073
|  |  |  | 219 | 60.3 | 0.0010656 | 2.3872 | 7.5078 | 92.4922 | 2.4779 | 3.9927 | 96.0073 | 3.5151 | 2.3424 | 96.0073
|  |  |  | 220 | 60.3 | 0.0010656 | 2.3872 | 7.5078 | 92.4922 | 2.4779 | 3.9927 | 96.0073 | 3.5151 | 2.3444 | 96.1668
|  |  |  | 221 | 60.2 | 0.0010638 | 2.3912 | 7.3541 | 92.6459 | 2.4821 | 3.8332 | 96.1668 | 3.5209 | 2.3464 | 96.1668
|  |  |  | 222 | 60.2 | 0.0010638 | 2.3912 | 7.3541 | 92.6459 | 2.4821 | 3.8332 | 96.1668 | 3.5209 | 2.3483 | 96.1668
|  |  |  | 223 | 60.2 | 0.0010638 | 2.3912 | 7.3541 | 92.6459 | 2.4821 | 3.8332 | 96.1668 | 3.5209 | 2.3502 | 96.1668
|  |  |  | 224 | 60.2 | 0.0010638 | 2.3912 | 7.3541 | 92.6459 | 2.4821 | 3.8332 | 96.1668 | 3.5209 | 2.3522 | 96.1668
|  |  |  | 225 | 60.2 | 0.0010638 | 2.3912 | 7.3541 | 92.6459 | 2.4821 | 3.8332 | 96.1668 | 3.5209 | 2.3541 | 96.1668
|  |  |  | 226 | 60.2 | 0.0010638 | 2.3912 | 7.3541 | 92.6459 | 2.4821 | 3.8332 | 96.1668 | 3.5209 | 2.356 | 96.1668
|  |  |  | 227 | 60.2 | 0.0010638 | 2.3912 | 7.3541 | 92.6459 | 2.4821 | 3.8332 | 96.1668 | 3.5209 | 2.3579 | 96.1668
|  |  |  | 228 | 60.2 | 0.0010638 | 2.3912 | 7.3541 | 92.6459 | 2.4821 | 3.8332 | 96.1668 | 3.5209 | 2.3598 | 96.1668
|  |  |  | 229 | 60.2 | 0.0010638 | 2.3912 | 7.3541 | 92.6459 | 2.4821 | 3.8332 | 96.1668 | 3.5209 | 2.3617 | 96.1668
|  |  |  | 230 | 60.2 | 0.0010638 | 2.3912 | 7.3541 | 92.6459 | 2.4821 | 3.8332 | 96.1668 | 3.5209 | 2.3636 | 96.1668
|  |  |  | 231 | 60.2 | 0.0010638 | 2.3912 | 7.3541 | 92.6459 | 2.4821 | 3.8332 | 96.1668 | 3.5209 | 2.3655 | 96.1668
|  |  |  | 232 | 60.2 | 0.0010638 | 2.3912 | 7.3541 | 92.6459 | 2.4821 | 3.8332 | 96.1668 | 3.5209 | 2.3674 | 96.1668
|  |  |  | 233 | 60.2 | 0.0010638 | 2.3912 | 7.3541 | 92.6459 | 2.4821 | 3.8332 | 96.1668 | 3.5209 | 2.3692 | 96.1668
|  |  |  | 234 | 60.2 | 0.0010638 | 2.3912 | 7.3541 | 92.6459 | 2.4821 | 3.8332 | 96.1668 | 3.5209 | 2.3711 | 96.1668
|  |  |  | 235 | 60.2 | 0.0010638 | 2.3912 | 7.3541 | 92.6459 | 2.4821 | 3.8332 | 96.1668 | 3.5209 | 2.3729 | 96.1668
|  |  |  | 236 | 60.2 | 0.0010638 | 2.3912 | 7.3541 | 92.6459 | 2.4821 | 3.8332 | 96.1668 | 3.5209 | 2.3747 | 96.1668
|  |  |  | 237 | 60.2 | 0.0010638 | 2.3912 | 7.3541 | 92.6459 | 2.4821 | 3.8332 | 96.1668 | 3.5209 | 2.3766 | 96.3268
|  |  |  | 238 | 60.1 | 0.0010621 | 2.3952 | 7.2 | 92.8 | 2.4862 | 3.6732 | 96.3268 | 3.5268 | 2.3784 | 96.3268
|  |  |  | 239 | 60.1 | 0.0010621 | 2.3952 | 7.2 | 92.8 | 2.4862 | 3.6732 | 96.3268 | 3.5268 | 2.3802 | 96.3268
|  |  |  | 240 | 60.1 | 0.0010621 | 2.3952 | 7.2 | 92.8 | 2.4862 | 3.6732 | 96.3268 | 3.5268 | 2.382 | 96.3268
|  |  |  | 241 | 60.1 | 0.0010621 | 2.3952 | 7.2 | 92.8 | 2.4862 | 3.6732 | 96.3268 | 3.5268 | 2.3838 | 96.3268
|  |  |  | 242 | 60.1 | 0.0010621 | 2.3952 | 7.2 | 92.8 | 2.4862 | 3.6732 | 96.3268 | 3.5268 | 2.3856 | 96.3268
|  |  |  | 243 | 60.1 | 0.0010621 | 2.3952 | 7.2 | 92.8 | 2.4862 | 3.6732 | 96.3268 | 3.5268 | 2.3874 | 96.3268
|  |  |  | 244 | 60.1 | 0.0010621 | 2.3952 | 7.2 | 92.8 | 2.4862 | 3.6732 | 96.3268 | 3.5268 | 2.3892 | 96.3268
|  |  |  | 245 | 60.1 | 0.0010621 | 2.3952 | 7.2 | 92.8 | 2.4862 | 3.6732 | 96.3268 | 3.5268 | 2.3909 | 96.3268
|  |  |  | 246 | 60.1 | 0.0010621 | 2.3952 | 7.2 | 92.8 | 2.4862 | 3.6732 | 96.3268 | 3.5268 | 2.3927 | 96.3268
|  |  |  | 247 | 60.1 | 0.0010621 | 2.3952 | 7.2 | 92.8 | 2.4862 | 3.6732 | 96.3268 | 3.5268 | 2.3945 | 96.3268
|  |  |  | 248 | 60.1 | 0.0010621 | 2.3952 | 7.2 | 92.8 | 2.4862 | 3.6732 | 96.3268 | 3.5268 | 2.3962 | 96.3268
|  |  |  | 249 | 60.1 | 0.0010621 | 2.3952 | 7.2 | 92.8 | 2.4862 | 3.6732 | 96.3268 | 3.5268 | 2.3979 | 96.3268
|  |  |  | 250 | 60.1 | 0.0010621 | 2.3952 | 7.2 | 92.8 | 2.4862 | 3.6732 | 96.3268 | 3.5268 | 2.3997 | 96.3268
|  |  |  | 251 | 60.1 | 0.0010621 | 2.3952 | 7.2 | 92.8 | 2.4862 | 3.6732 | 96.3268 | 3.5268 | 2.4014 | 96.3268
|  |  |  | 252 | 60.1 | 0.0010621 | 2.3952 | 7.2 | 92.8 | 2.4862 | 3.6732 | 96.3268 | 3.5268 | 2.4031 | 96.3268
|  |  |  | 253 | 60.1 | 0.0010621 | 2.3952 | 7.2 | 92.8 | 2.4862 | 3.6732 | 96.3268 | 3.5268 | 2.4048 | 96.3268
|  |  |  | 254 | 60.1 | 0.0010621 | 2.3952 | 7.2 | 92.8 | 2.4862 | 3.6732 | 96.3268 | 3.5268 | 2.4065 | 96.3268
|  |  |  | 255 | 60.1 | 0.0010621 | 2.3952 | 7.2 | 92.8 | 2.4862 | 3.6732 | 96.3268 | 3.5268 | 2.4082 | 96.3268
|  |  |  | 256 | 60.1 | 0.0010621 | 2.3952 | 7.2 | 92.8 | 2.4862 | 3.6732 | 96.3268 | 3.5268 | 2.4099 | 96.4874
|  |  |  | 257 | 60 | 0.0010603 | 2.3992 | 7.0453 | 92.9547 | 2.4903 | 3.5126 | 96.4874 | 3.5327 | 2.4116 | 96.4874
|  |  |  | 258 | 60 | 0.0010603 | 2.3992 | 7.0453 | 92.9547 | 2.4903 | 3.5126 | 96.4874 | 3.5327 | 2.4133 | 96.4874
|  |  |  | 259 | 60 | 0.0010603 | 2.3992 | 7.0453 | 92.9547 | 2.4903 | 3.5126 | 96.4874 | 3.5327 | 2.415 | 96.4874
|  |  |  | 260 | 60 | 0.0010603 | 2.3992 | 7.0453 | 92.9547 | 2.4903 | 3.5126 | 96.4874 | 3.5327 | 2.4166 | 96.4874
|  |  |  | 261 | 60 | 0.0010603 | 2.3992 | 7.0453 | 92.9547 | 2.4903 | 3.5126 | 96.4874 | 3.5327 | 2.4183 | 96.4874
|  |  |  | 262 | 60 | 0.0010603 | 2.3992 | 7.0453 | 92.9547 | 2.4903 | 3.5126 | 96.4874 | 3.5327 | 2.42 | 96.4874
|  |  |  | 263 | 60 | 0.0010603 | 2.3992 | 7.0453 | 92.9547 | 2.4903 | 3.5126 | 96.4874 | 3.5327 | 2.4216 | 96.4874
|  |  |  | 264 | 60 | 0.0010603 | 2.3992 | 7.0453 | 92.9547 | 2.4903 | 3.5126 | 96.4874 | 3.5327 | 2.4232 | 96.4874
|  |  |  | 265 | 60 | 0.0010603 | 2.3992 | 7.0453 | 92.9547 | 2.4903 | 3.5126 | 96.4874 | 3.5327 | 2.4249 | 96.4874
|  |  |  | 266 | 60 | 0.0010603 | 2.3992 | 7.0453 | 92.9547 | 2.4903 | 3.5126 | 96.4874 | 3.5327 | 2.4265 | 96.4874
|  |  |  | 267 | 60 | 0.0010603 | 2.3992 | 7.0453 | 92.9547 | 2.4903 | 3.5126 | 96.4874 | 3.5327

## E5 REF-20 20_03
CURVA COMPATTAZIONE [EN 12697-31]
|  |  |  | N giri | h [mm] | V [m3] | ρgeo [Mg/m3] | vgeo [%] | Cgeo [%] | ρSSD [Mg/m3] | vSSD [%] | CSSD [%] | Δv [%] | log10N | CSSD [%]
ACR REF - 20 |  |  |  | 0 | 73.8 | 0.0013042 | 1.9508 | 24.4182 | 75.5818 | 2.0164 | 21.8769 | 78.1231 | 2.5413 | 0 | 80.8624
|  |  |  | 1 | 71.3 | 0.00126 | 2.0192 | 21.768 | 78.232 | 2.0871 | 19.1376 | 80.8624 | 2.6304 | 0.30103 | 82.2466
Provino | E5 |  |  | 2 | 70.1 | 0.0012388 | 2.0537 | 20.4288 | 79.5712 | 2.1228 | 17.7534 | 82.2466 | 2.6754 | 0.47712 | 83.3163
Data | 2025-03-20 |  |  | 3 | 69.2 | 0.0012229 | 2.0804 | 19.3939 | 80.6061 | 2.1504 | 16.6837 | 83.3163 | 2.7102 | 0.60206 | 84.045
Tcomp [°C] | 150 ± 5 |  |  | 4 | 68.6 | 0.0012123 | 2.0986 | 18.6889 | 81.3111 | 2.1692 | 15.955 | 84.045 | 2.7339 | 0.69897 | 84.6621
|  |  |  | 5 | 68.1 | 0.0012034 | 2.114 | 18.0919 | 81.9081 | 2.1851 | 15.3379 | 84.6621 | 2.754 | 0.77815 | 85.1623
D | [mm] | 150 |  | 6 | 67.7 | 0.0011964 | 2.1265 | 17.608 | 82.392 | 2.198 | 14.8377 | 85.1623 | 2.7703 | 0.8451 | 85.6685
h | [mm] | 60 |  | 7 | 67.3 | 0.0011893 | 2.1392 | 17.1183 | 82.8817 | 2.2111 | 14.3315 | 85.6685 | 2.7868 | 0.90309 | 86.0521
ρM | [Mg/m3] | 2.581 |  | 8 | 67 | 0.001184 | 2.1488 | 16.7472 | 83.2528 | 2.221 | 13.9479 | 86.0521 | 2.7992 | 0.95424 | 86.4391
vg | [%] | 7 |  | 9 | 66.7 | 0.0011787 | 2.1584 | 16.3727 | 83.6273 | 2.231 | 13.5609 | 86.4391 | 2.8118 | 1 | 86.6991
M | [g] | 2544.1 |  | 10 | 66.5 | 0.0011752 | 2.1649 | 16.1212 | 83.8788 | 2.2377 | 13.3009 | 86.6991 | 2.8203 | 1.0414 | 87.092
ρSSD | [Mg/m3] | 2.4801 |  | 11 | 66.2 | 0.0011699 | 2.1747 | 15.7411 | 84.2589 | 2.2478 | 12.908 | 87.092 | 2.8331 | 1.0792 | 87.3559
|  |  |  | 12 | 66 | 0.0011663 | 2.1813 | 15.4858 | 84.5142 | 2.2547 | 12.6441 | 87.3559 | 2.8416 | 1.1139 | 87.6214
|  |  |  | 13 | 65.8 | 0.0011628 | 2.1879 | 15.2289 | 84.7711 | 2.2615 | 12.3786 | 87.6214 | 2.8503 | 1.1461 | 87.7548
DIMENSIONI [EN 12697-29] |  |  |  | 14 | 65.7 | 0.001161 | 2.1913 | 15.0999 | 84.9001 | 2.265 | 12.2452 | 87.7548 | 2.8546 | 1.1761 | 88.0227
|  |  |  | 15 | 65.5 | 0.0011575 | 2.198 | 14.8406 | 85.1594 | 2.2719 | 11.9773 | 88.0227 | 2.8633 | 1.2041 | 88.2923
|  |  |  | 16 | 65.3 | 0.0011539 | 2.2047 | 14.5798 | 85.4202 | 2.2788 | 11.7077 | 88.2923 | 2.8721 | 1.2304 | 88.4277
|  |  | Average [mm] | 17 | 65.2 | 0.0011522 | 2.2081 | 14.4488 | 85.5512 | 2.2823 | 11.5723 | 88.4277 | 2.8765 | 1.2553 | 88.5636
h | 1 | 59.5 | 59.525 | 18 | 65.1 | 0.0011504 | 2.2115 | 14.3174 | 85.6826 | 2.2858 | 11.4364 | 88.5636 | 2.8809 | 1.2788 | 88.8365
| 2 | 59.5 |  | 19 | 64.9 | 0.0011469 | 2.2183 | 14.0533 | 85.9467 | 2.2929 | 11.1635 | 88.8365 | 2.8898 | 1.301 | 88.9736
| 3 | 59.5 |  | 20 | 64.8 | 0.0011451 | 2.2217 | 13.9207 | 86.0793 | 2.2964 | 11.0264 | 88.9736 | 2.8943 | 1.3222 | 89.1111
| 4 | 59.6 |  | 21 | 64.7 | 0.0011433 | 2.2251 | 13.7876 | 86.2124 | 2.3 | 10.8889 | 89.1111 | 2.8987 | 1.3424 | 89.249
|  |  |  | 22 | 64.6 | 0.0011416 | 2.2286 | 13.6542 | 86.3458 | 2.3035 | 10.751 | 89.249 | 2.9032 | 1.3617 | 89.3874
D | 1 | 149.9 | 149.85 | 23 | 64.5 | 0.0011398 | 2.232 | 13.5203 | 86.4797 | 2.3071 | 10.6126 | 89.3874 | 2.9077 | 1.3802 | 89.5262
| 2 | 149.8 |  | 24 | 64.4 | 0.001138 | 2.2355 | 13.386 | 86.614 | 2.3107 | 10.4738 | 89.5262 | 2.9122 | 1.3979 | 89.6654
|  |  |  | 25 | 64.3 | 0.0011363 | 2.239 | 13.2513 | 86.7487 | 2.3143 | 10.3346 | 89.6654 | 2.9168 | 1.415 | 89.8051
PARAMETRI |  |  |  | 26 | 64.2 | 0.0011345 | 2.2425 | 13.1162 | 86.8838 | 2.3179 | 10.1949 | 89.8051 | 2.9213 | 1.4314 | 89.9452
|  |  |  | 27 | 64.1 | 0.0011327 | 2.246 | 12.9807 | 87.0193 | 2.3215 | 10.0548 | 89.9452 | 2.9259 | 1.4472 | 90.0857
C1 | 80.4442 |  |  | 28 | 64 | 0.001131 | 2.2495 | 12.8447 | 87.1553 | 2.3251 | 9.9143 | 90.0857 | 2.9304 | 1.4624 | 90.2267
k | 6.6215 |  |  | 29 | 63.9 | 0.0011292 | 2.253 | 12.7083 | 87.2917 | 2.3288 | 9.7733 | 90.2267 | 2.935 | 1.4771 | 90.2267
CDI | 178.3808 |  |  | 30 | 63.9 | 0.0011292 | 2.253 | 12.7083 | 87.2917 | 2.3288 | 9.7733 | 90.2267 | 2.935 | 1.4914 | 90.3681
|  |  |  | 31 | 63.8 | 0.0011274 | 2.2565 | 12.5715 | 87.4285 | 2.3324 | 9.6319 | 90.3681 | 2.9396 | 1.5051 | 90.51
|  |  |  | 32 | 63.7 | 0.0011257 | 2.2601 | 12.4342 | 87.5658 | 2.3361 | 9.49 | 90.51 | 2.9442 | 1.5185 | 90.51
|  |  |  | 33 | 63.7 | 0.0011257 | 2.2601 | 12.4342 | 87.5658 | 2.3361 | 9.49 | 90.51 | 2.9442 | 1.5315 | 90.6523
|  |  |  | 34 | 63.6 | 0.0011239 | 2.2636 | 12.2966 | 87.7034 | 2.3397 | 9.3477 | 90.6523 | 2.9489 | 1.5441 | 90.7951
|  |  |  | 35 | 63.5 | 0.0011221 | 2.2672 | 12.1584 | 87.8416 | 2.3434 | 9.2049 | 90.7951 | 2.9535 | 1.5563 | 90.7951
|  |  |  | 36 | 63.5 | 0.0011221 | 2.2672 | 12.1584 | 87.8416 | 2.3434 | 9.2049 | 90.7951 | 2.9535 | 1.5682 | 90.9383
|  |  |  | 37 | 63.4 | 0.0011204 | 2.2708 | 12.0199 | 87.9801 | 2.3471 | 9.0617 | 90.9383 | 2.9582 | 1.5798 | 91.082
|  |  |  | 38 | 63.3 | 0.0011186 | 2.2744 | 11.8809 | 88.1191 | 2.3508 | 8.918 | 91.082 | 2.9629 | 1.5911 | 91.082
|  |  |  | 39 | 63.3 | 0.0011186 | 2.2744 | 11.8809 | 88.1191 | 2.3508 | 8.918 | 91.082 | 2.9629 | 1.6021 | 91.2261
|  |  |  | 40 | 63.2 | 0.0011168 | 2.278 | 11.7415 | 88.2585 | 2.3545 | 8.7739 | 91.2261 | 2.9675 | 1.6128 | 91.2261
|  |  |  | 41 | 63.2 | 0.0011168 | 2.278 | 11.7415 | 88.2585 | 2.3545 | 8.7739 | 91.2261 | 2.9675 | 1.6232 | 91.3706
|  |  |  | 42 | 63.1 | 0.0011151 | 2.2816 | 11.6016 | 88.3984 | 2.3583 | 8.6294 | 91.3706 | 2.9722 | 1.6335 | 91.3706
|  |  |  | 43 | 63.1 | 0.0011151 | 2.2816 | 11.6016 | 88.3984 | 2.3583 | 8.6294 | 91.3706 | 2.9722 | 1.6435 | 91.5157
|  |  |  | 44 | 63 | 0.0011133 | 2.2852 | 11.4613 | 88.5387 | 2.362 | 8.4843 | 91.5157 | 2.977 | 1.6532 | 91.5157
|  |  |  | 45 | 63 | 0.0011133 | 2.2852 | 11.4613 | 88.5387 | 2.362 | 8.4843 | 91.5157 | 2.977 | 1.6628 | 91.6612
|  |  |  | 46 | 62.9 | 0.0011115 | 2.2888 | 11.3205 | 88.6795 | 2.3658 | 8.3388 | 91.6612 | 2.9817 | 1.6721 | 91.6612
|  |  |  | 47 | 62.9 | 0.0011115 | 2.2888 | 11.3205 | 88.6795 | 2.3658 | 8.3388 | 91.6612 | 2.9817 | 1.6812 | 91.6612
|  |  |  | 48 | 62.9 | 0.0011115 | 2.2888 | 11.3205 | 88.6795 | 2.3658 | 8.3388 | 91.6612 | 2.9817 | 1.6902 | 91.8071
|  |  |  | 49 | 62.8 | 0.0011098 | 2.2925 | 11.1793 | 88.8207 | 2.3695 | 8.1929 | 91.8071 | 2.9864 | 1.699 | 91.8071
|  |  |  | 50 | 62.8 | 0.0011098 | 2.2925 | 11.1793 | 88.8207 | 2.3695 | 8.1929 | 91.8071 | 2.9864 | 1.7076 | 91.9536
|  |  |  | 51 | 62.7 | 0.001108 | 2.2961 | 11.0377 | 88.9623 | 2.3733 | 8.0464 | 91.9536 | 2.9912 | 1.716 | 91.9536
|  |  |  | 52 | 62.7 | 0.001108 | 2.2961 | 11.0377 | 88.9623 | 2.3733 | 8.0464 | 91.9536 | 2.9912 | 1.7243 | 91.9536
|  |  |  | 53 | 62.7 | 0.001108 | 2.2961 | 11.0377 | 88.9623 | 2.3733 | 8.0464 | 91.9536 | 2.9912 | 1.7324 | 92.1004
|  |  |  | 54 | 62.6 | 0.0011062 | 2.2998 | 10.8955 | 89.1045 | 2.3771 | 7.8996 | 92.1004 | 2.996 | 1.7404 | 92.1004
|  |  |  | 55 | 62.6 | 0.0011062 | 2.2998 | 10.8955 | 89.1045 | 2.3771 | 7.8996 | 92.1004 | 2.996 | 1.7482 | 92.2478
|  |  |  | 56 | 62.5 | 0.0011045 | 2.3035 | 10.753 | 89.247 | 2.3809 | 7.7522 | 92.2478 | 3.0008 | 1.7559 | 92.2478
|  |  |  | 57 | 62.5 | 0.0011045 | 2.3035 | 10.753 | 89.247 | 2.3809 | 7.7522 | 92.2478 | 3.0008 | 1.7634 | 92.2478
|  |  |  | 58 | 62.5 | 0.0011045 | 2.3035 | 10.753 | 89.247 | 2.3809 | 7.7522 | 92.2478 | 3.0008 | 1.7709 | 92.3956
|  |  |  | 59 | 62.4 | 0.0011027 | 2.3072 | 10.6099 | 89.3901 | 2.3847 | 7.6044 | 92.3956 | 3.0056 | 1.7782 | 92.3956
|  |  |  | 60 | 62.4 | 0.0011027 | 2.3072 | 10.6099 | 89.3901 | 2.3847 | 7.6044 | 92.3956 | 3.0056 | 1.7853 | 92.3956
|  |  |  | 61 | 62.4 | 0.0011027 | 2.3072 | 10.6099 | 89.3901 | 2.3847 | 7.6044 | 92.3956 | 3.0056 | 1.7924 | 92.3956
|  |  |  | 62 | 62.4 | 0.0011027 | 2.3072 | 10.6099 | 89.3901 | 2.3847 | 7.6044 | 92.3956 | 3.0056 | 1.7993 | 92.5439
|  |  |  | 63 | 62.3 | 0.0011009 | 2.3109 | 10.4665 | 89.5335 | 2.3886 | 7.4561 | 92.5439 | 3.0104 | 1.8062 | 92.5439
|  |  |  | 64 | 62.3 | 0.0011009 | 2.3109 | 10.4665 | 89.5335 | 2.3886 | 7.4561 | 92.5439 | 3.0104 | 1.8129 | 92.5439
|  |  |  | 65 | 62.3 | 0.0011009 | 2.3109 | 10.4665 | 89.5335 | 2.3886 | 7.4561 | 92.5439 | 3.0104 | 1.8195 | 92.6927
|  |  |  | 66 | 62.2 | 0.0010992 | 2.3146 | 10.3225 | 89.6775 | 2.3924 | 7.3073 | 92.6927 | 3.0152 | 1.8261 | 92.6927
|  |  |  | 67 | 62.2 | 0.0010992 | 2.3146 | 10.3225 | 89.6775 | 2.3924 | 7.3073 | 92.6927 | 3.0152 | 1.8325 | 92.6927
|  |  |  | 68 | 62.2 | 0.0010992 | 2.3146 | 10.3225 | 89.6775 | 2.3924 | 7.3073 | 92.6927 | 3.0152 | 1.8388 | 92.842
|  |  |  | 69 | 62.1 | 0.0010974 | 2.3183 | 10.1781 | 89.8219 | 2.3963 | 7.158 | 92.842 | 3.0201 | 1.8451 | 92.842
|  |  |  | 70 | 62.1 | 0.0010974 | 2.3183 | 10.1781 | 89.8219 | 2.3963 | 7.158 | 92.842 | 3.0201 | 1.8513 | 92.842
|  |  |  | 71 | 62.1 | 0.0010974 | 2.3183 | 10.1781 | 89.8219 | 2.3963 | 7.158 | 92.842 | 3.0201 | 1.8573 | 92.842
|  |  |  | 72 | 62.1 | 0.0010974 | 2.3183 | 10.1781 | 89.8219 | 2.3963 | 7.158 | 92.842 | 3.0201 | 1.8633 | 92.9917
|  |  |  | 73 | 62 | 0.0010956 | 2.322 | 10.0332 | 89.9668 | 2.4001 | 7.0083 | 92.9917 | 3.025 | 1.8692 | 92.9917
|  |  |  | 74 | 62 | 0.0010956 | 2.322 | 10.0332 | 89.9668 | 2.4001 | 7.0083 | 92.9917 | 3.025 | 1.8751 | 92.9917
|  |  |  | 75 | 62 | 0.0010956 | 2.322 | 10.0332 | 89.9668 | 2.4001 | 7.0083 | 92.9917 | 3.025 | 1.8808 | 92.9917
|  |  |  | 76 | 62 | 0.0010956 | 2.322 | 10.0332 | 89.9668 | 2.4001 | 7.0083 | 92.9917 | 3.025 | 1.8865 | 93.142
|  |  |  | 77 | 61.9 | 0.0010939 | 2.3258 | 9.8879 | 90.1121 | 2.404 | 6.858 | 93.142 | 3.0299 | 1.8921 | 93.142
|  |  |  | 78 | 61.9 | 0.0010939 | 2.3258 | 9.8879 | 90.1121 | 2.404 | 6.858 | 93.142 | 3.0299 | 1.8976 | 93.142
|  |  |  | 79 | 61.9 | 0.0010939 | 2.3258 | 9.8879 | 90.1121 | 2.404 | 6.858 | 93.142 | 3.0299 | 1.9031 | 93.142
|  |  |  | 80 | 61.9 | 0.0010939 | 2.3258 | 9.8879 | 90.1121 | 2.404 | 6.858 | 93.142 | 3.0299 | 1.9085 | 93.2927
|  |  |  | 81 | 61.8 | 0.0010921 | 2.3296 | 9.7421 | 90.2579 | 2.4079 | 6.7073 | 93.2927 | 3.0348 | 1.9138 | 93.2927
|  |  |  | 82 | 61.8 | 0.0010921 | 2.3296 | 9.7421 | 90.2579 | 2.4079 | 6.7073 | 93.2927 | 3.0348 | 1.9191 | 93.2927
|  |  |  | 83 | 61.8 | 0.0010921 | 2.3296 | 9.7421 | 90.2579 | 2.4079 | 6.7073 | 93.2927 | 3.0348 | 1.9243 | 93.2927
|  |  |  | 84 | 61.8 | 0.0010921 | 2.3296 | 9.7421 | 90.2579 | 2.4079 | 6.7073 | 93.2927 | 3.0348 | 1.9294 | 93.2927
|  |  |  | 85 | 61.8 | 0.0010921 | 2.3296 | 9.7421 | 90.2579 | 2.4079 | 6.7073 | 93.2927 | 3.0348 | 1.9345 | 93.4439
|  |  |  | 86 | 61.7 | 0.0010903 | 2.3333 | 9.5958 | 90.4042 | 2.4118 | 6.5561 | 93.4439 | 3.0397 | 1.9395 | 93.4439
|  |  |  | 87 | 61.7 | 0.0010903 | 2.3333 | 9.5958 | 90.4042 | 2.4118 | 6.5561 | 93.4439 | 3.0397 | 1.9445 | 93.4439
|  |  |  | 88 | 61.7 | 0.0010903 | 2.3333 | 9.5958 | 90.4042 | 2.4118 | 6.5561 | 93.4439 | 3.0397 | 1.9494 | 93.4439
|  |  |  | 89 | 61.7 | 0.0010903 | 2.3333 | 9.5958 | 90.4042 | 2.4118 | 6.5561 | 93.4439 | 3.0397 | 1.9542 | 93.4439
|  |  |  | 90 | 61.7 | 0.0010903 | 2.3333 | 9.5958 | 90.4042 | 2.4118 | 6.5561 | 93.4439 | 3.0397 | 1.959 | 93.5956
|  |  |  | 91 | 61.6 | 0.0010886 | 2.3371 | 9.449 | 90.551 | 2.4157 | 6.4044 | 93.5956 | 3.0446 | 1.9638 | 93.5956
|  |  |  | 92 | 61.6 | 0.0010886 | 2.3371 | 9.449 | 90.551 | 2.4157 | 6.4044 | 93.5956 | 3.0446 | 1.9685 | 93.5956
|  |  |  | 93 | 61.6 | 0.0010886 | 2.3371 | 9.449 | 90.551 | 2.4157 | 6.4044 | 93.5956 | 3.0446 | 1.9731 | 93.5956
|  |  |  | 94 | 61.6 | 0.0010886 | 2.3371 | 9.449 | 90.551 | 2.4157 | 6.4044 | 93.5956 | 3.0446 | 1.9777 | 93.5956
|  |  |  | 95 | 61.6 | 0.0010886 | 2.3371 | 9.449 | 90.551 | 2.4157 | 6.4044 | 93.5956 | 3.0446 | 1.9823 | 93.7478
|  |  |  | 96 | 61.5 | 0.0010868 | 2.3409 | 9.3018 | 90.6982 | 2.4196 | 6.2522 | 93.7478 | 3.0496 | 1.9868 | 93.7478
|  |  |  | 97 | 61.5 | 0.0010868 | 2.3409 | 9.3018 | 90.6982 | 2.4196 | 6.2522 | 93.7478 | 3.0496 | 1.9912 | 93.7478
|  |  |  | 98 | 61.5 | 0.0010868 | 2.3409 | 9.3018 | 90.6982 | 2.4196 | 6.2522 | 93.7478 | 3.0496 | 1.9956 | 93.7478
|  |  |  | 99 | 61.5 | 0.0010868 | 2.3409 | 9.3018 | 90.6982 | 2.4196 | 6.2522 | 93.7478 | 3.0496 | 2 | 93.7478
|  |  |  | 100 | 61.5 | 0.0010868 | 2.3409 | 9.3018 | 90.6982 | 2.4196 | 6.2522 | 93.7478 | 3.0496 | 2.0043 | 93.9004
|  |  |  | 101 | 61.4 | 0.001085 | 2.3447 | 9.1541 | 90.8459 | 2.4236 | 6.0996 | 93.9004 | 3.0545 | 2.0086 | 93.9004
|  |  |  | 102 | 61.4 | 0.001085 | 2.3447 | 9.1541 | 90.8459 | 2.4236 | 6.0996 | 93.9004 | 3.0545 | 2.0128 | 93.9004
|  |  |  | 103 | 61.4 | 0.001085 | 2.3447 | 9.1541 | 90.8459 | 2.4236 | 6.0996 | 93.9004 | 3.0545 | 2.017 | 93.9004
|  |  |  | 104 | 61.4 | 0.001085 | 2.3447 | 9.1541 | 90.8459 | 2.4236 | 6.0996 | 93.9004 | 3.0545 | 2.0212 | 93.9004
|  |  |  | 105 | 61.4 | 0.001085 | 2.3447 | 9.1541 | 90.8459 | 2.4236 | 6.0996 | 93.9004 | 3.0545 | 2.0253 | 93.9004
|  |  |  | 106 | 61.4 | 0.001085 | 2.3447 | 9.1541 | 90.8459 | 2.4236 | 6.0996 | 93.9004 | 3.0545 | 2.0294 | 94.0536
|  |  |  | 107 | 61.3 | 0.0010833 | 2.3486 | 9.0059 | 90.9941 | 2.4275 | 5.9464 | 94.0536 | 3.0595 | 2.0334 | 94.0536
|  |  |  | 108 | 61.3 | 0.0010833 | 2.3486 | 9.0059 | 90.9941 | 2.4275 | 5.9464 | 94.0536 | 3.0595 | 2.0374 | 94.0536
|  |  |  | 109 | 61.3 | 0.0010833 | 2.3486 | 9.0059 | 90.9941 | 2.4275 | 5.9464 | 94.0536 | 3.0595 | 2.0414 | 94.0536
|  |  |  | 110 | 61.3 | 0.0010833 | 2.3486 | 9.0059 | 90.9941 | 2.4275 | 5.9464 | 94.0536 | 3.0595 | 2.0453 | 94.0536
|  |  |  | 111 | 61.3 | 0.0010833 | 2.3486 | 9.0059 | 90.9941 | 2.4275 | 5.9464 | 94.0536 | 3.0595 | 2.0492 | 94.0536
|  |  |  | 112 | 61.3 | 0.0010833 | 2.3486 | 9.0059 | 90.9941 | 2.4275 | 5.9464 | 94.0536 | 3.0595 | 2.0531 | 94.2073
|  |  |  | 113 | 61.2 | 0.0010815 | 2.3524 | 8.8572 | 91.1428 | 2.4315 | 5.7927 | 94.2073 | 3.0645 | 2.0569 | 94.2073
|  |  |  | 114 | 61.2 | 0.0010815 | 2.3524 | 8.8572 | 91.1428 | 2.4315 | 5.7927 | 94.2073 | 3.0645 | 2.0607 | 94.2073
|  |  |  | 115 | 61.2 | 0.0010815 | 2.3524 | 8.8572 | 91.1428 | 2.4315 | 5.7927 | 94.2073 | 3.0645 | 2.0645 | 94.2073
|  |  |  | 116 | 61.2 | 0.0010815 | 2.3524 | 8.8572 | 91.1428 | 2.4315 | 5.7927 | 94.2073 | 3.0645 | 2.0682 | 94.2073
|  |  |  | 117 | 61.2 | 0.0010815 | 2.3524 | 8.8572 | 91.1428 | 2.4315 | 5.7927 | 94.2073 | 3.0645 | 2.0719 | 94.2073
|  |  |  | 118 | 61.2 | 0.0010815 | 2.3524 | 8.8572 | 91.1428 | 2.4315 | 5.7927 | 94.2073 | 3.0645 | 2.0755 | 94.3615
|  |  |  | 119 | 61.1 | 0.0010797 | 2.3562 | 8.708 | 91.292 | 2.4355 | 5.6385 | 94.3615 | 3.0695 | 2.0792 | 94.3615
|  |  |  | 120 | 61.1 | 0.0010797 | 2.3562 | 8.708 | 91.292 | 2.4355 | 5.6385 | 94.3615 | 3.0695 | 2.0828 | 94.3615
|  |  |  | 121 | 61.1 | 0.0010797 | 2.3562 | 8.708 | 91.292 | 2.4355 | 5.6385 | 94.3615 | 3.0695 | 2.0864 | 94.3615
|  |  |  | 122 | 61.1 | 0.0010797 | 2.3562 | 8.708 | 91.292 | 2.4355 | 5.6385 | 94.3615 | 3.0695 | 2.0899 | 94.3615
|  |  |  | 123 | 61.1 | 0.0010797 | 2.3562 | 8.708 | 91.292 | 2.4355 | 5.6385 | 94.3615 | 3.0695 | 2.0934 | 94.3615
|  |  |  | 124 | 61.1 | 0.0010797 | 2.3562 | 8.708 | 91.292 | 2.4355 | 5.6385 | 94.3615 | 3.0695 | 2.0969 | 94.3615
|  |  |  | 125 | 61.1 | 0.0010797 | 2.3562 | 8.708 | 91.292 | 2.4355 | 5.6385 | 94.3615 | 3.0695 | 2.1004 | 94.3615
|  |  |  | 126 | 61.1 | 0.0010797 | 2.3562 | 8.708 | 91.292 | 2.4355 | 5.6385 | 94.3615 | 3.0695 | 2.1038 | 94.5162
|  |  |  | 127 | 61 | 0.001078 | 2.3601 | 8.5584 | 91.4416 | 2.4395 | 5.4838 | 94.5162 | 3.0746 | 2.1072 | 94.5162
|  |  |  | 128 | 61 | 0.001078 | 2.3601 | 8.5584 | 91.4416 | 2.4395 | 5.4838 | 94.5162 | 3.0746 | 2.1106 | 94.5162
|  |  |  | 129 | 61 | 0.001078 | 2.3601 | 8.5584 | 91.4416 | 2.4395 | 5.4838 | 94.5162 | 3.0746 | 2.1139 | 94.5162
|  |  |  | 130 | 61 | 0.001078 | 2.3601 | 8.5584 | 91.4416 | 2.4395 | 5.4838 | 94.5162 | 3.0746 | 2.1173 | 94.5162
|  |  |  | 131 | 61 | 0.001078 | 2.3601 | 8.5584 | 91.4416 | 2.4395 | 5.4838 | 94.5162 | 3.0746 | 2.1206 | 94.5162
|  |  |  | 132 | 61 | 0.001078 | 2.3601 | 8.5584 | 91.4416 | 2.4395 | 5.4838 | 94.5162 | 3.0746 | 2.1239 | 94.5162
|  |  |  | 133 | 61 | 0.001078 | 2.3601 | 8.5584 | 91.4416 | 2.4395 | 5.4838 | 94.5162 | 3.0746 | 2.1271 | 94.6714
|  |  |  | 134 | 60.9 | 0.0010762 | 2.364 | 8.4082 | 91.5918 | 2.4435 | 5.3286 | 94.6714 | 3.0796 | 2.1303 | 94.6714
|  |  |  | 135 | 60.9 | 0.0010762 | 2.364 | 8.4082 | 91.5918 | 2.4435 | 5.3286 | 94.6714 | 3.0796 | 2.1335 | 94.6714
|  |  |  | 136 | 60.9 | 0.0010762 | 2.364 | 8.4082 | 91.5918 | 2.4435 | 5.3286 | 94.6714 | 3.0796 | 2.1367 | 94.6714
|  |  |  | 137 | 60.9 | 0.0010762 | 2.364 | 8.4082 | 91.5918 | 2.4435 | 5.3286 | 94.6714 | 3.0796 | 2.1399 | 94.6714
|  |  |  | 138 | 60.9 | 0.0010762 | 2.364 | 8.4082 | 91.5918 | 2.4435 | 5.3286 | 94.6714 | 3.0796 | 2.143 | 94.6714
|  |  |  | 139 | 60.9 | 0.0010762 | 2.364 | 8.4082 | 91.5918 | 2.4435 | 5.3286 | 94.6714 | 3.0796 | 2.1461 | 94.6714
|  |  |  | 140 | 60.9 | 0.0010762 | 2.364 | 8.4082 | 91.5918 | 2.4435 | 5.3286 | 94.6714 | 3.0796 | 2.1492 | 94.6714
|  |  |  | 141 | 60.9 | 0.0010762 | 2.364 | 8.4082 | 91.5918 | 2.4435 | 5.3286 | 94.6714 | 3.0796 | 2.1523 | 94.6714
|  |  |  | 142 | 60.9 | 0.0010762 | 2.364 | 8.4082 | 91.5918 | 2.4435 | 5.3286 | 94.6714 | 3.0796 | 2.1553 | 94.8271
|  |  |  | 143 | 60.8 | 0.0010744 | 2.3679 | 8.2576 | 91.7424 | 2.4475 | 5.1729 | 94.8271 | 3.0847 | 2.1584 | 94.8271
|  |  |  | 144 | 60.8 | 0.0010744 | 2.3679 | 8.2576 | 91.7424 | 2.4475 | 5.1729 | 94.8271 | 3.0847 | 2.1614 | 94.8271
|  |  |  | 145 | 60.8 | 0.0010744 | 2.3679 | 8.2576 | 91.7424 | 2.4475 | 5.1729 | 94.8271 | 3.0847 | 2.1644 | 94.8271
|  |  |  | 146 | 60.8 | 0.0010744 | 2.3679 | 8.2576 | 91.7424 | 2.4475 | 5.1729 | 94.8271 | 3.0847 | 2.1673 | 94.8271
|  |  |  | 147 | 60.8 | 0.0010744 | 2.3679 | 8.2576 | 91.7424 | 2.4475 | 5.1729 | 94.8271 | 3.0847 | 2.1703 | 94.8271
|  |  |  | 148 | 60.8 | 0.0010744 | 2.3679 | 8.2576 | 91.7424 | 2.4475 | 5.1729 | 94.8271 | 3.0847 | 2.1732 | 94.8271
|  |  |  | 149 | 60.8 | 0.0010744 | 2.3679 | 8.2576 | 91.7424 | 2.4475 | 5.1729 | 94.8271 | 3.0847 | 2.1761 | 94.8271
|  |  |  | 150 | 60.8 | 0.0010744 | 2.3679 | 8.2576 | 91.7424 | 2.4475 | 5.1729 | 94.8271 | 3.0847 | 2.179 | 94.8271
|  |  |  | 151 | 60.8 | 0.0010744 | 2.3679 | 8.2576 | 91.7424 | 2.4475 | 5.1729 | 94.8271 | 3.0847 | 2.1818 | 94.9833
|  |  |  | 152 | 60.7 | 0.0010727 | 2.3718 | 8.1064 | 91.8936 | 2.4515 | 5.0167 | 94.9833 | 3.0898 | 2.1847 | 94.9833
|  |  |  | 153 | 60.7 | 0.0010727 | 2.3718 | 8.1064 | 91.8936 | 2.4515 | 5.0167 | 94.9833 | 3.0898 | 2.1875 | 94.9833
|  |  |  | 154 | 60.7 | 0.0010727 | 2.3718 | 8.1064 | 91.8936 | 2.4515 | 5.0167 | 94.9833 | 3.0898 | 2.1903 | 94.9833
|  |  |  | 155 | 60.7 | 0.0010727 | 2.3718 | 8.1064 | 91.8936 | 2.4515 | 5.0167 | 94.9833 | 3.0898 | 2.1931 | 94.9833
|  |  |  | 156 | 60.7 | 0.0010727 | 2.3718 | 8.1064 | 91.8936 | 2.4515 | 5.0167 | 94.9833 | 3.0898 | 2.1959 | 94.9833
|  |  |  | 157 | 60.7 | 0.0010727 | 2.3718 | 8.1064 | 91.8936 | 2.4515 | 5.0167 | 94.9833 | 3.0898 | 2.1987 | 94.9833
|  |  |  | 158 | 60.7 | 0.0010727 | 2.3718 | 8.1064 | 91.8936 | 2.4515 | 5.0167 | 94.9833 | 3.0898 | 2.2014 | 94.9833
|  |  |  | 159 | 60.7 | 0.0010727 | 2.3718 | 8.1064 | 91.8936 | 2.4515 | 5.0167 | 94.9833 | 3.0898 | 2.2041 | 94.9833
|  |  |  | 160 | 60.7 | 0.0010727 | 2.3718 | 8.1064 | 91.8936 | 2.4515 | 5.0167 | 94.9833 | 3.0898 | 2.2068 | 95.1401
|  |  |  | 161 | 60.6 | 0.0010709 | 2.3757 | 7.9548 | 92.0452 | 2.4556 | 4.8599 | 95.1401 | 3.0949 | 2.2095 | 95.1401
|  |  |  | 162 | 60.6 | 0.0010709 | 2.3757 | 7.9548 | 92.0452 | 2.4556 | 4.8599 | 95.1401 | 3.0949 | 2.2122 | 95.1401
|  |  |  | 163 | 60.6 | 0.0010709 | 2.3757 | 7.9548 | 92.0452 | 2.4556 | 4.8599 | 95.1401 | 3.0949 | 2.2148 | 95.1401
|  |  |  | 164 | 60.6 | 0.0010709 | 2.3757 | 7.9548 | 92.0452 | 2.4556 | 4.8599 | 95.1401 | 3.0949 | 2.2175 | 95.1401
|  |  |  | 165 | 60.6 | 0.0010709 | 2.3757 | 7.9548 | 92.0452 | 2.4556 | 4.8599 | 95.1401 | 3.0949 | 2.2201 | 95.1401
|  |  |  | 166 | 60.6 | 0.0010709 | 2.3757 | 7.9548 | 92.0452 | 2.4556 | 4.8599 | 95.1401 | 3.0949 | 2.2227 | 95.1401
|  |  |  | 167 | 60.6 | 0.0010709 | 2.3757 | 7.9548 | 92.0452 | 2.4556 | 4.8599 | 95.1401 | 3.0949 | 2.2253 | 95.1401
|  |  |  | 168 | 60.6 | 0.0010709 | 2.3757 | 7.9548 | 92.0452 | 2.4556 | 4.8599 | 95.1401 | 3.0949 | 2.2279 | 95.1401
|  |  |  | 169 | 60.6 | 0.0010709 | 2.3757 | 7.9548 | 92.0452 | 2.4556 | 4.8599 | 95.1401 | 3.0949 | 2.2304 | 95.1401
|  |  |  | 170 | 60.6 | 0.0010709 | 2.3757 | 7.9548 | 92.0452 | 2.4556 | 4.8599 | 95.1401 | 3.0949 | 2.233 | 95.1401
|  |  |  | 171 | 60.6 | 0.0010709 | 2.3757 | 7.9548 | 92.0452 | 2.4556 | 4.8599 | 95.1401 | 3.0949 | 2.2355 | 95.2973
|  |  |  | 172 | 60.5 | 0.0010691 | 2.3796 | 7.8027 | 92.1973 | 2.4596 | 4.7027 | 95.2973 | 3.1 | 2.238 | 95.2973
|  |  |  | 173 | 60.5 | 0.0010691 | 2.3796 | 7.8027 | 92.1973 | 2.4596 | 4.7027 | 95.2973 | 3.1 | 2.2405 | 95.2973
|  |  |  | 174 | 60.5 | 0.0010691 | 2.3796 | 7.8027 | 92.1973 | 2.4596 | 4.7027 | 95.2973 | 3.1 | 2.243 | 95.2973
|  |  |  | 175 | 60.5 | 0.0010691 | 2.3796 | 7.8027 | 92.1973 | 2.4596 | 4.7027 | 95.2973 | 3.1 | 2.2455 | 95.2973
|  |  |  | 176 | 60.5 | 0.0010691 | 2.3796 | 7.8027 | 92.1973 | 2.4596 | 4.7027 | 95.2973 | 3.1 | 2.248 | 95.2973
|  |  |  | 177 | 60.5 | 0.0010691 | 2.3796 | 7.8027 | 92.1973 | 2.4596 | 4.7027 | 95.2973 | 3.1 | 2.2504 | 95.2973
|  |  |  | 178 | 60.5 | 0.0010691 | 2.3796 | 7.8027 | 92.1973 | 2.4596 | 4.7027 | 95.2973 | 3.1 | 2.2529 | 95.2973
|  |  |  | 179 | 60.5 | 0.0010691 | 2.3796 | 7.8027 | 92.1973 | 2.4596 | 4.7027 | 95.2973 | 3.1 | 2.2553 | 95.2973
|  |  |  | 180 | 60.5 | 0.0010691 | 2.3796 | 7.8027 | 92.1973 | 2.4596 | 4.7027 | 95.2973 | 3.1 | 2.2577 | 95.2973
|  |  |  | 181 | 60.5 | 0.0010691 | 2.3796 | 7.8027 | 92.1973 | 2.4596 | 4.7027 | 95.2973 | 3.1 | 2.2601 | 95.2973
|  |  |  | 182 | 60.5 | 0.0010691 | 2.3796 | 7.8027 | 92.1973 | 2.4596 | 4.7027 | 95.2973 | 3.1 | 2.2625 | 95.4551
|  |  |  | 183 | 60.4 | 0.0010674 | 2.3836 | 7.65 | 92.35 | 2.4637 | 4.5449 | 95.4551 | 3.1051 | 2.2648 | 95.4551
|  |  |  | 184 | 60.4 | 0.0010674 | 2.3836 | 7.65 | 92.35 | 2.4637 | 4.5449 | 95.4551 | 3.1051 | 2.2672 | 95.4551
|  |  |  | 185 | 60.4 | 0.0010674 | 2.3836 | 7.65 | 92.35 | 2.4637 | 4.5449 | 95.4551 | 3.1051 | 2.2695 | 95.4551
|  |  |  | 186 | 60.4 | 0.0010674 | 2.3836 | 7.65 | 92.35 | 2.4637 | 4.5449 | 95.4551 | 3.1051 | 2.2718 | 95.4551
|  |  |  | 187 | 60.4 | 0.0010674 | 2.3836 | 7.65 | 92.35 | 2.4637 | 4.5449 | 95.4551 | 3.1051 | 2.2742 | 95.4551
|  |  |  | 188 | 60.4 | 0.0010674 | 2.3836 | 7.65 | 92.35 | 2.4637 | 4.5449 | 95.4551 | 3.1051 | 2.2765 | 95.4551
|  |  |  | 189 | 60.4 | 0.0010674 | 2.3836 | 7.65 | 92.35 | 2.4637 | 4.5449 | 95.4551 | 3.1051 | 2.2788 | 95.4551
|  |  |  | 190 | 60.4 | 0.0010674 | 2.3836 | 7.65 | 92.35 | 2.4637 | 4.5449 | 95.4551 | 3.1051 | 2.281 | 95.4551
|  |  |  | 191 | 60.4 | 0.0010674 | 2.3836 | 7.65 | 92.35 | 2.4637 | 4.5449 | 95.4551 | 3.1051 | 2.2833 | 95.4551
|  |  |  | 192 | 60.4 | 0.0010674 | 2.3836 | 7.65 | 92.35 | 2.4637 | 4.5449 | 95.4551 | 3.1051 | 2.2856 | 95.4551
|  |  |  | 193 | 60.4 | 0.0010674 | 2.3836 | 7.65 | 92.35 | 2.4637 | 4.5449 | 95.4551 | 3.1051 | 2.2878 | 95.4551
|  |  |  | 194 | 60.4 | 0.0010674 | 2.3836 | 7.65 | 92.35 | 2.4637 | 4.5449 | 95.4551 | 3.1051 | 2.29 | 95.4551
|  |  |  | 195 | 60.4 | 0.0010674 | 2.3836 | 7.65 | 92.35 | 2.4637 | 4.5449 | 95.4551 | 3.1051 | 2.2923 | 95.6134
|  |  |  | 196 | 60.3 | 0.0010656 | 2.3875 | 7.4969 | 92.5031 | 2.4678 | 4.3866 | 95.6134 | 3.1103 | 2.2945 | 95.6134
|  |  |  | 197 | 60.3 | 0.0010656 | 2.3875 | 7.4969 | 92.5031 | 2.4678 | 4.3866 | 95.6134 | 3.1103 | 2.2967 | 95.6134
|  |  |  | 198 | 60.3 | 0.0010656 | 2.3875 | 7.4969 | 92.5031 | 2.4678 | 4.3866 | 95.6134 | 3.1103 | 2.2989 | 95.6134
|  |  |  | 199 | 60.3 | 0.0010656 | 2.3875 | 7.4969 | 92.5031 | 2.4678 | 4.3866 | 95.6134 | 3.1103 | 2.301 | 95.6134
|  |  |  | 200 | 60.3 | 0.0010656 | 2.3875 | 7.4969 | 92.5031 | 2.4678 | 4.3866 | 95.6134 | 3.1103 | 2.3032 | 95.6134
|  |  |  | 201 | 60.3 | 0.0010656 | 2.3875 | 7.4969 | 92.5031 | 2.4678 | 4.3866 | 95.6134 | 3.1103 | 2.3054 | 95.6134
|  |  |  | 202 | 60.3 | 0.0010656 | 2.3875 | 7.4969 | 92.5031 | 2.4678 | 4.3866 | 95.6134 | 3.1103 | 2.3075 | 95.6134
|  |  |  | 203 | 60.3 | 0.0010656 | 2.3875 | 7.4969 | 92.5031 | 2.4678 | 4.3866 | 95.6134 | 3.1103 | 2.3096 | 95.6134
|  |  |  | 204 | 60.3 | 0.0010656 | 2.3875 | 7.4969 | 92.5031 | 2.4678 | 4.3866 | 95.6134 | 3.1103 | 2.3118 | 95.6134
|  |  |  | 205 | 60.3 | 0.0010656 | 2.3875 | 7.4969 | 92.5031 | 2.4678 | 4.3866 | 95.6134 | 3.1103 | 2.3139 | 95.6134
|  |  |  | 206 | 60.3 | 0.0010656 | 2.3875 | 7.4969 | 92.5031 | 2.4678 | 4.3866 | 95.6134 | 3.1103 | 2.316 | 95.6134
|  |  |  | 207 | 60.3 | 0.0010656 | 2.3875 | 7.4969 | 92.5031 | 2.4678 | 4.3866 | 95.6134 | 3.1103 | 2.3181 | 95.6134
|  |  |  | 208 | 60.3 | 0.0010656 | 2.3875 | 7.4969 | 92.5031 | 2.4678 | 4.3866 | 95.6134 | 3.1103 | 2.3201 | 95.7722
|  |  |  | 209 | 60.2 | 0.0010638 | 2.3915 | 7.3432 | 92.6568 | 2.4719 | 4.2278 | 95.7722 | 3.1154 | 2.3222 | 95.7722
|  |  |  | 210 | 60.2 | 0.0010638 | 2.3915 | 7.3432 | 92.6568 | 2.4719 | 4.2278 | 95.7722 | 3.1154 | 2.3243 | 95.7722
|  |  |  | 211 | 60.2 | 0.0010638 | 2.3915 | 7.3432 | 92.6568 | 2.4719 | 4.2278 | 95.7722 | 3.1154 | 2.3263 | 95.7722
|  |  |  | 212 | 60.2 | 0.0010638 | 2.3915 | 7.3432 | 92.6568 | 2.4719 | 4.2278 | 95.7722 | 3.1154 | 2.3284 | 95.7722
|  |  |  | 213 | 60.2 | 0.0010638 | 2.3915 | 7.3432 | 92.6568 | 2.4719 | 4.2278 | 95.7722 | 3.1154 | 2.3304 | 95.7722
|  |  |  | 214 | 60.2 | 0.0010638 | 2.3915 | 7.3432 | 92.6568 | 2.4719 | 4.2278 | 95.7722 | 3.1154 | 2.3324 | 95.7722
|  |  |  | 215 | 60.2 | 0.0010638 | 2.3915 | 7.3432 | 92.6568 | 2.4719 | 4.2278 | 95.7722 | 3.1154 | 2.3345 | 95.7722
|  |  |  | 216 | 60.2 | 0.0010638 | 2.3915 | 7.3432 | 92.6568 | 2.4719 | 4.2278 | 95.7722 | 3.1154 | 2.3365 | 95.7722
|  |  |  | 217 | 60.2 | 0.0010638 | 2.3915 | 7.3432 | 92.6568 | 2.4719 | 4.2278 | 95.7722 | 3.1154 | 2.3385 | 95.7722
|  |  |  | 218 | 60.2 | 0.0010638 | 2.3915 | 7.3432 | 92.6568 | 2.4719 | 4.2278 | 95.7722 | 3.1154 | 2.3404 | 95.7722
|  |  |  | 219 | 60.2 | 0.0010638 | 2.3915 | 7.3432 | 92.6568 | 2.4719 | 4.2278 | 95.7722 | 3.1154 | 2.3424 | 95.7722
|  |  |  | 220 | 60.2 | 0.0010638 | 2.3915 | 7.3432 | 92.6568 | 2.4719 | 4.2278 | 95.7722 | 3.1154 | 2.3444 | 95.7722
|  |  |  | 221 | 60.2 | 0.0010638 | 2.3915 | 7.3432 | 92.6568 | 2.4719 | 4.2278 | 95.7722 | 3.1154 | 2.3464 | 95.7722
|  |  |  | 222 | 60.2 | 0.0010638 | 2.3915 | 7.3432 | 92.6568 | 2.4719 | 4.2278 | 95.7722 | 3.1154 | 2.3483 | 95.7722
|  |  |  | 223 | 60.2 | 0.0010638 | 2.3915 | 7.3432 | 92.6568 | 2.4719 | 4.2278 | 95.7722 | 3.1154 | 2.3502 | 95.7722
|  |  |  | 224 | 60.2 | 0.0010638 | 2.3915 | 7.3432 | 92.6568 | 2.4719 | 4.2278 | 95.7722 | 3.1154 | 2.3522 | 95.9316
|  |  |  | 225 | 60.1 | 0.0010621 | 2.3955 | 7.189 | 92.811 | 2.476 | 4.0684 | 95.9316 | 3.1206 | 2.3541 | 95.9316
|  |  |  | 226 | 60.1 | 0.0010621 | 2.3955 | 7.189 | 92.811 | 2.476 | 4.0684 | 95.9316 | 3.1206 | 2.356 | 95.9316
|  |  |  | 227 | 60.1 | 0.0010621 | 2.3955 | 7.189 | 92.811 | 2.476 | 4.0684 | 95.9316 | 3.1206 | 2.3579 | 95.9316
|  |  |  | 228 | 60.1 | 0.0010621 | 2.3955 | 7.189 | 92.811 | 2.476 | 4.0684 | 95.9316 | 3.1206 | 2.3598 | 95.9316
|  |  |  | 229 | 60.1 | 0.0010621 | 2.3955 | 7.189 | 92.811 | 2.476 | 4.0684 | 95.9316 | 3.1206 | 2.3617 | 95.9316
|  |  |  | 230 | 60.1 | 0.0010621 | 2.3955 | 7.189 | 92.811 | 2.476 | 4.0684 | 95.9316 | 3.1206 | 2.3636 | 95.9316
|  |  |  | 231 | 60.1 | 0.0010621 | 2.3955 | 7.189 | 92.811 | 2.476 | 4.0684 | 95.9316 | 3.1206 | 2.3655 | 95.9316
|  |  |  | 232 | 60.1 | 0.0010621 | 2.3955 | 7.189 | 92.811 | 2.476 | 4.0684 | 95.9316 | 3.1206 | 2.3674 | 95.9316
|  |  |  | 233 | 60.1 | 0.0010621 | 2.3955 | 7.189 | 92.811 | 2.476 | 4.0684 | 95.9316 | 3.1206 | 2.3692 | 95.9316
|  |  |  | 234 | 60.1 | 0.0010621 | 2.3955 | 7.189 | 92.811 | 2.476 | 4.0684 | 95.9316 | 3.1206 | 2.3711 | 95.9316
|  |  |  | 235 | 60.1 | 0.0010621 | 2.3955 | 7.189 | 92.811 | 2.476 | 4.0684 | 95.9316 | 3.1206 | 2.3729 | 95.9316
|  |  |  | 236 | 60.1 | 0.0010621 | 2.3955 | 7.189 | 92.811 | 2.476 | 4.0684 | 95.9316 | 3.1206 | 2.3747 | 95.9316
|  |  |  | 237 | 60.1 | 0.0010621 | 2.3955 | 7.189 | 92.811 | 2.476 | 4.0684 | 95.9316 | 3.1206 | 2.3766 | 95.9316
|  |  |  | 238 | 60.1 | 0.0010621 | 2.3955 | 7.189 | 92.811 | 2.476 | 4.0684 | 95.9316 | 3.1206 | 2.3784 | 95.9316
|  |  |  | 239 | 60.1 | 0.0010621 | 2.3955 | 7.189 | 92.811 | 2.476 | 4.0684 | 95.9316 | 3.1206 | 2.3802 | 95.9316
|  |  |  | 240 | 60.1 | 0.0010621 | 2.3955 | 7.189 | 92.811 | 2.476 | 4.0684 | 95.9316 | 3.1206 | 2.382 | 96.0915
|  |  |  | 241 | 60 | 0.0010603 | 2.3994 | 7.0343 | 92.9657 | 2.4801 | 3.9085 | 96.0915 | 3.1258 | 2.3838 | 96.0915
|  |  |  | 242 | 60 | 0.0010603 | 2.3994 | 7.0343 | 92.9657 | 2.4801 | 3.9085 | 96.0915 | 3.1258 | 2.3856 | 96.0915
|  |  |  | 243 | 60 | 0.0010603 | 2.3994 | 7.0343 | 92.9657 | 2.4801 | 3.9085 | 96.0915 | 3.1258 | 2.3874 | 96.0915
|  |  |  | 244 | 60 | 0.0010603 | 2.3994 | 7.0343 | 92.9657 | 2.4801 | 3.9085 | 96.0915 | 3.1258 | 2.3892 | 96.0915
|  |  |  | 245 | 60 | 0.0010603 | 2.3994 | 7.0343 | 92.9657 | 2.4801 | 3.9085 | 96.0915 | 3.1258 | 2.3909 | 96.0915
|  |  |  | 246 | 60 | 0.0010603 | 2.3994 | 7.0343 | 92.9657 | 2.4801 | 3.9085 | 96.0915 | 3.1258 | 2.3927 | 96.0915
|  |  |  | 247 | 60 | 0.0010603 | 2.3994 | 7.0343 | 92.9657 | 2.4801 | 3.9085 | 96.0915 | 3.1258 | 2.3945 | 96.0915
|  |  |  | 248 | 60 | 0.0010603 | 2.3994 | 7.0343 | 92.9657 | 2.4801 | 3.9085 | 96.0915 | 3.1258 | 2.3962 | 96.0915
|  |  |  | 249 | 60 | 0.0010603 | 2.3994 | 7.0343 | 92.9657 | 2.4801 | 3.9085 | 96.0915 | 3.1258

## E6 REF-20 20_03
CURVA COMPATTAZIONE [EN 12697-31]
|  |  |  | N giri | h [mm] | V [m3] | ρgeo [Mg/m3] | vgeo [%] | Cgeo [%] | ρSSD [Mg/m3] | vSSD [%] | CSSD [%] | Δv [%] | log10N | CSSD [%]
ACR REF - 20 |  |  |  | 0 | 72.9 | 0.0012882 | 1.9587 | 24.1106 | 75.8894 | 2.0238 | 21.5896 | 78.4104 | 2.521 | 0 | 81.1948
|  |  |  | 1 | 70.4 | 0.0012441 | 2.0283 | 21.4157 | 78.5843 | 2.0956 | 18.8052 | 81.1948 | 2.6105 | 0.30103 | 82.6028
Provino | E6 |  |  | 2 | 69.2 | 0.0012229 | 2.0634 | 20.053 | 79.947 | 2.132 | 17.3972 | 82.6028 | 2.6558 | 0.47712 | 83.569
Data | 2025-03-20 |  |  | 3 | 68.4 | 0.0012087 | 2.0876 | 19.1179 | 80.8821 | 2.1569 | 16.431 | 83.569 | 2.6869 | 0.60206 | 84.3085
Tcomp [°C] | 150 ± 5 |  |  | 4 | 67.8 | 0.0011981 | 2.106 | 18.4021 | 81.5979 | 2.176 | 15.6915 | 84.3085 | 2.7106 | 0.69897 | 84.9349
|  |  |  | 5 | 67.3 | 0.0011893 | 2.1217 | 17.7959 | 82.2041 | 2.1922 | 15.0651 | 84.9349 | 2.7308 | 0.77815 | 85.4427
D | [mm] | 150 |  | 6 | 66.9 | 0.0011822 | 2.1344 | 17.3044 | 82.6956 | 2.2053 | 14.5573 | 85.4427 | 2.7471 | 0.8451 | 85.9566
h | [mm] | 60 |  | 7 | 66.5 | 0.0011752 | 2.1472 | 16.807 | 83.193 | 2.2185 | 14.0434 | 85.9566 | 2.7636 | 0.90309 | 86.3462
ρM | [Mg/m3] | 2.581 |  | 8 | 66.2 | 0.0011699 | 2.1569 | 16.43 | 83.57 | 2.2286 | 13.6538 | 86.3462 | 2.7762 | 0.95424 | 86.7393
vg | [%] | 7 |  | 9 | 65.9 | 0.0011645 | 2.1668 | 16.0495 | 83.9505 | 2.2387 | 13.2607 | 86.7393 | 2.7888 | 1 | 87.0033
M | [g] | 2523.3 |  | 10 | 65.7 | 0.001161 | 2.1734 | 15.794 | 84.206 | 2.2456 | 12.9967 | 87.0033 | 2.7973 | 1.0414 | 87.269
ρSSD | [Mg/m3] | 2.4589 |  | 11 | 65.5 | 0.0011575 | 2.18 | 15.5369 | 84.4631 | 2.2524 | 12.731 | 87.269 | 2.8058 | 1.0792 | 87.5363
|  |  |  | 12 | 65.3 | 0.0011539 | 2.1867 | 15.2782 | 84.7218 | 2.2593 | 12.4637 | 87.5363 | 2.8144 | 1.1139 | 87.8052
|  |  |  | 13 | 65.1 | 0.0011504 | 2.1934 | 15.0179 | 84.9821 | 2.2663 | 12.1948 | 87.8052 | 2.8231 | 1.1461 | 88.0758
DIMENSIONI [EN 12697-29] |  |  |  | 14 | 64.9 | 0.0011469 | 2.2001 | 14.756 | 85.244 | 2.2732 | 11.9242 | 88.0758 | 2.8318 | 1.1761 | 88.348
|  |  |  | 15 | 64.7 | 0.0011433 | 2.2069 | 14.4925 | 85.5075 | 2.2803 | 11.652 | 88.348 | 2.8405 | 1.2041 | 88.4848
|  |  |  | 16 | 64.6 | 0.0011416 | 2.2104 | 14.3601 | 85.6399 | 2.2838 | 11.5152 | 88.4848 | 2.8449 | 1.2304 | 88.622
|  |  | Average [mm] | 17 | 64.5 | 0.0011398 | 2.2138 | 14.2274 | 85.7726 | 2.2873 | 11.378 | 88.622 | 2.8493 | 1.2553 | 88.8976
h | 1 | 59.5 | 59.525 | 18 | 64.3 | 0.0011363 | 2.2207 | 13.9606 | 86.0394 | 2.2944 | 11.1024 | 88.8976 | 2.8582 | 1.2788 | 89.0361
| 2 | 59.5 |  | 19 | 64.2 | 0.0011345 | 2.2241 | 13.8266 | 86.1734 | 2.298 | 10.9639 | 89.0361 | 2.8626 | 1.301 | 89.175
| 3 | 59.7 |  | 20 | 64.1 | 0.0011327 | 2.2276 | 13.6921 | 86.3079 | 2.3016 | 10.825 | 89.175 | 2.8671 | 1.3222 | 89.3143
| 4 | 59.4 |  | 21 | 64 | 0.001131 | 2.2311 | 13.5573 | 86.4427 | 2.3052 | 10.6857 | 89.3143 | 2.8716 | 1.3424 | 89.4541
|  |  |  | 22 | 63.9 | 0.0011292 | 2.2346 | 13.422 | 86.578 | 2.3088 | 10.5459 | 89.4541 | 2.8761 | 1.3617 | 89.5943
D | 1 | 149.9 | 149.8 | 23 | 63.8 | 0.0011274 | 2.2381 | 13.2863 | 86.7137 | 2.3124 | 10.4057 | 89.5943 | 2.8806 | 1.3802 | 89.735
| 2 | 149.7 |  | 24 | 63.7 | 0.0011257 | 2.2416 | 13.1502 | 86.8498 | 2.3161 | 10.265 | 89.735 | 2.8851 | 1.3979 | 89.8761
|  |  |  | 25 | 63.6 | 0.0011239 | 2.2451 | 13.0136 | 86.9864 | 2.3197 | 10.1239 | 89.8761 | 2.8897 | 1.415 | 90.0176
PARAMETRI |  |  |  | 26 | 63.5 | 0.0011221 | 2.2487 | 12.8766 | 87.1234 | 2.3234 | 9.9824 | 90.0176 | 2.8942 | 1.4314 | 90.1596
|  |  |  | 27 | 63.4 | 0.0011204 | 2.2522 | 12.7392 | 87.2608 | 2.327 | 9.8404 | 90.1596 | 2.8988 | 1.4472 | 90.1596
C1 | 80.5578 |  |  | 28 | 63.4 | 0.0011204 | 2.2522 | 12.7392 | 87.2608 | 2.327 | 9.8404 | 90.1596 | 2.8988 | 1.4624 | 90.302
k | 6.6406 |  |  | 29 | 63.3 | 0.0011186 | 2.2558 | 12.6013 | 87.3987 | 2.3307 | 9.698 | 90.302 | 2.9033 | 1.4771 | 90.4449
CDI | 160.6074 |  |  | 30 | 63.2 | 0.0011168 | 2.2593 | 12.4631 | 87.5369 | 2.3344 | 9.5551 | 90.4449 | 2.9079 | 1.4914 | 90.5882
|  |  |  | 31 | 63.1 | 0.0011151 | 2.2629 | 12.3243 | 87.6757 | 2.3381 | 9.4118 | 90.5882 | 2.9126 | 1.5051 | 90.5882
|  |  |  | 32 | 63.1 | 0.0011151 | 2.2629 | 12.3243 | 87.6757 | 2.3381 | 9.4118 | 90.5882 | 2.9126 | 1.5185 | 90.732
|  |  |  | 33 | 63 | 0.0011133 | 2.2665 | 12.1852 | 87.8148 | 2.3418 | 9.268 | 90.732 | 2.9172 | 1.5315 | 90.732
|  |  |  | 34 | 63 | 0.0011133 | 2.2665 | 12.1852 | 87.8148 | 2.3418 | 9.268 | 90.732 | 2.9172 | 1.5441 | 90.8763
|  |  |  | 35 | 62.9 | 0.0011115 | 2.2701 | 12.0455 | 87.9545 | 2.3455 | 9.1237 | 90.8763 | 2.9218 | 1.5563 | 91.021
|  |  |  | 36 | 62.8 | 0.0011098 | 2.2737 | 11.9055 | 88.0945 | 2.3493 | 8.979 | 91.021 | 2.9265 | 1.5682 | 91.021
|  |  |  | 37 | 62.8 | 0.0011098 | 2.2737 | 11.9055 | 88.0945 | 2.3493 | 8.979 | 91.021 | 2.9265 | 1.5798 | 91.1661
|  |  |  | 38 | 62.7 | 0.001108 | 2.2773 | 11.765 | 88.235 | 2.353 | 8.8339 | 91.1661 | 2.9311 | 1.5911 | 91.1661
|  |  |  | 39 | 62.7 | 0.001108 | 2.2773 | 11.765 | 88.235 | 2.353 | 8.8339 | 91.1661 | 2.9311 | 1.6021 | 91.3118
|  |  |  | 40 | 62.6 | 0.0011062 | 2.281 | 11.624 | 88.376 | 2.3568 | 8.6882 | 91.3118 | 2.9358 | 1.6128 | 91.3118
|  |  |  | 41 | 62.6 | 0.0011062 | 2.281 | 11.624 | 88.376 | 2.3568 | 8.6882 | 91.3118 | 2.9358 | 1.6232 | 91.4579
|  |  |  | 42 | 62.5 | 0.0011045 | 2.2846 | 11.4826 | 88.5174 | 2.3605 | 8.5421 | 91.4579 | 2.9405 | 1.6335 | 91.4579
|  |  |  | 43 | 62.5 | 0.0011045 | 2.2846 | 11.4826 | 88.5174 | 2.3605 | 8.5421 | 91.4579 | 2.9405 | 1.6435 | 91.6044
|  |  |  | 44 | 62.4 | 0.0011027 | 2.2883 | 11.3408 | 88.6592 | 2.3643 | 8.3956 | 91.6044 | 2.9452 | 1.6532 | 91.6044
|  |  |  | 45 | 62.4 | 0.0011027 | 2.2883 | 11.3408 | 88.6592 | 2.3643 | 8.3956 | 91.6044 | 2.9452 | 1.6628 | 91.6044
|  |  |  | 46 | 62.4 | 0.0011027 | 2.2883 | 11.3408 | 88.6592 | 2.3643 | 8.3956 | 91.6044 | 2.9452 | 1.6721 | 91.7515
|  |  |  | 47 | 62.3 | 0.0011009 | 2.292 | 11.1985 | 88.8015 | 2.3681 | 8.2485 | 91.7515 | 2.95 | 1.6812 | 91.7515
|  |  |  | 48 | 62.3 | 0.0011009 | 2.292 | 11.1985 | 88.8015 | 2.3681 | 8.2485 | 91.7515 | 2.95 | 1.6902 | 91.899
|  |  |  | 49 | 62.2 | 0.0010992 | 2.2957 | 11.0557 | 88.9443 | 2.3719 | 8.101 | 91.899 | 2.9547 | 1.699 | 91.899
|  |  |  | 50 | 62.2 | 0.0010992 | 2.2957 | 11.0557 | 88.9443 | 2.3719 | 8.101 | 91.899 | 2.9547 | 1.7076 | 91.899
|  |  |  | 51 | 62.2 | 0.0010992 | 2.2957 | 11.0557 | 88.9443 | 2.3719 | 8.101 | 91.899 | 2.9547 | 1.716 | 92.047
|  |  |  | 52 | 62.1 | 0.0010974 | 2.2993 | 10.9125 | 89.0875 | 2.3757 | 7.953 | 92.047 | 2.9595 | 1.7243 | 92.047
|  |  |  | 53 | 62.1 | 0.0010974 | 2.2993 | 10.9125 | 89.0875 | 2.3757 | 7.953 | 92.047 | 2.9595 | 1.7324 | 92.047
|  |  |  | 54 | 62.1 | 0.0010974 | 2.2993 | 10.9125 | 89.0875 | 2.3757 | 7.953 | 92.047 | 2.9595 | 1.7404 | 92.1954
|  |  |  | 55 | 62 | 0.0010956 | 2.3031 | 10.7688 | 89.2312 | 2.3796 | 7.8046 | 92.1954 | 2.9642 | 1.7482 | 92.1954
|  |  |  | 56 | 62 | 0.0010956 | 2.3031 | 10.7688 | 89.2312 | 2.3796 | 7.8046 | 92.1954 | 2.9642 | 1.7559 | 92.3444
|  |  |  | 57 | 61.9 | 0.0010939 | 2.3068 | 10.6246 | 89.3754 | 2.3834 | 7.6556 | 92.3444 | 2.969 | 1.7634 | 92.3444
|  |  |  | 58 | 61.9 | 0.0010939 | 2.3068 | 10.6246 | 89.3754 | 2.3834 | 7.6556 | 92.3444 | 2.969 | 1.7709 | 92.3444
|  |  |  | 59 | 61.9 | 0.0010939 | 2.3068 | 10.6246 | 89.3754 | 2.3834 | 7.6556 | 92.3444 | 2.969 | 1.7782 | 92.4938
|  |  |  | 60 | 61.8 | 0.0010921 | 2.3105 | 10.48 | 89.52 | 2.3873 | 7.5062 | 92.4938 | 2.9738 | 1.7853 | 92.4938
|  |  |  | 61 | 61.8 | 0.0010921 | 2.3105 | 10.48 | 89.52 | 2.3873 | 7.5062 | 92.4938 | 2.9738 | 1.7924 | 92.4938
|  |  |  | 62 | 61.8 | 0.0010921 | 2.3105 | 10.48 | 89.52 | 2.3873 | 7.5062 | 92.4938 | 2.9738 | 1.7993 | 92.4938
|  |  |  | 63 | 61.8 | 0.0010921 | 2.3105 | 10.48 | 89.52 | 2.3873 | 7.5062 | 92.4938 | 2.9738 | 1.8062 | 92.6437
|  |  |  | 64 | 61.7 | 0.0010903 | 2.3143 | 10.3349 | 89.6651 | 2.3911 | 7.3563 | 92.6437 | 2.9786 | 1.8129 | 92.6437
|  |  |  | 65 | 61.7 | 0.0010903 | 2.3143 | 10.3349 | 89.6651 | 2.3911 | 7.3563 | 92.6437 | 2.9786 | 1.8195 | 92.6437
|  |  |  | 66 | 61.7 | 0.0010903 | 2.3143 | 10.3349 | 89.6651 | 2.3911 | 7.3563 | 92.6437 | 2.9786 | 1.8261 | 92.7941
|  |  |  | 67 | 61.6 | 0.0010886 | 2.318 | 10.1894 | 89.8106 | 2.395 | 7.2059 | 92.7941 | 2.9835 | 1.8325 | 92.7941
|  |  |  | 68 | 61.6 | 0.0010886 | 2.318 | 10.1894 | 89.8106 | 2.395 | 7.2059 | 92.7941 | 2.9835 | 1.8388 | 92.7941
|  |  |  | 69 | 61.6 | 0.0010886 | 2.318 | 10.1894 | 89.8106 | 2.395 | 7.2059 | 92.7941 | 2.9835 | 1.8451 | 92.7941
|  |  |  | 70 | 61.6 | 0.0010886 | 2.318 | 10.1894 | 89.8106 | 2.395 | 7.2059 | 92.7941 | 2.9835 | 1.8513 | 92.945
|  |  |  | 71 | 61.5 | 0.0010868 | 2.3218 | 10.0433 | 89.9567 | 2.3989 | 7.055 | 92.945 | 2.9883 | 1.8573 | 92.945
|  |  |  | 72 | 61.5 | 0.0010868 | 2.3218 | 10.0433 | 89.9567 | 2.3989 | 7.055 | 92.945 | 2.9883 | 1.8633 | 92.945
|  |  |  | 73 | 61.5 | 0.0010868 | 2.3218 | 10.0433 | 89.9567 | 2.3989 | 7.055 | 92.945 | 2.9883 | 1.8692 | 93.0964
|  |  |  | 74 | 61.4 | 0.001085 | 2.3256 | 9.8968 | 90.1032 | 2.4028 | 6.9036 | 93.0964 | 2.9932 | 1.8751 | 93.0964
|  |  |  | 75 | 61.4 | 0.001085 | 2.3256 | 9.8968 | 90.1032 | 2.4028 | 6.9036 | 93.0964 | 2.9932 | 1.8808 | 93.0964
|  |  |  | 76 | 61.4 | 0.001085 | 2.3256 | 9.8968 | 90.1032 | 2.4028 | 6.9036 | 93.0964 | 2.9932 | 1.8865 | 93.0964
|  |  |  | 77 | 61.4 | 0.001085 | 2.3256 | 9.8968 | 90.1032 | 2.4028 | 6.9036 | 93.0964 | 2.9932 | 1.8921 | 93.0964
|  |  |  | 78 | 61.4 | 0.001085 | 2.3256 | 9.8968 | 90.1032 | 2.4028 | 6.9036 | 93.0964 | 2.9932 | 1.8976 | 93.2482
|  |  |  | 79 | 61.3 | 0.0010833 | 2.3294 | 9.7498 | 90.2502 | 2.4067 | 6.7518 | 93.2482 | 2.9981 | 1.9031 | 93.2482
|  |  |  | 80 | 61.3 | 0.0010833 | 2.3294 | 9.7498 | 90.2502 | 2.4067 | 6.7518 | 93.2482 | 2.9981 | 1.9085 | 93.2482
|  |  |  | 81 | 61.3 | 0.0010833 | 2.3294 | 9.7498 | 90.2502 | 2.4067 | 6.7518 | 93.2482 | 2.9981 | 1.9138 | 93.2482
|  |  |  | 82 | 61.3 | 0.0010833 | 2.3294 | 9.7498 | 90.2502 | 2.4067 | 6.7518 | 93.2482 | 2.9981 | 1.9191 | 93.4006
|  |  |  | 83 | 61.2 | 0.0010815 | 2.3332 | 9.6024 | 90.3976 | 2.4107 | 6.5994 | 93.4006 | 3.003 | 1.9243 | 93.4006
|  |  |  | 84 | 61.2 | 0.0010815 | 2.3332 | 9.6024 | 90.3976 | 2.4107 | 6.5994 | 93.4006 | 3.003 | 1.9294 | 93.4006
|  |  |  | 85 | 61.2 | 0.0010815 | 2.3332 | 9.6024 | 90.3976 | 2.4107 | 6.5994 | 93.4006 | 3.003 | 1.9345 | 93.4006
|  |  |  | 86 | 61.2 | 0.0010815 | 2.3332 | 9.6024 | 90.3976 | 2.4107 | 6.5994 | 93.4006 | 3.003 | 1.9395 | 93.5535
|  |  |  | 87 | 61.1 | 0.0010797 | 2.337 | 9.4544 | 90.5456 | 2.4146 | 6.4465 | 93.5535 | 3.0079 | 1.9445 | 93.5535
|  |  |  | 88 | 61.1 | 0.0010797 | 2.337 | 9.4544 | 90.5456 | 2.4146 | 6.4465 | 93.5535 | 3.0079 | 1.9494 | 93.5535
|  |  |  | 89 | 61.1 | 0.0010797 | 2.337 | 9.4544 | 90.5456 | 2.4146 | 6.4465 | 93.5535 | 3.0079 | 1.9542 | 93.5535
|  |  |  | 90 | 61.1 | 0.0010797 | 2.337 | 9.4544 | 90.5456 | 2.4146 | 6.4465 | 93.5535 | 3.0079 | 1.959 | 93.5535
|  |  |  | 91 | 61.1 | 0.0010797 | 2.337 | 9.4544 | 90.5456 | 2.4146 | 6.4465 | 93.5535 | 3.0079 | 1.9638 | 93.7068
|  |  |  | 92 | 61 | 0.001078 | 2.3408 | 9.306 | 90.694 | 2.4186 | 6.2932 | 93.7068 | 3.0128 | 1.9685 | 93.7068
|  |  |  | 93 | 61 | 0.001078 | 2.3408 | 9.306 | 90.694 | 2.4186 | 6.2932 | 93.7068 | 3.0128 | 1.9731 | 93.7068
|  |  |  | 94 | 61 | 0.001078 | 2.3408 | 9.306 | 90.694 | 2.4186 | 6.2932 | 93.7068 | 3.0128 | 1.9777 | 93.7068
|  |  |  | 95 | 61 | 0.001078 | 2.3408 | 9.306 | 90.694 | 2.4186 | 6.2932 | 93.7068 | 3.0128 | 1.9823 | 93.7068
|  |  |  | 96 | 61 | 0.001078 | 2.3408 | 9.306 | 90.694 | 2.4186 | 6.2932 | 93.7068 | 3.0128 | 1.9868 | 93.7068
|  |  |  | 97 | 61 | 0.001078 | 2.3408 | 9.306 | 90.694 | 2.4186 | 6.2932 | 93.7068 | 3.0128 | 1.9912 | 93.8607
|  |  |  | 98 | 60.9 | 0.0010762 | 2.3447 | 9.1571 | 90.8429 | 2.4225 | 6.1393 | 93.8607 | 3.0178 | 1.9956 | 93.8607
|  |  |  | 99 | 60.9 | 0.0010762 | 2.3447 | 9.1571 | 90.8429 | 2.4225 | 6.1393 | 93.8607 | 3.0178 | 2 | 93.8607
|  |  |  | 100 | 60.9 | 0.0010762 | 2.3447 | 9.1571 | 90.8429 | 2.4225 | 6.1393 | 93.8607 | 3.0178 | 2.0043 | 93.8607
|  |  |  | 101 | 60.9 | 0.0010762 | 2.3447 | 9.1571 | 90.8429 | 2.4225 | 6.1393 | 93.8607 | 3.0178 | 2.0086 | 93.8607
|  |  |  | 102 | 60.9 | 0.0010762 | 2.3447 | 9.1571 | 90.8429 | 2.4225 | 6.1393 | 93.8607 | 3.0178 | 2.0128 | 94.0151
|  |  |  | 103 | 60.8 | 0.0010744 | 2.3485 | 9.0076 | 90.9924 | 2.4265 | 5.9849 | 94.0151 | 3.0227 | 2.017 | 94.0151
|  |  |  | 104 | 60.8 | 0.0010744 | 2.3485 | 9.0076 | 90.9924 | 2.4265 | 5.9849 | 94.0151 | 3.0227 | 2.0212 | 94.0151
|  |  |  | 105 | 60.8 | 0.0010744 | 2.3485 | 9.0076 | 90.9924 | 2.4265 | 5.9849 | 94.0151 | 3.0227 | 2.0253 | 94.0151
|  |  |  | 106 | 60.8 | 0.0010744 | 2.3485 | 9.0076 | 90.9924 | 2.4265 | 5.9849 | 94.0151 | 3.0227 | 2.0294 | 94.0151
|  |  |  | 107 | 60.8 | 0.0010744 | 2.3485 | 9.0076 | 90.9924 | 2.4265 | 5.9849 | 94.0151 | 3.0227 | 2.0334 | 94.0151
|  |  |  | 108 | 60.8 | 0.0010744 | 2.3485 | 9.0076 | 90.9924 | 2.4265 | 5.9849 | 94.0151 | 3.0227 | 2.0374 | 94.17
|  |  |  | 109 | 60.7 | 0.0010727 | 2.3524 | 8.8577 | 91.1423 | 2.4305 | 5.83 | 94.17 | 3.0277 | 2.0414 | 94.17
|  |  |  | 110 | 60.7 | 0.0010727 | 2.3524 | 8.8577 | 91.1423 | 2.4305 | 5.83 | 94.17 | 3.0277 | 2.0453 | 94.17
|  |  |  | 111 | 60.7 | 0.0010727 | 2.3524 | 8.8577 | 91.1423 | 2.4305 | 5.83 | 94.17 | 3.0277 | 2.0492 | 94.17
|  |  |  | 112 | 60.7 | 0.0010727 | 2.3524 | 8.8577 | 91.1423 | 2.4305 | 5.83 | 94.17 | 3.0277 | 2.0531 | 94.17
|  |  |  | 113 | 60.7 | 0.0010727 | 2.3524 | 8.8577 | 91.1423 | 2.4305 | 5.83 | 94.17 | 3.0277 | 2.0569 | 94.17
|  |  |  | 114 | 60.7 | 0.0010727 | 2.3524 | 8.8577 | 91.1423 | 2.4305 | 5.83 | 94.17 | 3.0277 | 2.0607 | 94.17
|  |  |  | 115 | 60.7 | 0.0010727 | 2.3524 | 8.8577 | 91.1423 | 2.4305 | 5.83 | 94.17 | 3.0277 | 2.0645 | 94.3254
|  |  |  | 116 | 60.6 | 0.0010709 | 2.3563 | 8.7073 | 91.2927 | 2.4345 | 5.6746 | 94.3254 | 3.0327 | 2.0682 | 94.3254
|  |  |  | 117 | 60.6 | 0.0010709 | 2.3563 | 8.7073 | 91.2927 | 2.4345 | 5.6746 | 94.3254 | 3.0327 | 2.0719 | 94.3254
|  |  |  | 118 | 60.6 | 0.0010709 | 2.3563 | 8.7073 | 91.2927 | 2.4345 | 5.6746 | 94.3254 | 3.0327 | 2.0755 | 94.3254
|  |  |  | 119 | 60.6 | 0.0010709 | 2.3563 | 8.7073 | 91.2927 | 2.4345 | 5.6746 | 94.3254 | 3.0327 | 2.0792 | 94.3254
|  |  |  | 120 | 60.6 | 0.0010709 | 2.3563 | 8.7073 | 91.2927 | 2.4345 | 5.6746 | 94.3254 | 3.0327 | 2.0828 | 94.3254
|  |  |  | 121 | 60.6 | 0.0010709 | 2.3563 | 8.7073 | 91.2927 | 2.4345 | 5.6746 | 94.3254 | 3.0327 | 2.0864 | 94.4813
|  |  |  | 122 | 60.5 | 0.0010691 | 2.3602 | 8.5564 | 91.4436 | 2.4386 | 5.5187 | 94.4813 | 3.0377 | 2.0899 | 94.4813
|  |  |  | 123 | 60.5 | 0.0010691 | 2.3602 | 8.5564 | 91.4436 | 2.4386 | 5.5187 | 94.4813 | 3.0377 | 2.0934 | 94.4813
|  |  |  | 124 | 60.5 | 0.0010691 | 2.3602 | 8.5564 | 91.4436 | 2.4386 | 5.5187 | 94.4813 | 3.0377 | 2.0969 | 94.4813
|  |  |  | 125 | 60.5 | 0.0010691 | 2.3602 | 8.5564 | 91.4436 | 2.4386 | 5.5187 | 94.4813 | 3.0377 | 2.1004 | 94.4813
|  |  |  | 126 | 60.5 | 0.0010691 | 2.3602 | 8.5564 | 91.4436 | 2.4386 | 5.5187 | 94.4813 | 3.0377 | 2.1038 | 94.4813
|  |  |  | 127 | 60.5 | 0.0010691 | 2.3602 | 8.5564 | 91.4436 | 2.4386 | 5.5187 | 94.4813 | 3.0377 | 2.1072 | 94.4813
|  |  |  | 128 | 60.5 | 0.0010691 | 2.3602 | 8.5564 | 91.4436 | 2.4386 | 5.5187 | 94.4813 | 3.0377 | 2.1106 | 94.4813
|  |  |  | 129 | 60.5 | 0.0010691 | 2.3602 | 8.5564 | 91.4436 | 2.4386 | 5.5187 | 94.4813 | 3.0377 | 2.1139 | 94.6377
|  |  |  | 130 | 60.4 | 0.0010674 | 2.3641 | 8.405 | 91.595 | 2.4426 | 5.3623 | 94.6377 | 3.0427 | 2.1173 | 94.6377
|  |  |  | 131 | 60.4 | 0.0010674 | 2.3641 | 8.405 | 91.595 | 2.4426 | 5.3623 | 94.6377 | 3.0427 | 2.1206 | 94.6377
|  |  |  | 132 | 60.4 | 0.0010674 | 2.3641 | 8.405 | 91.595 | 2.4426 | 5.3623 | 94.6377 | 3.0427 | 2.1239 | 94.6377
|  |  |  | 133 | 60.4 | 0.0010674 | 2.3641 | 8.405 | 91.595 | 2.4426 | 5.3623 | 94.6377 | 3.0427 | 2.1271 | 94.6377
|  |  |  | 134 | 60.4 | 0.0010674 | 2.3641 | 8.405 | 91.595 | 2.4426 | 5.3623 | 94.6377 | 3.0427 | 2.1303 | 94.6377
|  |  |  | 135 | 60.4 | 0.0010674 | 2.3641 | 8.405 | 91.595 | 2.4426 | 5.3623 | 94.6377 | 3.0427 | 2.1335 | 94.6377
|  |  |  | 136 | 60.4 | 0.0010674 | 2.3641 | 8.405 | 91.595 | 2.4426 | 5.3623 | 94.6377 | 3.0427 | 2.1367 | 94.7946
|  |  |  | 137 | 60.3 | 0.0010656 | 2.368 | 8.2531 | 91.7469 | 2.4466 | 5.2054 | 94.7946 | 3.0478 | 2.1399 | 94.7946
|  |  |  | 138 | 60.3 | 0.0010656 | 2.368 | 8.2531 | 91.7469 | 2.4466 | 5.2054 | 94.7946 | 3.0478 | 2.143 | 94.7946
|  |  |  | 139 | 60.3 | 0.0010656 | 2.368 | 8.2531 | 91.7469 | 2.4466 | 5.2054 | 94.7946 | 3.0478 | 2.1461 | 94.7946
|  |  |  | 140 | 60.3 | 0.0010656 | 2.368 | 8.2531 | 91.7469 | 2.4466 | 5.2054 | 94.7946 | 3.0478 | 2.1492 | 94.7946
|  |  |  | 141 | 60.3 | 0.0010656 | 2.368 | 8.2531 | 91.7469 | 2.4466 | 5.2054 | 94.7946 | 3.0478 | 2.1523 | 94.7946
|  |  |  | 142 | 60.3 | 0.0010656 | 2.368 | 8.2531 | 91.7469 | 2.4466 | 5.2054 | 94.7946 | 3.0478 | 2.1553 | 94.7946
|  |  |  | 143 | 60.3 | 0.0010656 | 2.368 | 8.2531 | 91.7469 | 2.4466 | 5.2054 | 94.7946 | 3.0478 | 2.1584 | 94.7946
|  |  |  | 144 | 60.3 | 0.0010656 | 2.368 | 8.2531 | 91.7469 | 2.4466 | 5.2054 | 94.7946 | 3.0478 | 2.1614 | 94.7946
|  |  |  | 145 | 60.3 | 0.0010656 | 2.368 | 8.2531 | 91.7469 | 2.4466 | 5.2054 | 94.7946 | 3.0478 | 2.1644 | 94.9521
|  |  |  | 146 | 60.2 | 0.0010638 | 2.3719 | 8.1007 | 91.8993 | 2.4507 | 5.0479 | 94.9521 | 3.0529 | 2.1673 | 94.9521
|  |  |  | 147 | 60.2 | 0.0010638 | 2.3719 | 8.1007 | 91.8993 | 2.4507 | 5.0479 | 94.9521 | 3.0529 | 2.1703 | 94.9521
|  |  |  | 148 | 60.2 | 0.0010638 | 2.3719 | 8.1007 | 91.8993 | 2.4507 | 5.0479 | 94.9521 | 3.0529 | 2.1732 | 94.9521
|  |  |  | 149 | 60.2 | 0.0010638 | 2.3719 | 8.1007 | 91.8993 | 2.4507 | 5.0479 | 94.9521 | 3.0529 | 2.1761 | 94.9521
|  |  |  | 150 | 60.2 | 0.0010638 | 2.3719 | 8.1007 | 91.8993 | 2.4507 | 5.0479 | 94.9521 | 3.0529 | 2.179 | 94.9521
|  |  |  | 151 | 60.2 | 0.0010638 | 2.3719 | 8.1007 | 91.8993 | 2.4507 | 5.0479 | 94.9521 | 3.0529 | 2.1818 | 94.9521
|  |  |  | 152 | 60.2 | 0.0010638 | 2.3719 | 8.1007 | 91.8993 | 2.4507 | 5.0479 | 94.9521 | 3.0529 | 2.1847 | 94.9521
|  |  |  | 153 | 60.2 | 0.0010638 | 2.3719 | 8.1007 | 91.8993 | 2.4507 | 5.0479 | 94.9521 | 3.0529 | 2.1875 | 94.9521
|  |  |  | 154 | 60.2 | 0.0010638 | 2.3719 | 8.1007 | 91.8993 | 2.4507 | 5.0479 | 94.9521 | 3.0529 | 2.1903 | 95.1101
|  |  |  | 155 | 60.1 | 0.0010621 | 2.3759 | 7.9478 | 92.0522 | 2.4548 | 4.8899 | 95.1101 | 3.0579 | 2.1931 | 95.1101
|  |  |  | 156 | 60.1 | 0.0010621 | 2.3759 | 7.9478 | 92.0522 | 2.4548 | 4.8899 | 95.1101 | 3.0579 | 2.1959 | 95.1101
|  |  |  | 157 | 60.1 | 0.0010621 | 2.3759 | 7.9478 | 92.0522 | 2.4548 | 4.8899 | 95.1101 | 3.0579 | 2.1987 | 95.1101
|  |  |  | 158 | 60.1 | 0.0010621 | 2.3759 | 7.9478 | 92.0522 | 2.4548 | 4.8899 | 95.1101 | 3.0579 | 2.2014 | 95.1101
|  |  |  | 159 | 60.1 | 0.0010621 | 2.3759 | 7.9478 | 92.0522 | 2.4548 | 4.8899 | 95.1101 | 3.0579 | 2.2041 | 95.1101
|  |  |  | 160 | 60.1 | 0.0010621 | 2.3759 | 7.9478 | 92.0522 | 2.4548 | 4.8899 | 95.1101 | 3.0579 | 2.2068 | 95.1101
|  |  |  | 161 | 60.1 | 0.0010621 | 2.3759 | 7.9478 | 92.0522 | 2.4548 | 4.8899 | 95.1101 | 3.0579 | 2.2095 | 95.1101
|  |  |  | 162 | 60.1 | 0.0010621 | 2.3759 | 7.9478 | 92.0522 | 2.4548 | 4.8899 | 95.1101 | 3.0579 | 2.2122 | 95.1101
|  |  |  | 163 | 60.1 | 0.0010621 | 2.3759 | 7.9478 | 92.0522 | 2.4548 | 4.8899 | 95.1101 | 3.0579 | 2.2148 | 95.1101
|  |  |  | 164 | 60.1 | 0.0010621 | 2.3759 | 7.9478 | 92.0522 | 2.4548 | 4.8899 | 95.1101 | 3.0579 | 2.2175 | 95.2686
|  |  |  | 165 | 60 | 0.0010603 | 2.3798 | 7.7944 | 92.2056 | 2.4589 | 4.7314 | 95.2686 | 3.063 | 2.2201 | 95.2686
|  |  |  | 166 | 60 | 0.0010603 | 2.3798 | 7.7944 | 92.2056 | 2.4589 | 4.7314 | 95.2686 | 3.063 | 2.2227 | 95.2686
|  |  |  | 167 | 60 | 0.0010603 | 2.3798 | 7.7944 | 92.2056 | 2.4589 | 4.7314 | 95.2686 | 3.063 | 2.2253 | 95.2686
|  |  |  | 168 | 60 | 0.0010603 | 2.3798 | 7.7944 | 92.2056 | 2.4589 | 4.7314 | 95.2686 | 3.063 | 2.2279 | 95.2686
|  |  |  | 169 | 60 | 0.0010603 | 2.3798 | 7.7944 | 92.2056 | 2.4589 | 4.7314 | 95.2686 | 3.063 | 2.2304 | 95.2686
|  |  |  | 170 | 60 | 0.0010603 | 2.3798 | 7.7944 | 92.2056 | 2.4589 | 4.7314 | 95.2686 | 3.063 | 2.233 | 95.2686
|  |  |  | 171 | 60 | 0.0010603 | 2.3798 | 7.7944 | 92.2056 | 2.4589 | 4.7314 | 95.2686 | 3.063

## E7 REF-20 21_03
CURVA COMPATTAZIONE [EN 12697-31]
|  |  |  | N giri | h [mm] | V [m3] | ρgeo [Mg/m3] | vgeo [%] | Cgeo [%] | ρSSD [Mg/m3] | vSSD [%] | CSSD [%] | Δv [%] | log10N | CSSD [%]
ACR REF - 20 |  |  |  | 0 | 73.7 | 0.0013024 | 1.9531 | 24.3275 | 75.6725 | 2.0197 | 21.7472 | 78.2528 | 2.5803 | 0 | 80.8868
|  |  |  | 1 | 71.3 | 0.00126 | 2.0188 | 21.7803 | 78.2197 | 2.0877 | 19.1132 | 80.8868 | 2.6671 | 0.30103 | 82.2715
Provino | E7 |  |  | 2 | 70.1 | 0.0012388 | 2.0534 | 20.4413 | 79.5587 | 2.1234 | 17.7285 | 82.2715 | 2.7128 | 0.47712 | 83.2212
Data | 2025-03-21 |  |  | 3 | 69.3 | 0.0012246 | 2.0771 | 19.5229 | 80.4771 | 2.1479 | 16.7788 | 83.2212 | 2.7441 | 0.60206 | 83.948
Tcomp [°C] | 150 ± 5 |  |  | 4 | 68.7 | 0.001214 | 2.0953 | 18.8201 | 81.1799 | 2.1667 | 16.052 | 83.948 | 2.7681 | 0.69897 | 84.5635
|  |  |  | 5 | 68.2 | 0.0012052 | 2.1106 | 18.2249 | 81.7751 | 2.1826 | 15.4365 | 84.5635 | 2.7884 | 0.77815 | 85.0624
D | [mm] | 150 |  | 6 | 67.8 | 0.0011981 | 2.1231 | 17.7424 | 82.2576 | 2.1955 | 14.9376 | 85.0624 | 2.8048 | 0.8451 | 85.5672
h | [mm] | 60 |  | 7 | 67.4 | 0.0011911 | 2.1357 | 17.2543 | 82.7457 | 2.2085 | 14.4328 | 85.5672 | 2.8215 | 0.90309 | 85.9498
ρM | [Mg/m3] | 2.581 |  | 8 | 67.1 | 0.0011858 | 2.1452 | 16.8843 | 83.1157 | 2.2184 | 14.0502 | 85.9498 | 2.8341 | 0.95424 | 86.3358
vg | [%] | 7 |  | 9 | 66.8 | 0.0011805 | 2.1548 | 16.511 | 83.489 | 2.2283 | 13.6642 | 86.3358 | 2.8468 | 1 | 86.7252
M | [g] | 2543.7 |  | 10 | 66.5 | 0.0011752 | 2.1646 | 16.1344 | 83.8656 | 2.2384 | 13.2748 | 86.7252 | 2.8596 | 1.0414 | 86.9869
ρSSD | [Mg/m3] | 2.4809 |  | 11 | 66.3 | 0.0011716 | 2.1711 | 15.8814 | 84.1186 | 2.2451 | 13.0131 | 86.9869 | 2.8683 | 1.0792 | 87.2501
|  |  |  | 12 | 66.1 | 0.0011681 | 2.1777 | 15.6269 | 84.3731 | 2.2519 | 12.7499 | 87.2501 | 2.877 | 1.1139 | 87.5149
|  |  |  | 13 | 65.9 | 0.0011645 | 2.1843 | 15.3708 | 84.6292 | 2.2588 | 12.4851 | 87.5149 | 2.8857 | 1.1461 | 87.7813
DIMENSIONI [EN 12697-29] |  |  |  | 14 | 65.7 | 0.001161 | 2.1909 | 15.1132 | 84.8868 | 2.2656 | 12.2187 | 87.7813 | 2.8945 | 1.1761 | 88.0493
|  |  |  | 15 | 65.5 | 0.0011575 | 2.1976 | 14.854 | 85.146 | 2.2726 | 11.9507 | 88.0493 | 2.9033 | 1.2041 | 88.1839
|  |  |  | 16 | 65.4 | 0.0011557 | 2.201 | 14.7238 | 85.2762 | 2.276 | 11.8161 | 88.1839 | 2.9077 | 1.2304 | 88.4544
|  |  | Average [mm] | 17 | 65.2 | 0.0011522 | 2.2077 | 14.4622 | 85.5378 | 2.283 | 11.5456 | 88.4544 | 2.9167 | 1.2553 | 88.5903
h | 1 | 59.6 | 59.55 | 18 | 65.1 | 0.0011504 | 2.2111 | 14.3308 | 85.6692 | 2.2865 | 11.4097 | 88.5903 | 2.9211 | 1.2788 | 88.7266
| 2 | 59.5 |  | 19 | 65 | 0.0011486 | 2.2145 | 14.199 | 85.801 | 2.29 | 11.2734 | 88.7266 | 2.9256 | 1.301 | 88.8633
| 3 | 59.5 |  | 20 | 64.9 | 0.0011469 | 2.2179 | 14.0668 | 85.9332 | 2.2936 | 11.1367 | 88.8633 | 2.9301 | 1.3222 | 89.138
| 4 | 59.6 |  | 21 | 64.7 | 0.0011433 | 2.2248 | 13.8012 | 86.1988 | 2.3007 | 10.862 | 89.138 | 2.9392 | 1.3424 | 89.276
|  |  |  | 22 | 64.6 | 0.0011416 | 2.2282 | 13.6678 | 86.3322 | 2.3042 | 10.724 | 89.276 | 2.9438 | 1.3617 | 89.4144
D | 1 | 149.7 | 149.7 | 23 | 64.5 | 0.0011398 | 2.2317 | 13.5339 | 86.4661 | 2.3078 | 10.5856 | 89.4144 | 2.9483 | 1.3802 | 89.5532
| 2 | 149.7 |  | 24 | 64.4 | 0.001138 | 2.2352 | 13.3997 | 86.6003 | 2.3114 | 10.4468 | 89.5532 | 2.9529 | 1.3979 | 89.6925
|  |  |  | 25 | 64.3 | 0.0011363 | 2.2386 | 13.265 | 86.735 | 2.315 | 10.3075 | 89.6925 | 2.9575 | 1.415 | 89.8322
PARAMETRI |  |  |  | 26 | 64.2 | 0.0011345 | 2.2421 | 13.1299 | 86.8701 | 2.3186 | 10.1678 | 89.8322 | 2.9621 | 1.4314 | 89.8322
|  |  |  | 27 | 64.2 | 0.0011345 | 2.2421 | 13.1299 | 86.8701 | 2.3186 | 10.1678 | 89.8322 | 2.9621 | 1.4472 | 89.9724
C1 | 80.1094 |  |  | 28 | 64.1 | 0.0011327 | 2.2456 | 12.9943 | 87.0057 | 2.3222 | 10.0276 | 89.9724 | 2.9667 | 1.4624 | 90.113
k | 6.8638 |  |  | 29 | 64 | 0.001131 | 2.2491 | 12.8584 | 87.1416 | 2.3258 | 9.887 | 90.113 | 2.9714 | 1.4771 | 90.254
CDI | 181.8429 |  |  | 30 | 63.9 | 0.0011292 | 2.2526 | 12.722 | 87.278 | 2.3295 | 9.746 | 90.254 | 2.976 | 1.4914 | 90.3954
|  |  |  | 31 | 63.8 | 0.0011274 | 2.2562 | 12.5852 | 87.4148 | 2.3331 | 9.6046 | 90.3954 | 2.9807 | 1.5051 | 90.3954
|  |  |  | 32 | 63.8 | 0.0011274 | 2.2562 | 12.5852 | 87.4148 | 2.3331 | 9.6046 | 90.3954 | 2.9807 | 1.5185 | 90.5373
|  |  |  | 33 | 63.7 | 0.0011257 | 2.2597 | 12.448 | 87.552 | 2.3368 | 9.4627 | 90.5373 | 2.9853 | 1.5315 | 90.6797
|  |  |  | 34 | 63.6 | 0.0011239 | 2.2633 | 12.3103 | 87.6897 | 2.3404 | 9.3203 | 90.6797 | 2.99 | 1.5441 | 90.6797
|  |  |  | 35 | 63.6 | 0.0011239 | 2.2633 | 12.3103 | 87.6897 | 2.3404 | 9.3203 | 90.6797 | 2.99 | 1.5563 | 90.8225
|  |  |  | 36 | 63.5 | 0.0011221 | 2.2668 | 12.1722 | 87.8278 | 2.3441 | 9.1775 | 90.8225 | 2.9948 | 1.5682 | 90.9658
|  |  |  | 37 | 63.4 | 0.0011204 | 2.2704 | 12.0337 | 87.9663 | 2.3478 | 9.0342 | 90.9658 | 2.9995 | 1.5798 | 90.9658
|  |  |  | 38 | 63.4 | 0.0011204 | 2.2704 | 12.0337 | 87.9663 | 2.3478 | 9.0342 | 90.9658 | 2.9995 | 1.5911 | 91.1095
|  |  |  | 39 | 63.3 | 0.0011186 | 2.274 | 11.8948 | 88.1052 | 2.3515 | 8.8905 | 91.1095 | 3.0042 | 1.6021 | 91.1095
|  |  |  | 40 | 63.3 | 0.0011186 | 2.274 | 11.8948 | 88.1052 | 2.3515 | 8.8905 | 91.1095 | 3.0042 | 1.6128 | 91.2536
|  |  |  | 41 | 63.2 | 0.0011168 | 2.2776 | 11.7553 | 88.2447 | 2.3553 | 8.7464 | 91.2536 | 3.009 | 1.6232 | 91.2536
|  |  |  | 42 | 63.2 | 0.0011168 | 2.2776 | 11.7553 | 88.2447 | 2.3553 | 8.7464 | 91.2536 | 3.009 | 1.6335 | 91.3982
|  |  |  | 43 | 63.1 | 0.0011151 | 2.2812 | 11.6155 | 88.3845 | 2.359 | 8.6018 | 91.3982 | 3.0137 | 1.6435 | 91.3982
|  |  |  | 44 | 63.1 | 0.0011151 | 2.2812 | 11.6155 | 88.3845 | 2.359 | 8.6018 | 91.3982 | 3.0137 | 1.6532 | 91.5433
|  |  |  | 45 | 63 | 0.0011133 | 2.2848 | 11.4752 | 88.5248 | 2.3627 | 8.4567 | 91.5433 | 3.0185 | 1.6628 | 91.5433
|  |  |  | 46 | 63 | 0.0011133 | 2.2848 | 11.4752 | 88.5248 | 2.3627 | 8.4567 | 91.5433 | 3.0185 | 1.6721 | 91.6889
|  |  |  | 47 | 62.9 | 0.0011115 | 2.2885 | 11.3345 | 88.6655 | 2.3665 | 8.3111 | 91.6889 | 3.0233 | 1.6812 | 91.6889
|  |  |  | 48 | 62.9 | 0.0011115 | 2.2885 | 11.3345 | 88.6655 | 2.3665 | 8.3111 | 91.6889 | 3.0233 | 1.6902 | 91.8349
|  |  |  | 49 | 62.8 | 0.0011098 | 2.2921 | 11.1933 | 88.8067 | 2.3703 | 8.1651 | 91.8349 | 3.0281 | 1.699 | 91.8349
|  |  |  | 50 | 62.8 | 0.0011098 | 2.2921 | 11.1933 | 88.8067 | 2.3703 | 8.1651 | 91.8349 | 3.0281 | 1.7076 | 91.9813
|  |  |  | 51 | 62.7 | 0.001108 | 2.2958 | 11.0516 | 88.9484 | 2.374 | 8.0187 | 91.9813 | 3.033 | 1.716 | 91.9813
|  |  |  | 52 | 62.7 | 0.001108 | 2.2958 | 11.0516 | 88.9484 | 2.374 | 8.0187 | 91.9813 | 3.033 | 1.7243 | 91.9813
|  |  |  | 53 | 62.7 | 0.001108 | 2.2958 | 11.0516 | 88.9484 | 2.374 | 8.0187 | 91.9813 | 3.033 | 1.7324 | 92.1283
|  |  |  | 54 | 62.6 | 0.0011062 | 2.2994 | 10.9095 | 89.0905 | 2.3778 | 7.8717 | 92.1283 | 3.0378 | 1.7404 | 92.1283
|  |  |  | 55 | 62.6 | 0.0011062 | 2.2994 | 10.9095 | 89.0905 | 2.3778 | 7.8717 | 92.1283 | 3.0378 | 1.7482 | 92.2757
|  |  |  | 56 | 62.5 | 0.0011045 | 2.3031 | 10.767 | 89.233 | 2.3816 | 7.7243 | 92.2757 | 3.0427 | 1.7559 | 92.2757
|  |  |  | 57 | 62.5 | 0.0011045 | 2.3031 | 10.767 | 89.233 | 2.3816 | 7.7243 | 92.2757 | 3.0427 | 1.7634 | 92.2757
|  |  |  | 58 | 62.5 | 0.0011045 | 2.3031 | 10.767 | 89.233 | 2.3816 | 7.7243 | 92.2757 | 3.0427 | 1.7709 | 92.4235
|  |  |  | 59 | 62.4 | 0.0011027 | 2.3068 | 10.624 | 89.376 | 2.3855 | 7.5765 | 92.4235 | 3.0475 | 1.7782 | 92.4235
|  |  |  | 60 | 62.4 | 0.0011027 | 2.3068 | 10.624 | 89.376 | 2.3855 | 7.5765 | 92.4235 | 3.0475 | 1.7853 | 92.4235
|  |  |  | 61 | 62.4 | 0.0011027 | 2.3068 | 10.624 | 89.376 | 2.3855 | 7.5765 | 92.4235 | 3.0475 | 1.7924 | 92.5719
|  |  |  | 62 | 62.3 | 0.0011009 | 2.3105 | 10.4805 | 89.5195 | 2.3893 | 7.4281 | 92.5719 | 3.0524 | 1.7993 | 92.5719
|  |  |  | 63 | 62.3 | 0.0011009 | 2.3105 | 10.4805 | 89.5195 | 2.3893 | 7.4281 | 92.5719 | 3.0524 | 1.8062 | 92.5719
|  |  |  | 64 | 62.3 | 0.0011009 | 2.3105 | 10.4805 | 89.5195 | 2.3893 | 7.4281 | 92.5719 | 3.0524 | 1.8129 | 92.7207
|  |  |  | 65 | 62.2 | 0.0010992 | 2.3142 | 10.3366 | 89.6634 | 2.3931 | 7.2793 | 92.7207 | 3.0573 | 1.8195 | 92.7207
|  |  |  | 66 | 62.2 | 0.0010992 | 2.3142 | 10.3366 | 89.6634 | 2.3931 | 7.2793 | 92.7207 | 3.0573 | 1.8261 | 92.7207
|  |  |  | 67 | 62.2 | 0.0010992 | 2.3142 | 10.3366 | 89.6634 | 2.3931 | 7.2793 | 92.7207 | 3.0573 | 1.8325 | 92.87
|  |  |  | 68 | 62.1 | 0.0010974 | 2.3179 | 10.1922 | 89.8078 | 2.397 | 7.13 | 92.87 | 3.0623 | 1.8388 | 92.87
|  |  |  | 69 | 62.1 | 0.0010974 | 2.3179 | 10.1922 | 89.8078 | 2.397 | 7.13 | 92.87 | 3.0623 | 1.8451 | 92.87
|  |  |  | 70 | 62.1 | 0.0010974 | 2.3179 | 10.1922 | 89.8078 | 2.397 | 7.13 | 92.87 | 3.0623 | 1.8513 | 93.0198
|  |  |  | 71 | 62 | 0.0010956 | 2.3217 | 10.0474 | 89.9526 | 2.4008 | 6.9802 | 93.0198 | 3.0672 | 1.8573 | 93.0198
|  |  |  | 72 | 62 | 0.0010956 | 2.3217 | 10.0474 | 89.9526 | 2.4008 | 6.9802 | 93.0198 | 3.0672 | 1.8633 | 93.0198
|  |  |  | 73 | 62 | 0.0010956 | 2.3217 | 10.0474 | 89.9526 | 2.4008 | 6.9802 | 93.0198 | 3.0672 | 1.8692 | 93.0198
|  |  |  | 74 | 62 | 0.0010956 | 2.3217 | 10.0474 | 89.9526 | 2.4008 | 6.9802 | 93.0198 | 3.0672 | 1.8751 | 93.1701
|  |  |  | 75 | 61.9 | 0.0010939 | 2.3254 | 9.9021 | 90.0979 | 2.4047 | 6.8299 | 93.1701 | 3.0722 | 1.8808 | 93.1701
|  |  |  | 76 | 61.9 | 0.0010939 | 2.3254 | 9.9021 | 90.0979 | 2.4047 | 6.8299 | 93.1701 | 3.0722 | 1.8865 | 93.1701
|  |  |  | 77 | 61.9 | 0.0010939 | 2.3254 | 9.9021 | 90.0979 | 2.4047 | 6.8299 | 93.1701 | 3.0722 | 1.8921 | 93.1701
|  |  |  | 78 | 61.9 | 0.0010939 | 2.3254 | 9.9021 | 90.0979 | 2.4047 | 6.8299 | 93.1701 | 3.0722 | 1.8976 | 93.3209
|  |  |  | 79 | 61.8 | 0.0010921 | 2.3292 | 9.7563 | 90.2437 | 2.4086 | 6.6791 | 93.3209 | 3.0771 | 1.9031 | 93.3209
|  |  |  | 80 | 61.8 | 0.0010921 | 2.3292 | 9.7563 | 90.2437 | 2.4086 | 6.6791 | 93.3209 | 3.0771 | 1.9085 | 93.3209
|  |  |  | 81 | 61.8 | 0.0010921 | 2.3292 | 9.7563 | 90.2437 | 2.4086 | 6.6791 | 93.3209 | 3.0771 | 1.9138 | 93.3209
|  |  |  | 82 | 61.8 | 0.0010921 | 2.3292 | 9.7563 | 90.2437 | 2.4086 | 6.6791 | 93.3209 | 3.0771 | 1.9191 | 93.4721
|  |  |  | 83 | 61.7 | 0.0010903 | 2.333 | 9.61 | 90.39 | 2.4125 | 6.5279 | 93.4721 | 3.0821 | 1.9243 | 93.4721
|  |  |  | 84 | 61.7 | 0.0010903 | 2.333 | 9.61 | 90.39 | 2.4125 | 6.5279 | 93.4721 | 3.0821 | 1.9294 | 93.4721
|  |  |  | 85 | 61.7 | 0.0010903 | 2.333 | 9.61 | 90.39 | 2.4125 | 6.5279 | 93.4721 | 3.0821 | 1.9345 | 93.4721
|  |  |  | 86 | 61.7 | 0.0010903 | 2.333 | 9.61 | 90.39 | 2.4125 | 6.5279 | 93.4721 | 3.0821 | 1.9395 | 93.6238
|  |  |  | 87 | 61.6 | 0.0010886 | 2.3368 | 9.4633 | 90.5367 | 2.4164 | 6.3762 | 93.6238 | 3.0871 | 1.9445 | 93.6238
|  |  |  | 88 | 61.6 | 0.0010886 | 2.3368 | 9.4633 | 90.5367 | 2.4164 | 6.3762 | 93.6238 | 3.0871 | 1.9494 | 93.6238
|  |  |  | 89 | 61.6 | 0.0010886 | 2.3368 | 9.4633 | 90.5367 | 2.4164 | 6.3762 | 93.6238 | 3.0871 | 1.9542 | 93.6238
|  |  |  | 90 | 61.6 | 0.0010886 | 2.3368 | 9.4633 | 90.5367 | 2.4164 | 6.3762 | 93.6238 | 3.0871 | 1.959 | 93.6238
|  |  |  | 91 | 61.6 | 0.0010886 | 2.3368 | 9.4633 | 90.5367 | 2.4164 | 6.3762 | 93.6238 | 3.0871 | 1.9638 | 93.7761
|  |  |  | 92 | 61.5 | 0.0010868 | 2.3406 | 9.3161 | 90.6839 | 2.4204 | 6.2239 | 93.7761 | 3.0921 | 1.9685 | 93.7761
|  |  |  | 93 | 61.5 | 0.0010868 | 2.3406 | 9.3161 | 90.6839 | 2.4204 | 6.2239 | 93.7761 | 3.0921 | 1.9731 | 93.7761
|  |  |  | 94 | 61.5 | 0.0010868 | 2.3406 | 9.3161 | 90.6839 | 2.4204 | 6.2239 | 93.7761 | 3.0921 | 1.9777 | 93.7761
|  |  |  | 95 | 61.5 | 0.0010868 | 2.3406 | 9.3161 | 90.6839 | 2.4204 | 6.2239 | 93.7761 | 3.0921 | 1.9823 | 93.7761
|  |  |  | 96 | 61.5 | 0.0010868 | 2.3406 | 9.3161 | 90.6839 | 2.4204 | 6.2239 | 93.7761 | 3.0921 | 1.9868 | 93.9288
|  |  |  | 97 | 61.4 | 0.001085 | 2.3444 | 9.1684 | 90.8316 | 2.4243 | 6.0712 | 93.9288 | 3.0972 | 1.9912 | 93.9288
|  |  |  | 98 | 61.4 | 0.001085 | 2.3444 | 9.1684 | 90.8316 | 2.4243 | 6.0712 | 93.9288 | 3.0972 | 1.9956 | 93.9288
|  |  |  | 99 | 61.4 | 0.001085 | 2.3444 | 9.1684 | 90.8316 | 2.4243 | 6.0712 | 93.9288 | 3.0972 | 2 | 93.9288
|  |  |  | 100 | 61.4 | 0.001085 | 2.3444 | 9.1684 | 90.8316 | 2.4243 | 6.0712 | 93.9288 | 3.0972 | 2.0043 | 93.9288
|  |  |  | 101 | 61.4 | 0.001085 | 2.3444 | 9.1684 | 90.8316 | 2.4243 | 6.0712 | 93.9288 | 3.0972 | 2.0086 | 94.082
|  |  |  | 102 | 61.3 | 0.0010833 | 2.3482 | 9.0202 | 90.9798 | 2.4283 | 5.918 | 94.082 | 3.1022 | 2.0128 | 94.082
|  |  |  | 103 | 61.3 | 0.0010833 | 2.3482 | 9.0202 | 90.9798 | 2.4283 | 5.918 | 94.082 | 3.1022 | 2.017 | 94.082
|  |  |  | 104 | 61.3 | 0.0010833 | 2.3482 | 9.0202 | 90.9798 | 2.4283 | 5.918 | 94.082 | 3.1022 | 2.0212 | 94.082
|  |  |  | 105 | 61.3 | 0.0010833 | 2.3482 | 9.0202 | 90.9798 | 2.4283 | 5.918 | 94.082 | 3.1022 | 2.0253 | 94.082
|  |  |  | 106 | 61.3 | 0.0010833 | 2.3482 | 9.0202 | 90.9798 | 2.4283 | 5.918 | 94.082 | 3.1022 | 2.0294 | 94.082
|  |  |  | 107 | 61.3 | 0.0010833 | 2.3482 | 9.0202 | 90.9798 | 2.4283 | 5.918 | 94.082 | 3.1022 | 2.0334 | 94.2358
|  |  |  | 108 | 61.2 | 0.0010815 | 2.352 | 8.8715 | 91.1285 | 2.4322 | 5.7642 | 94.2358 | 3.1073 | 2.0374 | 94.2358
|  |  |  | 109 | 61.2 | 0.0010815 | 2.352 | 8.8715 | 91.1285 | 2.4322 | 5.7642 | 94.2358 | 3.1073 | 2.0414 | 94.2358
|  |  |  | 110 | 61.2 | 0.0010815 | 2.352 | 8.8715 | 91.1285 | 2.4322 | 5.7642 | 94.2358 | 3.1073 | 2.0453 | 94.2358
|  |  |  | 111 | 61.2 | 0.0010815 | 2.352 | 8.8715 | 91.1285 | 2.4322 | 5.7642 | 94.2358 | 3.1073 | 2.0492 | 94.2358
|  |  |  | 112 | 61.2 | 0.0010815 | 2.352 | 8.8715 | 91.1285 | 2.4322 | 5.7642 | 94.2358 | 3.1073 | 2.0531 | 94.2358
|  |  |  | 113 | 61.2 | 0.0010815 | 2.352 | 8.8715 | 91.1285 | 2.4322 | 5.7642 | 94.2358 | 3.1073 | 2.0569 | 94.39
|  |  |  | 114 | 61.1 | 0.0010797 | 2.3559 | 8.7224 | 91.2776 | 2.4362 | 5.61 | 94.39 | 3.1124 | 2.0607 | 94.39
|  |  |  | 115 | 61.1 | 0.0010797 | 2.3559 | 8.7224 | 91.2776 | 2.4362 | 5.61 | 94.39 | 3.1124 | 2.0645 | 94.39
|  |  |  | 116 | 61.1 | 0.0010797 | 2.3559 | 8.7224 | 91.2776 | 2.4362 | 5.61 | 94.39 | 3.1124 | 2.0682 | 94.39
|  |  |  | 117 | 61.1 | 0.0010797 | 2.3559 | 8.7224 | 91.2776 | 2.4362 | 5.61 | 94.39 | 3.1124 | 2.0719 | 94.39
|  |  |  | 118 | 61.1 | 0.0010797 | 2.3559 | 8.7224 | 91.2776 | 2.4362 | 5.61 | 94.39 | 3.1124 | 2.0755 | 94.39
|  |  |  | 119 | 61.1 | 0.0010797 | 2.3559 | 8.7224 | 91.2776 | 2.4362 | 5.61 | 94.39 | 3.1124 | 2.0792 | 94.39
|  |  |  | 120 | 61.1 | 0.0010797 | 2.3559 | 8.7224 | 91.2776 | 2.4362 | 5.61 | 94.39 | 3.1124 | 2.0828 | 94.5447
|  |  |  | 121 | 61 | 0.001078 | 2.3597 | 8.5728 | 91.4272 | 2.4402 | 5.4553 | 94.5447 | 3.1175 | 2.0864 | 94.5447
|  |  |  | 122 | 61 | 0.001078 | 2.3597 | 8.5728 | 91.4272 | 2.4402 | 5.4553 | 94.5447 | 3.1175 | 2.0899 | 94.5447
|  |  |  | 123 | 61 | 0.001078 | 2.3597 | 8.5728 | 91.4272 | 2.4402 | 5.4553 | 94.5447 | 3.1175 | 2.0934 | 94.5447
|  |  |  | 124 | 61 | 0.001078 | 2.3597 | 8.5728 | 91.4272 | 2.4402 | 5.4553 | 94.5447 | 3.1175 | 2.0969 | 94.5447
|  |  |  | 125 | 61 | 0.001078 | 2.3597 | 8.5728 | 91.4272 | 2.4402 | 5.4553 | 94.5447 | 3.1175 | 2.1004 | 94.5447
|  |  |  | 126 | 61 | 0.001078 | 2.3597 | 8.5728 | 91.4272 | 2.4402 | 5.4553 | 94.5447 | 3.1175 | 2.1038 | 94.5447
|  |  |  | 127 | 61 | 0.001078 | 2.3597 | 8.5728 | 91.4272 | 2.4402 | 5.4553 | 94.5447 | 3.1175 | 2.1072 | 94.7
|  |  |  | 128 | 60.9 | 0.0010762 | 2.3636 | 8.4226 | 91.5774 | 2.4442 | 5.3 | 94.7 | 3.1226 | 2.1106 | 94.7
|  |  |  | 129 | 60.9 | 0.0010762 | 2.3636 | 8.4226 | 91.5774 | 2.4442 | 5.3 | 94.7 | 3.1226 | 2.1139 | 94.7
|  |  |  | 130 | 60.9 | 0.0010762 | 2.3636 | 8.4226 | 91.5774 | 2.4442 | 5.3 | 94.7 | 3.1226 | 2.1173 | 94.7
|  |  |  | 131 | 60.9 | 0.0010762 | 2.3636 | 8.4226 | 91.5774 | 2.4442 | 5.3 | 94.7 | 3.1226 | 2.1206 | 94.7
|  |  |  | 132 | 60.9 | 0.0010762 | 2.3636 | 8.4226 | 91.5774 | 2.4442 | 5.3 | 94.7 | 3.1226 | 2.1239 | 94.7
|  |  |  | 133 | 60.9 | 0.0010762 | 2.3636 | 8.4226 | 91.5774 | 2.4442 | 5.3 | 94.7 | 3.1226 | 2.1271 | 94.7
|  |  |  | 134 | 60.9 | 0.0010762 | 2.3636 | 8.4226 | 91.5774 | 2.4442 | 5.3 | 94.7 | 3.1226 | 2.1303 | 94.8557
|  |  |  | 135 | 60.8 | 0.0010744 | 2.3675 | 8.272 | 91.728 | 2.4482 | 5.1443 | 94.8557 | 3.1277 | 2.1335 | 94.8557
|  |  |  | 136 | 60.8 | 0.0010744 | 2.3675 | 8.272 | 91.728 | 2.4482 | 5.1443 | 94.8557 | 3.1277 | 2.1367 | 94.8557
|  |  |  | 137 | 60.8 | 0.0010744 | 2.3675 | 8.272 | 91.728 | 2.4482 | 5.1443 | 94.8557 | 3.1277 | 2.1399 | 94.8557
|  |  |  | 138 | 60.8 | 0.0010744 | 2.3675 | 8.272 | 91.728 | 2.4482 | 5.1443 | 94.8557 | 3.1277 | 2.143 | 94.8557
|  |  |  | 139 | 60.8 | 0.0010744 | 2.3675 | 8.272 | 91.728 | 2.4482 | 5.1443 | 94.8557 | 3.1277 | 2.1461 | 94.8557
|  |  |  | 140 | 60.8 | 0.0010744 | 2.3675 | 8.272 | 91.728 | 2.4482 | 5.1443 | 94.8557 | 3.1277 | 2.1492 | 94.8557
|  |  |  | 141 | 60.8 | 0.0010744 | 2.3675 | 8.272 | 91.728 | 2.4482 | 5.1443 | 94.8557 | 3.1277 | 2.1523 | 94.8557
|  |  |  | 142 | 60.8 | 0.0010744 | 2.3675 | 8.272 | 91.728 | 2.4482 | 5.1443 | 94.8557 | 3.1277 | 2.1553 | 95.012
|  |  |  | 143 | 60.7 | 0.0010727 | 2.3714 | 8.1209 | 91.8791 | 2.4523 | 4.988 | 95.012 | 3.1329 | 2.1584 | 95.012
|  |  |  | 144 | 60.7 | 0.0010727 | 2.3714 | 8.1209 | 91.8791 | 2.4523 | 4.988 | 95.012 | 3.1329 | 2.1614 | 95.012
|  |  |  | 145 | 60.7 | 0.0010727 | 2.3714 | 8.1209 | 91.8791 | 2.4523 | 4.988 | 95.012 | 3.1329 | 2.1644 | 95.012
|  |  |  | 146 | 60.7 | 0.0010727 | 2.3714 | 8.1209 | 91.8791 | 2.4523 | 4.988 | 95.012 | 3.1329 | 2.1673 | 95.012
|  |  |  | 147 | 60.7 | 0.0010727 | 2.3714 | 8.1209 | 91.8791 | 2.4523 | 4.988 | 95.012 | 3.1329 | 2.1703 | 95.012
|  |  |  | 148 | 60.7 | 0.0010727 | 2.3714 | 8.1209 | 91.8791 | 2.4523 | 4.988 | 95.012 | 3.1329 | 2.1732 | 95.012
|  |  |  | 149 | 60.7 | 0.0010727 | 2.3714 | 8.1209 | 91.8791 | 2.4523 | 4.988 | 95.012 | 3.1329 | 2.1761 | 95.012
|  |  |  | 150 | 60.7 | 0.0010727 | 2.3714 | 8.1209 | 91.8791 | 2.4523 | 4.988 | 95.012 | 3.1329 | 2.179 | 95.012
|  |  |  | 151 | 60.7 | 0.0010727 | 2.3714 | 8.1209 | 91.8791 | 2.4523 | 4.988 | 95.012 | 3.1329 | 2.1818 | 95.1688
|  |  |  | 152 | 60.6 | 0.0010709 | 2.3753 | 7.9693 | 92.0307 | 2.4563 | 4.8312 | 95.1688 | 3.1381 | 2.1847 | 95.1688
|  |  |  | 153 | 60.6 | 0.0010709 | 2.3753 | 7.9693 | 92.0307 | 2.4563 | 4.8312 | 95.1688 | 3.1381 | 2.1875 | 95.1688
|  |  |  | 154 | 60.6 | 0.0010709 | 2.3753 | 7.9693 | 92.0307 | 2.4563 | 4.8312 | 95.1688 | 3.1381 | 2.1903 | 95.1688
|  |  |  | 155 | 60.6 | 0.0010709 | 2.3753 | 7.9693 | 92.0307 | 2.4563 | 4.8312 | 95.1688 | 3.1381 | 2.1931 | 95.1688
|  |  |  | 156 | 60.6 | 0.0010709 | 2.3753 | 7.9693 | 92.0307 | 2.4563 | 4.8312 | 95.1688 | 3.1381 | 2.1959 | 95.1688
|  |  |  | 157 | 60.6 | 0.0010709 | 2.3753 | 7.9693 | 92.0307 | 2.4563 | 4.8312 | 95.1688 | 3.1381 | 2.1987 | 95.1688
|  |  |  | 158 | 60.6 | 0.0010709 | 2.3753 | 7.9693 | 92.0307 | 2.4563 | 4.8312 | 95.1688 | 3.1381 | 2.2014 | 95.1688
|  |  |  | 159 | 60.6 | 0.0010709 | 2.3753 | 7.9693 | 92.0307 | 2.4563 | 4.8312 | 95.1688 | 3.1381 | 2.2041 | 95.1688
|  |  |  | 160 | 60.6 | 0.0010709 | 2.3753 | 7.9693 | 92.0307 | 2.4563 | 4.8312 | 95.1688 | 3.1381 | 2.2068 | 95.3261
|  |  |  | 161 | 60.5 | 0.0010691 | 2.3792 | 7.8172 | 92.1828 | 2.4604 | 4.6739 | 95.3261 | 3.1433 | 2.2095 | 95.3261
|  |  |  | 162 | 60.5 | 0.0010691 | 2.3792 | 7.8172 | 92.1828 | 2.4604 | 4.6739 | 95.3261 | 3.1433 | 2.2122 | 95.3261
|  |  |  | 163 | 60.5 | 0.0010691 | 2.3792 | 7.8172 | 92.1828 | 2.4604 | 4.6739 | 95.3261 | 3.1433 | 2.2148 | 95.3261
|  |  |  | 164 | 60.5 | 0.0010691 | 2.3792 | 7.8172 | 92.1828 | 2.4604 | 4.6739 | 95.3261 | 3.1433 | 2.2175 | 95.3261
|  |  |  | 165 | 60.5 | 0.0010691 | 2.3792 | 7.8172 | 92.1828 | 2.4604 | 4.6739 | 95.3261 | 3.1433 | 2.2201 | 95.3261
|  |  |  | 166 | 60.5 | 0.0010691 | 2.3792 | 7.8172 | 92.1828 | 2.4604 | 4.6739 | 95.3261 | 3.1433 | 2.2227 | 95.3261
|  |  |  | 167 | 60.5 | 0.0010691 | 2.3792 | 7.8172 | 92.1828 | 2.4604 | 4.6739 | 95.3261 | 3.1433 | 2.2253 | 95.3261
|  |  |  | 168 | 60.5 | 0.0010691 | 2.3792 | 7.8172 | 92.1828 | 2.4604 | 4.6739 | 95.3261 | 3.1433 | 2.2279 | 95.3261
|  |  |  | 169 | 60.5 | 0.0010691 | 2.3792 | 7.8172 | 92.1828 | 2.4604 | 4.6739 | 95.3261 | 3.1433 | 2.2304 | 95.3261
|  |  |  | 170 | 60.5 | 0.0010691 | 2.3792 | 7.8172 | 92.1828 | 2.4604 | 4.6739 | 95.3261 | 3.1433 | 2.233 | 95.4839
|  |  |  | 171 | 60.4 | 0.0010674 | 2.3832 | 7.6645 | 92.3355 | 2.4644 | 4.5161 | 95.4839 | 3.1485 | 2.2355 | 95.4839
|  |  |  | 172 | 60.4 | 0.0010674 | 2.3832 | 7.6645 | 92.3355 | 2.4644 | 4.5161 | 95.4839 | 3.1485 | 2.238 | 95.4839
|  |  |  | 173 | 60.4 | 0.0010674 | 2.3832 | 7.6645 | 92.3355 | 2.4644 | 4.5161 | 95.4839 | 3.1485 | 2.2405 | 95.4839
|  |  |  | 174 | 60.4 | 0.0010674 | 2.3832 | 7.6645 | 92.3355 | 2.4644 | 4.5161 | 95.4839 | 3.1485 | 2.243 | 95.4839
|  |  |  | 175 | 60.4 | 0.0010674 | 2.3832 | 7.6645 | 92.3355 | 2.4644 | 4.5161 | 95.4839 | 3.1485 | 2.2455 | 95.4839
|  |  |  | 176 | 60.4 | 0.0010674 | 2.3832 | 7.6645 | 92.3355 | 2.4644 | 4.5161 | 95.4839 | 3.1485 | 2.248 | 95.4839
|  |  |  | 177 | 60.4 | 0.0010674 | 2.3832 | 7.6645 | 92.3355 | 2.4644 | 4.5161 | 95.4839 | 3.1485 | 2.2504 | 95.4839
|  |  |  | 178 | 60.4 | 0.0010674 | 2.3832 | 7.6645 | 92.3355 | 2.4644 | 4.5161 | 95.4839 | 3.1485 | 2.2529 | 95.4839
|  |  |  | 179 | 60.4 | 0.0010674 | 2.3832 | 7.6645 | 92.3355 | 2.4644 | 4.5161 | 95.4839 | 3.1485 | 2.2553 | 95.4839
|  |  |  | 180 | 60.4 | 0.0010674 | 2.3832 | 7.6645 | 92.3355 | 2.4644 | 4.5161 | 95.4839 | 3.1485 | 2.2577 | 95.4839
|  |  |  | 181 | 60.4 | 0.0010674 | 2.3832 | 7.6645 | 92.3355 | 2.4644 | 4.5161 | 95.4839 | 3.1485 | 2.2601 | 95.4839
|  |  |  | 182 | 60.4 | 0.0010674 | 2.3832 | 7.6645 | 92.3355 | 2.4644 | 4.5161 | 95.4839 | 3.1485 | 2.2625 | 95.6423
|  |  |  | 183 | 60.3 | 0.0010656 | 2.3871 | 7.5114 | 92.4886 | 2.4685 | 4.3577 | 95.6423 | 3.1537 | 2.2648 | 95.6423
|  |  |  | 184 | 60.3 | 0.0010656 | 2.3871 | 7.5114 | 92.4886 | 2.4685 | 4.3577 | 95.6423 | 3.1537 | 2.2672 | 95.6423
|  |  |  | 185 | 60.3 | 0.0010656 | 2.3871 | 7.5114 | 92.4886 | 2.4685 | 4.3577 | 95.6423 | 3.1537 | 2.2695 | 95.6423
|  |  |  | 186 | 60.3 | 0.0010656 | 2.3871 | 7.5114 | 92.4886 | 2.4685 | 4.3577 | 95.6423 | 3.1537 | 2.2718 | 95.6423
|  |  |  | 187 | 60.3 | 0.0010656 | 2.3871 | 7.5114 | 92.4886 | 2.4685 | 4.3577 | 95.6423 | 3.1537 | 2.2742 | 95.6423
|  |  |  | 188 | 60.3 | 0.0010656 | 2.3871 | 7.5114 | 92.4886 | 2.4685 | 4.3577 | 95.6423 | 3.1537 | 2.2765 | 95.6423
|  |  |  | 189 | 60.3 | 0.0010656 | 2.3871 | 7.5114 | 92.4886 | 2.4685 | 4.3577 | 95.6423 | 3.1537 | 2.2788 | 95.6423
|  |  |  | 190 | 60.3 | 0.0010656 | 2.3871 | 7.5114 | 92.4886 | 2.4685 | 4.3577 | 95.6423 | 3.1537 | 2.281 | 95.6423
|  |  |  | 191 | 60.3 | 0.0010656 | 2.3871 | 7.5114 | 92.4886 | 2.4685 | 4.3577 | 95.6423 | 3.1537 | 2.2833 | 95.6423
|  |  |  | 192 | 60.3 | 0.0010656 | 2.3871 | 7.5114 | 92.4886 | 2.4685 | 4.3577 | 95.6423 | 3.1537 | 2.2856 | 95.6423
|  |  |  | 193 | 60.3 | 0.0010656 | 2.3871 | 7.5114 | 92.4886 | 2.4685 | 4.3577 | 95.6423 | 3.1537 | 2.2878 | 95.6423
|  |  |  | 194 | 60.3 | 0.0010656 | 2.3871 | 7.5114 | 92.4886 | 2.4685 | 4.3577 | 95.6423 | 3.1537 | 2.29 | 95.8011
|  |  |  | 195 | 60.2 | 0.0010638 | 2.3911 | 7.3578 | 92.6422 | 2.4726 | 4.1989 | 95.8011 | 3.1589 | 2.2923 | 95.8011
|  |  |  | 196 | 60.2 | 0.0010638 | 2.3911 | 7.3578 | 92.6422 | 2.4726 | 4.1989 | 95.8011 | 3.1589 | 2.2945 | 95.8011
|  |  |  | 197 | 60.2 | 0.0010638 | 2.3911 | 7.3578 | 92.6422 | 2.4726 | 4.1989 | 95.8011 | 3.1589 | 2.2967 | 95.8011
|  |  |  | 198 | 60.2 | 0.0010638 | 2.3911 | 7.3578 | 92.6422 | 2.4726 | 4.1989 | 95.8011 | 3.1589 | 2.2989 | 95.8011
|  |  |  | 199 | 60.2 | 0.0010638 | 2.3911 | 7.3578 | 92.6422 | 2.4726 | 4.1989 | 95.8011 | 3.1589 | 2.301 | 95.8011
|  |  |  | 200 | 60.2 | 0.0010638 | 2.3911 | 7.3578 | 92.6422 | 2.4726 | 4.1989 | 95.8011 | 3.1589 | 2.3032 | 95.8011
|  |  |  | 201 | 60.2 | 0.0010638 | 2.3911 | 7.3578 | 92.6422 | 2.4726 | 4.1989 | 95.8011 | 3.1589 | 2.3054 | 95.8011
|  |  |  | 202 | 60.2 | 0.0010638 | 2.3911 | 7.3578 | 92.6422 | 2.4726 | 4.1989 | 95.8011 | 3.1589 | 2.3075 | 95.8011
|  |  |  | 203 | 60.2 | 0.0010638 | 2.3911 | 7.3578 | 92.6422 | 2.4726 | 4.1989 | 95.8011 | 3.1589 | 2.3096 | 95.8011
|  |  |  | 204 | 60.2 | 0.0010638 | 2.3911 | 7.3578 | 92.6422 | 2.4726 | 4.1989 | 95.8011 | 3.1589 | 2.3118 | 95.8011
|  |  |  | 205 | 60.2 | 0.0010638 | 2.3911 | 7.3578 | 92.6422 | 2.4726 | 4.1989 | 95.8011 | 3.1589 | 2.3139 | 95.8011
|  |  |  | 206 | 60.2 | 0.0010638 | 2.3911 | 7.3578 | 92.6422 | 2.4726 | 4.1989 | 95.8011 | 3.1589 | 2.316 | 95.8011
|  |  |  | 207 | 60.2 | 0.0010638 | 2.3911 | 7.3578 | 92.6422 | 2.4726 | 4.1989 | 95.8011 | 3.1589 | 2.3181 | 95.9605
|  |  |  | 208 | 60.1 | 0.0010621 | 2.3951 | 7.2036 | 92.7964 | 2.4767 | 4.0395 | 95.9605 | 3.1642 | 2.3201 | 95.9605
|  |  |  | 209 | 60.1 | 0.0010621 | 2.3951 | 7.2036 | 92.7964 | 2.4767 | 4.0395 | 95.9605 | 3.1642 | 2.3222 | 95.9605
|  |  |  | 210 | 60.1 | 0.0010621 | 2.3951 | 7.2036 | 92.7964 | 2.4767 | 4.0395 | 95.9605 | 3.1642 | 2.3243 | 95.9605
|  |  |  | 211 | 60.1 | 0.0010621 | 2.3951 | 7.2036 | 92.7964 | 2.4767 | 4.0395 | 95.9605 | 3.1642 | 2.3263 | 95.9605
|  |  |  | 212 | 60.1 | 0.0010621 | 2.3951 | 7.2036 | 92.7964 | 2.4767 | 4.0395 | 95.9605 | 3.1642 | 2.3284 | 95.9605
|  |  |  | 213 | 60.1 | 0.0010621 | 2.3951 | 7.2036 | 92.7964 | 2.4767 | 4.0395 | 95.9605 | 3.1642 | 2.3304 | 95.9605
|  |  |  | 214 | 60.1 | 0.0010621 | 2.3951 | 7.2036 | 92.7964 | 2.4767 | 4.0395 | 95.9605 | 3.1642 | 2.3324 | 95.9605
|  |  |  | 215 | 60.1 | 0.0010621 | 2.3951 | 7.2036 | 92.7964 | 2.4767 | 4.0395 | 95.9605 | 3.1642 | 2.3345 | 95.9605
|  |  |  | 216 | 60.1 | 0.0010621 | 2.3951 | 7.2036 | 92.7964 | 2.4767 | 4.0395 | 95.9605 | 3.1642 | 2.3365 | 95.9605
|  |  |  | 217 | 60.1 | 0.0010621 | 2.3951 | 7.2036 | 92.7964 | 2.4767 | 4.0395 | 95.9605 | 3.1642 | 2.3385 | 95.9605
|  |  |  | 218 | 60.1 | 0.0010621 | 2.3951 | 7.2036 | 92.7964 | 2.4767 | 4.0395 | 95.9605 | 3.1642 | 2.3404 | 95.9605
|  |  |  | 219 | 60.1 | 0.0010621 | 2.3951 | 7.2036 | 92.7964 | 2.4767 | 4.0395 | 95.9605 | 3.1642 | 2.3424 | 95.9605
|  |  |  | 220 | 60.1 | 0.0010621 | 2.3951 | 7.2036 | 92.7964 | 2.4767 | 4.0395 | 95.9605 | 3.1642 | 2.3444 | 95.9605
|  |  |  | 221 | 60.1 | 0.0010621 | 2.3951 | 7.2036 | 92.7964 | 2.4767 | 4.0395 | 95.9605 | 3.1642 | 2.3464 | 96.1205
|  |  |  | 222 | 60 | 0.0010603 | 2.3991 | 7.049 | 92.951 | 2.4809 | 3.8795 | 96.1205 | 3.1694 | 2.3483 | 96.1205
|  |  |  | 223 | 60 | 0.0010603 | 2.3991 | 7.049 | 92.951 | 2.4809 | 3.8795 | 96.1205 | 3.1694 | 2.3502 | 96.1205
|  |  |  | 224 | 60 | 0.0010603 | 2.3991 | 7.049 | 92.951 | 2.4809 | 3.8795 | 96.1205 | 3.1694 | 2.3522 | 96.1205
|  |  |  | 225 | 60 | 0.0010603 | 2.3991 | 7.049 | 92.951 | 2.4809 | 3.8795 | 96.1205 | 3.1694 | 2.3541 | 96.1205
|  |  |  | 226 | 60 | 0.0010603 | 2.3991 | 7.049 | 92.951 | 2.4809 | 3.8795 | 96.1205 | 3.1694 | 2.356 | 96.1205
|  |  |  | 227 | 60 | 0.0010603 | 2.3991 | 7.049 | 92.951 | 2.4809 | 3.8795 | 96.1205 | 3.1694 | 2.3579 | 96.1205
|  |  |  | 228 | 60 | 0.0010603 | 2.3991 | 7.049 | 92.951 | 2.4809 | 3.8795 | 96.1205 | 3.1694 | 2.3598 | 96.1205
|  |  |  | 229 | 60 | 0.0010603 | 2.3991 | 7.049 | 92.951 | 2.4809 | 3.8795 | 96.1205 | 3.1694 | 2.3617 | 96.1205
|  |  |  | 230 | 60 | 0.0010603 | 2.3991 | 7.049 | 92.951 | 2.4809 | 3.8795 | 96.1205 | 3.1694 | 2.3636 | 96.1205
|  |  |  | 231 | 60 | 0.0010603 | 2.3991 | 7.049 | 92.951 | 2.4809 | 3.8795 | 96.1205 | 3.1694

## E8 REF-20 21_03
CURVA COMPATTAZIONE [EN 12697-31]
|  |  |  | N giri | h [mm] | V [m3] | ρgeo [Mg/m3] | vgeo [%] | Cgeo [%] | ρSSD [Mg/m3] | vSSD [%] | CSSD [%] | Δv [%] | log10N | CSSD [%]
ACR REF - 20 |  |  |  | 0 | 73.5 | 0.0012989 | 1.9584 | 24.1216 | 75.8784 | 2.0298 | 21.3576 | 78.6424 | 2.764 | 0 | 81.6415
|  |  |  | 1 | 70.8 | 0.0012511 | 2.0331 | 21.2279 | 78.7721 | 2.1072 | 18.3585 | 81.6415 | 2.8694 | 0.30103 | 83.0491
Provino | E8 |  |  | 2 | 69.6 | 0.0012299 | 2.0682 | 19.8698 | 80.1302 | 2.1435 | 16.9509 | 83.0491 | 2.9189 | 0.47712 | 84.0148
Data | 2025-03-21 |  |  | 3 | 68.8 | 0.0012158 | 2.0922 | 18.938 | 81.062 | 2.1684 | 15.9852 | 84.0148 | 2.9528 | 0.60206 | 84.7539
Tcomp [°C] | 150 ± 5 |  |  | 4 | 68.2 | 0.0012052 | 2.1106 | 18.2249 | 81.7751 | 2.1875 | 15.2461 | 84.7539 | 2.9788 | 0.69897 | 85.3799
|  |  |  | 5 | 67.7 | 0.0011964 | 2.1262 | 17.6209 | 82.3791 | 2.2037 | 14.6201 | 85.3799 | 3.0008 | 0.77815 | 86.0151
D | [mm] | 150 |  | 6 | 67.2 | 0.0011875 | 2.142 | 17.008 | 82.992 | 2.2201 | 13.9849 | 86.0151 | 3.0231 | 0.8451 | 86.4008
h | [mm] | 60 |  | 7 | 66.9 | 0.0011822 | 2.1516 | 16.6358 | 83.3642 | 2.23 | 13.5992 | 86.4008 | 3.0367 | 0.90309 | 86.79
ρM | [Mg/m3] | 2.581 |  | 8 | 66.6 | 0.0011769 | 2.1613 | 16.2603 | 83.7397 | 2.2401 | 13.21 | 86.79 | 3.0504 | 0.95424 | 87.1828
vg | [%] | 7 |  | 9 | 66.3 | 0.0011716 | 2.1711 | 15.8814 | 84.1186 | 2.2502 | 12.8172 | 87.1828 | 3.0642 | 1 | 87.579
M | [g] | 2543.7 |  | 10 | 66 | 0.0011663 | 2.181 | 15.4991 | 84.5009 | 2.2604 | 12.421 | 87.579 | 3.0781 | 1.0414 | 87.8452
ρSSD | [Mg/m3] | 2.4865 |  | 11 | 65.8 | 0.0011628 | 2.1876 | 15.2422 | 84.7578 | 2.2673 | 12.1548 | 87.8452 | 3.0875 | 1.0792 | 88.1131
|  |  |  | 12 | 65.6 | 0.0011592 | 2.1943 | 14.9838 | 85.0162 | 2.2742 | 11.8869 | 88.1131 | 3.0969 | 1.1139 | 88.3825
|  |  |  | 13 | 65.4 | 0.0011557 | 2.201 | 14.7238 | 85.2762 | 2.2812 | 11.6175 | 88.3825 | 3.1063 | 1.1461 | 88.6536
DIMENSIONI [EN 12697-29] |  |  |  | 14 | 65.2 | 0.0011522 | 2.2077 | 14.4622 | 85.5378 | 2.2882 | 11.3464 | 88.6536 | 3.1159 | 1.1761 | 88.7898
|  |  |  | 15 | 65.1 | 0.0011504 | 2.2111 | 14.3308 | 85.6692 | 2.2917 | 11.2102 | 88.7898 | 3.1207 | 1.2041 | 89.0634
|  |  |  | 16 | 64.9 | 0.0011469 | 2.2179 | 14.0668 | 85.9332 | 2.2987 | 10.9366 | 89.0634 | 3.1303 | 1.2304 | 89.2009
|  |  | Average [mm] | 17 | 64.8 | 0.0011451 | 2.2214 | 13.9342 | 86.0658 | 2.3023 | 10.7991 | 89.2009 | 3.1351 | 1.2553 | 89.477
h | 1 | 59.5 | 59.475 | 18 | 64.6 | 0.0011416 | 2.2282 | 13.6678 | 86.3322 | 2.3094 | 10.523 | 89.477 | 3.1448 | 1.2788 | 89.6158
| 2 | 59.5 |  | 19 | 64.5 | 0.0011398 | 2.2317 | 13.5339 | 86.4661 | 2.313 | 10.3842 | 89.6158 | 3.1497 | 1.301 | 89.7549
| 3 | 59.5 |  | 20 | 64.4 | 0.001138 | 2.2352 | 13.3997 | 86.6003 | 2.3166 | 10.2451 | 89.7549 | 3.1546 | 1.3222 | 89.8945
| 4 | 59.4 |  | 21 | 64.3 | 0.0011363 | 2.2386 | 13.265 | 86.735 | 2.3202 | 10.1055 | 89.8945 | 3.1595 | 1.3424 | 90.0345
|  |  |  | 22 | 64.2 | 0.0011345 | 2.2421 | 13.1299 | 86.8701 | 2.3238 | 9.9655 | 90.0345 | 3.1644 | 1.3617 | 90.175
D | 1 | 149.7 | 149.7 | 23 | 64.1 | 0.0011327 | 2.2456 | 12.9943 | 87.0057 | 2.3274 | 9.825 | 90.175 | 3.1693 | 1.3802 | 90.3159
| 2 | 149.7 |  | 24 | 64 | 0.001131 | 2.2491 | 12.8584 | 87.1416 | 2.3311 | 9.6841 | 90.3159 | 3.1743 | 1.3979 | 90.4572
|  |  |  | 25 | 63.9 | 0.0011292 | 2.2526 | 12.722 | 87.278 | 2.3347 | 9.5428 | 90.4572 | 3.1793 | 1.415 | 90.599
PARAMETRI |  |  |  | 26 | 63.8 | 0.0011274 | 2.2562 | 12.5852 | 87.4148 | 2.3384 | 9.401 | 90.599 | 3.1842 | 1.4314 | 90.7412
|  |  |  | 27 | 63.7 | 0.0011257 | 2.2597 | 12.448 | 87.552 | 2.342 | 9.2588 | 90.7412 | 3.1892 | 1.4472 | 90.7412
C1 | 81.227 |  |  | 28 | 63.7 | 0.0011257 | 2.2597 | 12.448 | 87.552 | 2.342 | 9.2588 | 90.7412 | 3.1892 | 1.4624 | 90.8839
k | 6.5906 |  |  | 29 | 63.6 | 0.0011239 | 2.2633 | 12.3103 | 87.6897 | 2.3457 | 9.1161 | 90.8839 | 3.1943 | 1.4771 | 91.027
CDI | 106.4229 |  |  | 30 | 63.5 | 0.0011221 | 2.2668 | 12.1722 | 87.8278 | 2.3494 | 8.973 | 91.027 | 3.1993 | 1.4914 | 91.1706
|  |  |  | 31 | 63.4 | 0.0011204 | 2.2704 | 12.0337 | 87.9663 | 2.3531 | 8.8294 | 91.1706 | 3.2043 | 1.5051 | 91.1706
|  |  |  | 32 | 63.4 | 0.0011204 | 2.2704 | 12.0337 | 87.9663 | 2.3531 | 8.8294 | 91.1706 | 3.2043 | 1.5185 | 91.3146
|  |  |  | 33 | 63.3 | 0.0011186 | 2.274 | 11.8948 | 88.1052 | 2.3568 | 8.6854 | 91.3146 | 3.2094 | 1.5315 | 91.4591
|  |  |  | 34 | 63.2 | 0.0011168 | 2.2776 | 11.7553 | 88.2447 | 2.3606 | 8.5409 | 91.4591 | 3.2145 | 1.5441 | 91.4591
|  |  |  | 35 | 63.2 | 0.0011168 | 2.2776 | 11.7553 | 88.2447 | 2.3606 | 8.5409 | 91.4591 | 3.2145 | 1.5563 | 91.6041
|  |  |  | 36 | 63.1 | 0.0011151 | 2.2812 | 11.6155 | 88.3845 | 2.3643 | 8.3959 | 91.6041 | 3.2196 | 1.5682 | 91.6041
|  |  |  | 37 | 63.1 | 0.0011151 | 2.2812 | 11.6155 | 88.3845 | 2.3643 | 8.3959 | 91.6041 | 3.2196 | 1.5798 | 91.7495
|  |  |  | 38 | 63 | 0.0011133 | 2.2848 | 11.4752 | 88.5248 | 2.3681 | 8.2505 | 91.7495 | 3.2247 | 1.5911 | 91.7495
|  |  |  | 39 | 63 | 0.0011133 | 2.2848 | 11.4752 | 88.5248 | 2.3681 | 8.2505 | 91.7495 | 3.2247 | 1.6021 | 91.8953
|  |  |  | 40 | 62.9 | 0.0011115 | 2.2885 | 11.3345 | 88.6655 | 2.3718 | 8.1047 | 91.8953 | 3.2298 | 1.6128 | 92.0417
|  |  |  | 41 | 62.8 | 0.0011098 | 2.2921 | 11.1933 | 88.8067 | 2.3756 | 7.9583 | 92.0417 | 3.2349 | 1.6232 | 92.0417
|  |  |  | 42 | 62.8 | 0.0011098 | 2.2921 | 11.1933 | 88.8067 | 2.3756 | 7.9583 | 92.0417 | 3.2349 | 1.6335 | 92.1885
|  |  |  | 43 | 62.7 | 0.001108 | 2.2958 | 11.0516 | 88.9484 | 2.3794 | 7.8115 | 92.1885 | 3.2401 | 1.6435 | 92.1885
|  |  |  | 44 | 62.7 | 0.001108 | 2.2958 | 11.0516 | 88.9484 | 2.3794 | 7.8115 | 92.1885 | 3.2401 | 1.6532 | 92.1885
|  |  |  | 45 | 62.7 | 0.001108 | 2.2958 | 11.0516 | 88.9484 | 2.3794 | 7.8115 | 92.1885 | 3.2401 | 1.6628 | 92.3357
|  |  |  | 46 | 62.6 | 0.0011062 | 2.2994 | 10.9095 | 89.0905 | 2.3832 | 7.6643 | 92.3357 | 3.2453 | 1.6721 | 92.3357
|  |  |  | 47 | 62.6 | 0.0011062 | 2.2994 | 10.9095 | 89.0905 | 2.3832 | 7.6643 | 92.3357 | 3.2453 | 1.6812 | 92.4835
|  |  |  | 48 | 62.5 | 0.0011045 | 2.3031 | 10.767 | 89.233 | 2.387 | 7.5165 | 92.4835 | 3.2505 | 1.6902 | 92.4835
|  |  |  | 49 | 62.5 | 0.0011045 | 2.3031 | 10.767 | 89.233 | 2.387 | 7.5165 | 92.4835 | 3.2505 | 1.699 | 92.6317
|  |  |  | 50 | 62.4 | 0.0011027 | 2.3068 | 10.624 | 89.376 | 2.3908 | 7.3683 | 92.6317 | 3.2557 | 1.7076 | 92.6317
|  |  |  | 51 | 62.4 | 0.0011027 | 2.3068 | 10.624 | 89.376 | 2.3908 | 7.3683 | 92.6317 | 3.2557 | 1.716 | 92.6317
|  |  |  | 52 | 62.4 | 0.0011027 | 2.3068 | 10.624 | 89.376 | 2.3908 | 7.3683 | 92.6317 | 3.2557 | 1.7243 | 92.7804
|  |  |  | 53 | 62.3 | 0.0011009 | 2.3105 | 10.4805 | 89.5195 | 2.3947 | 7.2196 | 92.7804 | 3.2609 | 1.7324 | 92.7804
|  |  |  | 54 | 62.3 | 0.0011009 | 2.3105 | 10.4805 | 89.5195 | 2.3947 | 7.2196 | 92.7804 | 3.2609 | 1.7404 | 92.7804
|  |  |  | 55 | 62.3 | 0.0011009 | 2.3105 | 10.4805 | 89.5195 | 2.3947 | 7.2196 | 92.7804 | 3.2609 | 1.7482 | 92.9295
|  |  |  | 56 | 62.2 | 0.0010992 | 2.3142 | 10.3366 | 89.6634 | 2.3985 | 7.0705 | 92.9295 | 3.2662 | 1.7559 | 92.9295
|  |  |  | 57 | 62.2 | 0.0010992 | 2.3142 | 10.3366 | 89.6634 | 2.3985 | 7.0705 | 92.9295 | 3.2662 | 1.7634 | 93.0792
|  |  |  | 58 | 62.1 | 0.0010974 | 2.3179 | 10.1922 | 89.8078 | 2.4024 | 6.9208 | 93.0792 | 3.2714 | 1.7709 | 93.0792
|  |  |  | 59 | 62.1 | 0.0010974 | 2.3179 | 10.1922 | 89.8078 | 2.4024 | 6.9208 | 93.0792 | 3.2714 | 1.7782 | 93.0792
|  |  |  | 60 | 62.1 | 0.0010974 | 2.3179 | 10.1922 | 89.8078 | 2.4024 | 6.9208 | 93.0792 | 3.2714 | 1.7853 | 93.2293
|  |  |  | 61 | 62 | 0.0010956 | 2.3217 | 10.0474 | 89.9526 | 2.4062 | 6.7707 | 93.2293 | 3.2767 | 1.7924 | 93.2293
|  |  |  | 62 | 62 | 0.0010956 | 2.3217 | 10.0474 | 89.9526 | 2.4062 | 6.7707 | 93.2293 | 3.2767 | 1.7993 | 93.2293
|  |  |  | 63 | 62 | 0.0010956 | 2.3217 | 10.0474 | 89.9526 | 2.4062 | 6.7707 | 93.2293 | 3.2767 | 1.8062 | 93.2293
|  |  |  | 64 | 62 | 0.0010956 | 2.3217 | 10.0474 | 89.9526 | 2.4062 | 6.7707 | 93.2293 | 3.2767 | 1.8129 | 93.3799
|  |  |  | 65 | 61.9 | 0.0010939 | 2.3254 | 9.9021 | 90.0979 | 2.4101 | 6.6201 | 93.3799 | 3.282 | 1.8195 | 93.3799
|  |  |  | 66 | 61.9 | 0.0010939 | 2.3254 | 9.9021 | 90.0979 | 2.4101 | 6.6201 | 93.3799 | 3.282 | 1.8261 | 93.3799
|  |  |  | 67 | 61.9 | 0.0010939 | 2.3254 | 9.9021 | 90.0979 | 2.4101 | 6.6201 | 93.3799 | 3.282 | 1.8325 | 93.531
|  |  |  | 68 | 61.8 | 0.0010921 | 2.3292 | 9.7563 | 90.2437 | 2.414 | 6.469 | 93.531 | 3.2873 | 1.8388 | 93.531
|  |  |  | 69 | 61.8 | 0.0010921 | 2.3292 | 9.7563 | 90.2437 | 2.414 | 6.469 | 93.531 | 3.2873 | 1.8451 | 93.531
|  |  |  | 70 | 61.8 | 0.0010921 | 2.3292 | 9.7563 | 90.2437 | 2.414 | 6.469 | 93.531 | 3.2873 | 1.8513 | 93.531
|  |  |  | 71 | 61.8 | 0.0010921 | 2.3292 | 9.7563 | 90.2437 | 2.414 | 6.469 | 93.531 | 3.2873 | 1.8573 | 93.6826
|  |  |  | 72 | 61.7 | 0.0010903 | 2.333 | 9.61 | 90.39 | 2.4179 | 6.3174 | 93.6826 | 3.2926 | 1.8633 | 93.6826
|  |  |  | 73 | 61.7 | 0.0010903 | 2.333 | 9.61 | 90.39 | 2.4179 | 6.3174 | 93.6826 | 3.2926 | 1.8692 | 93.6826
|  |  |  | 74 | 61.7 | 0.0010903 | 2.333 | 9.61 | 90.39 | 2.4179 | 6.3174 | 93.6826 | 3.2926 | 1.8751 | 93.6826
|  |  |  | 75 | 61.7 | 0.0010903 | 2.333 | 9.61 | 90.39 | 2.4179 | 6.3174 | 93.6826 | 3.2926 | 1.8808 | 93.8347
|  |  |  | 76 | 61.6 | 0.0010886 | 2.3368 | 9.4633 | 90.5367 | 2.4219 | 6.1653 | 93.8347 | 3.298 | 1.8865 | 93.8347
|  |  |  | 77 | 61.6 | 0.0010886 | 2.3368 | 9.4633 | 90.5367 | 2.4219 | 6.1653 | 93.8347 | 3.298 | 1.8921 | 93.8347
|  |  |  | 78 | 61.6 | 0.0010886 | 2.3368 | 9.4633 | 90.5367 | 2.4219 | 6.1653 | 93.8347 | 3.298 | 1.8976 | 93.8347
|  |  |  | 79 | 61.6 | 0.0010886 | 2.3368 | 9.4633 | 90.5367 | 2.4219 | 6.1653 | 93.8347 | 3.298 | 1.9031 | 93.9873
|  |  |  | 80 | 61.5 | 0.0010868 | 2.3406 | 9.3161 | 90.6839 | 2.4258 | 6.0127 | 93.9873 | 3.3033 | 1.9085 | 93.9873
|  |  |  | 81 | 61.5 | 0.0010868 | 2.3406 | 9.3161 | 90.6839 | 2.4258 | 6.0127 | 93.9873 | 3.3033 | 1.9138 | 93.9873
|  |  |  | 82 | 61.5 | 0.0010868 | 2.3406 | 9.3161 | 90.6839 | 2.4258 | 6.0127 | 93.9873 | 3.3033 | 1.9191 | 93.9873
|  |  |  | 83 | 61.5 | 0.0010868 | 2.3406 | 9.3161 | 90.6839 | 2.4258 | 6.0127 | 93.9873 | 3.3033 | 1.9243 | 94.1403
|  |  |  | 84 | 61.4 | 0.001085 | 2.3444 | 9.1684 | 90.8316 | 2.4298 | 5.8597 | 94.1403 | 3.3087 | 1.9294 | 94.1403
|  |  |  | 85 | 61.4 | 0.001085 | 2.3444 | 9.1684 | 90.8316 | 2.4298 | 5.8597 | 94.1403 | 3.3087 | 1.9345 | 94.1403
|  |  |  | 86 | 61.4 | 0.001085 | 2.3444 | 9.1684 | 90.8316 | 2.4298 | 5.8597 | 94.1403 | 3.3087 | 1.9395 | 94.1403
|  |  |  | 87 | 61.4 | 0.001085 | 2.3444 | 9.1684 | 90.8316 | 2.4298 | 5.8597 | 94.1403 | 3.3087 | 1.9445 | 94.1403
|  |  |  | 88 | 61.4 | 0.001085 | 2.3444 | 9.1684 | 90.8316 | 2.4298 | 5.8597 | 94.1403 | 3.3087 | 1.9494 | 94.2939
|  |  |  | 89 | 61.3 | 0.0010833 | 2.3482 | 9.0202 | 90.9798 | 2.4337 | 5.7061 | 94.2939 | 3.3141 | 1.9542 | 94.2939
|  |  |  | 90 | 61.3 | 0.0010833 | 2.3482 | 9.0202 | 90.9798 | 2.4337 | 5.7061 | 94.2939 | 3.3141 | 1.959 | 94.2939
|  |  |  | 91 | 61.3 | 0.0010833 | 2.3482 | 9.0202 | 90.9798 | 2.4337 | 5.7061 | 94.2939 | 3.3141 | 1.9638 | 94.2939
|  |  |  | 92 | 61.3 | 0.0010833 | 2.3482 | 9.0202 | 90.9798 | 2.4337 | 5.7061 | 94.2939 | 3.3141 | 1.9685 | 94.2939
|  |  |  | 93 | 61.3 | 0.0010833 | 2.3482 | 9.0202 | 90.9798 | 2.4337 | 5.7061 | 94.2939 | 3.3141 | 1.9731 | 94.448
|  |  |  | 94 | 61.2 | 0.0010815 | 2.352 | 8.8715 | 91.1285 | 2.4377 | 5.552 | 94.448 | 3.3195 | 1.9777 | 94.448
|  |  |  | 95 | 61.2 | 0.0010815 | 2.352 | 8.8715 | 91.1285 | 2.4377 | 5.552 | 94.448 | 3.3195 | 1.9823 | 94.448
|  |  |  | 96 | 61.2 | 0.0010815 | 2.352 | 8.8715 | 91.1285 | 2.4377 | 5.552 | 94.448 | 3.3195 | 1.9868 | 94.448
|  |  |  | 97 | 61.2 | 0.0010815 | 2.352 | 8.8715 | 91.1285 | 2.4377 | 5.552 | 94.448 | 3.3195 | 1.9912 | 94.448
|  |  |  | 98 | 61.2 | 0.0010815 | 2.352 | 8.8715 | 91.1285 | 2.4377 | 5.552 | 94.448 | 3.3195 | 1.9956 | 94.448
|  |  |  | 99 | 61.2 | 0.0010815 | 2.352 | 8.8715 | 91.1285 | 2.4377 | 5.552 | 94.448 | 3.3195 | 2 | 94.6026
|  |  |  | 100 | 61.1 | 0.0010797 | 2.3559 | 8.7224 | 91.2776 | 2.4417 | 5.3974 | 94.6026 | 3.325 | 2.0043 | 94.6026
|  |  |  | 101 | 61.1 | 0.0010797 | 2.3559 | 8.7224 | 91.2776 | 2.4417 | 5.3974 | 94.6026 | 3.325 | 2.0086 | 94.6026
|  |  |  | 102 | 61.1 | 0.0010797 | 2.3559 | 8.7224 | 91.2776 | 2.4417 | 5.3974 | 94.6026 | 3.325 | 2.0128 | 94.6026
|  |  |  | 103 | 61.1 | 0.0010797 | 2.3559 | 8.7224 | 91.2776 | 2.4417 | 5.3974 | 94.6026 | 3.325 | 2.017 | 94.6026
|  |  |  | 104 | 61.1 | 0.0010797 | 2.3559 | 8.7224 | 91.2776 | 2.4417 | 5.3974 | 94.6026 | 3.325 | 2.0212 | 94.6026
|  |  |  | 105 | 61.1 | 0.0010797 | 2.3559 | 8.7224 | 91.2776 | 2.4417 | 5.3974 | 94.6026 | 3.325 | 2.0253 | 94.7577
|  |  |  | 106 | 61 | 0.001078 | 2.3597 | 8.5728 | 91.4272 | 2.4457 | 5.2423 | 94.7577 | 3.3304 | 2.0294 | 94.7577
|  |  |  | 107 | 61 | 0.001078 | 2.3597 | 8.5728 | 91.4272 | 2.4457 | 5.2423 | 94.7577 | 3.3304 | 2.0334 | 94.7577
|  |  |  | 108 | 61 | 0.001078 | 2.3597 | 8.5728 | 91.4272 | 2.4457 | 5.2423 | 94.7577 | 3.3304 | 2.0374 | 94.7577
|  |  |  | 109 | 61 | 0.001078 | 2.3597 | 8.5728 | 91.4272 | 2.4457 | 5.2423 | 94.7577 | 3.3304 | 2.0414 | 94.7577
|  |  |  | 110 | 61 | 0.001078 | 2.3597 | 8.5728 | 91.4272 | 2.4457 | 5.2423 | 94.7577 | 3.3304 | 2.0453 | 94.7577
|  |  |  | 111 | 61 | 0.001078 | 2.3597 | 8.5728 | 91.4272 | 2.4457 | 5.2423 | 94.7577 | 3.3304 | 2.0492 | 94.7577
|  |  |  | 112 | 61 | 0.001078 | 2.3597 | 8.5728 | 91.4272 | 2.4457 | 5.2423 | 94.7577 | 3.3304 | 2.0531 | 94.9132
|  |  |  | 113 | 60.9 | 0.0010762 | 2.3636 | 8.4226 | 91.5774 | 2.4497 | 5.0868 | 94.9132 | 3.3359 | 2.0569 | 94.9132
|  |  |  | 114 | 60.9 | 0.0010762 | 2.3636 | 8.4226 | 91.5774 | 2.4497 | 5.0868 | 94.9132 | 3.3359 | 2.0607 | 94.9132
|  |  |  | 115 | 60.9 | 0.0010762 | 2.3636 | 8.4226 | 91.5774 | 2.4497 | 5.0868 | 94.9132 | 3.3359 | 2.0645 | 94.9132
|  |  |  | 116 | 60.9 | 0.0010762 | 2.3636 | 8.4226 | 91.5774 | 2.4497 | 5.0868 | 94.9132 | 3.3359 | 2.0682 | 94.9132
|  |  |  | 117 | 60.9 | 0.0010762 | 2.3636 | 8.4226 | 91.5774 | 2.4497 | 5.0868 | 94.9132 | 3.3359 | 2.0719 | 94.9132
|  |  |  | 118 | 60.9 | 0.0010762 | 2.3636 | 8.4226 | 91.5774 | 2.4497 | 5.0868 | 94.9132 | 3.3359 | 2.0755 | 94.9132
|  |  |  | 119 | 60.9 | 0.0010762 | 2.3636 | 8.4226 | 91.5774 | 2.4497 | 5.0868 | 94.9132 | 3.3359 | 2.0792 | 95.0694
|  |  |  | 120 | 60.8 | 0.0010744 | 2.3675 | 8.272 | 91.728 | 2.4537 | 4.9306 | 95.0694 | 3.3414 | 2.0828 | 95.0694
|  |  |  | 121 | 60.8 | 0.0010744 | 2.3675 | 8.272 | 91.728 | 2.4537 | 4.9306 | 95.0694 | 3.3414 | 2.0864 | 95.0694
|  |  |  | 122 | 60.8 | 0.0010744 | 2.3675 | 8.272 | 91.728 | 2.4537 | 4.9306 | 95.0694 | 3.3414 | 2.0899 | 95.0694
|  |  |  | 123 | 60.8 | 0.0010744 | 2.3675 | 8.272 | 91.728 | 2.4537 | 4.9306 | 95.0694 | 3.3414 | 2.0934 | 95.0694
|  |  |  | 124 | 60.8 | 0.0010744 | 2.3675 | 8.272 | 91.728 | 2.4537 | 4.9306 | 95.0694 | 3.3414 | 2.0969 | 95.0694
|  |  |  | 125 | 60.8 | 0.0010744 | 2.3675 | 8.272 | 91.728 | 2.4537 | 4.9306 | 95.0694 | 3.3414 | 2.1004 | 95.0694
|  |  |  | 126 | 60.8 | 0.0010744 | 2.3675 | 8.272 | 91.728 | 2.4537 | 4.9306 | 95.0694 | 3.3414 | 2.1038 | 95.0694
|  |  |  | 127 | 60.8 | 0.0010744 | 2.3675 | 8.272 | 91.728 | 2.4537 | 4.9306 | 95.0694 | 3.3414 | 2.1072 | 95.226
|  |  |  | 128 | 60.7 | 0.0010727 | 2.3714 | 8.1209 | 91.8791 | 2.4578 | 4.774 | 95.226 | 3.3469 | 2.1106 | 95.226
|  |  |  | 129 | 60.7 | 0.0010727 | 2.3714 | 8.1209 | 91.8791 | 2.4578 | 4.774 | 95.226 | 3.3469 | 2.1139 | 95.226
|  |  |  | 130 | 60.7 | 0.0010727 | 2.3714 | 8.1209 | 91.8791 | 2.4578 | 4.774 | 95.226 | 3.3469 | 2.1173 | 95.226
|  |  |  | 131 | 60.7 | 0.0010727 | 2.3714 | 8.1209 | 91.8791 | 2.4578 | 4.774 | 95.226 | 3.3469 | 2.1206 | 95.226
|  |  |  | 132 | 60.7 | 0.0010727 | 2.3714 | 8.1209 | 91.8791 | 2.4578 | 4.774 | 95.226 | 3.3469 | 2.1239 | 95.226
|  |  |  | 133 | 60.7 | 0.0010727 | 2.3714 | 8.1209 | 91.8791 | 2.4578 | 4.774 | 95.226 | 3.3469 | 2.1271 | 95.226
|  |  |  | 134 | 60.7 | 0.0010727 | 2.3714 | 8.1209 | 91.8791 | 2.4578 | 4.774 | 95.226 | 3.3469 | 2.1303 | 95.226
|  |  |  | 135 | 60.7 | 0.0010727 | 2.3714 | 8.1209 | 91.8791 | 2.4578 | 4.774 | 95.226 | 3.3469 | 2.1335 | 95.226
|  |  |  | 136 | 60.7 | 0.0010727 | 2.3714 | 8.1209 | 91.8791 | 2.4578 | 4.774 | 95.226 | 3.3469 | 2.1367 | 95.3831
|  |  |  | 137 | 60.6 | 0.0010709 | 2.3753 | 7.9693 | 92.0307 | 2.4618 | 4.6169 | 95.3831 | 3.3524 | 2.1399 | 95.3831
|  |  |  | 138 | 60.6 | 0.0010709 | 2.3753 | 7.9693 | 92.0307 | 2.4618 | 4.6169 | 95.3831 | 3.3524 | 2.143 | 95.3831
|  |  |  | 139 | 60.6 | 0.0010709 | 2.3753 | 7.9693 | 92.0307 | 2.4618 | 4.6169 | 95.3831 | 3.3524 | 2.1461 | 95.3831
|  |  |  | 140 | 60.6 | 0.0010709 | 2.3753 | 7.9693 | 92.0307 | 2.4618 | 4.6169 | 95.3831 | 3.3524 | 2.1492 | 95.3831
|  |  |  | 141 | 60.6 | 0.0010709 | 2.3753 | 7.9693 | 92.0307 | 2.4618 | 4.6169 | 95.3831 | 3.3524 | 2.1523 | 95.3831
|  |  |  | 142 | 60.6 | 0.0010709 | 2.3753 | 7.9693 | 92.0307 | 2.4618 | 4.6169 | 95.3831 | 3.3524 | 2.1553 | 95.3831
|  |  |  | 143 | 60.6 | 0.0010709 | 2.3753 | 7.9693 | 92.0307 | 2.4618 | 4.6169 | 95.3831 | 3.3524 | 2.1584 | 95.3831
|  |  |  | 144 | 60.6 | 0.0010709 | 2.3753 | 7.9693 | 92.0307 | 2.4618 | 4.6169 | 95.3831 | 3.3524 | 2.1614 | 95.3831
|  |  |  | 145 | 60.6 | 0.0010709 | 2.3753 | 7.9693 | 92.0307 | 2.4618 | 4.6169 | 95.3831 | 3.3524 | 2.1644 | 95.5408
|  |  |  | 146 | 60.5 | 0.0010691 | 2.3792 | 7.8172 | 92.1828 | 2.4659 | 4.4592 | 95.5408 | 3.3579 | 2.1673 | 95.5408
|  |  |  | 147 | 60.5 | 0.0010691 | 2.3792 | 7.8172 | 92.1828 | 2.4659 | 4.4592 | 95.5408 | 3.3579 | 2.1703 | 95.5408
|  |  |  | 148 | 60.5 | 0.0010691 | 2.3792 | 7.8172 | 92.1828 | 2.4659 | 4.4592 | 95.5408 | 3.3579 | 2.1732 | 95.5408
|  |  |  | 149 | 60.5 | 0.0010691 | 2.3792 | 7.8172 | 92.1828 | 2.4659 | 4.4592 | 95.5408 | 3.3579 | 2.1761 | 95.5408
|  |  |  | 150 | 60.5 | 0.0010691 | 2.3792 | 7.8172 | 92.1828 | 2.4659 | 4.4592 | 95.5408 | 3.3579 | 2.179 | 95.5408
|  |  |  | 151 | 60.5 | 0.0010691 | 2.3792 | 7.8172 | 92.1828 | 2.4659 | 4.4592 | 95.5408 | 3.3579 | 2.1818 | 95.5408
|  |  |  | 152 | 60.5 | 0.0010691 | 2.3792 | 7.8172 | 92.1828 | 2.4659 | 4.4592 | 95.5408 | 3.3579 | 2.1847 | 95.5408
|  |  |  | 153 | 60.5 | 0.0010691 | 2.3792 | 7.8172 | 92.1828 | 2.4659 | 4.4592 | 95.5408 | 3.3579 | 2.1875 | 95.5408
|  |  |  | 154 | 60.5 | 0.0010691 | 2.3792 | 7.8172 | 92.1828 | 2.4659 | 4.4592 | 95.5408 | 3.3579 | 2.1903 | 95.5408
|  |  |  | 155 | 60.5 | 0.0010691 | 2.3792 | 7.8172 | 92.1828 | 2.4659 | 4.4592 | 95.5408 | 3.3579 | 2.1931 | 95.699
|  |  |  | 156 | 60.4 | 0.0010674 | 2.3832 | 7.6645 | 92.3355 | 2.47 | 4.301 | 95.699 | 3.3635 | 2.1959 | 95.699
|  |  |  | 157 | 60.4 | 0.0010674 | 2.3832 | 7.6645 | 92.3355 | 2.47 | 4.301 | 95.699 | 3.3635 | 2.1987 | 95.699
|  |  |  | 158 | 60.4 | 0.0010674 | 2.3832 | 7.6645 | 92.3355 | 2.47 | 4.301 | 95.699 | 3.3635 | 2.2014 | 95.699
|  |  |  | 159 | 60.4 | 0.0010674 | 2.3832 | 7.6645 | 92.3355 | 2.47 | 4.301 | 95.699 | 3.3635 | 2.2041 | 95.699
|  |  |  | 160 | 60.4 | 0.0010674 | 2.3832 | 7.6645 | 92.3355 | 2.47 | 4.301 | 95.699 | 3.3635 | 2.2068 | 95.699
|  |  |  | 161 | 60.4 | 0.0010674 | 2.3832 | 7.6645 | 92.3355 | 2.47 | 4.301 | 95.699 | 3.3635 | 2.2095 | 95.699
|  |  |  | 162 | 60.4 | 0.0010674 | 2.3832 | 7.6645 | 92.3355 | 2.47 | 4.301 | 95.699 | 3.3635 | 2.2122 | 95.699
|  |  |  | 163 | 60.4 | 0.0010674 | 2.3832 | 7.6645 | 92.3355 | 2.47 | 4.301 | 95.699 | 3.3635 | 2.2148 | 95.699
|  |  |  | 164 | 60.4 | 0.0010674 | 2.3832 | 7.6645 | 92.3355 | 2.47 | 4.301 | 95.699 | 3.3635 | 2.2175 | 95.699
|  |  |  | 165 | 60.4 | 0.0010674 | 2.3832 | 7.6645 | 92.3355 | 2.47 | 4.301 | 95.699 | 3.3635 | 2.2201 | 95.699
|  |  |  | 166 | 60.4 | 0.0010674 | 2.3832 | 7.6645 | 92.3355 | 2.47 | 4.301 | 95.699 | 3.3635 | 2.2227 | 95.8577
|  |  |  | 167 | 60.3 | 0.0010656 | 2.3871 | 7.5114 | 92.4886 | 2.4741 | 4.1423 | 95.8577 | 3.3691 | 2.2253 | 95.8577
|  |  |  | 168 | 60.3 | 0.0010656 | 2.3871 | 7.5114 | 92.4886 | 2.4741 | 4.1423 | 95.8577 | 3.3691 | 2.2279 | 95.8577
|  |  |  | 169 | 60.3 | 0.0010656 | 2.3871 | 7.5114 | 92.4886 | 2.4741 | 4.1423 | 95.8577 | 3.3691 | 2.2304 | 95.8577
|  |  |  | 170 | 60.3 | 0.0010656 | 2.3871 | 7.5114 | 92.4886 | 2.4741 | 4.1423 | 95.8577 | 3.3691 | 2.233 | 95.8577
|  |  |  | 171 | 60.3 | 0.0010656 | 2.3871 | 7.5114 | 92.4886 | 2.4741 | 4.1423 | 95.8577 | 3.3691 | 2.2355 | 95.8577
|  |  |  | 172 | 60.3 | 0.0010656 | 2.3871 | 7.5114 | 92.4886 | 2.4741 | 4.1423 | 95.8577 | 3.3691 | 2.238 | 95.8577
|  |  |  | 173 | 60.3 | 0.0010656 | 2.3871 | 7.5114 | 92.4886 | 2.4741 | 4.1423 | 95.8577 | 3.3691 | 2.2405 | 95.8577
|  |  |  | 174 | 60.3 | 0.0010656 | 2.3871 | 7.5114 | 92.4886 | 2.4741 | 4.1423 | 95.8577 | 3.3691 | 2.243 | 95.8577
|  |  |  | 175 | 60.3 | 0.0010656 | 2.3871 | 7.5114 | 92.4886 | 2.4741 | 4.1423 | 95.8577 | 3.3691 | 2.2455 | 95.8577
|  |  |  | 176 | 60.3 | 0.0010656 | 2.3871 | 7.5114 | 92.4886 | 2.4741 | 4.1423 | 95.8577 | 3.3691 | 2.248 | 95.8577
|  |  |  | 177 | 60.3 | 0.0010656 | 2.3871 | 7.5114 | 92.4886 | 2.4741 | 4.1423 | 95.8577 | 3.3691 | 2.2504 | 95.8577
|  |  |  | 178 | 60.3 | 0.0010656 | 2.3871 | 7.5114 | 92.4886 | 2.4741 | 4.1423 | 95.8577 | 3.3691 | 2.2529 | 96.0169
|  |  |  | 179 | 60.2 | 0.0010638 | 2.3911 | 7.3578 | 92.6422 | 2.4782 | 3.9831 | 96.0169 | 3.3747 | 2.2553 | 96.0169
|  |  |  | 180 | 60.2 | 0.0010638 | 2.3911 | 7.3578 | 92.6422 | 2.4782 | 3.9831 | 96.0169 | 3.3747 | 2.2577 | 96.0169
|  |  |  | 181 | 60.2 | 0.0010638 | 2.3911 | 7.3578 | 92.6422 | 2.4782 | 3.9831 | 96.0169 | 3.3747 | 2.2601 | 96.0169
|  |  |  | 182 | 60.2 | 0.0010638 | 2.3911 | 7.3578 | 92.6422 | 2.4782 | 3.9831 | 96.0169 | 3.3747 | 2.2625 | 96.0169
|  |  |  | 183 | 60.2 | 0.0010638 | 2.3911 | 7.3578 | 92.6422 | 2.4782 | 3.9831 | 96.0169 | 3.3747 | 2.2648 | 96.0169
|  |  |  | 184 | 60.2 | 0.0010638 | 2.3911 | 7.3578 | 92.6422 | 2.4782 | 3.9831 | 96.0169 | 3.3747 | 2.2672 | 96.0169
|  |  |  | 185 | 60.2 | 0.0010638 | 2.3911 | 7.3578 | 92.6422 | 2.4782 | 3.9831 | 96.0169 | 3.3747 | 2.2695 | 96.0169
|  |  |  | 186 | 60.2 | 0.0010638 | 2.3911 | 7.3578 | 92.6422 | 2.4782 | 3.9831 | 96.0169 | 3.3747 | 2.2718 | 96.0169
|  |  |  | 187 | 60.2 | 0.0010638 | 2.3911 | 7.3578 | 92.6422 | 2.4782 | 3.9831 | 96.0169 | 3.3747 | 2.2742 | 96.0169
|  |  |  | 188 | 60.2 | 0.0010638 | 2.3911 | 7.3578 | 92.6422 | 2.4782 | 3.9831 | 96.0169 | 3.3747 | 2.2765 | 96.0169
|  |  |  | 189 | 60.2 | 0.0010638 | 2.3911 | 7.3578 | 92.6422 | 2.4782 | 3.9831 | 96.0169 | 3.3747 | 2.2788 | 96.0169
|  |  |  | 190 | 60.2 | 0.0010638 | 2.3911 | 7.3578 | 92.6422 | 2.4782 | 3.9831 | 96.0169 | 3.3747 | 2.281 | 96.0169
|  |  |  | 191 | 60.2 | 0.0010638 | 2.3911 | 7.3578 | 92.6422 | 2.4782 | 3.9831 | 96.0169 | 3.3747 | 2.2833 | 96.1767
|  |  |  | 192 | 60.1 | 0.0010621 | 2.3951 | 7.2036 | 92.7964 | 2.4823 | 3.8233 | 96.1767 | 3.3803 | 2.2856 | 96.1767
|  |  |  | 193 | 60.1 | 0.0010621 | 2.3951 | 7.2036 | 92.7964 | 2.4823 | 3.8233 | 96.1767 | 3.3803 | 2.2878 | 96.1767
|  |  |  | 194 | 60.1 | 0.0010621 | 2.3951 | 7.2036 | 92.7964 | 2.4823 | 3.8233 | 96.1767 | 3.3803 | 2.29 | 96.1767
|  |  |  | 195 | 60.1 | 0.0010621 | 2.3951 | 7.2036 | 92.7964 | 2.4823 | 3.8233 | 96.1767 | 3.3803 | 2.2923 | 96.1767
|  |  |  | 196 | 60.1 | 0.0010621 | 2.3951 | 7.2036 | 92.7964 | 2.4823 | 3.8233 | 96.1767 | 3.3803 | 2.2945 | 96.1767
|  |  |  | 197 | 60.1 | 0.0010621 | 2.3951 | 7.2036 | 92.7964 | 2.4823 | 3.8233 | 96.1767 | 3.3803 | 2.2967 | 96.1767
|  |  |  | 198 | 60.1 | 0.0010621 | 2.3951 | 7.2036 | 92.7964 | 2.4823 | 3.8233 | 96.1767 | 3.3803 | 2.2989 | 96.1767
|  |  |  | 199 | 60.1 | 0.0010621 | 2.3951 | 7.2036 | 92.7964 | 2.4823 | 3.8233 | 96.1767 | 3.3803 | 2.301 | 96.1767
|  |  |  | 200 | 60.1 | 0.0010621 | 2.3951 | 7.2036 | 92.7964 | 2.4823 | 3.8233 | 96.1767 | 3.3803 | 2.3032 | 96.1767
|  |  |  | 201 | 60.1 | 0.0010621 | 2.3951 | 7.2036 | 92.7964 | 2.4823 | 3.8233 | 96.1767 | 3.3803 | 2.3054 | 96.1767
|  |  |  | 202 | 60.1 | 0.0010621 | 2.3951 | 7.2036 | 92.7964 | 2.4823 | 3.8233 | 96.1767 | 3.3803 | 2.3075 | 96.1767
|  |  |  | 203 | 60.1 | 0.0010621 | 2.3951 | 7.2036 | 92.7964 | 2.4823 | 3.8233 | 96.1767 | 3.3803 | 2.3096 | 96.1767
|  |  |  | 204 | 60.1 | 0.0010621 | 2.3951 | 7.2036 | 92.7964 | 2.4823 | 3.8233 | 96.1767 | 3.3803 | 2.3118 | 96.1767
|  |  |  | 205 | 60.1 | 0.0010621 | 2.3951 | 7.2036 | 92.7964 | 2.4823 | 3.8233 | 96.1767 | 3.3803 | 2.3139 | 96.3369
|  |  |  | 206 | 60 | 0.0010603 | 2.3991 | 7.049 | 92.951 | 2.4865 | 3.6631 | 96.3369 | 3.3859 | 2.316 | 96.3369
|  |  |  | 207 | 60 | 0.0010603 | 2.3991 | 7.049 | 92.951 | 2.4865 | 3.6631 | 96.3369 | 3.3859 | 2.3181 | 96.3369
|  |  |  | 208 | 60 | 0.0010603 | 2.3991 | 7.049 | 92.951 | 2.4865 | 3.6631 | 96.3369 | 3.3859 | 2.3201 | 96.3369
|  |  |  | 209 | 60 | 0.0010603 | 2.3991 | 7.049 | 92.951 | 2.4865 | 3.6631 | 96.3369 | 3.3859 | 2.3222 | 96.3369
|  |  |  | 210 | 60 | 0.0010603 | 2.3991 | 7.049 | 92.951 | 2.4865 | 3.6631 | 96.3369 | 3.3859 | 2.3243 | 96.3369
|  |  |  | 211 | 60 | 0.0010603 | 2.3991 | 7.049 | 92.951 | 2.4865 | 3.6631 | 96.3369 | 3.3859 | 2.3263 | 96.3369
|  |  |  | 212 | 60 | 0.0010603 | 2.3991 | 7.049 | 92.951 | 2.4865 | 3.6631 | 96.3369 | 3.3859 | 2.3284 | 96.3369
|  |  |  | 213 | 60 | 0.0010603 | 2.3991 | 7.049 | 92.951 | 2.4865 | 3.6631 | 96.3369 | 3.3859

## E9 REF-20 24_03
CURVA COMPATTAZIONE [EN 12697-31]
|  |  |  | N giri | h [mm] | V [m3] | ρgeo [Mg/m3] | vgeo [%] | Cgeo [%] | ρSSD [Mg/m3] | vSSD [%] | CSSD [%] | Δv [%] | log10N | CSSD [%]
ACR REF - 20 |  |  |  | 0 | 74 | 0.0013077 | 1.9453 | 24.6313 | 75.3687 | 2.019 | 21.7746 | 78.2254 | 2.8567 | 0 | 80.8475
|  |  |  | 1 | 71.6 | 0.0012653 | 2.0105 | 22.105 | 77.895 | 2.0867 | 19.1525 | 80.8475 | 2.9525 | 0.30103 | 82.2255
Provino | E9 |  |  | 2 | 70.4 | 0.0012441 | 2.0447 | 20.7773 | 79.2227 | 2.1222 | 17.7745 | 82.2255 | 3.0028 | 0.47712 | 83.2903
Data | 2025-03-24 |  |  | 3 | 69.5 | 0.0012282 | 2.0712 | 19.7513 | 80.2487 | 2.1497 | 16.7097 | 83.2903 | 3.0417 | 0.60206 | 84.0156
Tcomp [°C] | 150 ± 5 |  |  | 4 | 68.9 | 0.0012176 | 2.0893 | 19.0525 | 80.9475 | 2.1684 | 15.9844 | 84.0156 | 3.0682 | 0.69897 | 84.7537
|  |  |  | 5 | 68.3 | 0.001207 | 2.1076 | 18.3414 | 81.6586 | 2.1875 | 15.2463 | 84.7537 | 3.0951 | 0.77815 | 85.253
D | [mm] | 150 |  | 6 | 67.9 | 0.0011999 | 2.12 | 17.8604 | 82.1396 | 2.2004 | 14.747 | 85.253 | 3.1133 | 0.8451 | 85.7582
h | [mm] | 60 |  | 7 | 67.5 | 0.0011928 | 2.1326 | 17.3736 | 82.6264 | 2.2134 | 14.2418 | 85.7582 | 3.1318 | 0.90309 | 86.141
ρM | [Mg/m3] | 2.581 |  | 8 | 67.2 | 0.0011875 | 2.1421 | 17.0047 | 82.9953 | 2.2233 | 13.859 | 86.141 | 3.1458 | 0.95424 | 86.5273
vg | [%] | 7 |  | 9 | 66.9 | 0.0011822 | 2.1517 | 16.6326 | 83.3674 | 2.2333 | 13.4727 | 86.5273 | 3.1599 | 1 | 86.9171
M | [g] | 2543.8 |  | 10 | 66.6 | 0.0011769 | 2.1614 | 16.257 | 83.743 | 2.2433 | 13.0829 | 86.9171 | 3.1741 | 1.0414 | 87.1789
ρSSD | [Mg/m3] | 2.4901 |  | 11 | 66.4 | 0.0011734 | 2.1679 | 16.0048 | 83.9952 | 2.2501 | 12.8211 | 87.1789 | 3.1837 | 1.0792 | 87.4423
|  |  |  | 12 | 66.2 | 0.0011699 | 2.1745 | 15.751 | 84.249 | 2.2569 | 12.5577 | 87.4423 | 3.1933 | 1.1139 | 87.7072
|  |  |  | 13 | 66 | 0.0011663 | 2.1811 | 15.4957 | 84.5043 | 2.2637 | 12.2928 | 87.7072 | 3.203 | 1.1461 | 87.9738
DIMENSIONI [EN 12697-29] |  |  |  | 14 | 65.8 | 0.0011628 | 2.1877 | 15.2389 | 84.7611 | 2.2706 | 12.0262 | 87.9738 | 3.2127 | 1.1761 | 88.242
|  |  |  | 15 | 65.6 | 0.0011592 | 2.1944 | 14.9805 | 85.0195 | 2.2775 | 11.758 | 88.242 | 3.2225 | 1.2041 | 88.3768
|  |  |  | 16 | 65.5 | 0.0011575 | 2.1977 | 14.8507 | 85.1493 | 2.281 | 11.6232 | 88.3768 | 3.2274 | 1.2304 | 88.6474
|  |  | Average [mm] | 17 | 65.3 | 0.0011539 | 2.2044 | 14.5899 | 85.4101 | 2.288 | 11.3526 | 88.6474 | 3.2373 | 1.2553 | 88.7834
h | 1 | 59.6 | 59.525 | 18 | 65.2 | 0.0011522 | 2.2078 | 14.4589 | 85.5411 | 2.2915 | 11.2166 | 88.7834 | 3.2423 | 1.2788 | 88.9198
| 2 | 59.5 |  | 19 | 65.1 | 0.0011504 | 2.2112 | 14.3275 | 85.6725 | 2.295 | 11.0802 | 88.9198 | 3.2473 | 1.301 | 89.0566
| 3 | 59.6 |  | 20 | 65 | 0.0011486 | 2.2146 | 14.1957 | 85.8043 | 2.2986 | 10.9434 | 89.0566 | 3.2522 | 1.3222 | 89.3314
| 4 | 59.4 |  | 21 | 64.8 | 0.0011451 | 2.2214 | 13.9308 | 86.0692 | 2.3056 | 10.6686 | 89.3314 | 3.2623 | 1.3424 | 89.4695
|  |  |  | 22 | 64.7 | 0.0011433 | 2.2249 | 13.7978 | 86.2022 | 2.3092 | 10.5305 | 89.4695 | 3.2673 | 1.3617 | 89.608
D | 1 | 149.7 | 149.7 | 23 | 64.6 | 0.0011416 | 2.2283 | 13.6644 | 86.3356 | 2.3128 | 10.392 | 89.608 | 3.2724 | 1.3802 | 89.7469
| 2 | 149.7 |  | 24 | 64.5 | 0.0011398 | 2.2318 | 13.5305 | 86.4695 | 2.3164 | 10.2531 | 89.7469 | 3.2775 | 1.3979 | 89.8863
|  |  |  | 25 | 64.4 | 0.001138 | 2.2352 | 13.3963 | 86.6037 | 2.32 | 10.1137 | 89.8863 | 3.2826 | 1.415 | 89.8863
PARAMETRI |  |  |  | 26 | 64.4 | 0.001138 | 2.2352 | 13.3963 | 86.6037 | 2.32 | 10.1137 | 89.8863 | 3.2826 | 1.4314 | 90.0261
|  |  |  | 27 | 64.3 | 0.0011363 | 2.2387 | 13.2616 | 86.7384 | 2.3236 | 9.9739 | 90.0261 | 3.2877 | 1.4472 | 90.1663
C1 | 80.684 |  |  | 28 | 64.2 | 0.0011345 | 2.2422 | 13.1265 | 86.8735 | 2.3272 | 9.8337 | 90.1663 | 3.2928 | 1.4624 | 90.307
k | 6.5562 |  |  | 29 | 64.1 | 0.0011327 | 2.2457 | 12.9909 | 87.0091 | 2.3308 | 9.693 | 90.307 | 3.2979 | 1.4771 | 90.4481
CDI | 156.9643 |  |  | 30 | 64 | 0.001131 | 2.2492 | 12.855 | 87.145 | 2.3345 | 9.5519 | 90.4481 | 3.3031 | 1.4914 | 90.4481
|  |  |  | 31 | 64 | 0.001131 | 2.2492 | 12.855 | 87.145 | 2.3345 | 9.5519 | 90.4481 | 3.3031 | 1.5051 | 90.5896
|  |  |  | 32 | 63.9 | 0.0011292 | 2.2527 | 12.7186 | 87.2814 | 2.3381 | 9.4104 | 90.5896 | 3.3082 | 1.5185 | 90.7316
|  |  |  | 33 | 63.8 | 0.0011274 | 2.2563 | 12.5818 | 87.4182 | 2.3418 | 9.2684 | 90.7316 | 3.3134 | 1.5315 | 90.7316
|  |  |  | 34 | 63.8 | 0.0011274 | 2.2563 | 12.5818 | 87.4182 | 2.3418 | 9.2684 | 90.7316 | 3.3134 | 1.5441 | 90.8741
|  |  |  | 35 | 63.7 | 0.0011257 | 2.2598 | 12.4446 | 87.5554 | 2.3455 | 9.1259 | 90.8741 | 3.3186 | 1.5563 | 91.0169
|  |  |  | 36 | 63.6 | 0.0011239 | 2.2634 | 12.3069 | 87.6931 | 2.3491 | 8.9831 | 91.0169 | 3.3238 | 1.5682 | 91.0169
|  |  |  | 37 | 63.6 | 0.0011239 | 2.2634 | 12.3069 | 87.6931 | 2.3491 | 8.9831 | 91.0169 | 3.3238 | 1.5798 | 91.1603
|  |  |  | 38 | 63.5 | 0.0011221 | 2.2669 | 12.1688 | 87.8312 | 2.3528 | 8.8397 | 91.1603 | 3.3291 | 1.5911 | 91.1603
|  |  |  | 39 | 63.5 | 0.0011221 | 2.2669 | 12.1688 | 87.8312 | 2.3528 | 8.8397 | 91.1603 | 3.3291 | 1.6021 | 91.3041
|  |  |  | 40 | 63.4 | 0.0011204 | 2.2705 | 12.0303 | 87.9697 | 2.3566 | 8.6959 | 91.3041 | 3.3343 | 1.6128 | 91.4483
|  |  |  | 41 | 63.3 | 0.0011186 | 2.2741 | 11.8913 | 88.1087 | 2.3603 | 8.5517 | 91.4483 | 3.3396 | 1.6232 | 91.4483
|  |  |  | 42 | 63.3 | 0.0011186 | 2.2741 | 11.8913 | 88.1087 | 2.3603 | 8.5517 | 91.4483 | 3.3396 | 1.6335 | 91.593
|  |  |  | 43 | 63.2 | 0.0011168 | 2.2777 | 11.7519 | 88.2481 | 2.364 | 8.407 | 91.593 | 3.3449 | 1.6435 | 91.593
|  |  |  | 44 | 63.2 | 0.0011168 | 2.2777 | 11.7519 | 88.2481 | 2.364 | 8.407 | 91.593 | 3.3449 | 1.6532 | 91.7382
|  |  |  | 45 | 63.1 | 0.0011151 | 2.2813 | 11.612 | 88.388 | 2.3678 | 8.2618 | 91.7382 | 3.3502 | 1.6628 | 91.7382
|  |  |  | 46 | 63.1 | 0.0011151 | 2.2813 | 11.612 | 88.388 | 2.3678 | 8.2618 | 91.7382 | 3.3502 | 1.6721 | 91.7382
|  |  |  | 47 | 63.1 | 0.0011151 | 2.2813 | 11.612 | 88.388 | 2.3678 | 8.2618 | 91.7382 | 3.3502 | 1.6812 | 91.8838
|  |  |  | 48 | 63 | 0.0011133 | 2.2849 | 11.4717 | 88.5283 | 2.3715 | 8.1162 | 91.8838 | 3.3555 | 1.6902 | 91.8838
|  |  |  | 49 | 63 | 0.0011133 | 2.2849 | 11.4717 | 88.5283 | 2.3715 | 8.1162 | 91.8838 | 3.3555 | 1.699 | 92.0299
|  |  |  | 50 | 62.9 | 0.0011115 | 2.2885 | 11.331 | 88.669 | 2.3753 | 7.9701 | 92.0299 | 3.3608 | 1.7076 | 92.0299
|  |  |  | 51 | 62.9 | 0.0011115 | 2.2885 | 11.331 | 88.669 | 2.3753 | 7.9701 | 92.0299 | 3.3608 | 1.716 | 92.1764
|  |  |  | 52 | 62.8 | 0.0011098 | 2.2922 | 11.1898 | 88.8102 | 2.3791 | 7.8236 | 92.1764 | 3.3662 | 1.7243 | 92.1764
|  |  |  | 53 | 62.8 | 0.0011098 | 2.2922 | 11.1898 | 88.8102 | 2.3791 | 7.8236 | 92.1764 | 3.3662 | 1.7324 | 92.1764
|  |  |  | 54 | 62.8 | 0.0011098 | 2.2922 | 11.1898 | 88.8102 | 2.3791 | 7.8236 | 92.1764 | 3.3662 | 1.7404 | 92.3234
|  |  |  | 55 | 62.7 | 0.001108 | 2.2958 | 11.0481 | 88.9519 | 2.3829 | 7.6766 | 92.3234 | 3.3716 | 1.7482 | 92.3234
|  |  |  | 56 | 62.7 | 0.001108 | 2.2958 | 11.0481 | 88.9519 | 2.3829 | 7.6766 | 92.3234 | 3.3716 | 1.7559 | 92.3234
|  |  |  | 57 | 62.7 | 0.001108 | 2.2958 | 11.0481 | 88.9519 | 2.3829 | 7.6766 | 92.3234 | 3.3716 | 1.7634 | 92.4709
|  |  |  | 58 | 62.6 | 0.0011062 | 2.2995 | 10.906 | 89.094 | 2.3867 | 7.5291 | 92.4709 | 3.3769 | 1.7709 | 92.4709
|  |  |  | 59 | 62.6 | 0.0011062 | 2.2995 | 10.906 | 89.094 | 2.3867 | 7.5291 | 92.4709 | 3.3769 | 1.7782 | 92.4709
|  |  |  | 60 | 62.6 | 0.0011062 | 2.2995 | 10.906 | 89.094 | 2.3867 | 7.5291 | 92.4709 | 3.3769 | 1.7853 | 92.6188
|  |  |  | 61 | 62.5 | 0.0011045 | 2.3032 | 10.7635 | 89.2365 | 2.3905 | 7.3812 | 92.6188 | 3.3823 | 1.7924 | 92.6188
|  |  |  | 62 | 62.5 | 0.0011045 | 2.3032 | 10.7635 | 89.2365 | 2.3905 | 7.3812 | 92.6188 | 3.3823 | 1.7993 | 92.6188
|  |  |  | 63 | 62.5 | 0.0011045 | 2.3032 | 10.7635 | 89.2365 | 2.3905 | 7.3812 | 92.6188 | 3.3823 | 1.8062 | 92.7673
|  |  |  | 64 | 62.4 | 0.0011027 | 2.3069 | 10.6205 | 89.3795 | 2.3943 | 7.2327 | 92.7673 | 3.3878 | 1.8129 | 92.7673
|  |  |  | 65 | 62.4 | 0.0011027 | 2.3069 | 10.6205 | 89.3795 | 2.3943 | 7.2327 | 92.7673 | 3.3878 | 1.8195 | 92.7673
|  |  |  | 66 | 62.4 | 0.0011027 | 2.3069 | 10.6205 | 89.3795 | 2.3943 | 7.2327 | 92.7673 | 3.3878 | 1.8261 | 92.9162
|  |  |  | 67 | 62.3 | 0.0011009 | 2.3106 | 10.477 | 89.523 | 2.3982 | 7.0838 | 92.9162 | 3.3932 | 1.8325 | 92.9162
|  |  |  | 68 | 62.3 | 0.0011009 | 2.3106 | 10.477 | 89.523 | 2.3982 | 7.0838 | 92.9162 | 3.3932 | 1.8388 | 92.9162
|  |  |  | 69 | 62.3 | 0.0011009 | 2.3106 | 10.477 | 89.523 | 2.3982 | 7.0838 | 92.9162 | 3.3932 | 1.8451 | 92.9162
|  |  |  | 70 | 62.3 | 0.0011009 | 2.3106 | 10.477 | 89.523 | 2.3982 | 7.0838 | 92.9162 | 3.3932 | 1.8513 | 93.0656
|  |  |  | 71 | 62.2 | 0.0010992 | 2.3143 | 10.3331 | 89.6669 | 2.402 | 6.9344 | 93.0656 | 3.3987 | 1.8573 | 93.0656
|  |  |  | 72 | 62.2 | 0.0010992 | 2.3143 | 10.3331 | 89.6669 | 2.402 | 6.9344 | 93.0656 | 3.3987 | 1.8633 | 93.0656
|  |  |  | 73 | 62.2 | 0.0010992 | 2.3143 | 10.3331 | 89.6669 | 2.402 | 6.9344 | 93.0656 | 3.3987 | 1.8692 | 93.2154
|  |  |  | 74 | 62.1 | 0.0010974 | 2.318 | 10.1887 | 89.8113 | 2.4059 | 6.7846 | 93.2154 | 3.4041 | 1.8751 | 93.2154
|  |  |  | 75 | 62.1 | 0.0010974 | 2.318 | 10.1887 | 89.8113 | 2.4059 | 6.7846 | 93.2154 | 3.4041 | 1.8808 | 93.2154
|  |  |  | 76 | 62.1 | 0.0010974 | 2.318 | 10.1887 | 89.8113 | 2.4059 | 6.7846 | 93.2154 | 3.4041 | 1.8865 | 93.2154
|  |  |  | 77 | 62.1 | 0.0010974 | 2.318 | 10.1887 | 89.8113 | 2.4059 | 6.7846 | 93.2154 | 3.4041 | 1.8921 | 93.3658
|  |  |  | 78 | 62 | 0.0010956 | 2.3218 | 10.0438 | 89.9562 | 2.4098 | 6.6342 | 93.3658 | 3.4096 | 1.8976 | 93.3658
|  |  |  | 79 | 62 | 0.0010956 | 2.3218 | 10.0438 | 89.9562 | 2.4098 | 6.6342 | 93.3658 | 3.4096 | 1.9031 | 93.3658
|  |  |  | 80 | 62 | 0.0010956 | 2.3218 | 10.0438 | 89.9562 | 2.4098 | 6.6342 | 93.3658 | 3.4096 | 1.9085 | 93.3658
|  |  |  | 81 | 62 | 0.0010956 | 2.3218 | 10.0438 | 89.9562 | 2.4098 | 6.6342 | 93.3658 | 3.4096 | 1.9138 | 93.3658
|  |  |  | 82 | 62 | 0.0010956 | 2.3218 | 10.0438 | 89.9562 | 2.4098 | 6.6342 | 93.3658 | 3.4096 | 1.9191 | 93.5166
|  |  |  | 83 | 61.9 | 0.0010939 | 2.3255 | 9.8985 | 90.1015 | 2.4137 | 6.4834 | 93.5166 | 3.4151 | 1.9243 | 93.5166
|  |  |  | 84 | 61.9 | 0.0010939 | 2.3255 | 9.8985 | 90.1015 | 2.4137 | 6.4834 | 93.5166 | 3.4151 | 1.9294 | 93.5166
|  |  |  | 85 | 61.9 | 0.0010939 | 2.3255 | 9.8985 | 90.1015 | 2.4137 | 6.4834 | 93.5166 | 3.4151 | 1.9345 | 93.5166
|  |  |  | 86 | 61.9 | 0.0010939 | 2.3255 | 9.8985 | 90.1015 | 2.4137 | 6.4834 | 93.5166 | 3.4151 | 1.9395 | 93.6679
|  |  |  | 87 | 61.8 | 0.0010921 | 2.3293 | 9.7527 | 90.2473 | 2.4176 | 6.3321 | 93.6679 | 3.4207 | 1.9445 | 93.6679
|  |  |  | 88 | 61.8 | 0.0010921 | 2.3293 | 9.7527 | 90.2473 | 2.4176 | 6.3321 | 93.6679 | 3.4207 | 1.9494 | 93.6679
|  |  |  | 89 | 61.8 | 0.0010921 | 2.3293 | 9.7527 | 90.2473 | 2.4176 | 6.3321 | 93.6679 | 3.4207 | 1.9542 | 93.6679
|  |  |  | 90 | 61.8 | 0.0010921 | 2.3293 | 9.7527 | 90.2473 | 2.4176 | 6.3321 | 93.6679 | 3.4207 | 1.959 | 93.6679
|  |  |  | 91 | 61.8 | 0.0010921 | 2.3293 | 9.7527 | 90.2473 | 2.4176 | 6.3321 | 93.6679 | 3.4207 | 1.9638 | 93.8197
|  |  |  | 92 | 61.7 | 0.0010903 | 2.3331 | 9.6065 | 90.3935 | 2.4215 | 6.1803 | 93.8197 | 3.4262 | 1.9685 | 93.8197
|  |  |  | 93 | 61.7 | 0.0010903 | 2.3331 | 9.6065 | 90.3935 | 2.4215 | 6.1803 | 93.8197 | 3.4262 | 1.9731 | 93.8197
|  |  |  | 94 | 61.7 | 0.0010903 | 2.3331 | 9.6065 | 90.3935 | 2.4215 | 6.1803 | 93.8197 | 3.4262 | 1.9777 | 93.8197
|  |  |  | 95 | 61.7 | 0.0010903 | 2.3331 | 9.6065 | 90.3935 | 2.4215 | 6.1803 | 93.8197 | 3.4262 | 1.9823 | 93.8197
|  |  |  | 96 | 61.7 | 0.0010903 | 2.3331 | 9.6065 | 90.3935 | 2.4215 | 6.1803 | 93.8197 | 3.4262 | 1.9868 | 93.972
|  |  |  | 97 | 61.6 | 0.0010886 | 2.3368 | 9.4597 | 90.5403 | 2.4254 | 6.028 | 93.972 | 3.4318 | 1.9912 | 93.972
|  |  |  | 98 | 61.6 | 0.0010886 | 2.3368 | 9.4597 | 90.5403 | 2.4254 | 6.028 | 93.972 | 3.4318 | 1.9956 | 93.972
|  |  |  | 99 | 61.6 | 0.0010886 | 2.3368 | 9.4597 | 90.5403 | 2.4254 | 6.028 | 93.972 | 3.4318 | 2 | 93.972
|  |  |  | 100 | 61.6 | 0.0010886 | 2.3368 | 9.4597 | 90.5403 | 2.4254 | 6.028 | 93.972 | 3.4318 | 2.0043 | 93.972
|  |  |  | 101 | 61.6 | 0.0010886 | 2.3368 | 9.4597 | 90.5403 | 2.4254 | 6.028 | 93.972 | 3.4318 | 2.0086 | 93.972
|  |  |  | 102 | 61.6 | 0.0010886 | 2.3368 | 9.4597 | 90.5403 | 2.4254 | 6.028 | 93.972 | 3.4318 | 2.0128 | 94.1248
|  |  |  | 103 | 61.5 | 0.0010868 | 2.3406 | 9.3125 | 90.6875 | 2.4294 | 5.8752 | 94.1248 | 3.4373 | 2.017 | 94.1248
|  |  |  | 104 | 61.5 | 0.0010868 | 2.3406 | 9.3125 | 90.6875 | 2.4294 | 5.8752 | 94.1248 | 3.4373 | 2.0212 | 94.1248
|  |  |  | 105 | 61.5 | 0.0010868 | 2.3406 | 9.3125 | 90.6875 | 2.4294 | 5.8752 | 94.1248 | 3.4373 | 2.0253 | 94.1248
|  |  |  | 106 | 61.5 | 0.0010868 | 2.3406 | 9.3125 | 90.6875 | 2.4294 | 5.8752 | 94.1248 | 3.4373 | 2.0294 | 94.1248
|  |  |  | 107 | 61.5 | 0.0010868 | 2.3406 | 9.3125 | 90.6875 | 2.4294 | 5.8752 | 94.1248 | 3.4373 | 2.0334 | 94.1248
|  |  |  | 108 | 61.5 | 0.0010868 | 2.3406 | 9.3125 | 90.6875 | 2.4294 | 5.8752 | 94.1248 | 3.4373 | 2.0374 | 94.2781
|  |  |  | 109 | 61.4 | 0.001085 | 2.3445 | 9.1648 | 90.8352 | 2.4333 | 5.7219 | 94.2781 | 3.4429 | 2.0414 | 94.2781
|  |  |  | 110 | 61.4 | 0.001085 | 2.3445 | 9.1648 | 90.8352 | 2.4333 | 5.7219 | 94.2781 | 3.4429 | 2.0453 | 94.2781
|  |  |  | 111 | 61.4 | 0.001085 | 2.3445 | 9.1648 | 90.8352 | 2.4333 | 5.7219 | 94.2781 | 3.4429 | 2.0492 | 94.2781
|  |  |  | 112 | 61.4 | 0.001085 | 2.3445 | 9.1648 | 90.8352 | 2.4333 | 5.7219 | 94.2781 | 3.4429 | 2.0531 | 94.2781
|  |  |  | 113 | 61.4 | 0.001085 | 2.3445 | 9.1648 | 90.8352 | 2.4333 | 5.7219 | 94.2781 | 3.4429 | 2.0569 | 94.2781
|  |  |  | 114 | 61.4 | 0.001085 | 2.3445 | 9.1648 | 90.8352 | 2.4333 | 5.7219 | 94.2781 | 3.4429 | 2.0607 | 94.4319
|  |  |  | 115 | 61.3 | 0.0010833 | 2.3483 | 9.0166 | 90.9834 | 2.4373 | 5.5681 | 94.4319 | 3.4486 | 2.0645 | 94.4319
|  |  |  | 116 | 61.3 | 0.0010833 | 2.3483 | 9.0166 | 90.9834 | 2.4373 | 5.5681 | 94.4319 | 3.4486 | 2.0682 | 94.4319
|  |  |  | 117 | 61.3 | 0.0010833 | 2.3483 | 9.0166 | 90.9834 | 2.4373 | 5.5681 | 94.4319 | 3.4486 | 2.0719 | 94.4319
|  |  |  | 118 | 61.3 | 0.0010833 | 2.3483 | 9.0166 | 90.9834 | 2.4373 | 5.5681 | 94.4319 | 3.4486 | 2.0755 | 94.4319
|  |  |  | 119 | 61.3 | 0.0010833 | 2.3483 | 9.0166 | 90.9834 | 2.4373 | 5.5681 | 94.4319 | 3.4486 | 2.0792 | 94.4319
|  |  |  | 120 | 61.3 | 0.0010833 | 2.3483 | 9.0166 | 90.9834 | 2.4373 | 5.5681 | 94.4319 | 3.4486 | 2.0828 | 94.4319
|  |  |  | 121 | 61.3 | 0.0010833 | 2.3483 | 9.0166 | 90.9834 | 2.4373 | 5.5681 | 94.4319 | 3.4486 | 2.0864 | 94.5862
|  |  |  | 122 | 61.2 | 0.0010815 | 2.3521 | 8.868 | 91.132 | 2.4413 | 5.4138 | 94.5862 | 3.4542 | 2.0899 | 94.5862
|  |  |  | 123 | 61.2 | 0.0010815 | 2.3521 | 8.868 | 91.132 | 2.4413 | 5.4138 | 94.5862 | 3.4542 | 2.0934 | 94.5862
|  |  |  | 124 | 61.2 | 0.0010815 | 2.3521 | 8.868 | 91.132 | 2.4413 | 5.4138 | 94.5862 | 3.4542 | 2.0969 | 94.5862
|  |  |  | 125 | 61.2 | 0.0010815 | 2.3521 | 8.868 | 91.132 | 2.4413 | 5.4138 | 94.5862 | 3.4542 | 2.1004 | 94.5862
|  |  |  | 126 | 61.2 | 0.0010815 | 2.3521 | 8.868 | 91.132 | 2.4413 | 5.4138 | 94.5862 | 3.4542 | 2.1038 | 94.5862
|  |  |  | 127 | 61.2 | 0.0010815 | 2.3521 | 8.868 | 91.132 | 2.4413 | 5.4138 | 94.5862 | 3.4542 | 2.1072 | 94.5862
|  |  |  | 128 | 61.2 | 0.0010815 | 2.3521 | 8.868 | 91.132 | 2.4413 | 5.4138 | 94.5862 | 3.4542 | 2.1106 | 94.5862
|  |  |  | 129 | 61.2 | 0.0010815 | 2.3521 | 8.868 | 91.132 | 2.4413 | 5.4138 | 94.5862 | 3.4542 | 2.1139 | 94.741
|  |  |  | 130 | 61.1 | 0.0010797 | 2.356 | 8.7188 | 91.2812 | 2.4453 | 5.259 | 94.741 | 3.4598 | 2.1173 | 94.741
|  |  |  | 131 | 61.1 | 0.0010797 | 2.356 | 8.7188 | 91.2812 | 2.4453 | 5.259 | 94.741 | 3.4598 | 2.1206 | 94.741
|  |  |  | 132 | 61.1 | 0.0010797 | 2.356 | 8.7188 | 91.2812 | 2.4453 | 5.259 | 94.741 | 3.4598 | 2.1239 | 94.741
|  |  |  | 133 | 61.1 | 0.0010797 | 2.356 | 8.7188 | 91.2812 | 2.4453 | 5.259 | 94.741 | 3.4598 | 2.1271 | 94.741
|  |  |  | 134 | 61.1 | 0.0010797 | 2.356 | 8.7188 | 91.2812 | 2.4453 | 5.259 | 94.741 | 3.4598 | 2.1303 | 94.741
|  |  |  | 135 | 61.1 | 0.0010797 | 2.356 | 8.7188 | 91.2812 | 2.4453 | 5.259 | 94.741 | 3.4598 | 2.1335 | 94.741
|  |  |  | 136 | 61.1 | 0.0010797 | 2.356 | 8.7188 | 91.2812 | 2.4453 | 5.259 | 94.741 | 3.4598 | 2.1367 | 94.741
|  |  |  | 137 | 61.1 | 0.0010797 | 2.356 | 8.7188 | 91.2812 | 2.4453 | 5.259 | 94.741 | 3.4598 | 2.1399 | 94.8964
|  |  |  | 138 | 61 | 0.001078 | 2.3598 | 8.5692 | 91.4308 | 2.4493 | 5.1036 | 94.8964 | 3.4655 | 2.143 | 94.8964
|  |  |  | 139 | 61 | 0.001078 | 2.3598 | 8.5692 | 91.4308 | 2.4493 | 5.1036 | 94.8964 | 3.4655 | 2.1461 | 94.8964
|  |  |  | 140 | 61 | 0.001078 | 2.3598 | 8.5692 | 91.4308 | 2.4493 | 5.1036 | 94.8964 | 3.4655 | 2.1492 | 94.8964
|  |  |  | 141 | 61 | 0.001078 | 2.3598 | 8.5692 | 91.4308 | 2.4493 | 5.1036 | 94.8964 | 3.4655 | 2.1523 | 94.8964
|  |  |  | 142 | 61 | 0.001078 | 2.3598 | 8.5692 | 91.4308 | 2.4493 | 5.1036 | 94.8964 | 3.4655 | 2.1553 | 94.8964
|  |  |  | 143 | 61 | 0.001078 | 2.3598 | 8.5692 | 91.4308 | 2.4493 | 5.1036 | 94.8964 | 3.4655 | 2.1584 | 94.8964
|  |  |  | 144 | 61 | 0.001078 | 2.3598 | 8.5692 | 91.4308 | 2.4493 | 5.1036 | 94.8964 | 3.4655 | 2.1614 | 94.8964
|  |  |  | 145 | 61 | 0.001078 | 2.3598 | 8.5692 | 91.4308 | 2.4493 | 5.1036 | 94.8964 | 3.4655 | 2.1644 | 94.8964
|  |  |  | 146 | 61 | 0.001078 | 2.3598 | 8.5692 | 91.4308 | 2.4493 | 5.1036 | 94.8964 | 3.4655 | 2.1673 | 95.0522
|  |  |  | 147 | 60.9 | 0.0010762 | 2.3637 | 8.419 | 91.581 | 2.4533 | 4.9478 | 95.0522 | 3.4712 | 2.1703 | 95.0522
|  |  |  | 148 | 60.9 | 0.0010762 | 2.3637 | 8.419 | 91.581 | 2.4533 | 4.9478 | 95.0522 | 3.4712 | 2.1732 | 95.0522
|  |  |  | 149 | 60.9 | 0.0010762 | 2.3637 | 8.419 | 91.581 | 2.4533 | 4.9478 | 95.0522 | 3.4712 | 2.1761 | 95.0522
|  |  |  | 150 | 60.9 | 0.0010762 | 2.3637 | 8.419 | 91.581 | 2.4533 | 4.9478 | 95.0522 | 3.4712 | 2.179 | 95.0522
|  |  |  | 151 | 60.9 | 0.0010762 | 2.3637 | 8.419 | 91.581 | 2.4533 | 4.9478 | 95.0522 | 3.4712 | 2.1818 | 95.0522
|  |  |  | 152 | 60.9 | 0.0010762 | 2.3637 | 8.419 | 91.581 | 2.4533 | 4.9478 | 95.0522 | 3.4712 | 2.1847 | 95.0522
|  |  |  | 153 | 60.9 | 0.0010762 | 2.3637 | 8.419 | 91.581 | 2.4533 | 4.9478 | 95.0522 | 3.4712 | 2.1875 | 95.0522
|  |  |  | 154 | 60.9 | 0.0010762 | 2.3637 | 8.419 | 91.581 | 2.4533 | 4.9478 | 95.0522 | 3.4712 | 2.1903 | 95.0522
|  |  |  | 155 | 60.9 | 0.0010762 | 2.3637 | 8.419 | 91.581 | 2.4533 | 4.9478 | 95.0522 | 3.4712 | 2.1931 | 95.0522
|  |  |  | 156 | 60.9 | 0.0010762 | 2.3637 | 8.419 | 91.581 | 2.4533 | 4.9478 | 95.0522 | 3.4712 | 2.1959 | 95.2085
|  |  |  | 157 | 60.8 | 0.0010744 | 2.3676 | 8.2684 | 91.7316 | 2.4573 | 4.7915 | 95.2085 | 3.4769 | 2.1987 | 95.2085
|  |  |  | 158 | 60.8 | 0.0010744 | 2.3676 | 8.2684 | 91.7316 | 2.4573 | 4.7915 | 95.2085 | 3.4769 | 2.2014 | 95.2085
|  |  |  | 159 | 60.8 | 0.0010744 | 2.3676 | 8.2684 | 91.7316 | 2.4573 | 4.7915 | 95.2085 | 3.4769 | 2.2041 | 95.2085
|  |  |  | 160 | 60.8 | 0.0010744 | 2.3676 | 8.2684 | 91.7316 | 2.4573 | 4.7915 | 95.2085 | 3.4769 | 2.2068 | 95.2085
|  |  |  | 161 | 60.8 | 0.0010744 | 2.3676 | 8.2684 | 91.7316 | 2.4573 | 4.7915 | 95.2085 | 3.4769 | 2.2095 | 95.2085
|  |  |  | 162 | 60.8 | 0.0010744 | 2.3676 | 8.2684 | 91.7316 | 2.4573 | 4.7915 | 95.2085 | 3.4769 | 2.2122 | 95.2085
|  |  |  | 163 | 60.8 | 0.0010744 | 2.3676 | 8.2684 | 91.7316 | 2.4573 | 4.7915 | 95.2085 | 3.4769 | 2.2148 | 95.2085
|  |  |  | 164 | 60.8 | 0.0010744 | 2.3676 | 8.2684 | 91.7316 | 2.4573 | 4.7915 | 95.2085 | 3.4769 | 2.2175 | 95.2085
|  |  |  | 165 | 60.8 | 0.0010744 | 2.3676 | 8.2684 | 91.7316 | 2.4573 | 4.7915 | 95.2085 | 3.4769 | 2.2201 | 95.2085
|  |  |  | 166 | 60.8 | 0.0010744 | 2.3676 | 8.2684 | 91.7316 | 2.4573 | 4.7915 | 95.2085 | 3.4769 | 2.2227 | 95.3654
|  |  |  | 167 | 60.7 | 0.0010727 | 2.3715 | 8.1173 | 91.8827 | 2.4614 | 4.6346 | 95.3654 | 3.4826 | 2.2253 | 95.3654
|  |  |  | 168 | 60.7 | 0.0010727 | 2.3715 | 8.1173 | 91.8827 | 2.4614 | 4.6346 | 95.3654 | 3.4826 | 2.2279 | 95.3654
|  |  |  | 169 | 60.7 | 0.0010727 | 2.3715 | 8.1173 | 91.8827 | 2.4614 | 4.6346 | 95.3654 | 3.4826 | 2.2304 | 95.3654
|  |  |  | 170 | 60.7 | 0.0010727 | 2.3715 | 8.1173 | 91.8827 | 2.4614 | 4.6346 | 95.3654 | 3.4826 | 2.233 | 95.3654
|  |  |  | 171 | 60.7 | 0.0010727 | 2.3715 | 8.1173 | 91.8827 | 2.4614 | 4.6346 | 95.3654 | 3.4826 | 2.2355 | 95.3654
|  |  |  | 172 | 60.7 | 0.0010727 | 2.3715 | 8.1173 | 91.8827 | 2.4614 | 4.6346 | 95.3654 | 3.4826 | 2.238 | 95.3654
|  |  |  | 173 | 60.7 | 0.0010727 | 2.3715 | 8.1173 | 91.8827 | 2.4614 | 4.6346 | 95.3654 | 3.4826 | 2.2405 | 95.3654
|  |  |  | 174 | 60.7 | 0.0010727 | 2.3715 | 8.1173 | 91.8827 | 2.4614 | 4.6346 | 95.3654 | 3.4826 | 2.243 | 95.3654
|  |  |  | 175 | 60.7 | 0.0010727 | 2.3715 | 8.1173 | 91.8827 | 2.4614 | 4.6346 | 95.3654 | 3.4826 | 2.2455 | 95.3654
|  |  |  | 176 | 60.7 | 0.0010727 | 2.3715 | 8.1173 | 91.8827 | 2.4614 | 4.6346 | 95.3654 | 3.4826 | 2.248 | 95.3654
|  |  |  | 177 | 60.7 | 0.0010727 | 2.3715 | 8.1173 | 91.8827 | 2.4614 | 4.6346 | 95.3654 | 3.4826 | 2.2504 | 95.5227
|  |  |  | 178 | 60.6 | 0.0010709 | 2.3754 | 7.9657 | 92.0343 | 2.4654 | 4.4773 | 95.5227 | 3.4884 | 2.2529 | 95.5227
|  |  |  | 179 | 60.6 | 0.0010709 | 2.3754 | 7.9657 | 92.0343 | 2.4654 | 4.4773 | 95.5227 | 3.4884 | 2.2553 | 95.5227
|  |  |  | 180 | 60.6 | 0.0010709 | 2.3754 | 7.9657 | 92.0343 | 2.4654 | 4.4773 | 95.5227 | 3.4884 | 2.2577 | 95.5227
|  |  |  | 181 | 60.6 | 0.0010709 | 2.3754 | 7.9657 | 92.0343 | 2.4654 | 4.4773 | 95.5227 | 3.4884 | 2.2601 | 95.5227
|  |  |  | 182 | 60.6 | 0.0010709 | 2.3754 | 7.9657 | 92.0343 | 2.4654 | 4.4773 | 95.5227 | 3.4884 | 2.2625 | 95.5227
|  |  |  | 183 | 60.6 | 0.0010709 | 2.3754 | 7.9657 | 92.0343 | 2.4654 | 4.4773 | 95.5227 | 3.4884 | 2.2648 | 95.5227
|  |  |  | 184 | 60.6 | 0.0010709 | 2.3754 | 7.9657 | 92.0343 | 2.4654 | 4.4773 | 95.5227 | 3.4884 | 2.2672 | 95.5227
|  |  |  | 185 | 60.6 | 0.0010709 | 2.3754 | 7.9657 | 92.0343 | 2.4654 | 4.4773 | 95.5227 | 3.4884 | 2.2695 | 95.5227
|  |  |  | 186 | 60.6 | 0.0010709 | 2.3754 | 7.9657 | 92.0343 | 2.4654 | 4.4773 | 95.5227 | 3.4884 | 2.2718 | 95.5227
|  |  |  | 187 | 60.6 | 0.0010709 | 2.3754 | 7.9657 | 92.0343 | 2.4654 | 4.4773 | 95.5227 | 3.4884 | 2.2742 | 95.5227
|  |  |  | 188 | 60.6 | 0.0010709 | 2.3754 | 7.9657 | 92.0343 | 2.4654 | 4.4773 | 95.5227 | 3.4884 | 2.2765 | 95.5227
|  |  |  | 189 | 60.6 | 0.0010709 | 2.3754 | 7.9657 | 92.0343 | 2.4654 | 4.4773 | 95.5227 | 3.4884 | 2.2788 | 95.6806
|  |  |  | 190 | 60.5 | 0.0010691 | 2.3793 | 7.8135 | 92.1865 | 2.4695 | 4.3194 | 95.6806 | 3.4942 | 2.281 | 95.6806
|  |  |  | 191 | 60.5 | 0.0010691 | 2.3793 | 7.8135 | 92.1865 | 2.4695 | 4.3194 | 95.6806 | 3.4942 | 2.2833 | 95.6806
|  |  |  | 192 | 60.5 | 0.0010691 | 2.3793 | 7.8135 | 92.1865 | 2.4695 | 4.3194 | 95.6806 | 3.4942 | 2.2856 | 95.6806
|  |  |  | 193 | 60.5 | 0.0010691 | 2.3793 | 7.8135 | 92.1865 | 2.4695 | 4.3194 | 95.6806 | 3.4942 | 2.2878 | 95.6806
|  |  |  | 194 | 60.5 | 0.0010691 | 2.3793 | 7.8135 | 92.1865 | 2.4695 | 4.3194 | 95.6806 | 3.4942 | 2.29 | 95.6806
|  |  |  | 195 | 60.5 | 0.0010691 | 2.3793 | 7.8135 | 92.1865 | 2.4695 | 4.3194 | 95.6806 | 3.4942 | 2.2923 | 95.6806
|  |  |  | 196 | 60.5 | 0.0010691 | 2.3793 | 7.8135 | 92.1865 | 2.4695 | 4.3194 | 95.6806 | 3.4942 | 2.2945 | 95.6806
|  |  |  | 197 | 60.5 | 0.0010691 | 2.3793 | 7.8135 | 92.1865 | 2.4695 | 4.3194 | 95.6806 | 3.4942 | 2.2967 | 95.6806
|  |  |  | 198 | 60.5 | 0.0010691 | 2.3793 | 7.8135 | 92.1865 | 2.4695 | 4.3194 | 95.6806 | 3.4942 | 2.2989 | 95.6806
|  |  |  | 199 | 60.5 | 0.0010691 | 2.3793 | 7.8135 | 92.1865 | 2.4695 | 4.3194 | 95.6806 | 3.4942 | 2.301 | 95.6806
|  |  |  | 200 | 60.5 | 0.0010691 | 2.3793 | 7.8135 | 92.1865 | 2.4695 | 4.3194 | 95.6806 | 3.4942 | 2.3032 | 95.6806
|  |  |  | 201 | 60.5 | 0.0010691 | 2.3793 | 7.8135 | 92.1865 | 2.4695 | 4.3194 | 95.6806 | 3.4942 | 2.3054 | 95.6806
|  |  |  | 202 | 60.5 | 0.0010691 | 2.3793 | 7.8135 | 92.1865 | 2.4695 | 4.3194 | 95.6806 | 3.4942 | 2.3075 | 95.6806
|  |  |  | 203 | 60.5 | 0.0010691 | 2.3793 | 7.8135 | 92.1865 | 2.4695 | 4.3194 | 95.6806 | 3.4942 | 2.3096 | 95.839
|  |  |  | 204 | 60.4 | 0.0010674 | 2.3833 | 7.6609 | 92.3391 | 2.4736 | 4.161 | 95.839 | 3.4999 | 2.3118 | 95.839
|  |  |  | 205 | 60.4 | 0.0010674 | 2.3833 | 7.6609 | 92.3391 | 2.4736 | 4.161 | 95.839 | 3.4999 | 2.3139 | 95.839
|  |  |  | 206 | 60.4 | 0.0010674 | 2.3833 | 7.6609 | 92.3391 | 2.4736 | 4.161 | 95.839 | 3.4999 | 2.316 | 95.839
|  |  |  | 207 | 60.4 | 0.0010674 | 2.3833 | 7.6609 | 92.3391 | 2.4736 | 4.161 | 95.839 | 3.4999 | 2.3181 | 95.839
|  |  |  | 208 | 60.4 | 0.0010674 | 2.3833 | 7.6609 | 92.3391 | 2.4736 | 4.161 | 95.839 | 3.4999 | 2.3201 | 95.839
|  |  |  | 209 | 60.4 | 0.0010674 | 2.3833 | 7.6609 | 92.3391 | 2.4736 | 4.161 | 95.839 | 3.4999 | 2.3222 | 95.839
|  |  |  | 210 | 60.4 | 0.0010674 | 2.3833 | 7.6609 | 92.3391 | 2.4736 | 4.161 | 95.839 | 3.4999 | 2.3243 | 95.839
|  |  |  | 211 | 60.4 | 0.0010674 | 2.3833 | 7.6609 | 92.3391 | 2.4736 | 4.161 | 95.839 | 3.4999 | 2.3263 | 95.839
|  |  |  | 212 | 60.4 | 0.0010674 | 2.3833 | 7.6609 | 92.3391 | 2.4736 | 4.161 | 95.839 | 3.4999 | 2.3284 | 95.839
|  |  |  | 213 | 60.4 | 0.0010674 | 2.3833 | 7.6609 | 92.3391 | 2.4736 | 4.161 | 95.839 | 3.4999 | 2.3304 | 95.839
|  |  |  | 214 | 60.4 | 0.0010674 | 2.3833 | 7.6609 | 92.3391 | 2.4736 | 4.161 | 95.839 | 3.4999 | 2.3324 | 95.839
|  |  |  | 215 | 60.4 | 0.0010674 | 2.3833 | 7.6609 | 92.3391 | 2.4736 | 4.161 | 95.839 | 3.4999 | 2.3345 | 95.839
|  |  |  | 216 | 60.4 | 0.0010674 | 2.3833 | 7.6609 | 92.3391 | 2.4736 | 4.161 | 95.839 | 3.4999 | 2.3365 | 95.839
|  |  |  | 217 | 60.4 | 0.0010674 | 2.3833 | 7.6609 | 92.3391 | 2.4736 | 4.161 | 95.839 | 3.4999 | 2.3385 | 95.998
|  |  |  | 218 | 60.3 | 0.0010656 | 2.3872 | 7.5078 | 92.4922 | 2.4777 | 4.002 | 95.998 | 3.5057 | 2.3404 | 95.998
|  |  |  | 219 | 60.3 | 0.0010656 | 2.3872 | 7.5078 | 92.4922 | 2.4777 | 4.002 | 95.998 | 3.5057 | 2.3424 | 95.998
|  |  |  | 220 | 60.3 | 0.0010656 | 2.3872 | 7.5078 | 92.4922 | 2.4777 | 4.002 | 95.998 | 3.5057 | 2.3444 | 95.998
|  |  |  | 221 | 60.3 | 0.0010656 | 2.3872 | 7.5078 | 92.4922 | 2.4777 | 4.002 | 95.998 | 3.5057 | 2.3464 | 95.998
|  |  |  | 222 | 60.3 | 0.0010656 | 2.3872 | 7.5078 | 92.4922 | 2.4777 | 4.002 | 95.998 | 3.5057 | 2.3483 | 95.998
|  |  |  | 223 | 60.3 | 0.0010656 | 2.3872 | 7.5078 | 92.4922 | 2.4777 | 4.002 | 95.998 | 3.5057 | 2.3502 | 95.998
|  |  |  | 224 | 60.3 | 0.0010656 | 2.3872 | 7.5078 | 92.4922 | 2.4777 | 4.002 | 95.998 | 3.5057 | 2.3522 | 95.998
|  |  |  | 225 | 60.3 | 0.0010656 | 2.3872 | 7.5078 | 92.4922 | 2.4777 | 4.002 | 95.998 | 3.5057 | 2.3541 | 95.998
|  |  |  | 226 | 60.3 | 0.0010656 | 2.3872 | 7.5078 | 92.4922 | 2.4777 | 4.002 | 95.998 | 3.5057 | 2.356 | 95.998
|  |  |  | 227 | 60.3 | 0.0010656 | 2.3872 | 7.5078 | 92.4922 | 2.4777 | 4.002 | 95.998 | 3.5057 | 2.3579 | 95.998
|  |  |  | 228 | 60.3 | 0.0010656 | 2.3872 | 7.5078 | 92.4922 | 2.4777 | 4.002 | 95.998 | 3.5057 | 2.3598 | 95.998
|  |  |  | 229 | 60.3 | 0.0010656 | 2.3872 | 7.5078 | 92.4922 | 2.4777 | 4.002 | 95.998 | 3.5057 | 2.3617 | 95.998
|  |  |  | 230 | 60.3 | 0.0010656 | 2.3872 | 7.5078 | 92.4922 | 2.4777 | 4.002 | 95.998 | 3.5057 | 2.3636 | 95.998
|  |  |  | 231 | 60.3 | 0.0010656 | 2.3872 | 7.5078 | 92.4922 | 2.4777 | 4.002 | 95.998 | 3.5057 | 2.3655 | 95.998
|  |  |  | 232 | 60.3 | 0.0010656 | 2.3872 | 7.5078 | 92.4922 | 2.4777 | 4.002 | 95.998 | 3.5057 | 2.3674 | 95.998
|  |  |  | 233 | 60.3 | 0.0010656 | 2.3872 | 7.5078 | 92.4922 | 2.4777 | 4.002 | 95.998 | 3.5057 | 2.3692 | 95.998
|  |  |  | 234 | 60.3 | 0.0010656 | 2.3872 | 7.5078 | 92.4922 | 2.4777 | 4.002 | 95.998 | 3.5057 | 2.3711 | 96.1574
|  |  |  | 235 | 60.2 | 0.0010638 | 2.3912 | 7.3541 | 92.6459 | 2.4818 | 3.8426 | 96.1574 | 3.5116 | 2.3729 | 96.1574
|  |  |  | 236 | 60.2 | 0.0010638 | 2.3912 | 7.3541 | 92.6459 | 2.4818 | 3.8426 | 96.1574 | 3.5116 | 2.3747 | 96.1574
|  |  |  | 237 | 60.2 | 0.0010638 | 2.3912 | 7.3541 | 92.6459 | 2.4818 | 3.8426 | 96.1574 | 3.5116 | 2.3766 | 96.1574
|  |  |  | 238 | 60.2 | 0.0010638 | 2.3912 | 7.3541 | 92.6459 | 2.4818 | 3.8426 | 96.1574 | 3.5116 | 2.3784 | 96.1574
|  |  |  | 239 | 60.2 | 0.0010638 | 2.3912 | 7.3541 | 92.6459 | 2.4818 | 3.8426 | 96.1574 | 3.5116 | 2.3802 | 96.1574
|  |  |  | 240 | 60.2 | 0.0010638 | 2.3912 | 7.3541 | 92.6459 | 2.4818 | 3.8426 | 96.1574 | 3.5116 | 2.382 | 96.1574
|  |  |  | 241 | 60.2 | 0.0010638 | 2.3912 | 7.3541 | 92.6459 | 2.4818 | 3.8426 | 96.1574 | 3.5116 | 2.3838 | 96.1574
|  |  |  | 242 | 60.2 | 0.0010638 | 2.3912 | 7.3541 | 92.6459 | 2.4818 | 3.8426 | 96.1574 | 3.5116 | 2.3856 | 96.1574
|  |  |  | 243 | 60.2 | 0.0010638 | 2.3912 | 7.3541 | 92.6459 | 2.4818 | 3.8426 | 96.1574 | 3.5116 | 2.3874 | 96.1574
|  |  |  | 244 | 60.2 | 0.0010638 | 2.3912 | 7.3541 | 92.6459 | 2.4818 | 3.8426 | 96.1574 | 3.5116 | 2.3892 | 96.1574
|  |  |  | 245 | 60.2 | 0.0010638 | 2.3912 | 7.3541 | 92.6459 | 2.4818 | 3.8426 | 96.1574 | 3.5116 | 2.3909 | 96.1574
|  |  |  | 246 | 60.2 | 0.0010638 | 2.3912 | 7.3541 | 92.6459 | 2.4818 | 3.8426 | 96.1574 | 3.5116 | 2.3927 | 96.1574
|  |  |  | 247 | 60.2 | 0.0010638 | 2.3912 | 7.3541 | 92.6459 | 2.4818 | 3.8426 | 96.1574 | 3.5116 | 2.3945 | 96.1574
|  |  |  | 248 | 60.2 | 0.0010638 | 2.3912 | 7.3541 | 92.6459 | 2.4818 | 3.8426 | 96.1574 | 3.5116 | 2.3962 | 96.1574
|  |  |  | 249 | 60.2 | 0.0010638 | 2.3912 | 7.3541 | 92.6459 | 2.4818 | 3.8426 | 96.1574 | 3.5116 | 2.3979 | 96.1574
|  |  |  | 250 | 60.2 | 0.0010638 | 2.3912 | 7.3541 | 92.6459 | 2.4818 | 3.8426 | 96.1574 | 3.5116 | 2.3997 | 96.1574
|  |  |  | 251 | 60.2 | 0.0010638 | 2.3912 | 7.3541 | 92.6459 | 2.4818 | 3.8426 | 96.1574 | 3.5116 | 2.4014 | 96.1574
|  |  |  | 252 | 60.2 | 0.0010638 | 2.3912 | 7.3541 | 92.6459 | 2.4818 | 3.8426 | 96.1574 | 3.5116 | 2.4031 | 96.3174
|  |  |  | 253 | 60.1 | 0.0010621 | 2.3952 | 7.2 | 92.8 | 2.486 | 3.6826 | 96.3174 | 3.5174 | 2.4048 | 96.3174
|  |  |  | 254 | 60.1 | 0.0010621 | 2.3952 | 7.2 | 92.8 | 2.486 | 3.6826 | 96.3174 | 3.5174 | 2.4065 | 96.3174
|  |  |  | 255 | 60.1 | 0.0010621 | 2.3952 | 7.2 | 92.8 | 2.486 | 3.6826 | 96.3174 | 3.5174 | 2.4082 | 96.3174
|  |  |  | 256 | 60.1 | 0.0010621 | 2.3952 | 7.2 | 92.8 | 2.486 | 3.6826 | 96.3174 | 3.5174 | 2.4099 | 96.3174
|  |  |  | 257 | 60.1 | 0.0010621 | 2.3952 | 7.2 | 92.8 | 2.486 | 3.6826 | 96.3174 | 3.5174 | 2.4116 | 96.3174
|  |  |  | 258 | 60.1 | 0.0010621 | 2.3952 | 7.2 | 92.8 | 2.486 | 3.6826 | 96.3174 | 3.5174 | 2.4133 | 96.3174
|  |  |  | 259 | 60.1 | 0.0010621 | 2.3952 | 7.2 | 92.8 | 2.486 | 3.6826 | 96.3174 | 3.5174 | 2.415 | 96.3174
|  |  |  | 260 | 60.1 | 0.0010621 | 2.3952 | 7.2 | 92.8 | 2.486 | 3.6826 | 96.3174 | 3.5174 | 2.4166 | 96.3174
|  |  |  | 261 | 60.1 | 0.0010621 | 2.3952 | 7.2 | 92.8 | 2.486 | 3.6826 | 96.3174 | 3.5174 | 2.4183 | 96.3174
|  |  |  | 262 | 60.1 | 0.0010621 | 2.3952 | 7.2 | 92.8 | 2.486 | 3.6826 | 96.3174 | 3.5174 | 2.42 | 96.3174
|  |  |  | 263 | 60.1 | 0.0010621 | 2.3952 | 7.2 | 92.8 | 2.486 | 3.6826 | 96.3174 | 3.5174 | 2.4216 | 96.3174
|  |  |  | 264 | 60.1 | 0.0010621 | 2.3952 | 7.2 | 92.8 | 2.486 | 3.6826 | 96.3174 | 3.5174 | 2.4232 | 96.3174
|  |  |  | 265 | 60.1 | 0.0010621 | 2.3952 | 7.2 | 92.8 | 2.486 | 3.6826 | 96.3174 | 3.5174 | 2.4249 | 96.3174
|  |  |  | 266 | 60.1 | 0.0010621 | 2.3952 | 7.2 | 92.8 | 2.486 | 3.6826 | 96.3174 | 3.5174 | 2.4265 | 96.3174
|  |  |  | 267 | 60.1 | 0.0010621 | 2.3952 | 7.2 | 92.8 | 2.486 | 3.6826 | 96.3174 | 3.5174 | 2.4281 | 96.3174
|  |  |  | 268 | 60.1 | 0.0010621 | 2.3952 | 7.2 | 92.8 | 2.486 | 3.6826 | 96.3174 | 3.5174 | 2.4298 | 96.3174
|  |  |  | 269 | 60.1 | 0.0010621 | 2.3952 | 7.2 | 92.8 | 2.486 | 3.6826 | 96.3174 | 3.5174 | 2.4314 | 96.3174
|  |  |  | 270 | 60.1 | 0.0010621 | 2.3952 | 7.2 | 92.8 | 2.486 | 3.6826 | 96.3174 | 3.5174 | 2.433 | 96.3174
|  |  |  | 271 | 60.1 | 0.0010621 | 2.3952 | 7.2 | 92.8 | 2.486 | 3.6826 | 96.3174 | 3.5174 | 2.4346 | 96.3174
|  |  |  | 272 | 60.1 | 0.0010621 | 2.3952 | 7.2 | 92.8 | 2.486 | 3.6826 | 96.3174 | 3.5174 | 2.4362 | 96.478
|  |  |  | 273 | 60 | 0.0010603 | 2.3992 | 7.0453 | 92.9547 | 2.4901 | 3.522 | 96.478 | 3.5233 | 2.4378 | 96.478
|  |  |  | 274 | 60 | 0.0010603 | 2.3992 | 7.0453 | 92.9547 | 2.4901 | 3.522 | 96.478 | 3.5233 | 2.4393 | 96.478
|  |  |  | 275 | 60 | 0.0010603 | 2.3992 | 7.0453 | 92.9547 | 2.4901 | 3.522 | 96.478 | 3.5233 | 2.4409 | 96.478
|  |  |  | 276 | 60 | 0.0010603 | 2.3992 | 7.0453 | 92.9547 | 2.4901 | 3.522 | 96.478 | 3.5233 | 2.4425 | 96.478
|  |  |  | 277 | 60 | 0.0010603 | 2.3992 | 7.0453 | 92.9547 | 2.4901 | 3.522 | 96.478 | 3.5233 | 2.444 | 96.478
|  |  |  | 278 | 60 | 0.0010603 | 2.3992 | 7.0453 | 92.9547 | 2.4901 | 3.522 | 96.478 | 3.5233 | 2.4456 | 96.478
|  |  |  | 279 | 60 | 0.0010603 | 2.3992 | 7.0453 | 92.9547 | 2.4901 | 3.522 | 96.478 | 3.5233 | 2.4472 | 96.478
|  |  |  | 280 | 60 | 0.0010603 | 2.3992 | 7.0453 | 92.9547 | 2.4901 | 3.522 | 96.478 | 3.5233 | 2.4487 | 96.478
|  |  |  | 281 | 60 | 0.0010603 | 2.3992 | 7.0453 | 92.9547 | 2.4901 | 3.522 | 96.478 | 3.5233 | 2.4502 | 96.478
|  |  |  | 282 | 60 | 0.0010603 | 2.3992 | 7.0453 | 92.9547 | 2.4901 | 3.522 | 96.478 | 3.5233 | 2.4518 | 96.478
|  |  |  | 283 | 60 | 0.0010603 | 2.3992 | 7.0453 | 92.9547 | 2.4901 | 3.522 | 96.478 | 3.5233 | 2.4533 | 96.478
|  |  |  | 284 | 60 | 0.0010603 | 2.3992 | 7.0453 | 92.9547 | 2.4901 | 3.522 | 96.478 | 3.5233

## E10 REF-20 24_03
CURVA COMPATTAZIONE [EN 12697-31]
|  |  |  | N giri | h [mm] | V [m3] | ρgeo [Mg/m3] | vgeo [%] | Cgeo [%] | ρSSD [Mg/m3] | vSSD [%] | CSSD [%] | Δv [%] | log10N | CSSD [%]
ACR REF - 20 |  |  |  | 0 | 73.2 | 0.0012936 | 1.9657 | 23.8406 | 76.1594 | 2.0259 | 21.5066 | 78.4934 | 2.334 | 0 | 81.1542
|  |  |  | 1 | 70.8 | 0.0012511 | 2.0323 | 21.2589 | 78.7411 | 2.0946 | 18.8458 | 81.1542 | 2.4131 | 0.30103 | 82.435
Provino | E10 |  |  | 2 | 69.7 | 0.0012317 | 2.0644 | 20.0162 | 79.9838 | 2.1276 | 17.565 | 82.435 | 2.4512 | 0.47712 | 83.5134
Data | 2025-03-24 |  |  | 3 | 68.8 | 0.0012158 | 2.0914 | 18.9699 | 81.0301 | 2.1555 | 16.4866 | 83.5134 | 2.4833 | 0.60206 | 84.2481
Tcomp [°C] | 150 ± 5 |  |  | 4 | 68.2 | 0.0012052 | 2.1098 | 18.257 | 81.743 | 2.1744 | 15.7519 | 84.2481 | 2.5051 | 0.69897 | 84.8703
|  |  |  | 5 | 67.7 | 0.0011964 | 2.1254 | 17.6533 | 82.3467 | 2.1905 | 15.1297 | 84.8703 | 2.5236 | 0.77815 | 85.3747
D | [mm] | 150 |  | 6 | 67.3 | 0.0011893 | 2.138 | 17.1639 | 82.8361 | 2.2035 | 14.6253 | 85.3747 | 2.5386 | 0.8451 | 85.8852
h | [mm] | 60 |  | 7 | 66.9 | 0.0011822 | 2.1508 | 16.6686 | 83.3314 | 2.2167 | 14.1148 | 85.8852 | 2.5538 | 0.90309 | 86.2721
ρM | [Mg/m3] | 2.581 |  | 8 | 66.6 | 0.0011769 | 2.1605 | 16.2932 | 83.7068 | 2.2267 | 13.7279 | 86.2721 | 2.5653 | 0.95424 | 86.6624
vg | [%] | 7 |  | 9 | 66.3 | 0.0011716 | 2.1702 | 15.9145 | 84.0855 | 2.2368 | 13.3376 | 86.6624 | 2.5769 | 1 | 87.0564
M | [g] | 2542.7 |  | 10 | 66 | 0.0011663 | 2.1801 | 15.5323 | 84.4677 | 2.2469 | 12.9436 | 87.0564 | 2.5886 | 1.0414 | 87.321
ρSSD | [Mg/m3] | 2.4716 |  | 11 | 65.8 | 0.0011628 | 2.1867 | 15.2755 | 84.7245 | 2.2538 | 12.679 | 87.321 | 2.5965 | 1.0792 | 87.5872
|  |  |  | 12 | 65.6 | 0.0011592 | 2.1934 | 15.0172 | 84.9828 | 2.2606 | 12.4128 | 87.5872 | 2.6044 | 1.1139 | 87.855
|  |  |  | 13 | 65.4 | 0.0011557 | 2.2001 | 14.7573 | 85.2427 | 2.2675 | 12.145 | 87.855 | 2.6124 | 1.1461 | 88.1245
DIMENSIONI [EN 12697-29] |  |  |  | 14 | 65.2 | 0.0011522 | 2.2069 | 14.4959 | 85.5041 | 2.2745 | 11.8755 | 88.1245 | 2.6204 | 1.1761 | 88.2599
|  |  |  | 15 | 65.1 | 0.0011504 | 2.2103 | 14.3645 | 85.6355 | 2.278 | 11.7401 | 88.2599 | 2.6244 | 1.2041 | 88.5319
|  |  |  | 16 | 64.9 | 0.0011469 | 2.2171 | 14.1006 | 85.8994 | 2.285 | 11.4681 | 88.5319 | 2.6325 | 1.2304 | 88.6685
|  |  | Average [mm] | 17 | 64.8 | 0.0011451 | 2.2205 | 13.9681 | 86.0319 | 2.2885 | 11.3315 | 88.6685 | 2.6366 | 1.2553 | 88.943
h | 1 | 59.4 | 59.4 | 18 | 64.6 | 0.0011416 | 2.2274 | 13.7017 | 86.2983 | 2.2956 | 11.057 | 88.943 | 2.6447 | 1.2788 | 89.0809
| 2 | 59.5 |  | 19 | 64.5 | 0.0011398 | 2.2308 | 13.5679 | 86.4321 | 2.2992 | 10.9191 | 89.0809 | 2.6488 | 1.301 | 89.2193
| 3 | 59.4 |  | 20 | 64.4 | 0.001138 | 2.2343 | 13.4337 | 86.5663 | 2.3027 | 10.7807 | 89.2193 | 2.653 | 1.3222 | 89.358
| 4 | 59.3 |  | 21 | 64.3 | 0.0011363 | 2.2378 | 13.2991 | 86.7009 | 2.3063 | 10.642 | 89.358 | 2.6571 | 1.3424 | 89.4972
|  |  |  | 22 | 64.2 | 0.0011345 | 2.2412 | 13.164 | 86.836 | 2.3099 | 10.5028 | 89.4972 | 2.6612 | 1.3617 | 89.6368
D | 1 | 149.8 | 149.8 | 23 | 64.1 | 0.0011327 | 2.2447 | 13.0286 | 86.9714 | 2.3135 | 10.3632 | 89.6368 | 2.6654 | 1.3802 | 89.7769
| 2 | 149.8 |  | 24 | 64 | 0.001131 | 2.2482 | 12.8927 | 87.1073 | 2.3171 | 10.2231 | 89.7769 | 2.6695 | 1.3979 | 89.9174
|  |  |  | 25 | 63.9 | 0.0011292 | 2.2518 | 12.7563 | 87.2437 | 2.3208 | 10.0826 | 89.9174 | 2.6737 | 1.415 | 90.0583
PARAMETRI |  |  |  | 26 | 63.8 | 0.0011274 | 2.2553 | 12.6196 | 87.3804 | 2.3244 | 9.9417 | 90.0583 | 2.6779 | 1.4314 | 90.1997
|  |  |  | 27 | 63.7 | 0.0011257 | 2.2588 | 12.4824 | 87.5176 | 2.3281 | 9.8003 | 90.1997 | 2.6821 | 1.4472 | 90.1997
C1 | 80.6598 |  |  | 28 | 63.7 | 0.0011257 | 2.2588 | 12.4824 | 87.5176 | 2.3281 | 9.8003 | 90.1997 | 2.6821 | 1.4624 | 90.3415
k | 6.6015 |  |  | 29 | 63.6 | 0.0011239 | 2.2624 | 12.3448 | 87.6552 | 2.3317 | 9.6585 | 90.3415 | 2.6863 | 1.4771 | 90.4838
CDI | 154.5255 |  |  | 30 | 63.5 | 0.0011221 | 2.2659 | 12.2068 | 87.7932 | 2.3354 | 9.5162 | 90.4838 | 2.6906 | 1.4914 | 90.6265
|  |  |  | 31 | 63.4 | 0.0011204 | 2.2695 | 12.0683 | 87.9317 | 2.3391 | 9.3735 | 90.6265 | 2.6948 | 1.5051 | 90.6265
|  |  |  | 32 | 63.4 | 0.0011204 | 2.2695 | 12.0683 | 87.9317 | 2.3391 | 9.3735 | 90.6265 | 2.6948 | 1.5185 | 90.7697
|  |  |  | 33 | 63.3 | 0.0011186 | 2.2731 | 11.9294 | 88.0706 | 2.3428 | 9.2303 | 90.7697 | 2.6991 | 1.5315 | 90.9133
|  |  |  | 34 | 63.2 | 0.0011168 | 2.2767 | 11.79 | 88.21 | 2.3465 | 9.0867 | 90.9133 | 2.7033 | 1.5441 | 90.9133
|  |  |  | 35 | 63.2 | 0.0011168 | 2.2767 | 11.79 | 88.21 | 2.3465 | 9.0867 | 90.9133 | 2.7033 | 1.5563 | 91.0574
|  |  |  | 36 | 63.1 | 0.0011151 | 2.2803 | 11.6502 | 88.3498 | 2.3502 | 8.9426 | 91.0574 | 2.7076 | 1.5682 | 91.0574
|  |  |  | 37 | 63.1 | 0.0011151 | 2.2803 | 11.6502 | 88.3498 | 2.3502 | 8.9426 | 91.0574 | 2.7076 | 1.5798 | 91.2019
|  |  |  | 38 | 63 | 0.0011133 | 2.2839 | 11.51 | 88.49 | 2.3539 | 8.7981 | 91.2019 | 2.7119 | 1.5911 | 91.2019
|  |  |  | 39 | 63 | 0.0011133 | 2.2839 | 11.51 | 88.49 | 2.3539 | 8.7981 | 91.2019 | 2.7119 | 1.6021 | 91.3469
|  |  |  | 40 | 62.9 | 0.0011115 | 2.2876 | 11.3693 | 88.6307 | 2.3577 | 8.6531 | 91.3469 | 2.7162 | 1.6128 | 91.3469
|  |  |  | 41 | 62.9 | 0.0011115 | 2.2876 | 11.3693 | 88.6307 | 2.3577 | 8.6531 | 91.3469 | 2.7162 | 1.6232 | 91.4924
|  |  |  | 42 | 62.8 | 0.0011098 | 2.2912 | 11.2282 | 88.7718 | 2.3614 | 8.5076 | 91.4924 | 2.7205 | 1.6335 | 91.6383
|  |  |  | 43 | 62.7 | 0.001108 | 2.2949 | 11.0866 | 88.9134 | 2.3652 | 8.3617 | 91.6383 | 2.7249 | 1.6435 | 91.6383
|  |  |  | 44 | 62.7 | 0.001108 | 2.2949 | 11.0866 | 88.9134 | 2.3652 | 8.3617 | 91.6383 | 2.7249 | 1.6532 | 91.6383
|  |  |  | 45 | 62.7 | 0.001108 | 2.2949 | 11.0866 | 88.9134 | 2.3652 | 8.3617 | 91.6383 | 2.7249 | 1.6628 | 91.7847
|  |  |  | 46 | 62.6 | 0.0011062 | 2.2985 | 10.9446 | 89.0554 | 2.369 | 8.2153 | 91.7847 | 2.7292 | 1.6721 | 91.7847
|  |  |  | 47 | 62.6 | 0.0011062 | 2.2985 | 10.9446 | 89.0554 | 2.369 | 8.2153 | 91.7847 | 2.7292 | 1.6812 | 91.9315
|  |  |  | 48 | 62.5 | 0.0011045 | 2.3022 | 10.8021 | 89.1979 | 2.3728 | 8.0685 | 91.9315 | 2.7336 | 1.6902 | 91.9315
|  |  |  | 49 | 62.5 | 0.0011045 | 2.3022 | 10.8021 | 89.1979 | 2.3728 | 8.0685 | 91.9315 | 2.7336 | 1.699 | 92.0788
|  |  |  | 50 | 62.4 | 0.0011027 | 2.3059 | 10.6591 | 89.3409 | 2.3766 | 7.9212 | 92.0788 | 2.738 | 1.7076 | 92.0788
|  |  |  | 51 | 62.4 | 0.0011027 | 2.3059 | 10.6591 | 89.3409 | 2.3766 | 7.9212 | 92.0788 | 2.738 | 1.716 | 92.0788
|  |  |  | 52 | 62.4 | 0.0011027 | 2.3059 | 10.6591 | 89.3409 | 2.3766 | 7.9212 | 92.0788 | 2.738 | 1.7243 | 92.2266
|  |  |  | 53 | 62.3 | 0.0011009 | 2.3096 | 10.5157 | 89.4843 | 2.3804 | 7.7734 | 92.2266 | 2.7424 | 1.7324 | 92.2266
|  |  |  | 54 | 62.3 | 0.0011009 | 2.3096 | 10.5157 | 89.4843 | 2.3804 | 7.7734 | 92.2266 | 2.7424 | 1.7404 | 92.2266
|  |  |  | 55 | 62.3 | 0.0011009 | 2.3096 | 10.5157 | 89.4843 | 2.3804 | 7.7734 | 92.2266 | 2.7424 | 1.7482 | 92.3749
|  |  |  | 56 | 62.2 | 0.0010992 | 2.3133 | 10.3719 | 89.6281 | 2.3842 | 7.6251 | 92.3749 | 2.7468 | 1.7559 | 92.3749
|  |  |  | 57 | 62.2 | 0.0010992 | 2.3133 | 10.3719 | 89.6281 | 2.3842 | 7.6251 | 92.3749 | 2.7468 | 1.7634 | 92.3749
|  |  |  | 58 | 62.2 | 0.0010992 | 2.3133 | 10.3719 | 89.6281 | 2.3842 | 7.6251 | 92.3749 | 2.7468 | 1.7709 | 92.5237
|  |  |  | 59 | 62.1 | 0.0010974 | 2.317 | 10.2275 | 89.7725 | 2.388 | 7.4763 | 92.5237 | 2.7512 | 1.7782 | 92.5237
|  |  |  | 60 | 62.1 | 0.0010974 | 2.317 | 10.2275 | 89.7725 | 2.388 | 7.4763 | 92.5237 | 2.7512 | 1.7853 | 92.5237
|  |  |  | 61 | 62.1 | 0.0010974 | 2.317 | 10.2275 | 89.7725 | 2.388 | 7.4763 | 92.5237 | 2.7512 | 1.7924 | 92.6729
|  |  |  | 62 | 62 | 0.0010956 | 2.3208 | 10.0827 | 89.9173 | 2.3919 | 7.3271 | 92.6729 | 2.7557 | 1.7993 | 92.6729
|  |  |  | 63 | 62 | 0.0010956 | 2.3208 | 10.0827 | 89.9173 | 2.3919 | 7.3271 | 92.6729 | 2.7557 | 1.8062 | 92.6729
|  |  |  | 64 | 62 | 0.0010956 | 2.3208 | 10.0827 | 89.9173 | 2.3919 | 7.3271 | 92.6729 | 2.7557 | 1.8129 | 92.8226
|  |  |  | 65 | 61.9 | 0.0010939 | 2.3245 | 9.9375 | 90.0625 | 2.3958 | 7.1774 | 92.8226 | 2.7601 | 1.8195 | 92.8226
|  |  |  | 66 | 61.9 | 0.0010939 | 2.3245 | 9.9375 | 90.0625 | 2.3958 | 7.1774 | 92.8226 | 2.7601 | 1.8261 | 92.8226
|  |  |  | 67 | 61.9 | 0.0010939 | 2.3245 | 9.9375 | 90.0625 | 2.3958 | 7.1774 | 92.8226 | 2.7601 | 1.8325 | 92.9728
|  |  |  | 68 | 61.8 | 0.0010921 | 2.3283 | 9.7918 | 90.2082 | 2.3996 | 7.0272 | 92.9728 | 2.7646 | 1.8388 | 92.9728
|  |  |  | 69 | 61.8 | 0.0010921 | 2.3283 | 9.7918 | 90.2082 | 2.3996 | 7.0272 | 92.9728 | 2.7646 | 1.8451 | 92.9728
|  |  |  | 70 | 61.8 | 0.0010921 | 2.3283 | 9.7918 | 90.2082 | 2.3996 | 7.0272 | 92.9728 | 2.7646 | 1.8513 | 92.9728
|  |  |  | 71 | 61.8 | 0.0010921 | 2.3283 | 9.7918 | 90.2082 | 2.3996 | 7.0272 | 92.9728 | 2.7646 | 1.8573 | 93.1235
|  |  |  | 72 | 61.7 | 0.0010903 | 2.332 | 9.6455 | 90.3545 | 2.4035 | 6.8765 | 93.1235 | 2.769 | 1.8633 | 93.1235
|  |  |  | 73 | 61.7 | 0.0010903 | 2.332 | 9.6455 | 90.3545 | 2.4035 | 6.8765 | 93.1235 | 2.769 | 1.8692 | 93.1235
|  |  |  | 74 | 61.7 | 0.0010903 | 2.332 | 9.6455 | 90.3545 | 2.4035 | 6.8765 | 93.1235 | 2.769 | 1.8751 | 93.1235
|  |  |  | 75 | 61.7 | 0.0010903 | 2.332 | 9.6455 | 90.3545 | 2.4035 | 6.8765 | 93.1235 | 2.769 | 1.8808 | 93.2747
|  |  |  | 76 | 61.6 | 0.0010886 | 2.3358 | 9.4989 | 90.5011 | 2.4074 | 6.7253 | 93.2747 | 2.7735 | 1.8865 | 93.2747
|  |  |  | 77 | 61.6 | 0.0010886 | 2.3358 | 9.4989 | 90.5011 | 2.4074 | 6.7253 | 93.2747 | 2.7735 | 1.8921 | 93.2747
|  |  |  | 78 | 61.6 | 0.0010886 | 2.3358 | 9.4989 | 90.5011 | 2.4074 | 6.7253 | 93.2747 | 2.7735 | 1.8976 | 93.2747
|  |  |  | 79 | 61.6 | 0.0010886 | 2.3358 | 9.4989 | 90.5011 | 2.4074 | 6.7253 | 93.2747 | 2.7735 | 1.9031 | 93.4263
|  |  |  | 80 | 61.5 | 0.0010868 | 2.3396 | 9.3517 | 90.6483 | 2.4113 | 6.5737 | 93.4263 | 2.7781 | 1.9085 | 93.4263
|  |  |  | 81 | 61.5 | 0.0010868 | 2.3396 | 9.3517 | 90.6483 | 2.4113 | 6.5737 | 93.4263 | 2.7781 | 1.9138 | 93.4263
|  |  |  | 82 | 61.5 | 0.0010868 | 2.3396 | 9.3517 | 90.6483 | 2.4113 | 6.5737 | 93.4263 | 2.7781 | 1.9191 | 93.4263
|  |  |  | 83 | 61.5 | 0.0010868 | 2.3396 | 9.3517 | 90.6483 | 2.4113 | 6.5737 | 93.4263 | 2.7781 | 1.9243 | 93.4263
|  |  |  | 84 | 61.5 | 0.0010868 | 2.3396 | 9.3517 | 90.6483 | 2.4113 | 6.5737 | 93.4263 | 2.7781 | 1.9294 | 93.5785
|  |  |  | 85 | 61.4 | 0.001085 | 2.3434 | 9.2041 | 90.7959 | 2.4153 | 6.4215 | 93.5785 | 2.7826 | 1.9345 | 93.5785
|  |  |  | 86 | 61.4 | 0.001085 | 2.3434 | 9.2041 | 90.7959 | 2.4153 | 6.4215 | 93.5785 | 2.7826 | 1.9395 | 93.5785
|  |  |  | 87 | 61.4 | 0.001085 | 2.3434 | 9.2041 | 90.7959 | 2.4153 | 6.4215 | 93.5785 | 2.7826 | 1.9445 | 93.5785
|  |  |  | 88 | 61.4 | 0.001085 | 2.3434 | 9.2041 | 90.7959 | 2.4153 | 6.4215 | 93.5785 | 2.7826 | 1.9494 | 93.5785
|  |  |  | 89 | 61.4 | 0.001085 | 2.3434 | 9.2041 | 90.7959 | 2.4153 | 6.4215 | 93.5785 | 2.7826 | 1.9542 | 93.7312
|  |  |  | 90 | 61.3 | 0.0010833 | 2.3473 | 9.056 | 90.944 | 2.4192 | 6.2688 | 93.7312 | 2.7871 | 1.959 | 93.7312
|  |  |  | 91 | 61.3 | 0.0010833 | 2.3473 | 9.056 | 90.944 | 2.4192 | 6.2688 | 93.7312 | 2.7871 | 1.9638 | 93.7312
|  |  |  | 92 | 61.3 | 0.0010833 | 2.3473 | 9.056 | 90.944 | 2.4192 | 6.2688 | 93.7312 | 2.7871 | 1.9685 | 93.7312
|  |  |  | 93 | 61.3 | 0.0010833 | 2.3473 | 9.056 | 90.944 | 2.4192 | 6.2688 | 93.7312 | 2.7871 | 1.9731 | 93.7312
|  |  |  | 94 | 61.3 | 0.0010833 | 2.3473 | 9.056 | 90.944 | 2.4192 | 6.2688 | 93.7312 | 2.7871 | 1.9777 | 93.8843
|  |  |  | 95 | 61.2 | 0.0010815 | 2.3511 | 8.9074 | 91.0926 | 2.4232 | 6.1157 | 93.8843 | 2.7917 | 1.9823 | 93.8843
|  |  |  | 96 | 61.2 | 0.0010815 | 2.3511 | 8.9074 | 91.0926 | 2.4232 | 6.1157 | 93.8843 | 2.7917 | 1.9868 | 93.8843
|  |  |  | 97 | 61.2 | 0.0010815 | 2.3511 | 8.9074 | 91.0926 | 2.4232 | 6.1157 | 93.8843 | 2.7917 | 1.9912 | 93.8843
|  |  |  | 98 | 61.2 | 0.0010815 | 2.3511 | 8.9074 | 91.0926 | 2.4232 | 6.1157 | 93.8843 | 2.7917 | 1.9956 | 93.8843
|  |  |  | 99 | 61.2 | 0.0010815 | 2.3511 | 8.9074 | 91.0926 | 2.4232 | 6.1157 | 93.8843 | 2.7917 | 2 | 93.8843
|  |  |  | 100 | 61.2 | 0.0010815 | 2.3511 | 8.9074 | 91.0926 | 2.4232 | 6.1157 | 93.8843 | 2.7917 | 2.0043 | 94.038
|  |  |  | 101 | 61.1 | 0.0010797 | 2.3549 | 8.7583 | 91.2417 | 2.4271 | 5.962 | 94.038 | 2.7962 | 2.0086 | 94.038
|  |  |  | 102 | 61.1 | 0.0010797 | 2.3549 | 8.7583 | 91.2417 | 2.4271 | 5.962 | 94.038 | 2.7962 | 2.0128 | 94.038
|  |  |  | 103 | 61.1 | 0.0010797 | 2.3549 | 8.7583 | 91.2417 | 2.4271 | 5.962 | 94.038 | 2.7962 | 2.017 | 94.038
|  |  |  | 104 | 61.1 | 0.0010797 | 2.3549 | 8.7583 | 91.2417 | 2.4271 | 5.962 | 94.038 | 2.7962 | 2.0212 | 94.038
|  |  |  | 105 | 61.1 | 0.0010797 | 2.3549 | 8.7583 | 91.2417 | 2.4271 | 5.962 | 94.038 | 2.7962 | 2.0253 | 94.038
|  |  |  | 106 | 61.1 | 0.0010797 | 2.3549 | 8.7583 | 91.2417 | 2.4271 | 5.962 | 94.038 | 2.7962 | 2.0294 | 94.1921
|  |  |  | 107 | 61 | 0.001078 | 2.3588 | 8.6087 | 91.3913 | 2.4311 | 5.8079 | 94.1921 | 2.8008 | 2.0334 | 94.1921
|  |  |  | 108 | 61 | 0.001078 | 2.3588 | 8.6087 | 91.3913 | 2.4311 | 5.8079 | 94.1921 | 2.8008 | 2.0374 | 94.1921
|  |  |  | 109 | 61 | 0.001078 | 2.3588 | 8.6087 | 91.3913 | 2.4311 | 5.8079 | 94.1921 | 2.8008 | 2.0414 | 94.1921
|  |  |  | 110 | 61 | 0.001078 | 2.3588 | 8.6087 | 91.3913 | 2.4311 | 5.8079 | 94.1921 | 2.8008 | 2.0453 | 94.1921
|  |  |  | 111 | 61 | 0.001078 | 2.3588 | 8.6087 | 91.3913 | 2.4311 | 5.8079 | 94.1921 | 2.8008 | 2.0492 | 94.1921
|  |  |  | 112 | 61 | 0.001078 | 2.3588 | 8.6087 | 91.3913 | 2.4311 | 5.8079 | 94.1921 | 2.8008 | 2.0531 | 94.3468
|  |  |  | 113 | 60.9 | 0.0010762 | 2.3627 | 8.4586 | 91.5414 | 2.4351 | 5.6532 | 94.3468 | 2.8054 | 2.0569 | 94.3468
|  |  |  | 114 | 60.9 | 0.0010762 | 2.3627 | 8.4586 | 91.5414 | 2.4351 | 5.6532 | 94.3468 | 2.8054 | 2.0607 | 94.3468
|  |  |  | 115 | 60.9 | 0.0010762 | 2.3627 | 8.4586 | 91.5414 | 2.4351 | 5.6532 | 94.3468 | 2.8054 | 2.0645 | 94.3468
|  |  |  | 116 | 60.9 | 0.0010762 | 2.3627 | 8.4586 | 91.5414 | 2.4351 | 5.6532 | 94.3468 | 2.8054 | 2.0682 | 94.3468
|  |  |  | 117 | 60.9 | 0.0010762 | 2.3627 | 8.4586 | 91.5414 | 2.4351 | 5.6532 | 94.3468 | 2.8054 | 2.0719 | 94.3468
|  |  |  | 118 | 60.9 | 0.0010762 | 2.3627 | 8.4586 | 91.5414 | 2.4351 | 5.6532 | 94.3468 | 2.8054 | 2.0755 | 94.3468
|  |  |  | 119 | 60.9 | 0.0010762 | 2.3627 | 8.4586 | 91.5414 | 2.4351 | 5.6532 | 94.3468 | 2.8054 | 2.0792 | 94.502
|  |  |  | 120 | 60.8 | 0.0010744 | 2.3666 | 8.3081 | 91.6919 | 2.4391 | 5.498 | 94.502 | 2.81 | 2.0828 | 94.502
|  |  |  | 121 | 60.8 | 0.0010744 | 2.3666 | 8.3081 | 91.6919 | 2.4391 | 5.498 | 94.502 | 2.81 | 2.0864 | 94.502
|  |  |  | 122 | 60.8 | 0.0010744 | 2.3666 | 8.3081 | 91.6919 | 2.4391 | 5.498 | 94.502 | 2.81 | 2.0899 | 94.502
|  |  |  | 123 | 60.8 | 0.0010744 | 2.3666 | 8.3081 | 91.6919 | 2.4391 | 5.498 | 94.502 | 2.81 | 2.0934 | 94.502
|  |  |  | 124 | 60.8 | 0.0010744 | 2.3666 | 8.3081 | 91.6919 | 2.4391 | 5.498 | 94.502 | 2.81 | 2.0969 | 94.502
|  |  |  | 125 | 60.8 | 0.0010744 | 2.3666 | 8.3081 | 91.6919 | 2.4391 | 5.498 | 94.502 | 2.81 | 2.1004 | 94.502
|  |  |  | 126 | 60.8 | 0.0010744 | 2.3666 | 8.3081 | 91.6919 | 2.4391 | 5.498 | 94.502 | 2.81 | 2.1038 | 94.502
|  |  |  | 127 | 60.8 | 0.0010744 | 2.3666 | 8.3081 | 91.6919 | 2.4391 | 5.498 | 94.502 | 2.81 | 2.1072 | 94.6577
|  |  |  | 128 | 60.7 | 0.0010727 | 2.3705 | 8.157 | 91.843 | 2.4431 | 5.3423 | 94.6577 | 2.8147 | 2.1106 | 94.6577
|  |  |  | 129 | 60.7 | 0.0010727 | 2.3705 | 8.157 | 91.843 | 2.4431 | 5.3423 | 94.6577 | 2.8147 | 2.1139 | 94.6577
|  |  |  | 130 | 60.7 | 0.0010727 | 2.3705 | 8.157 | 91.843 | 2.4431 | 5.3423 | 94.6577 | 2.8147 | 2.1173 | 94.6577
|  |  |  | 131 | 60.7 | 0.0010727 | 2.3705 | 8.157 | 91.843 | 2.4431 | 5.3423 | 94.6577 | 2.8147 | 2.1206 | 94.6577
|  |  |  | 132 | 60.7 | 0.0010727 | 2.3705 | 8.157 | 91.843 | 2.4431 | 5.3423 | 94.6577 | 2.8147 | 2.1239 | 94.6577
|  |  |  | 133 | 60.7 | 0.0010727 | 2.3705 | 8.157 | 91.843 | 2.4431 | 5.3423 | 94.6577 | 2.8147 | 2.1271 | 94.6577
|  |  |  | 134 | 60.7 | 0.0010727 | 2.3705 | 8.157 | 91.843 | 2.4431 | 5.3423 | 94.6577 | 2.8147 | 2.1303 | 94.8139
|  |  |  | 135 | 60.6 | 0.0010709 | 2.3744 | 8.0055 | 91.9945 | 2.4471 | 5.1861 | 94.8139 | 2.8193 | 2.1335 | 94.8139
|  |  |  | 136 | 60.6 | 0.0010709 | 2.3744 | 8.0055 | 91.9945 | 2.4471 | 5.1861 | 94.8139 | 2.8193 | 2.1367 | 94.8139
|  |  |  | 137 | 60.6 | 0.0010709 | 2.3744 | 8.0055 | 91.9945 | 2.4471 | 5.1861 | 94.8139 | 2.8193 | 2.1399 | 94.8139
|  |  |  | 138 | 60.6 | 0.0010709 | 2.3744 | 8.0055 | 91.9945 | 2.4471 | 5.1861 | 94.8139 | 2.8193 | 2.143 | 94.8139
|  |  |  | 139 | 60.6 | 0.0010709 | 2.3744 | 8.0055 | 91.9945 | 2.4471 | 5.1861 | 94.8139 | 2.8193 | 2.1461 | 94.8139
|  |  |  | 140 | 60.6 | 0.0010709 | 2.3744 | 8.0055 | 91.9945 | 2.4471 | 5.1861 | 94.8139 | 2.8193 | 2.1492 | 94.8139
|  |  |  | 141 | 60.6 | 0.0010709 | 2.3744 | 8.0055 | 91.9945 | 2.4471 | 5.1861 | 94.8139 | 2.8193 | 2.1523 | 94.8139
|  |  |  | 142 | 60.6 | 0.0010709 | 2.3744 | 8.0055 | 91.9945 | 2.4471 | 5.1861 | 94.8139 | 2.8193 | 2.1553 | 94.8139
|  |  |  | 143 | 60.6 | 0.0010709 | 2.3744 | 8.0055 | 91.9945 | 2.4471 | 5.1861 | 94.8139 | 2.8193 | 2.1584 | 94.9706
|  |  |  | 144 | 60.5 | 0.0010691 | 2.3783 | 7.8534 | 92.1466 | 2.4512 | 5.0294 | 94.9706 | 2.824 | 2.1614 | 94.9706
|  |  |  | 145 | 60.5 | 0.0010691 | 2.3783 | 7.8534 | 92.1466 | 2.4512 | 5.0294 | 94.9706 | 2.824 | 2.1644 | 94.9706
|  |  |  | 146 | 60.5 | 0.0010691 | 2.3783 | 7.8534 | 92.1466 | 2.4512 | 5.0294 | 94.9706 | 2.824 | 2.1673 | 94.9706
|  |  |  | 147 | 60.5 | 0.0010691 | 2.3783 | 7.8534 | 92.1466 | 2.4512 | 5.0294 | 94.9706 | 2.824 | 2.1703 | 94.9706
|  |  |  | 148 | 60.5 | 0.0010691 | 2.3783 | 7.8534 | 92.1466 | 2.4512 | 5.0294 | 94.9706 | 2.824 | 2.1732 | 94.9706
|  |  |  | 149 | 60.5 | 0.0010691 | 2.3783 | 7.8534 | 92.1466 | 2.4512 | 5.0294 | 94.9706 | 2.824 | 2.1761 | 94.9706
|  |  |  | 150 | 60.5 | 0.0010691 | 2.3783 | 7.8534 | 92.1466 | 2.4512 | 5.0294 | 94.9706 | 2.824 | 2.179 | 94.9706
|  |  |  | 151 | 60.5 | 0.0010691 | 2.3783 | 7.8534 | 92.1466 | 2.4512 | 5.0294 | 94.9706 | 2.824 | 2.1818 | 94.9706
|  |  |  | 152 | 60.5 | 0.0010691 | 2.3783 | 7.8534 | 92.1466 | 2.4512 | 5.0294 | 94.9706 | 2.824 | 2.1847 | 95.1278
|  |  |  | 153 | 60.4 | 0.0010674 | 2.3822 | 7.7008 | 92.2992 | 2.4552 | 4.8722 | 95.1278 | 2.8286 | 2.1875 | 95.1278
|  |  |  | 154 | 60.4 | 0.0010674 | 2.3822 | 7.7008 | 92.2992 | 2.4552 | 4.8722 | 95.1278 | 2.8286 | 2.1903 | 95.1278
|  |  |  | 155 | 60.4 | 0.0010674 | 2.3822 | 7.7008 | 92.2992 | 2.4552 | 4.8722 | 95.1278 | 2.8286 | 2.1931 | 95.1278
|  |  |  | 156 | 60.4 | 0.0010674 | 2.3822 | 7.7008 | 92.2992 | 2.4552 | 4.8722 | 95.1278 | 2.8286 | 2.1959 | 95.1278
|  |  |  | 157 | 60.4 | 0.0010674 | 2.3822 | 7.7008 | 92.2992 | 2.4552 | 4.8722 | 95.1278 | 2.8286 | 2.1987 | 95.1278
|  |  |  | 158 | 60.4 | 0.0010674 | 2.3822 | 7.7008 | 92.2992 | 2.4552 | 4.8722 | 95.1278 | 2.8286 | 2.2014 | 95.1278
|  |  |  | 159 | 60.4 | 0.0010674 | 2.3822 | 7.7008 | 92.2992 | 2.4552 | 4.8722 | 95.1278 | 2.8286 | 2.2041 | 95.1278
|  |  |  | 160 | 60.4 | 0.0010674 | 2.3822 | 7.7008 | 92.2992 | 2.4552 | 4.8722 | 95.1278 | 2.8286 | 2.2068 | 95.1278
|  |  |  | 161 | 60.4 | 0.0010674 | 2.3822 | 7.7008 | 92.2992 | 2.4552 | 4.8722 | 95.1278 | 2.8286 | 2.2095 | 95.1278
|  |  |  | 162 | 60.4 | 0.0010674 | 2.3822 | 7.7008 | 92.2992 | 2.4552 | 4.8722 | 95.1278 | 2.8286 | 2.2122 | 95.1278
|  |  |  | 163 | 60.4 | 0.0010674 | 2.3822 | 7.7008 | 92.2992 | 2.4552 | 4.8722 | 95.1278 | 2.8286 | 2.2148 | 95.2856
|  |  |  | 164 | 60.3 | 0.0010656 | 2.3862 | 7.5478 | 92.4522 | 2.4593 | 4.7144 | 95.2856 | 2.8333 | 2.2175 | 95.2856
|  |  |  | 165 | 60.3 | 0.0010656 | 2.3862 | 7.5478 | 92.4522 | 2.4593 | 4.7144 | 95.2856 | 2.8333 | 2.2201 | 95.2856
|  |  |  | 166 | 60.3 | 0.0010656 | 2.3862 | 7.5478 | 92.4522 | 2.4593 | 4.7144 | 95.2856 | 2.8333 | 2.2227 | 95.2856
|  |  |  | 167 | 60.3 | 0.0010656 | 2.3862 | 7.5478 | 92.4522 | 2.4593 | 4.7144 | 95.2856 | 2.8333 | 2.2253 | 95.2856
|  |  |  | 168 | 60.3 | 0.0010656 | 2.3862 | 7.5478 | 92.4522 | 2.4593 | 4.7144 | 95.2856 | 2.8333 | 2.2279 | 95.2856
|  |  |  | 169 | 60.3 | 0.0010656 | 2.3862 | 7.5478 | 92.4522 | 2.4593 | 4.7144 | 95.2856 | 2.8333 | 2.2304 | 95.2856
|  |  |  | 170 | 60.3 | 0.0010656 | 2.3862 | 7.5478 | 92.4522 | 2.4593 | 4.7144 | 95.2856 | 2.8333 | 2.233 | 95.2856
|  |  |  | 171 | 60.3 | 0.0010656 | 2.3862 | 7.5478 | 92.4522 | 2.4593 | 4.7144 | 95.2856 | 2.8333 | 2.2355 | 95.2856
|  |  |  | 172 | 60.3 | 0.0010656 | 2.3862 | 7.5478 | 92.4522 | 2.4593 | 4.7144 | 95.2856 | 2.8333 | 2.238 | 95.2856
|  |  |  | 173 | 60.3 | 0.0010656 | 2.3862 | 7.5478 | 92.4522 | 2.4593 | 4.7144 | 95.2856 | 2.8333 | 2.2405 | 95.2856
|  |  |  | 174 | 60.3 | 0.0010656 | 2.3862 | 7.5478 | 92.4522 | 2.4593 | 4.7144 | 95.2856 | 2.8333 | 2.243 | 95.4439
|  |  |  | 175 | 60.2 | 0.0010638 | 2.3902 | 7.3942 | 92.6058 | 2.4634 | 4.5561 | 95.4439 | 2.838 | 2.2455 | 95.4439
|  |  |  | 176 | 60.2 | 0.0010638 | 2.3902 | 7.3942 | 92.6058 | 2.4634 | 4.5561 | 95.4439 | 2.838 | 2.248 | 95.4439
|  |  |  | 177 | 60.2 | 0.0010638 | 2.3902 | 7.3942 | 92.6058 | 2.4634 | 4.5561 | 95.4439 | 2.838 | 2.2504 | 95.4439
|  |  |  | 178 | 60.2 | 0.0010638 | 2.3902 | 7.3942 | 92.6058 | 2.4634 | 4.5561 | 95.4439 | 2.838 | 2.2529 | 95.4439
|  |  |  | 179 | 60.2 | 0.0010638 | 2.3902 | 7.3942 | 92.6058 | 2.4634 | 4.5561 | 95.4439 | 2.838 | 2.2553 | 95.4439
|  |  |  | 180 | 60.2 | 0.0010638 | 2.3902 | 7.3942 | 92.6058 | 2.4634 | 4.5561 | 95.4439 | 2.838 | 2.2577 | 95.4439
|  |  |  | 181 | 60.2 | 0.0010638 | 2.3902 | 7.3942 | 92.6058 | 2.4634 | 4.5561 | 95.4439 | 2.838 | 2.2601 | 95.4439
|  |  |  | 182 | 60.2 | 0.0010638 | 2.3902 | 7.3942 | 92.6058 | 2.4634 | 4.5561 | 95.4439 | 2.838 | 2.2625 | 95.4439
|  |  |  | 183 | 60.2 | 0.0010638 | 2.3902 | 7.3942 | 92.6058 | 2.4634 | 4.5561 | 95.4439 | 2.838 | 2.2648 | 95.4439
|  |  |  | 184 | 60.2 | 0.0010638 | 2.3902 | 7.3942 | 92.6058 | 2.4634 | 4.5561 | 95.4439 | 2.838 | 2.2672 | 95.4439
|  |  |  | 185 | 60.2 | 0.0010638 | 2.3902 | 7.3942 | 92.6058 | 2.4634 | 4.5561 | 95.4439 | 2.838 | 2.2695 | 95.4439
|  |  |  | 186 | 60.2 | 0.0010638 | 2.3902 | 7.3942 | 92.6058 | 2.4634 | 4.5561 | 95.4439 | 2.838 | 2.2718 | 95.4439
|  |  |  | 187 | 60.2 | 0.0010638 | 2.3902 | 7.3942 | 92.6058 | 2.4634 | 4.5561 | 95.4439 | 2.838 | 2.2742 | 95.6027
|  |  |  | 188 | 60.1 | 0.0010621 | 2.3941 | 7.2401 | 92.7599 | 2.4675 | 4.3973 | 95.6027 | 2.8428 | 2.2765 | 95.6027
|  |  |  | 189 | 60.1 | 0.0010621 | 2.3941 | 7.2401 | 92.7599 | 2.4675 | 4.3973 | 95.6027 | 2.8428 | 2.2788 | 95.6027
|  |  |  | 190 | 60.1 | 0.0010621 | 2.3941 | 7.2401 | 92.7599 | 2.4675 | 4.3973 | 95.6027 | 2.8428 | 2.281 | 95.6027
|  |  |  | 191 | 60.1 | 0.0010621 | 2.3941 | 7.2401 | 92.7599 | 2.4675 | 4.3973 | 95.6027 | 2.8428 | 2.2833 | 95.6027
|  |  |  | 192 | 60.1 | 0.0010621 | 2.3941 | 7.2401 | 92.7599 | 2.4675 | 4.3973 | 95.6027 | 2.8428 | 2.2856 | 95.6027
|  |  |  | 193 | 60.1 | 0.0010621 | 2.3941 | 7.2401 | 92.7599 | 2.4675 | 4.3973 | 95.6027 | 2.8428 | 2.2878 | 95.6027
|  |  |  | 194 | 60.1 | 0.0010621 | 2.3941 | 7.2401 | 92.7599 | 2.4675 | 4.3973 | 95.6027 | 2.8428 | 2.29 | 95.6027
|  |  |  | 195 | 60.1 | 0.0010621 | 2.3941 | 7.2401 | 92.7599 | 2.4675 | 4.3973 | 95.6027 | 2.8428 | 2.2923 | 95.6027
|  |  |  | 196 | 60.1 | 0.0010621 | 2.3941 | 7.2401 | 92.7599 | 2.4675 | 4.3973 | 95.6027 | 2.8428 | 2.2945 | 95.6027
|  |  |  | 197 | 60.1 | 0.0010621 | 2.3941 | 7.2401 | 92.7599 | 2.4675 | 4.3973 | 95.6027 | 2.8428 | 2.2967 | 95.6027
|  |  |  | 198 | 60.1 | 0.0010621 | 2.3941 | 7.2401 | 92.7599 | 2.4675 | 4.3973 | 95.6027 | 2.8428 | 2.2989 | 95.6027
|  |  |  | 199 | 60.1 | 0.0010621 | 2.3941 | 7.2401 | 92.7599 | 2.4675 | 4.3973 | 95.6027 | 2.8428 | 2.301 | 95.6027
|  |  |  | 200 | 60.1 | 0.0010621 | 2.3941 | 7.2401 | 92.7599 | 2.4675 | 4.3973 | 95.6027 | 2.8428 | 2.3032 | 95.6027
|  |  |  | 201 | 60.1 | 0.0010621 | 2.3941 | 7.2401 | 92.7599 | 2.4675 | 4.3973 | 95.6027 | 2.8428 | 2.3054 | 95.762
|  |  |  | 202 | 60 | 0.0010603 | 2.3981 | 7.0855 | 92.9145 | 2.4716 | 4.238 | 95.762 | 2.8475 | 2.3075 | 95.762
|  |  |  | 203 | 60 | 0.0010603 | 2.3981 | 7.0855 | 92.9145 | 2.4716 | 4.238 | 95.762 | 2.8475 | 2.3096 | 95.762
|  |  |  | 204 | 60 | 0.0010603 | 2.3981 | 7.0855 | 92.9145 | 2.4716 | 4.238 | 95.762 | 2.8475 | 2.3118 | 95.762
|  |  |  | 205 | 60 | 0.0010603 | 2.3981 | 7.0855 | 92.9145 | 2.4716 | 4.238 | 95.762 | 2.8475 | 2.3139 | 95.762
|  |  |  | 206 | 60 | 0.0010603 | 2.3981 | 7.0855 | 92.9145 | 2.4716 | 4.238 | 95.762 | 2.8475 | 2.316 | 95.762
|  |  |  | 207 | 60 | 0.0010603 | 2.3981 | 7.0855 | 92.9145 | 2.4716 | 4.238 | 95.762 | 2.8475 | 2.3181 | 95.762
|  |  |  | 208 | 60 | 0.0010603 | 2.3981 | 7.0855 | 92.9145 | 2.4716 | 4.238 | 95.762 | 2.8475 | 2.3201 | 95.762
|  |  |  | 209 | 60 | 0.0010603 | 2.3981 | 7.0855 | 92.9145 | 2.4716 | 4.238 | 95.762 | 2.8475 | 2.3222 | 95.762
|  |  |  | 210 | 60 | 0.0010603 | 2.3981 | 7.0855 | 92.9145 | 2.4716 | 4.238 | 95.762 | 2.8475

## E11 REF-20 24_03
CURVA COMPATTAZIONE [EN 12697-31]
|  |  |  | N giri | h [mm] | V [m3] | ρgeo [Mg/m3] | vgeo [%] | Cgeo [%] | ρSSD [Mg/m3] | vSSD [%] | CSSD [%] | Δv [%] | log10N | CSSD [%]
ACR REF - 20 |  |  |  | 0 | 73.7 | 0.0013024 | 1.9543 | 24.2829 | 75.7171 | 2.0214 | 21.6801 | 78.3199 | 2.6028 | 0 | 80.8428
|  |  |  | 1 | 71.4 | 0.0012617 | 2.0172 | 21.8438 | 78.1562 | 2.0866 | 19.1572 | 80.8428 | 2.6866 | 0.30103 | 82.1078
Provino | E11 |  |  | 2 | 70.3 | 0.0012423 | 2.0488 | 20.6209 | 79.3791 | 2.1192 | 17.8922 | 82.1078 | 2.7287 | 0.47712 | 83.0529
Data | 2025-03-24 |  |  | 3 | 69.5 | 0.0012282 | 2.0724 | 19.7072 | 80.2928 | 2.1436 | 16.9471 | 83.0529 | 2.7601 | 0.60206 | 83.7762
Tcomp [°C] | 150 ± 5 |  |  | 4 | 68.9 | 0.0012176 | 2.0904 | 19.008 | 80.992 | 2.1623 | 16.2238 | 83.7762 | 2.7841 | 0.69897 | 84.3886
|  |  |  | 5 | 68.4 | 0.0012087 | 2.1057 | 18.4159 | 81.5841 | 2.1781 | 15.6114 | 84.3886 | 2.8045 | 0.77815 | 84.885
D | [mm] | 150 |  | 6 | 68 | 0.0012017 | 2.1181 | 17.936 | 82.064 | 2.1909 | 15.115 | 84.885 | 2.821 | 0.8451 | 85.2611
h | [mm] | 60 |  | 7 | 67.7 | 0.0011964 | 2.1275 | 17.5724 | 82.4276 | 2.2006 | 14.7389 | 85.2611 | 2.8335 | 0.90309 | 85.6406
ρM | [Mg/m3] | 2.581 |  | 8 | 67.4 | 0.0011911 | 2.1369 | 17.2055 | 82.7945 | 2.2104 | 14.3594 | 85.6406 | 2.8461 | 0.95424 | 86.0235
vg | [%] | 7 |  | 9 | 67.1 | 0.0011858 | 2.1465 | 16.8353 | 83.1647 | 2.2203 | 13.9765 | 86.0235 | 2.8588 | 1 | 86.2807
M | [g] | 2545.2 |  | 10 | 66.9 | 0.0011822 | 2.1529 | 16.5867 | 83.4133 | 2.2269 | 13.7193 | 86.2807 | 2.8674 | 1.0414 | 86.6693
ρSSD | [Mg/m3] | 2.483 |  | 11 | 66.6 | 0.0011769 | 2.1626 | 16.2109 | 83.7891 | 2.2369 | 13.3307 | 86.6693 | 2.8803 | 1.0792 | 86.9304
|  |  |  | 12 | 66.4 | 0.0011734 | 2.1691 | 15.9586 | 84.0414 | 2.2437 | 13.0696 | 86.9304 | 2.8889 | 1.1139 | 87.0615
|  |  |  | 13 | 66.3 | 0.0011716 | 2.1724 | 15.8318 | 84.1682 | 2.2471 | 12.9385 | 87.0615 | 2.8933 | 1.1461 | 87.3249
DIMENSIONI [EN 12697-29] |  |  |  | 14 | 66.1 | 0.0011681 | 2.179 | 15.5771 | 84.4229 | 2.2539 | 12.6751 | 87.3249 | 2.9021 | 1.1761 | 87.5899
|  |  |  | 15 | 65.9 | 0.0011645 | 2.1856 | 15.3209 | 84.6791 | 2.2607 | 12.4101 | 87.5899 | 2.9109 | 1.2041 | 87.7231
|  |  |  | 16 | 65.8 | 0.0011628 | 2.1889 | 15.1922 | 84.8078 | 2.2641 | 12.2769 | 87.7231 | 2.9153 | 1.2304 | 87.9905
|  |  | Average [mm] | 17 | 65.6 | 0.0011592 | 2.1956 | 14.9337 | 85.0663 | 2.271 | 12.0095 | 87.9905 | 2.9242 | 1.2553 | 88.1248
h | 1 | 59.5 | 59.475 | 18 | 65.5 | 0.0011575 | 2.1989 | 14.8038 | 85.1962 | 2.2745 | 11.8752 | 88.1248 | 2.9286 | 1.2788 | 88.2596
| 2 | 59.4 |  | 19 | 65.4 | 0.0011557 | 2.2023 | 14.6735 | 85.3265 | 2.278 | 11.7404 | 88.2596 | 2.9331 | 1.301 | 88.5303
| 3 | 59.5 |  | 20 | 65.2 | 0.0011522 | 2.209 | 14.4118 | 85.5882 | 2.285 | 11.4697 | 88.5303 | 2.9421 | 1.3222 | 88.6663
| 4 | 59.5 |  | 21 | 65.1 | 0.0011504 | 2.2124 | 14.2803 | 85.7197 | 2.2885 | 11.3337 | 88.6663 | 2.9466 | 1.3424 | 88.8027
|  |  |  | 22 | 65 | 0.0011486 | 2.2158 | 14.1484 | 85.8516 | 2.292 | 11.1973 | 88.8027 | 2.9512 | 1.3617 | 88.9396
D | 1 | 149.6 | 149.65 | 23 | 64.9 | 0.0011469 | 2.2192 | 14.0162 | 85.9838 | 2.2955 | 11.0604 | 88.9396 | 2.9557 | 1.3802 | 89.0768
| 2 | 149.7 |  | 24 | 64.8 | 0.0011451 | 2.2227 | 13.8835 | 86.1165 | 2.2991 | 10.9232 | 89.0768 | 2.9603 | 1.3979 | 89.2145
|  |  |  | 25 | 64.7 | 0.0011433 | 2.2261 | 13.7504 | 86.2496 | 2.3026 | 10.7855 | 89.2145 | 2.9649 | 1.415 | 89.3526
PARAMETRI |  |  |  | 26 | 64.6 | 0.0011416 | 2.2295 | 13.6169 | 86.3831 | 2.3062 | 10.6474 | 89.3526 | 2.9694 | 1.4314 | 89.4911
|  |  |  | 27 | 64.5 | 0.0011398 | 2.233 | 13.4829 | 86.5171 | 2.3098 | 10.5089 | 89.4911 | 2.974 | 1.4472 | 89.4911
C1 | 80.3367 |  |  | 28 | 64.5 | 0.0011398 | 2.233 | 13.4829 | 86.5171 | 2.3098 | 10.5089 | 89.4911 | 2.974 | 1.4624 | 89.6301
k | 6.4421 |  |  | 29 | 64.4 | 0.001138 | 2.2365 | 13.3486 | 86.6514 | 2.3134 | 10.3699 | 89.6301 | 2.9787 | 1.4771 | 89.7695
CDI | 219.2134 |  |  | 30 | 64.3 | 0.0011363 | 2.24 | 13.2138 | 86.7862 | 2.317 | 10.2305 | 89.7695 | 2.9833 | 1.4914 | 89.9093
|  |  |  | 31 | 64.2 | 0.0011345 | 2.2434 | 13.0786 | 86.9214 | 2.3206 | 10.0907 | 89.9093 | 2.9879 | 1.5051 | 90.0496
|  |  |  | 32 | 64.1 | 0.0011327 | 2.2469 | 12.943 | 87.057 | 2.3242 | 9.9504 | 90.0496 | 2.9926 | 1.5185 | 90.0496
|  |  |  | 33 | 64.1 | 0.0011327 | 2.2469 | 12.943 | 87.057 | 2.3242 | 9.9504 | 90.0496 | 2.9926 | 1.5315 | 90.1903
|  |  |  | 34 | 64 | 0.001131 | 2.2505 | 12.807 | 87.193 | 2.3278 | 9.8097 | 90.1903 | 2.9973 | 1.5441 | 90.3314
|  |  |  | 35 | 63.9 | 0.0011292 | 2.254 | 12.6706 | 87.3294 | 2.3315 | 9.6686 | 90.3314 | 3.002 | 1.5563 | 90.3314
|  |  |  | 36 | 63.9 | 0.0011292 | 2.254 | 12.6706 | 87.3294 | 2.3315 | 9.6686 | 90.3314 | 3.002 | 1.5682 | 90.473
|  |  |  | 37 | 63.8 | 0.0011274 | 2.2575 | 12.5337 | 87.4663 | 2.3351 | 9.527 | 90.473 | 3.0067 | 1.5798 | 90.473
|  |  |  | 38 | 63.8 | 0.0011274 | 2.2575 | 12.5337 | 87.4663 | 2.3351 | 9.527 | 90.473 | 3.0067 | 1.5911 | 90.615
|  |  |  | 39 | 63.7 | 0.0011257 | 2.261 | 12.3964 | 87.6036 | 2.3388 | 9.385 | 90.615 | 3.0114 | 1.6021 | 90.7575
|  |  |  | 40 | 63.6 | 0.0011239 | 2.2646 | 12.2586 | 87.7414 | 2.3425 | 9.2425 | 90.7575 | 3.0161 | 1.6128 | 90.7575
|  |  |  | 41 | 63.6 | 0.0011239 | 2.2646 | 12.2586 | 87.7414 | 2.3425 | 9.2425 | 90.7575 | 3.0161 | 1.6232 | 90.9004
|  |  |  | 42 | 63.5 | 0.0011221 | 2.2682 | 12.1205 | 87.8795 | 2.3461 | 9.0996 | 90.9004 | 3.0209 | 1.6335 | 90.9004
|  |  |  | 43 | 63.5 | 0.0011221 | 2.2682 | 12.1205 | 87.8795 | 2.3461 | 9.0996 | 90.9004 | 3.0209 | 1.6435 | 91.0438
|  |  |  | 44 | 63.4 | 0.0011204 | 2.2717 | 11.9818 | 88.0182 | 2.3498 | 8.9562 | 91.0438 | 3.0256 | 1.6532 | 91.0438
|  |  |  | 45 | 63.4 | 0.0011204 | 2.2717 | 11.9818 | 88.0182 | 2.3498 | 8.9562 | 91.0438 | 3.0256 | 1.6628 | 91.1876
|  |  |  | 46 | 63.3 | 0.0011186 | 2.2753 | 11.8428 | 88.1572 | 2.3536 | 8.8124 | 91.1876 | 3.0304 | 1.6721 | 91.1876
|  |  |  | 47 | 63.3 | 0.0011186 | 2.2753 | 11.8428 | 88.1572 | 2.3536 | 8.8124 | 91.1876 | 3.0304 | 1.6812 | 91.3319
|  |  |  | 48 | 63.2 | 0.0011168 | 2.2789 | 11.7033 | 88.2967 | 2.3573 | 8.6681 | 91.3319 | 3.0352 | 1.6902 | 91.3319
|  |  |  | 49 | 63.2 | 0.0011168 | 2.2789 | 11.7033 | 88.2967 | 2.3573 | 8.6681 | 91.3319 | 3.0352 | 1.699 | 91.4767
|  |  |  | 50 | 63.1 | 0.0011151 | 2.2825 | 11.5634 | 88.4366 | 2.361 | 8.5233 | 91.4767 | 3.04 | 1.7076 | 91.4767
|  |  |  | 51 | 63.1 | 0.0011151 | 2.2825 | 11.5634 | 88.4366 | 2.361 | 8.5233 | 91.4767 | 3.04 | 1.716 | 91.4767
|  |  |  | 52 | 63.1 | 0.0011151 | 2.2825 | 11.5634 | 88.4366 | 2.361 | 8.5233 | 91.4767 | 3.04 | 1.7243 | 91.6219
|  |  |  | 53 | 63 | 0.0011133 | 2.2862 | 11.423 | 88.577 | 2.3648 | 8.3781 | 91.6219 | 3.0449 | 1.7324 | 91.6219
|  |  |  | 54 | 63 | 0.0011133 | 2.2862 | 11.423 | 88.577 | 2.3648 | 8.3781 | 91.6219 | 3.0449 | 1.7404 | 91.7675
|  |  |  | 55 | 62.9 | 0.0011115 | 2.2898 | 11.2822 | 88.7178 | 2.3685 | 8.2325 | 91.7675 | 3.0497 | 1.7482 | 91.7675
|  |  |  | 56 | 62.9 | 0.0011115 | 2.2898 | 11.2822 | 88.7178 | 2.3685 | 8.2325 | 91.7675 | 3.0497 | 1.7559 | 91.7675
|  |  |  | 57 | 62.9 | 0.0011115 | 2.2898 | 11.2822 | 88.7178 | 2.3685 | 8.2325 | 91.7675 | 3.0497 | 1.7634 | 91.9136
|  |  |  | 58 | 62.8 | 0.0011098 | 2.2935 | 11.1409 | 88.8591 | 2.3723 | 8.0864 | 91.9136 | 3.0546 | 1.7709 | 91.9136
|  |  |  | 59 | 62.8 | 0.0011098 | 2.2935 | 11.1409 | 88.8591 | 2.3723 | 8.0864 | 91.9136 | 3.0546 | 1.7782 | 91.9136
|  |  |  | 60 | 62.8 | 0.0011098 | 2.2935 | 11.1409 | 88.8591 | 2.3723 | 8.0864 | 91.9136 | 3.0546 | 1.7853 | 92.0602
|  |  |  | 61 | 62.7 | 0.001108 | 2.2971 | 10.9992 | 89.0008 | 2.3761 | 7.9398 | 92.0602 | 3.0594 | 1.7924 | 92.0602
|  |  |  | 62 | 62.7 | 0.001108 | 2.2971 | 10.9992 | 89.0008 | 2.3761 | 7.9398 | 92.0602 | 3.0594 | 1.7993 | 92.0602
|  |  |  | 63 | 62.7 | 0.001108 | 2.2971 | 10.9992 | 89.0008 | 2.3761 | 7.9398 | 92.0602 | 3.0594 | 1.8062 | 92.2073
|  |  |  | 64 | 62.6 | 0.0011062 | 2.3008 | 10.857 | 89.143 | 2.3799 | 7.7927 | 92.2073 | 3.0643 | 1.8129 | 92.2073
|  |  |  | 65 | 62.6 | 0.0011062 | 2.3008 | 10.857 | 89.143 | 2.3799 | 7.7927 | 92.2073 | 3.0643 | 1.8195 | 92.2073
|  |  |  | 66 | 62.6 | 0.0011062 | 2.3008 | 10.857 | 89.143 | 2.3799 | 7.7927 | 92.2073 | 3.0643 | 1.8261 | 92.3548
|  |  |  | 67 | 62.5 | 0.0011045 | 2.3045 | 10.7144 | 89.2856 | 2.3837 | 7.6452 | 92.3548 | 3.0692 | 1.8325 | 92.3548
|  |  |  | 68 | 62.5 | 0.0011045 | 2.3045 | 10.7144 | 89.2856 | 2.3837 | 7.6452 | 92.3548 | 3.0692 | 1.8388 | 92.3548
|  |  |  | 69 | 62.5 | 0.0011045 | 2.3045 | 10.7144 | 89.2856 | 2.3837 | 7.6452 | 92.3548 | 3.0692 | 1.8451 | 92.5028
|  |  |  | 70 | 62.4 | 0.0011027 | 2.3082 | 10.5713 | 89.4287 | 2.3875 | 7.4972 | 92.5028 | 3.0741 | 1.8513 | 92.5028
|  |  |  | 71 | 62.4 | 0.0011027 | 2.3082 | 10.5713 | 89.4287 | 2.3875 | 7.4972 | 92.5028 | 3.0741 | 1.8573 | 92.5028
|  |  |  | 72 | 62.4 | 0.0011027 | 2.3082 | 10.5713 | 89.4287 | 2.3875 | 7.4972 | 92.5028 | 3.0741 | 1.8633 | 92.5028
|  |  |  | 73 | 62.4 | 0.0011027 | 2.3082 | 10.5713 | 89.4287 | 2.3875 | 7.4972 | 92.5028 | 3.0741 | 1.8692 | 92.6513
|  |  |  | 74 | 62.3 | 0.0011009 | 2.3119 | 10.4278 | 89.5722 | 2.3913 | 7.3487 | 92.6513 | 3.0791 | 1.8751 | 92.6513
|  |  |  | 75 | 62.3 | 0.0011009 | 2.3119 | 10.4278 | 89.5722 | 2.3913 | 7.3487 | 92.6513 | 3.0791 | 1.8808 | 92.6513
|  |  |  | 76 | 62.3 | 0.0011009 | 2.3119 | 10.4278 | 89.5722 | 2.3913 | 7.3487 | 92.6513 | 3.0791 | 1.8865 | 92.6513
|  |  |  | 77 | 62.3 | 0.0011009 | 2.3119 | 10.4278 | 89.5722 | 2.3913 | 7.3487 | 92.6513 | 3.0791 | 1.8921 | 92.8003
|  |  |  | 78 | 62.2 | 0.0010992 | 2.3156 | 10.2837 | 89.7163 | 2.3952 | 7.1997 | 92.8003 | 3.084 | 1.8976 | 92.8003
|  |  |  | 79 | 62.2 | 0.0010992 | 2.3156 | 10.2837 | 89.7163 | 2.3952 | 7.1997 | 92.8003 | 3.084 | 1.9031 | 92.8003
|  |  |  | 80 | 62.2 | 0.0010992 | 2.3156 | 10.2837 | 89.7163 | 2.3952 | 7.1997 | 92.8003 | 3.084 | 1.9085 | 92.8003
|  |  |  | 81 | 62.2 | 0.0010992 | 2.3156 | 10.2837 | 89.7163 | 2.3952 | 7.1997 | 92.8003 | 3.084 | 1.9138 | 92.9497
|  |  |  | 82 | 62.1 | 0.0010974 | 2.3193 | 10.1393 | 89.8607 | 2.399 | 7.0503 | 92.9497 | 3.089 | 1.9191 | 92.9497
|  |  |  | 83 | 62.1 | 0.0010974 | 2.3193 | 10.1393 | 89.8607 | 2.399 | 7.0503 | 92.9497 | 3.089 | 1.9243 | 92.9497
|  |  |  | 84 | 62.1 | 0.0010974 | 2.3193 | 10.1393 | 89.8607 | 2.399 | 7.0503 | 92.9497 | 3.089 | 1.9294 | 92.9497
|  |  |  | 85 | 62.1 | 0.0010974 | 2.3193 | 10.1393 | 89.8607 | 2.399 | 7.0503 | 92.9497 | 3.089 | 1.9345 | 93.0996
|  |  |  | 86 | 62 | 0.0010956 | 2.323 | 9.9943 | 90.0057 | 2.4029 | 6.9004 | 93.0996 | 3.094 | 1.9395 | 93.0996
|  |  |  | 87 | 62 | 0.0010956 | 2.323 | 9.9943 | 90.0057 | 2.4029 | 6.9004 | 93.0996 | 3.094 | 1.9445 | 93.0996
|  |  |  | 88 | 62 | 0.0010956 | 2.323 | 9.9943 | 90.0057 | 2.4029 | 6.9004 | 93.0996 | 3.094 | 1.9494 | 93.0996
|  |  |  | 89 | 62 | 0.0010956 | 2.323 | 9.9943 | 90.0057 | 2.4029 | 6.9004 | 93.0996 | 3.094 | 1.9542 | 93.0996
|  |  |  | 90 | 62 | 0.0010956 | 2.323 | 9.9943 | 90.0057 | 2.4029 | 6.9004 | 93.0996 | 3.094 | 1.959 | 93.25
|  |  |  | 91 | 61.9 | 0.0010939 | 2.3268 | 9.8489 | 90.1511 | 2.4068 | 6.75 | 93.25 | 3.099 | 1.9638 | 93.25
|  |  |  | 92 | 61.9 | 0.0010939 | 2.3268 | 9.8489 | 90.1511 | 2.4068 | 6.75 | 93.25 | 3.099 | 1.9685 | 93.25
|  |  |  | 93 | 61.9 | 0.0010939 | 2.3268 | 9.8489 | 90.1511 | 2.4068 | 6.75 | 93.25 | 3.099 | 1.9731 | 93.25
|  |  |  | 94 | 61.9 | 0.0010939 | 2.3268 | 9.8489 | 90.1511 | 2.4068 | 6.75 | 93.25 | 3.099 | 1.9777 | 93.25
|  |  |  | 95 | 61.9 | 0.0010939 | 2.3268 | 9.8489 | 90.1511 | 2.4068 | 6.75 | 93.25 | 3.099 | 1.9823 | 93.4009
|  |  |  | 96 | 61.8 | 0.0010921 | 2.3306 | 9.7031 | 90.2969 | 2.4107 | 6.5991 | 93.4009 | 3.104 | 1.9868 | 93.4009
|  |  |  | 97 | 61.8 | 0.0010921 | 2.3306 | 9.7031 | 90.2969 | 2.4107 | 6.5991 | 93.4009 | 3.104 | 1.9912 | 93.4009
|  |  |  | 98 | 61.8 | 0.0010921 | 2.3306 | 9.7031 | 90.2969 | 2.4107 | 6.5991 | 93.4009 | 3.104 | 1.9956 | 93.4009
|  |  |  | 99 | 61.8 | 0.0010921 | 2.3306 | 9.7031 | 90.2969 | 2.4107 | 6.5991 | 93.4009 | 3.104 | 2 | 93.4009
|  |  |  | 100 | 61.8 | 0.0010921 | 2.3306 | 9.7031 | 90.2969 | 2.4107 | 6.5991 | 93.4009 | 3.104 | 2.0043 | 93.4009
|  |  |  | 101 | 61.8 | 0.0010921 | 2.3306 | 9.7031 | 90.2969 | 2.4107 | 6.5991 | 93.4009 | 3.104 | 2.0086 | 93.5523
|  |  |  | 102 | 61.7 | 0.0010903 | 2.3343 | 9.5567 | 90.4433 | 2.4146 | 6.4477 | 93.5523 | 3.109 | 2.0128 | 93.5523
|  |  |  | 103 | 61.7 | 0.0010903 | 2.3343 | 9.5567 | 90.4433 | 2.4146 | 6.4477 | 93.5523 | 3.109 | 2.017 | 93.5523
|  |  |  | 104 | 61.7 | 0.0010903 | 2.3343 | 9.5567 | 90.4433 | 2.4146 | 6.4477 | 93.5523 | 3.109 | 2.0212 | 93.5523
|  |  |  | 105 | 61.7 | 0.0010903 | 2.3343 | 9.5567 | 90.4433 | 2.4146 | 6.4477 | 93.5523 | 3.109 | 2.0253 | 93.5523
|  |  |  | 106 | 61.7 | 0.0010903 | 2.3343 | 9.5567 | 90.4433 | 2.4146 | 6.4477 | 93.5523 | 3.109 | 2.0294 | 93.7042
|  |  |  | 107 | 61.6 | 0.0010886 | 2.3381 | 9.4099 | 90.5901 | 2.4185 | 6.2958 | 93.7042 | 3.1141 | 2.0334 | 93.7042
|  |  |  | 108 | 61.6 | 0.0010886 | 2.3381 | 9.4099 | 90.5901 | 2.4185 | 6.2958 | 93.7042 | 3.1141 | 2.0374 | 93.7042
|  |  |  | 109 | 61.6 | 0.0010886 | 2.3381 | 9.4099 | 90.5901 | 2.4185 | 6.2958 | 93.7042 | 3.1141 | 2.0414 | 93.7042
|  |  |  | 110 | 61.6 | 0.0010886 | 2.3381 | 9.4099 | 90.5901 | 2.4185 | 6.2958 | 93.7042 | 3.1141 | 2.0453 | 93.7042
|  |  |  | 111 | 61.6 | 0.0010886 | 2.3381 | 9.4099 | 90.5901 | 2.4185 | 6.2958 | 93.7042 | 3.1141 | 2.0492 | 93.7042
|  |  |  | 112 | 61.6 | 0.0010886 | 2.3381 | 9.4099 | 90.5901 | 2.4185 | 6.2958 | 93.7042 | 3.1141 | 2.0531 | 93.7042
|  |  |  | 113 | 61.6 | 0.0010886 | 2.3381 | 9.4099 | 90.5901 | 2.4185 | 6.2958 | 93.7042 | 3.1141 | 2.0569 | 93.8565
|  |  |  | 114 | 61.5 | 0.0010868 | 2.3419 | 9.2626 | 90.7374 | 2.4224 | 6.1435 | 93.8565 | 3.1191 | 2.0607 | 93.8565
|  |  |  | 115 | 61.5 | 0.0010868 | 2.3419 | 9.2626 | 90.7374 | 2.4224 | 6.1435 | 93.8565 | 3.1191 | 2.0645 | 93.8565
|  |  |  | 116 | 61.5 | 0.0010868 | 2.3419 | 9.2626 | 90.7374 | 2.4224 | 6.1435 | 93.8565 | 3.1191 | 2.0682 | 93.8565
|  |  |  | 117 | 61.5 | 0.0010868 | 2.3419 | 9.2626 | 90.7374 | 2.4224 | 6.1435 | 93.8565 | 3.1191 | 2.0719 | 93.8565
|  |  |  | 118 | 61.5 | 0.0010868 | 2.3419 | 9.2626 | 90.7374 | 2.4224 | 6.1435 | 93.8565 | 3.1191 | 2.0755 | 93.8565
|  |  |  | 119 | 61.5 | 0.0010868 | 2.3419 | 9.2626 | 90.7374 | 2.4224 | 6.1435 | 93.8565 | 3.1191 | 2.0792 | 94.0094
|  |  |  | 120 | 61.4 | 0.001085 | 2.3457 | 9.1148 | 90.8852 | 2.4264 | 5.9906 | 94.0094 | 3.1242 | 2.0828 | 94.0094
|  |  |  | 121 | 61.4 | 0.001085 | 2.3457 | 9.1148 | 90.8852 | 2.4264 | 5.9906 | 94.0094 | 3.1242 | 2.0864 | 94.0094
|  |  |  | 122 | 61.4 | 0.001085 | 2.3457 | 9.1148 | 90.8852 | 2.4264 | 5.9906 | 94.0094 | 3.1242 | 2.0899 | 94.0094
|  |  |  | 123 | 61.4 | 0.001085 | 2.3457 | 9.1148 | 90.8852 | 2.4264 | 5.9906 | 94.0094 | 3.1242 | 2.0934 | 94.0094
|  |  |  | 124 | 61.4 | 0.001085 | 2.3457 | 9.1148 | 90.8852 | 2.4264 | 5.9906 | 94.0094 | 3.1242 | 2.0969 | 94.0094
|  |  |  | 125 | 61.4 | 0.001085 | 2.3457 | 9.1148 | 90.8852 | 2.4264 | 5.9906 | 94.0094 | 3.1242 | 2.1004 | 94.0094
|  |  |  | 126 | 61.4 | 0.001085 | 2.3457 | 9.1148 | 90.8852 | 2.4264 | 5.9906 | 94.0094 | 3.1242 | 2.1038 | 94.0094
|  |  |  | 127 | 61.4 | 0.001085 | 2.3457 | 9.1148 | 90.8852 | 2.4264 | 5.9906 | 94.0094 | 3.1242 | 2.1072 | 94.1628
|  |  |  | 128 | 61.3 | 0.0010833 | 2.3496 | 8.9665 | 91.0335 | 2.4303 | 5.8372 | 94.1628 | 3.1293 | 2.1106 | 94.1628
|  |  |  | 129 | 61.3 | 0.0010833 | 2.3496 | 8.9665 | 91.0335 | 2.4303 | 5.8372 | 94.1628 | 3.1293 | 2.1139 | 94.1628
|  |  |  | 130 | 61.3 | 0.0010833 | 2.3496 | 8.9665 | 91.0335 | 2.4303 | 5.8372 | 94.1628 | 3.1293 | 2.1173 | 94.1628
|  |  |  | 131 | 61.3 | 0.0010833 | 2.3496 | 8.9665 | 91.0335 | 2.4303 | 5.8372 | 94.1628 | 3.1293 | 2.1206 | 94.1628
|  |  |  | 132 | 61.3 | 0.0010833 | 2.3496 | 8.9665 | 91.0335 | 2.4303 | 5.8372 | 94.1628 | 3.1293 | 2.1239 | 94.1628
|  |  |  | 133 | 61.3 | 0.0010833 | 2.3496 | 8.9665 | 91.0335 | 2.4303 | 5.8372 | 94.1628 | 3.1293 | 2.1271 | 94.1628
|  |  |  | 134 | 61.3 | 0.0010833 | 2.3496 | 8.9665 | 91.0335 | 2.4303 | 5.8372 | 94.1628 | 3.1293 | 2.1303 | 94.3166
|  |  |  | 135 | 61.2 | 0.0010815 | 2.3534 | 8.8178 | 91.1822 | 2.4343 | 5.6834 | 94.3166 | 3.1344 | 2.1335 | 94.3166
|  |  |  | 136 | 61.2 | 0.0010815 | 2.3534 | 8.8178 | 91.1822 | 2.4343 | 5.6834 | 94.3166 | 3.1344 | 2.1367 | 94.3166
|  |  |  | 137 | 61.2 | 0.0010815 | 2.3534 | 8.8178 | 91.1822 | 2.4343 | 5.6834 | 94.3166 | 3.1344 | 2.1399 | 94.3166
|  |  |  | 138 | 61.2 | 0.0010815 | 2.3534 | 8.8178 | 91.1822 | 2.4343 | 5.6834 | 94.3166 | 3.1344 | 2.143 | 94.3166
|  |  |  | 139 | 61.2 | 0.0010815 | 2.3534 | 8.8178 | 91.1822 | 2.4343 | 5.6834 | 94.3166 | 3.1344 | 2.1461 | 94.3166
|  |  |  | 140 | 61.2 | 0.0010815 | 2.3534 | 8.8178 | 91.1822 | 2.4343 | 5.6834 | 94.3166 | 3.1344 | 2.1492 | 94.3166
|  |  |  | 141 | 61.2 | 0.0010815 | 2.3534 | 8.8178 | 91.1822 | 2.4343 | 5.6834 | 94.3166 | 3.1344 | 2.1523 | 94.3166
|  |  |  | 142 | 61.2 | 0.0010815 | 2.3534 | 8.8178 | 91.1822 | 2.4343 | 5.6834 | 94.3166 | 3.1344 | 2.1553 | 94.3166
|  |  |  | 143 | 61.2 | 0.0010815 | 2.3534 | 8.8178 | 91.1822 | 2.4343 | 5.6834 | 94.3166 | 3.1344 | 2.1584 | 94.471
|  |  |  | 144 | 61.1 | 0.0010797 | 2.3573 | 8.6686 | 91.3314 | 2.4383 | 5.529 | 94.471 | 3.1395 | 2.1614 | 94.471
|  |  |  | 145 | 61.1 | 0.0010797 | 2.3573 | 8.6686 | 91.3314 | 2.4383 | 5.529 | 94.471 | 3.1395 | 2.1644 | 94.471
|  |  |  | 146 | 61.1 | 0.0010797 | 2.3573 | 8.6686 | 91.3314 | 2.4383 | 5.529 | 94.471 | 3.1395 | 2.1673 | 94.471
|  |  |  | 147 | 61.1 | 0.0010797 | 2.3573 | 8.6686 | 91.3314 | 2.4383 | 5.529 | 94.471 | 3.1395 | 2.1703 | 94.471
|  |  |  | 148 | 61.1 | 0.0010797 | 2.3573 | 8.6686 | 91.3314 | 2.4383 | 5.529 | 94.471 | 3.1395 | 2.1732 | 94.471
|  |  |  | 149 | 61.1 | 0.0010797 | 2.3573 | 8.6686 | 91.3314 | 2.4383 | 5.529 | 94.471 | 3.1395 | 2.1761 | 94.471
|  |  |  | 150 | 61.1 | 0.0010797 | 2.3573 | 8.6686 | 91.3314 | 2.4383 | 5.529 | 94.471 | 3.1395 | 2.179 | 94.471
|  |  |  | 151 | 61.1 | 0.0010797 | 2.3573 | 8.6686 | 91.3314 | 2.4383 | 5.529 | 94.471 | 3.1395 | 2.1818 | 94.471
|  |  |  | 152 | 61.1 | 0.0010797 | 2.3573 | 8.6686 | 91.3314 | 2.4383 | 5.529 | 94.471 | 3.1395 | 2.1847 | 94.471
|  |  |  | 153 | 61.1 | 0.0010797 | 2.3573 | 8.6686 | 91.3314 | 2.4383 | 5.529 | 94.471 | 3.1395 | 2.1875 | 94.6259
|  |  |  | 154 | 61 | 0.001078 | 2.3611 | 8.5188 | 91.4812 | 2.4423 | 5.3741 | 94.6259 | 3.1447 | 2.1903 | 94.6259
|  |  |  | 155 | 61 | 0.001078 | 2.3611 | 8.5188 | 91.4812 | 2.4423 | 5.3741 | 94.6259 | 3.1447 | 2.1931 | 94.6259
|  |  |  | 156 | 61 | 0.001078 | 2.3611 | 8.5188 | 91.4812 | 2.4423 | 5.3741 | 94.6259 | 3.1447 | 2.1959 | 94.6259
|  |  |  | 157 | 61 | 0.001078 | 2.3611 | 8.5188 | 91.4812 | 2.4423 | 5.3741 | 94.6259 | 3.1447 | 2.1987 | 94.6259
|  |  |  | 158 | 61 | 0.001078 | 2.3611 | 8.5188 | 91.4812 | 2.4423 | 5.3741 | 94.6259 | 3.1447 | 2.2014 | 94.6259
|  |  |  | 159 | 61 | 0.001078 | 2.3611 | 8.5188 | 91.4812 | 2.4423 | 5.3741 | 94.6259 | 3.1447 | 2.2041 | 94.6259
|  |  |  | 160 | 61 | 0.001078 | 2.3611 | 8.5188 | 91.4812 | 2.4423 | 5.3741 | 94.6259 | 3.1447 | 2.2068 | 94.6259
|  |  |  | 161 | 61 | 0.001078 | 2.3611 | 8.5188 | 91.4812 | 2.4423 | 5.3741 | 94.6259 | 3.1447 | 2.2095 | 94.6259
|  |  |  | 162 | 61 | 0.001078 | 2.3611 | 8.5188 | 91.4812 | 2.4423 | 5.3741 | 94.6259 | 3.1447 | 2.2122 | 94.6259
|  |  |  | 163 | 61 | 0.001078 | 2.3611 | 8.5188 | 91.4812 | 2.4423 | 5.3741 | 94.6259 | 3.1447 | 2.2148 | 94.7812
|  |  |  | 164 | 60.9 | 0.0010762 | 2.365 | 8.3686 | 91.6314 | 2.4463 | 5.2188 | 94.7812 | 3.1499 | 2.2175 | 94.7812
|  |  |  | 165 | 60.9 | 0.0010762 | 2.365 | 8.3686 | 91.6314 | 2.4463 | 5.2188 | 94.7812 | 3.1499 | 2.2201 | 94.7812
|  |  |  | 166 | 60.9 | 0.0010762 | 2.365 | 8.3686 | 91.6314 | 2.4463 | 5.2188 | 94.7812 | 3.1499 | 2.2227 | 94.7812
|  |  |  | 167 | 60.9 | 0.0010762 | 2.365 | 8.3686 | 91.6314 | 2.4463 | 5.2188 | 94.7812 | 3.1499 | 2.2253 | 94.7812
|  |  |  | 168 | 60.9 | 0.0010762 | 2.365 | 8.3686 | 91.6314 | 2.4463 | 5.2188 | 94.7812 | 3.1499 | 2.2279 | 94.7812
|  |  |  | 169 | 60.9 | 0.0010762 | 2.365 | 8.3686 | 91.6314 | 2.4463 | 5.2188 | 94.7812 | 3.1499 | 2.2304 | 94.7812
|  |  |  | 170 | 60.9 | 0.0010762 | 2.365 | 8.3686 | 91.6314 | 2.4463 | 5.2188 | 94.7812 | 3.1499 | 2.233 | 94.7812
|  |  |  | 171 | 60.9 | 0.0010762 | 2.365 | 8.3686 | 91.6314 | 2.4463 | 5.2188 | 94.7812 | 3.1499 | 2.2355 | 94.7812
|  |  |  | 172 | 60.9 | 0.0010762 | 2.365 | 8.3686 | 91.6314 | 2.4463 | 5.2188 | 94.7812 | 3.1499 | 2.238 | 94.7812
|  |  |  | 173 | 60.9 | 0.0010762 | 2.365 | 8.3686 | 91.6314 | 2.4463 | 5.2188 | 94.7812 | 3.1499 | 2.2405 | 94.7812
|  |  |  | 174 | 60.9 | 0.0010762 | 2.365 | 8.3686 | 91.6314 | 2.4463 | 5.2188 | 94.7812 | 3.1499 | 2.243 | 94.9371
|  |  |  | 175 | 60.8 | 0.0010744 | 2.3689 | 8.2179 | 91.7821 | 2.4503 | 5.0629 | 94.9371 | 3.155 | 2.2455 | 94.9371
|  |  |  | 176 | 60.8 | 0.0010744 | 2.3689 | 8.2179 | 91.7821 | 2.4503 | 5.0629 | 94.9371 | 3.155 | 2.248 | 94.9371
|  |  |  | 177 | 60.8 | 0.0010744 | 2.3689 | 8.2179 | 91.7821 | 2.4503 | 5.0629 | 94.9371 | 3.155 | 2.2504 | 94.9371
|  |  |  | 178 | 60.8 | 0.0010744 | 2.3689 | 8.2179 | 91.7821 | 2.4503 | 5.0629 | 94.9371 | 3.155 | 2.2529 | 94.9371
|  |  |  | 179 | 60.8 | 0.0010744 | 2.3689 | 8.2179 | 91.7821 | 2.4503 | 5.0629 | 94.9371 | 3.155 | 2.2553 | 94.9371
|  |  |  | 180 | 60.8 | 0.0010744 | 2.3689 | 8.2179 | 91.7821 | 2.4503 | 5.0629 | 94.9371 | 3.155 | 2.2577 | 94.9371
|  |  |  | 181 | 60.8 | 0.0010744 | 2.3689 | 8.2179 | 91.7821 | 2.4503 | 5.0629 | 94.9371 | 3.155 | 2.2601 | 94.9371
|  |  |  | 182 | 60.8 | 0.0010744 | 2.3689 | 8.2179 | 91.7821 | 2.4503 | 5.0629 | 94.9371 | 3.155 | 2.2625 | 94.9371
|  |  |  | 183 | 60.8 | 0.0010744 | 2.3689 | 8.2179 | 91.7821 | 2.4503 | 5.0629 | 94.9371 | 3.155 | 2.2648 | 94.9371
|  |  |  | 184 | 60.8 | 0.0010744 | 2.3689 | 8.2179 | 91.7821 | 2.4503 | 5.0629 | 94.9371 | 3.155 | 2.2672 | 94.9371
|  |  |  | 185 | 60.8 | 0.0010744 | 2.3689 | 8.2179 | 91.7821 | 2.4503 | 5.0629 | 94.9371 | 3.155 | 2.2695 | 94.9371
|  |  |  | 186 | 60.8 | 0.0010744 | 2.3689 | 8.2179 | 91.7821 | 2.4503 | 5.0629 | 94.9371 | 3.155 | 2.2718 | 94.9371
|  |  |  | 187 | 60.8 | 0.0010744 | 2.3689 | 8.2179 | 91.7821 | 2.4503 | 5.0629 | 94.9371 | 3.155 | 2.2742 | 95.0935
|  |  |  | 188 | 60.7 | 0.0010727 | 2.3728 | 8.0667 | 91.9333 | 2.4544 | 4.9065 | 95.0935 | 3.1602 | 2.2765 | 95.0935
|  |  |  | 189 | 60.7 | 0.0010727 | 2.3728 | 8.0667 | 91.9333 | 2.4544 | 4.9065 | 95.0935 | 3.1602 | 2.2788 | 95.0935
|  |  |  | 190 | 60.7 | 0.0010727 | 2.3728 | 8.0667 | 91.9333 | 2.4544 | 4.9065 | 95.0935 | 3.1602 | 2.281 | 95.0935
|  |  |  | 191 | 60.7 | 0.0010727 | 2.3728 | 8.0667 | 91.9333 | 2.4544 | 4.9065 | 95.0935 | 3.1602 | 2.2833 | 95.0935
|  |  |  | 192 | 60.7 | 0.0010727 | 2.3728 | 8.0667 | 91.9333 | 2.4544 | 4.9065 | 95.0935 | 3.1602 | 2.2856 | 95.0935
|  |  |  | 193 | 60.7 | 0.0010727 | 2.3728 | 8.0667 | 91.9333 | 2.4544 | 4.9065 | 95.0935 | 3.1602 | 2.2878 | 95.0935
|  |  |  | 194 | 60.7 | 0.0010727 | 2.3728 | 8.0667 | 91.9333 | 2.4544 | 4.9065 | 95.0935 | 3.1602 | 2.29 | 95.0935
|  |  |  | 195 | 60.7 | 0.0010727 | 2.3728 | 8.0667 | 91.9333 | 2.4544 | 4.9065 | 95.0935 | 3.1602 | 2.2923 | 95.0935
|  |  |  | 196 | 60.7 | 0.0010727 | 2.3728 | 8.0667 | 91.9333 | 2.4544 | 4.9065 | 95.0935 | 3.1602 | 2.2945 | 95.0935
|  |  |  | 197 | 60.7 | 0.0010727 | 2.3728 | 8.0667 | 91.9333 | 2.4544 | 4.9065 | 95.0935 | 3.1602 | 2.2967 | 95.0935
|  |  |  | 198 | 60.7 | 0.0010727 | 2.3728 | 8.0667 | 91.9333 | 2.4544 | 4.9065 | 95.0935 | 3.1602 | 2.2989 | 95.0935
|  |  |  | 199 | 60.7 | 0.0010727 | 2.3728 | 8.0667 | 91.9333 | 2.4544 | 4.9065 | 95.0935 | 3.1602 | 2.301 | 95.0935
|  |  |  | 200 | 60.7 | 0.0010727 | 2.3728 | 8.0667 | 91.9333 | 2.4544 | 4.9065 | 95.0935 | 3.1602 | 2.3032 | 95.2504
|  |  |  | 201 | 60.6 | 0.0010709 | 2.3767 | 7.915 | 92.085 | 2.4584 | 4.7496 | 95.2504 | 3.1654 | 2.3054 | 95.2504
|  |  |  | 202 | 60.6 | 0.0010709 | 2.3767 | 7.915 | 92.085 | 2.4584 | 4.7496 | 95.2504 | 3.1654 | 2.3075 | 95.2504
|  |  |  | 203 | 60.6 | 0.0010709 | 2.3767 | 7.915 | 92.085 | 2.4584 | 4.7496 | 95.2504 | 3.1654 | 2.3096 | 95.2504
|  |  |  | 204 | 60.6 | 0.0010709 | 2.3767 | 7.915 | 92.085 | 2.4584 | 4.7496 | 95.2504 | 3.1654 | 2.3118 | 95.2504
|  |  |  | 205 | 60.6 | 0.0010709 | 2.3767 | 7.915 | 92.085 | 2.4584 | 4.7496 | 95.2504 | 3.1654 | 2.3139 | 95.2504
|  |  |  | 206 | 60.6 | 0.0010709 | 2.3767 | 7.915 | 92.085 | 2.4584 | 4.7496 | 95.2504 | 3.1654 | 2.316 | 95.2504
|  |  |  | 207 | 60.6 | 0.0010709 | 2.3767 | 7.915 | 92.085 | 2.4584 | 4.7496 | 95.2504 | 3.1654 | 2.3181 | 95.2504
|  |  |  | 208 | 60.6 | 0.0010709 | 2.3767 | 7.915 | 92.085 | 2.4584 | 4.7496 | 95.2504 | 3.1654 | 2.3201 | 95.2504
|  |  |  | 209 | 60.6 | 0.0010709 | 2.3767 | 7.915 | 92.085 | 2.4584 | 4.7496 | 95.2504 | 3.1654 | 2.3222 | 95.2504
|  |  |  | 210 | 60.6 | 0.0010709 | 2.3767 | 7.915 | 92.085 | 2.4584 | 4.7496 | 95.2504 | 3.1654 | 2.3243 | 95.2504
|  |  |  | 211 | 60.6 | 0.0010709 | 2.3767 | 7.915 | 92.085 | 2.4584 | 4.7496 | 95.2504 | 3.1654 | 2.3263 | 95.2504
|  |  |  | 212 | 60.6 | 0.0010709 | 2.3767 | 7.915 | 92.085 | 2.4584 | 4.7496 | 95.2504 | 3.1654 | 2.3284 | 95.2504
|  |  |  | 213 | 60.6 | 0.0010709 | 2.3767 | 7.915 | 92.085 | 2.4584 | 4.7496 | 95.2504 | 3.1654 | 2.3304 | 95.2504
|  |  |  | 214 | 60.6 | 0.0010709 | 2.3767 | 7.915 | 92.085 | 2.4584 | 4.7496 | 95.2504 | 3.1654 | 2.3324 | 95.4079
|  |  |  | 215 | 60.5 | 0.0010691 | 2.3806 | 7.7628 | 92.2372 | 2.4625 | 4.5921 | 95.4079 | 3.1707 | 2.3345 | 95.4079
|  |  |  | 216 | 60.5 | 0.0010691 | 2.3806 | 7.7628 | 92.2372 | 2.4625 | 4.5921 | 95.4079 | 3.1707 | 2.3365 | 95.4079
|  |  |  | 217 | 60.5 | 0.0010691 | 2.3806 | 7.7628 | 92.2372 | 2.4625 | 4.5921 | 95.4079 | 3.1707 | 2.3385 | 95.4079
|  |  |  | 218 | 60.5 | 0.0010691 | 2.3806 | 7.7628 | 92.2372 | 2.4625 | 4.5921 | 95.4079 | 3.1707 | 2.3404 | 95.4079
|  |  |  | 219 | 60.5 | 0.0010691 | 2.3806 | 7.7628 | 92.2372 | 2.4625 | 4.5921 | 95.4079 | 3.1707 | 2.3424 | 95.4079
|  |  |  | 220 | 60.5 | 0.0010691 | 2.3806 | 7.7628 | 92.2372 | 2.4625 | 4.5921 | 95.4079 | 3.1707 | 2.3444 | 95.4079
|  |  |  | 221 | 60.5 | 0.0010691 | 2.3806 | 7.7628 | 92.2372 | 2.4625 | 4.5921 | 95.4079 | 3.1707 | 2.3464 | 95.4079
|  |  |  | 222 | 60.5 | 0.0010691 | 2.3806 | 7.7628 | 92.2372 | 2.4625 | 4.5921 | 95.4079 | 3.1707 | 2.3483 | 95.4079
|  |  |  | 223 | 60.5 | 0.0010691 | 2.3806 | 7.7628 | 92.2372 | 2.4625 | 4.5921 | 95.4079 | 3.1707 | 2.3502 | 95.4079
|  |  |  | 224 | 60.5 | 0.0010691 | 2.3806 | 7.7628 | 92.2372 | 2.4625 | 4.5921 | 95.4079 | 3.1707 | 2.3522 | 95.4079
|  |  |  | 225 | 60.5 | 0.0010691 | 2.3806 | 7.7628 | 92.2372 | 2.4625 | 4.5921 | 95.4079 | 3.1707 | 2.3541 | 95.4079
|  |  |  | 226 | 60.5 | 0.0010691 | 2.3806 | 7.7628 | 92.2372 | 2.4625 | 4.5921 | 95.4079 | 3.1707 | 2.356 | 95.4079
|  |  |  | 227 | 60.5 | 0.0010691 | 2.3806 | 7.7628 | 92.2372 | 2.4625 | 4.5921 | 95.4079 | 3.1707 | 2.3579 | 95.4079
|  |  |  | 228 | 60.5 | 0.0010691 | 2.3806 | 7.7628 | 92.2372 | 2.4625 | 4.5921 | 95.4079 | 3.1707 | 2.3598 | 95.4079
|  |  |  | 229 | 60.5 | 0.0010691 | 2.3806 | 7.7628 | 92.2372 | 2.4625 | 4.5921 | 95.4079 | 3.1707 | 2.3617 | 95.4079
|  |  |  | 230 | 60.5 | 0.0010691 | 2.3806 | 7.7628 | 92.2372 | 2.4625 | 4.5921 | 95.4079 | 3.1707 | 2.3636 | 95.5658
|  |  |  | 231 | 60.4 | 0.0010674 | 2.3846 | 7.6101 | 92.3899 | 2.4666 | 4.4342 | 95.5658 | 3.1759 | 2.3655 | 95.5658
|  |  |  | 232 | 60.4 | 0.0010674 | 2.3846 | 7.6101 | 92.3899 | 2.4666 | 4.4342 | 95.5658 | 3.1759 | 2.3674 | 95.5658
|  |  |  | 233 | 60.4 | 0.0010674 | 2.3846 | 7.6101 | 92.3899 | 2.4666 | 4.4342 | 95.5658 | 3.1759 | 2.3692 | 95.5658
|  |  |  | 234 | 60.4 | 0.0010674 | 2.3846 | 7.6101 | 92.3899 | 2.4666 | 4.4342 | 95.5658 | 3.1759 | 2.3711 | 95.5658
|  |  |  | 235 | 60.4 | 0.0010674 | 2.3846 | 7.6101 | 92.3899 | 2.4666 | 4.4342 | 95.5658 | 3.1759 | 2.3729 | 95.5658
|  |  |  | 236 | 60.4 | 0.0010674 | 2.3846 | 7.6101 | 92.3899 | 2.4666 | 4.4342 | 95.5658 | 3.1759 | 2.3747 | 95.5658
|  |  |  | 237 | 60.4 | 0.0010674 | 2.3846 | 7.6101 | 92.3899 | 2.4666 | 4.4342 | 95.5658 | 3.1759 | 2.3766 | 95.5658
|  |  |  | 238 | 60.4 | 0.0010674 | 2.3846 | 7.6101 | 92.3899 | 2.4666 | 4.4342 | 95.5658 | 3.1759 | 2.3784 | 95.5658
|  |  |  | 239 | 60.4 | 0.0010674 | 2.3846 | 7.6101 | 92.3899 | 2.4666 | 4.4342 | 95.5658 | 3.1759 | 2.3802 | 95.5658
|  |  |  | 240 | 60.4 | 0.0010674 | 2.3846 | 7.6101 | 92.3899 | 2.4666 | 4.4342 | 95.5658 | 3.1759 | 2.382 | 95.5658
|  |  |  | 241 | 60.4 | 0.0010674 | 2.3846 | 7.6101 | 92.3899 | 2.4666 | 4.4342 | 95.5658 | 3.1759 | 2.3838 | 95.5658
|  |  |  | 242 | 60.4 | 0.0010674 | 2.3846 | 7.6101 | 92.3899 | 2.4666 | 4.4342 | 95.5658 | 3.1759 | 2.3856 | 95.5658
|  |  |  | 243 | 60.4 | 0.0010674 | 2.3846 | 7.6101 | 92.3899 | 2.4666 | 4.4342 | 95.5658 | 3.1759 | 2.3874 | 95.5658
|  |  |  | 244 | 60.4 | 0.0010674 | 2.3846 | 7.6101 | 92.3899 | 2.4666 | 4.4342 | 95.5658 | 3.1759 | 2.3892 | 95.5658
|  |  |  | 245 | 60.4 | 0.0010674 | 2.3846 | 7.6101 | 92.3899 | 2.4666 | 4.4342 | 95.5658 | 3.1759 | 2.3909 | 95.5658
|  |  |  | 246 | 60.4 | 0.0010674 | 2.3846 | 7.6101 | 92.3899 | 2.4666 | 4.4342 | 95.5658 | 3.1759 | 2.3927 | 95.5658
|  |  |  | 247 | 60.4 | 0.0010674 | 2.3846 | 7.6101 | 92.3899 | 2.4666 | 4.4342 | 95.5658 | 3.1759 | 2.3945 | 95.7243
|  |  |  | 248 | 60.3 | 0.0010656 | 2.3885 | 7.4569 | 92.5431 | 2.4706 | 4.2757 | 95.7243 | 3.1812 | 2.3962 | 95.7243
|  |  |  | 249 | 60.3 | 0.0010656 | 2.3885 | 7.4569 | 92.5431 | 2.4706 | 4.2757 | 95.7243 | 3.1812 | 2.3979 | 95.7243
|  |  |  | 250 | 60.3 | 0.0010656 | 2.3885 | 7.4569 | 92.5431 | 2.4706 | 4.2757 | 95.7243 | 3.1812 | 2.3997 | 95.7243
|  |  |  | 251 | 60.3 | 0.0010656 | 2.3885 | 7.4569 | 92.5431 | 2.4706 | 4.2757 | 95.7243 | 3.1812 | 2.4014 | 95.7243
|  |  |  | 252 | 60.3 | 0.0010656 | 2.3885 | 7.4569 | 92.5431 | 2.4706 | 4.2757 | 95.7243 | 3.1812 | 2.4031 | 95.7243
|  |  |  | 253 | 60.3 | 0.0010656 | 2.3885 | 7.4569 | 92.5431 | 2.4706 | 4.2757 | 95.7243 | 3.1812 | 2.4048 | 95.7243
|  |  |  | 254 | 60.3 | 0.0010656 | 2.3885 | 7.4569 | 92.5431 | 2.4706 | 4.2757 | 95.7243 | 3.1812 | 2.4065 | 95.7243
|  |  |  | 255 | 60.3 | 0.0010656 | 2.3885 | 7.4569 | 92.5431 | 2.4706 | 4.2757 | 95.7243 | 3.1812 | 2.4082 | 95.7243
|  |  |  | 256 | 60.3 | 0.0010656 | 2.3885 | 7.4569 | 92.5431 | 2.4706 | 4.2757 | 95.7243 | 3.1812 | 2.4099 | 95.7243
|  |  |  | 257 | 60.3 | 0.0010656 | 2.3885 | 7.4569 | 92.5431 | 2.4706 | 4.2757 | 95.7243 | 3.1812 | 2.4116 | 95.7243
|  |  |  | 258 | 60.3 | 0.0010656 | 2.3885 | 7.4569 | 92.5431 | 2.4706 | 4.2757 | 95.7243 | 3.1812 | 2.4133 | 95.7243
|  |  |  | 259 | 60.3 | 0.0010656 | 2.3885 | 7.4569 | 92.5431 | 2.4706 | 4.2757 | 95.7243 | 3.1812 | 2.415 | 95.7243
|  |  |  | 260 | 60.3 | 0.0010656 | 2.3885 | 7.4569 | 92.5431 | 2.4706 | 4.2757 | 95.7243 | 3.1812 | 2.4166 | 95.7243
|  |  |  | 261 | 60.3 | 0.0010656 | 2.3885 | 7.4569 | 92.5431 | 2.4706 | 4.2757 | 95.7243 | 3.1812 | 2.4183 | 95.7243
|  |  |  | 262 | 60.3 | 0.0010656 | 2.3885 | 7.4569 | 92.5431 | 2.4706 | 4.2757 | 95.7243 | 3.1812 | 2.42 | 95.7243
|  |  |  | 263 | 60.3 | 0.0010656 | 2.3885 | 7.4569 | 92.5431 | 2.4706 | 4.2757 | 95.7243 | 3.1812 | 2.4216 | 95.7243
|  |  |  | 264 | 60.3 | 0.0010656 | 2.3885 | 7.4569 | 92.5431 | 2.4706 | 4.2757 | 95.7243 | 3.1812 | 2.4232 | 95.7243
|  |  |  | 265 | 60.3 | 0.0010656 | 2.3885 | 7.4569 | 92.5431 | 2.4706 | 4.2757 | 95.7243 | 3.1812 | 2.4249 | 95.7243
|  |  |  | 266 | 60.3 | 0.0010656 | 2.3885 | 7.4569 | 92.5431 | 2.4706 | 4.2757 | 95.7243 | 3.1812 | 2.4265 | 95.8833
|  |  |  | 267 | 60.2 | 0.0010638 | 2.3925 | 7.3031 | 92.6969 | 2.4747 | 4.1167 | 95.8833 | 3.1865 | 2.4281 | 95.8833
|  |  |  | 268 | 60.2 | 0.0010638 | 2.3925 | 7.3031 | 92.6969 | 2.4747 | 4.1167 | 95.8833 | 3.1865 | 2.4298 | 95.8833
|  |  |  | 269 | 60.2 | 0.0010638 | 2.3925 | 7.3031 | 92.6969 | 2.4747 | 4.1167 | 95.8833 | 3.1865 | 2.4314 | 95.8833
|  |  |  | 270 | 60.2 | 0.0010638 | 2.3925 | 7.3031 | 92.6969 | 2.4747 | 4.1167 | 95.8833 | 3.1865 | 2.433 | 95.8833
|  |  |  | 271 | 60.2 | 0.0010638 | 2.3925 | 7.3031 | 92.6969 | 2.4747 | 4.1167 | 95.8833 | 3.1865 | 2.4346 | 95.8833
|  |  |  | 272 | 60.2 | 0.0010638 | 2.3925 | 7.3031 | 92.6969 | 2.4747 | 4.1167 | 95.8833 | 3.1865 | 2.4362 | 95.8833
|  |  |  | 273 | 60.2 | 0.0010638 | 2.3925 | 7.3031 | 92.6969 | 2.4747 | 4.1167 | 95.8833 | 3.1865 | 2.4378 | 95.8833
|  |  |  | 274 | 60.2 | 0.0010638 | 2.3925 | 7.3031 | 92.6969 | 2.4747 | 4.1167 | 95.8833 | 3.1865 | 2.4393 | 95.8833
|  |  |  | 275 | 60.2 | 0.0010638 | 2.3925 | 7.3031 | 92.6969 | 2.4747 | 4.1167 | 95.8833 | 3.1865 | 2.4409 | 95.8833
|  |  |  | 276 | 60.2 | 0.0010638 | 2.3925 | 7.3031 | 92.6969 | 2.4747 | 4.1167 | 95.8833 | 3.1865 | 2.4425 | 95.8833
|  |  |  | 277 | 60.2 | 0.0010638 | 2.3925 | 7.3031 | 92.6969 | 2.4747 | 4.1167 | 95.8833 | 3.1865 | 2.444 | 95.8833
|  |  |  | 278 | 60.2 | 0.0010638 | 2.3925 | 7.3031 | 92.6969 | 2.4747 | 4.1167 | 95.8833 | 3.1865 | 2.4456 | 95.8833
|  |  |  | 279 | 60.2 | 0.0010638 | 2.3925 | 7.3031 | 92.6969 | 2.4747 | 4.1167 | 95.8833 | 3.1865 | 2.4472 | 95.8833
|  |  |  | 280 | 60.2 | 0.0010638 | 2.3925 | 7.3031 | 92.6969 | 2.4747 | 4.1167 | 95.8833 | 3.1865 | 2.4487 | 95.8833
|  |  |  | 281 | 60.2 | 0.0010638 | 2.3925 | 7.3031 | 92.6969 | 2.4747 | 4.1167 | 95.8833 | 3.1865 | 2.4502 | 95.8833
|  |  |  | 282 | 60.2 | 0.0010638 | 2.3925 | 7.3031 | 92.6969 | 2.4747 | 4.1167 | 95.8833 | 3.1865 | 2.4518 | 95.8833
|  |  |  | 283 | 60.2 | 0.0010638 | 2.3925 | 7.3031 | 92.6969 | 2.4747 | 4.1167 | 95.8833 | 3.1865 | 2.4533 | 95.8833
|  |  |  | 284 | 60.2 | 0.0010638 | 2.3925 | 7.3031 | 92.6969 | 2.4747 | 4.1167 | 95.8833 | 3.1865 | 2.4548 | 95.8833
|  |  |  | 285 | 60.2 | 0.0010638 | 2.3925 | 7.3031 | 92.6969 | 2.4747 | 4.1167 | 95.8833 | 3.1865 | 2.4564 | 95.8833
|  |  |  | 286 | 60.2 | 0.0010638 | 2.3925 | 7.3031 | 92.6969 | 2.4747 | 4.1167 | 95.8833 | 3.1865 | 2.4579 | 96.0429
|  |  |  | 287 | 60.1 | 0.0010621 | 2.3965 | 7.1489 | 92.8511 | 2.4789 | 3.9571 | 96.0429 | 3.1918 | 2.4594 | 96.0429
|  |  |  | 288 | 60.1 | 0.0010621 | 2.3965 | 7.1489 | 92.8511 | 2.4789 | 3.9571 | 96.0429 | 3.1918 | 2.4609 | 96.0429
|  |  |  | 289 | 60.1 | 0.0010621 | 2.3965 | 7.1489 | 92.8511 | 2.4789 | 3.9571 | 96.0429 | 3.1918 | 2.4624 | 96.0429
|  |  |  | 290 | 60.1 | 0.0010621 | 2.3965 | 7.1489 | 92.8511 | 2.4789 | 3.9571 | 96.0429 | 3.1918 | 2.4639 | 96.0429
|  |  |  | 291 | 60.1 | 0.0010621 | 2.3965 | 7.1489 | 92.8511 | 2.4789 | 3.9571 | 96.0429 | 3.1918 | 2.4654 | 96.0429
|  |  |  | 292 | 60.1 | 0.0010621 | 2.3965 | 7.1489 | 92.8511 | 2.4789 | 3.9571 | 96.0429 | 3.1918 | 2.4669 | 96.0429
|  |  |  | 293 | 60.1 | 0.0010621 | 2.3965 | 7.1489 | 92.8511 | 2.4789 | 3.9571 | 96.0429 | 3.1918 | 2.4683 | 96.0429
|  |  |  | 294 | 60.1 | 0.0010621 | 2.3965 | 7.1489 | 92.8511 | 2.4789 | 3.9571 | 96.0429 | 3.1918 | 2.4698 | 96.0429
|  |  |  | 295 | 60.1 | 0.0010621 | 2.3965 | 7.1489 | 92.8511 | 2.4789 | 3.9571 | 96.0429 | 3.1918 | 2.4713 | 96.0429
|  |  |  | 296 | 60.1 | 0.0010621 | 2.3965 | 7.1489 | 92.8511 | 2.4789 | 3.9571 | 96.0429 | 3.1918 | 2.4728 | 96.0429
|  |  |  | 297 | 60.1 | 0.0010621 | 2.3965 | 7.1489 | 92.8511 | 2.4789 | 3.9571 | 96.0429 | 3.1918 | 2.4742 | 96.0429
|  |  |  | 298 | 60.1 | 0.0010621 | 2.3965 | 7.1489 | 92.8511 | 2.4789 | 3.9571 | 96.0429 | 3.1918 | 2.4757 | 96.0429
|  |  |  | 299 | 60.1 | 0.0010621 | 2.3965 | 7.1489 | 92.8511 | 2.4789 | 3.9571 | 96.0429 | 3.1918 | 2.4771 | 96.0429
|  |  |  | 300 | 60.1 | 0.0010621 | 2.3965 | 7.1489 | 92.8511 | 2.4789 | 3.9571 | 96.0429 | 3.1918 | 2.4786 | 96.0429
|  |  |  | 301 | 60.1 | 0.0010621 | 2.3965 | 7.1489 | 92.8511 | 2.4789 | 3.9571 | 96.0429 | 3.1918 | 2.48 | 96.0429
|  |  |  | 302 | 60.1 | 0.0010621 | 2.3965 | 7.1489 | 92.8511 | 2.4789 | 3.9571 | 96.0429 | 3.1918 | 2.4814 | 96.0429
|  |  |  | 303 | 60.1 | 0.0010621 | 2.3965 | 7.1489 | 92.8511 | 2.4789 | 3.9571 | 96.0429 | 3.1918 | 2.4829 | 96.0429
|  |  |  | 304 | 60.1 | 0.0010621 | 2.3965 | 7.1489 | 92.8511 | 2.4789 | 3.9571 | 96.0429 | 3.1918 | 2.4843 | 96.0429
|  |  |  | 305 | 60.1 | 0.0010621 | 2.3965 | 7.1489 | 92.8511 | 2.4789 | 3.9571 | 96.0429 | 3.1918 | 2.4857 | 96.0429
|  |  |  | 306 | 60.1 | 0.0010621 | 2.3965 | 7.1489 | 92.8511 | 2.4789 | 3.9571 | 96.0429 | 3.1918 | 2.4871 | 96.0429
|  |  |  | 307 | 60.1 | 0.0010621 | 2.3965 | 7.1489 | 92.8511 | 2.4789 | 3.9571 | 96.0429 | 3.1918 | 2.4886 | 96.0429
|  |  |  | 308 | 60.1 | 0.0010621 | 2.3965 | 7.1489 | 92.8511 | 2.4789 | 3.9571 | 96.0429 | 3.1918 | 2.49 | 96.2029
|  |  |  | 309 | 60 | 0.0010603 | 2.4005 | 6.9942 | 93.0058 | 2.483 | 3.7971 | 96.2029 | 3.1971 | 2.4914 | 96.2029
|  |  |  | 310 | 60 | 0.0010603 | 2.4005 | 6.9942 | 93.0058 | 2.483 | 3.7971 | 96.2029 | 3.1971 | 2.4928 | 96.2029
|  |  |  | 311 | 60 | 0.0010603 | 2.4005 | 6.9942 | 93.0058 | 2.483 | 3.7971 | 96.2029 | 3.1971 | 2.4942 | 96.2029
|  |  |  | 312 | 60 | 0.0010603 | 2.4005 | 6.9942 | 93.0058 | 2.483 | 3.7971 | 96.2029 | 3.1971 | 2.4955 | 96.2029
|  |  |  | 313 | 60 | 0.0010603 | 2.4005 | 6.9942 | 93.0058 | 2.483 | 3.7971 | 96.2029 | 3.1971 | 2.4969 | 96.2029
|  |  |  | 314 | 60 | 0.0010603 | 2.4005 | 6.9942 | 93.0058 | 2.483 | 3.7971 | 96.2029 | 3.1971 | 2.4983 | 96.2029
|  |  |  | 315 | 60 | 0.0010603 | 2.4005 | 6.9942 | 93.0058 | 2.483 | 3.7971 | 96.2029 | 3.1971 | 2.4997 | 96.2029
|  |  |  | 316 | 60 | 0.0010603 | 2.4005 | 6.9942 | 93.0058 | 2.483 | 3.7971 | 96.2029 | 3.1971 | 2.5011 | 96.2029
|  |  |  | 317 | 60 | 0.0010603 | 2.4005 | 6.9942 | 93.0058 | 2.483 | 3.7971 | 96.2029 | 3.1971 | 2.5024 | 96.2029
|  |  |  | 318 | 60 | 0.0010603 | 2.4005 | 6.9942 | 93.0058 | 2.483 | 3.7971 | 96.2029 | 3.1971 | 2.5038 | 96.2029
|  |  |  | 319 | 60 | 0.0010603 | 2.4005 | 6.9942 | 93.0058 | 2.483 | 3.7971 | 96.2029 | 3.1971 | 2.5051 | 96.2029
|  |  |  | 320 | 60 | 0.0010603 | 2.4005 | 6.9942 | 93.0058 | 2.483 | 3.7971 | 96.2029 | 3.1971

## E12 REF-20 24_03
CURVA COMPATTAZIONE [EN 12697-31]
|  |  |  | N giri | h [mm] | V [m3] | ρgeo [Mg/m3] | vgeo [%] | Cgeo [%] | ρSSD [Mg/m3] | vSSD [%] | CSSD [%] | Δv [%] | log10N | CSSD [%]
ACR REF - 20 |  |  |  | 0 | 73.3 | 0.0012953 | 1.9634 | 23.9295 | 76.0705 | 2.0234 | 21.604 | 78.396 | 2.3255 | 0 | 80.9355
|  |  |  | 1 | 71 | 0.0012547 | 2.027 | 21.4653 | 78.5347 | 2.0889 | 19.0645 | 80.9355 | 2.4008 | 0.30103 | 82.327
Provino | E12 |  |  | 2 | 69.8 | 0.0012335 | 2.0618 | 20.1151 | 79.8849 | 2.1249 | 17.673 | 82.327 | 2.4421 | 0.47712 | 83.2815
Data | 2025-03-24 |  |  | 3 | 69 | 0.0012193 | 2.0857 | 19.1889 | 80.8111 | 2.1495 | 16.7185 | 83.2815 | 2.4704 | 0.60206 | 84.012
Tcomp [°C] | 150 ± 5 |  |  | 4 | 68.4 | 0.0012087 | 2.104 | 18.48 | 81.52 | 2.1684 | 15.988 | 84.012 | 2.4921 | 0.69897 | 84.7555
|  |  |  | 5 | 67.8 | 0.0011981 | 2.1227 | 17.7586 | 82.2414 | 2.1875 | 15.2445 | 84.7555 | 2.5141 | 0.77815 | 85.2585
D | [mm] | 150 |  | 6 | 67.4 | 0.0011911 | 2.1352 | 17.2705 | 82.7295 | 2.2005 | 14.7415 | 85.2585 | 2.529 | 0.8451 | 85.6397
h | [mm] | 60 |  | 7 | 67.1 | 0.0011858 | 2.1448 | 16.9007 | 83.0993 | 2.2104 | 14.3603 | 85.6397 | 2.5404 | 0.90309 | 86.1533
ρM | [Mg/m3] | 2.581 |  | 8 | 66.7 | 0.0011787 | 2.1577 | 16.4023 | 83.5977 | 2.2236 | 13.8467 | 86.1533 | 2.5556 | 0.95424 | 86.4124
vg | [%] | 7 |  | 9 | 66.5 | 0.0011752 | 2.1641 | 16.1509 | 83.8491 | 2.2303 | 13.5876 | 86.4124 | 2.5633 | 1 | 86.804
M | [g] | 2543.2 |  | 10 | 66.2 | 0.0011699 | 2.174 | 15.7709 | 84.2291 | 2.2404 | 13.196 | 86.804 | 2.5749 | 1.0414 | 87.067
ρSSD | [Mg/m3] | 2.4719 |  | 11 | 66 | 0.0011663 | 2.1805 | 15.5157 | 84.4843 | 2.2472 | 12.933 | 87.067 | 2.5827 | 1.0792 | 87.3317
|  |  |  | 12 | 65.8 | 0.0011628 | 2.1872 | 15.2589 | 84.7411 | 2.254 | 12.6683 | 87.3317 | 2.5905 | 1.1139 | 87.5979
|  |  |  | 13 | 65.6 | 0.0011592 | 2.1938 | 15.0005 | 84.9995 | 2.2609 | 12.4021 | 87.5979 | 2.5984 | 1.1461 | 87.8658
DIMENSIONI [EN 12697-29] |  |  |  | 14 | 65.4 | 0.0011557 | 2.2005 | 14.7406 | 85.2594 | 2.2678 | 12.1342 | 87.8658 | 2.6064 | 1.1761 | 88.0004
|  |  |  | 15 | 65.3 | 0.0011539 | 2.2039 | 14.61 | 85.39 | 2.2713 | 11.9996 | 88.0004 | 2.6104 | 1.2041 | 88.2707
|  |  |  | 16 | 65.1 | 0.0011504 | 2.2107 | 14.3477 | 85.6523 | 2.2783 | 11.7293 | 88.2707 | 2.6184 | 1.2304 | 88.4065
|  |  | Average [mm] | 17 | 65 | 0.0011486 | 2.2141 | 14.2159 | 85.7841 | 2.2818 | 11.5935 | 88.4065 | 2.6224 | 1.2553 | 88.6794
h | 1 | 59.5 | 59.475 | 18 | 64.8 | 0.0011451 | 2.2209 | 13.9511 | 86.0489 | 2.2888 | 11.3206 | 88.6794 | 2.6305 | 1.2788 | 88.8164
| 2 | 59.5 |  | 19 | 64.7 | 0.0011433 | 2.2244 | 13.8181 | 86.1819 | 2.2924 | 11.1836 | 88.8164 | 2.6346 | 1.301 | 88.9539
| 3 | 59.5 |  | 20 | 64.6 | 0.0011416 | 2.2278 | 13.6847 | 86.3153 | 2.2959 | 11.0461 | 88.9539 | 2.6387 | 1.3222 | 89.0918
| 4 | 59.4 |  | 21 | 64.5 | 0.0011398 | 2.2313 | 13.5509 | 86.4491 | 2.2995 | 10.9082 | 89.0918 | 2.6428 | 1.3424 | 89.2302
|  |  |  | 22 | 64.4 | 0.001138 | 2.2347 | 13.4167 | 86.5833 | 2.303 | 10.7698 | 89.2302 | 2.6469 | 1.3617 | 89.369
D | 1 | 149.8 | 149.8 | 23 | 64.3 | 0.0011363 | 2.2382 | 13.282 | 86.718 | 2.3066 | 10.631 | 89.369 | 2.651 | 1.3802 | 89.5082
| 2 | 149.8 |  | 24 | 64.2 | 0.0011345 | 2.2417 | 13.1469 | 86.8531 | 2.3102 | 10.4918 | 89.5082 | 2.6551 | 1.3979 | 89.6478
|  |  |  | 25 | 64.1 | 0.0011327 | 2.2452 | 13.0115 | 86.9885 | 2.3138 | 10.3522 | 89.6478 | 2.6592 | 1.415 | 89.7879
PARAMETRI |  |  |  | 26 | 64 | 0.001131 | 2.2487 | 12.8755 | 87.1245 | 2.3174 | 10.2121 | 89.7879 | 2.6634 | 1.4314 | 89.9284
|  |  |  | 27 | 63.9 | 0.0011292 | 2.2522 | 12.7392 | 87.2608 | 2.3211 | 10.0716 | 89.9284 | 2.6676 | 1.4472 | 89.9284
C1 | 80.714 |  |  | 28 | 63.9 | 0.0011292 | 2.2522 | 12.7392 | 87.2608 | 2.3211 | 10.0716 | 89.9284 | 2.6676 | 1.4624 | 90.0693
k | 6.3932 |  |  | 29 | 63.8 | 0.0011274 | 2.2557 | 12.6024 | 87.3976 | 2.3247 | 9.9307 | 90.0693 | 2.6718 | 1.4771 | 90.2107
CDI | 177.2505 |  |  | 30 | 63.7 | 0.0011257 | 2.2593 | 12.4652 | 87.5348 | 2.3283 | 9.7893 | 90.2107 | 2.6759 | 1.4914 | 90.3526
|  |  |  | 31 | 63.6 | 0.0011239 | 2.2628 | 12.3276 | 87.6724 | 2.332 | 9.6474 | 90.3526 | 2.6802 | 1.5051 | 90.3526
|  |  |  | 32 | 63.6 | 0.0011239 | 2.2628 | 12.3276 | 87.6724 | 2.332 | 9.6474 | 90.3526 | 2.6802 | 1.5185 | 90.4949
|  |  |  | 33 | 63.5 | 0.0011221 | 2.2664 | 12.1895 | 87.8105 | 2.3357 | 9.5051 | 90.4949 | 2.6844 | 1.5315 | 90.6376
|  |  |  | 34 | 63.4 | 0.0011204 | 2.27 | 12.051 | 87.949 | 2.3394 | 9.3624 | 90.6376 | 2.6886 | 1.5441 | 90.6376
|  |  |  | 35 | 63.4 | 0.0011204 | 2.27 | 12.051 | 87.949 | 2.3394 | 9.3624 | 90.6376 | 2.6886 | 1.5563 | 90.7808
|  |  |  | 36 | 63.3 | 0.0011186 | 2.2735 | 11.9121 | 88.0879 | 2.3431 | 9.2192 | 90.7808 | 2.6929 | 1.5682 | 90.7808
|  |  |  | 37 | 63.3 | 0.0011186 | 2.2735 | 11.9121 | 88.0879 | 2.3431 | 9.2192 | 90.7808 | 2.6929 | 1.5798 | 90.9244
|  |  |  | 38 | 63.2 | 0.0011168 | 2.2771 | 11.7727 | 88.2273 | 2.3468 | 9.0756 | 90.9244 | 2.6971 | 1.5911 | 91.0685
|  |  |  | 39 | 63.1 | 0.0011151 | 2.2808 | 11.6329 | 88.3671 | 2.3505 | 8.9315 | 91.0685 | 2.7014 | 1.6021 | 91.0685
|  |  |  | 40 | 63.1 | 0.0011151 | 2.2808 | 11.6329 | 88.3671 | 2.3505 | 8.9315 | 91.0685 | 2.7014 | 1.6128 | 91.2131
|  |  |  | 41 | 63 | 0.0011133 | 2.2844 | 11.4926 | 88.5074 | 2.3542 | 8.7869 | 91.2131 | 2.7057 | 1.6232 | 91.2131
|  |  |  | 42 | 63 | 0.0011133 | 2.2844 | 11.4926 | 88.5074 | 2.3542 | 8.7869 | 91.2131 | 2.7057 | 1.6335 | 91.3581
|  |  |  | 43 | 62.9 | 0.0011115 | 2.288 | 11.3519 | 88.6481 | 2.358 | 8.6419 | 91.3581 | 2.71 | 1.6435 | 91.3581
|  |  |  | 44 | 62.9 | 0.0011115 | 2.288 | 11.3519 | 88.6481 | 2.358 | 8.6419 | 91.3581 | 2.71 | 1.6532 | 91.5036
|  |  |  | 45 | 62.8 | 0.0011098 | 2.2917 | 11.2107 | 88.7893 | 2.3617 | 8.4964 | 91.5036 | 2.7143 | 1.6628 | 91.5036
|  |  |  | 46 | 62.8 | 0.0011098 | 2.2917 | 11.2107 | 88.7893 | 2.3617 | 8.4964 | 91.5036 | 2.7143 | 1.6721 | 91.5036
|  |  |  | 47 | 62.8 | 0.0011098 | 2.2917 | 11.2107 | 88.7893 | 2.3617 | 8.4964 | 91.5036 | 2.7143 | 1.6812 | 91.6495
|  |  |  | 48 | 62.7 | 0.001108 | 2.2953 | 11.0691 | 88.9309 | 2.3655 | 8.3505 | 91.6495 | 2.7186 | 1.6902 | 91.6495
|  |  |  | 49 | 62.7 | 0.001108 | 2.2953 | 11.0691 | 88.9309 | 2.3655 | 8.3505 | 91.6495 | 2.7186 | 1.699 | 91.7959
|  |  |  | 50 | 62.6 | 0.0011062 | 2.299 | 10.9271 | 89.0729 | 2.3693 | 8.2041 | 91.7959 | 2.723 | 1.7076 | 91.7959
|  |  |  | 51 | 62.6 | 0.0011062 | 2.299 | 10.9271 | 89.0729 | 2.3693 | 8.2041 | 91.7959 | 2.723 | 1.716 | 91.7959
|  |  |  | 52 | 62.6 | 0.0011062 | 2.299 | 10.9271 | 89.0729 | 2.3693 | 8.2041 | 91.7959 | 2.723 | 1.7243 | 91.9428
|  |  |  | 53 | 62.5 | 0.0011045 | 2.3027 | 10.7845 | 89.2155 | 2.373 | 8.0572 | 91.9428 | 2.7273 | 1.7324 | 91.9428
|  |  |  | 54 | 62.5 | 0.0011045 | 2.3027 | 10.7845 | 89.2155 | 2.373 | 8.0572 | 91.9428 | 2.7273 | 1.7404 | 92.0901
|  |  |  | 55 | 62.4 | 0.0011027 | 2.3063 | 10.6416 | 89.3584 | 2.3768 | 7.9099 | 92.0901 | 2.7317 | 1.7482 | 92.0901
|  |  |  | 56 | 62.4 | 0.0011027 | 2.3063 | 10.6416 | 89.3584 | 2.3768 | 7.9099 | 92.0901 | 2.7317 | 1.7559 | 92.0901
|  |  |  | 57 | 62.4 | 0.0011027 | 2.3063 | 10.6416 | 89.3584 | 2.3768 | 7.9099 | 92.0901 | 2.7317 | 1.7634 | 92.2379
|  |  |  | 58 | 62.3 | 0.0011009 | 2.31 | 10.4981 | 89.5019 | 2.3807 | 7.7621 | 92.2379 | 2.7361 | 1.7709 | 92.2379
|  |  |  | 59 | 62.3 | 0.0011009 | 2.31 | 10.4981 | 89.5019 | 2.3807 | 7.7621 | 92.2379 | 2.7361 | 1.7782 | 92.2379
|  |  |  | 60 | 62.3 | 0.0011009 | 2.31 | 10.4981 | 89.5019 | 2.3807 | 7.7621 | 92.2379 | 2.7361 | 1.7853 | 92.3862
|  |  |  | 61 | 62.2 | 0.0010992 | 2.3138 | 10.3542 | 89.6458 | 2.3845 | 7.6138 | 92.3862 | 2.7405 | 1.7924 | 92.3862
|  |  |  | 62 | 62.2 | 0.0010992 | 2.3138 | 10.3542 | 89.6458 | 2.3845 | 7.6138 | 92.3862 | 2.7405 | 1.7993 | 92.3862
|  |  |  | 63 | 62.2 | 0.0010992 | 2.3138 | 10.3542 | 89.6458 | 2.3845 | 7.6138 | 92.3862 | 2.7405 | 1.8062 | 92.3862
|  |  |  | 64 | 62.2 | 0.0010992 | 2.3138 | 10.3542 | 89.6458 | 2.3845 | 7.6138 | 92.3862 | 2.7405 | 1.8129 | 92.535
|  |  |  | 65 | 62.1 | 0.0010974 | 2.3175 | 10.2099 | 89.7901 | 2.3883 | 7.465 | 92.535 | 2.7449 | 1.8195 | 92.535
|  |  |  | 66 | 62.1 | 0.0010974 | 2.3175 | 10.2099 | 89.7901 | 2.3883 | 7.465 | 92.535 | 2.7449 | 1.8261 | 92.535
|  |  |  | 67 | 62.1 | 0.0010974 | 2.3175 | 10.2099 | 89.7901 | 2.3883 | 7.465 | 92.535 | 2.7449 | 1.8325 | 92.6843
|  |  |  | 68 | 62 | 0.0010956 | 2.3212 | 10.0651 | 89.9349 | 2.3922 | 7.3157 | 92.6843 | 2.7493 | 1.8388 | 92.6843
|  |  |  | 69 | 62 | 0.0010956 | 2.3212 | 10.0651 | 89.9349 | 2.3922 | 7.3157 | 92.6843 | 2.7493 | 1.8451 | 92.6843
|  |  |  | 70 | 62 | 0.0010956 | 2.3212 | 10.0651 | 89.9349 | 2.3922 | 7.3157 | 92.6843 | 2.7493 | 1.8513 | 92.6843
|  |  |  | 71 | 62 | 0.0010956 | 2.3212 | 10.0651 | 89.9349 | 2.3922 | 7.3157 | 92.6843 | 2.7493 | 1.8573 | 92.834
|  |  |  | 72 | 61.9 | 0.0010939 | 2.325 | 9.9198 | 90.0802 | 2.396 | 7.166 | 92.834 | 2.7538 | 1.8633 | 92.834
|  |  |  | 73 | 61.9 | 0.0010939 | 2.325 | 9.9198 | 90.0802 | 2.396 | 7.166 | 92.834 | 2.7538 | 1.8692 | 92.834
|  |  |  | 74 | 61.9 | 0.0010939 | 2.325 | 9.9198 | 90.0802 | 2.396 | 7.166 | 92.834 | 2.7538 | 1.8751 | 92.834
|  |  |  | 75 | 61.9 | 0.0010939 | 2.325 | 9.9198 | 90.0802 | 2.396 | 7.166 | 92.834 | 2.7538 | 1.8808 | 92.9842
|  |  |  | 76 | 61.8 | 0.0010921 | 2.3287 | 9.774 | 90.226 | 2.3999 | 7.0158 | 92.9842 | 2.7582 | 1.8865 | 92.9842
|  |  |  | 77 | 61.8 | 0.0010921 | 2.3287 | 9.774 | 90.226 | 2.3999 | 7.0158 | 92.9842 | 2.7582 | 1.8921 | 92.9842
|  |  |  | 78 | 61.8 | 0.0010921 | 2.3287 | 9.774 | 90.226 | 2.3999 | 7.0158 | 92.9842 | 2.7582 | 1.8976 | 92.9842
|  |  |  | 79 | 61.8 | 0.0010921 | 2.3287 | 9.774 | 90.226 | 2.3999 | 7.0158 | 92.9842 | 2.7582 | 1.9031 | 93.1349
|  |  |  | 80 | 61.7 | 0.0010903 | 2.3325 | 9.6278 | 90.3722 | 2.4038 | 6.8651 | 93.1349 | 2.7627 | 1.9085 | 93.1349
|  |  |  | 81 | 61.7 | 0.0010903 | 2.3325 | 9.6278 | 90.3722 | 2.4038 | 6.8651 | 93.1349 | 2.7627 | 1.9138 | 93.1349
|  |  |  | 82 | 61.7 | 0.0010903 | 2.3325 | 9.6278 | 90.3722 | 2.4038 | 6.8651 | 93.1349 | 2.7627 | 1.9191 | 93.1349
|  |  |  | 83 | 61.7 | 0.0010903 | 2.3325 | 9.6278 | 90.3722 | 2.4038 | 6.8651 | 93.1349 | 2.7627 | 1.9243 | 93.1349
|  |  |  | 84 | 61.7 | 0.0010903 | 2.3325 | 9.6278 | 90.3722 | 2.4038 | 6.8651 | 93.1349 | 2.7627 | 1.9294 | 93.2861
|  |  |  | 85 | 61.6 | 0.0010886 | 2.3363 | 9.4811 | 90.5189 | 2.4077 | 6.7139 | 93.2861 | 2.7672 | 1.9345 | 93.2861
|  |  |  | 86 | 61.6 | 0.0010886 | 2.3363 | 9.4811 | 90.5189 | 2.4077 | 6.7139 | 93.2861 | 2.7672 | 1.9395 | 93.2861
|  |  |  | 87 | 61.6 | 0.0010886 | 2.3363 | 9.4811 | 90.5189 | 2.4077 | 6.7139 | 93.2861 | 2.7672 | 1.9445 | 93.2861
|  |  |  | 88 | 61.6 | 0.0010886 | 2.3363 | 9.4811 | 90.5189 | 2.4077 | 6.7139 | 93.2861 | 2.7672 | 1.9494 | 93.4378
|  |  |  | 89 | 61.5 | 0.0010868 | 2.3401 | 9.3339 | 90.6661 | 2.4116 | 6.5622 | 93.4378 | 2.7717 | 1.9542 | 93.4378
|  |  |  | 90 | 61.5 | 0.0010868 | 2.3401 | 9.3339 | 90.6661 | 2.4116 | 6.5622 | 93.4378 | 2.7717 | 1.959 | 93.4378
|  |  |  | 91 | 61.5 | 0.0010868 | 2.3401 | 9.3339 | 90.6661 | 2.4116 | 6.5622 | 93.4378 | 2.7717 | 1.9638 | 93.4378
|  |  |  | 92 | 61.5 | 0.0010868 | 2.3401 | 9.3339 | 90.6661 | 2.4116 | 6.5622 | 93.4378 | 2.7717 | 1.9685 | 93.4378
|  |  |  | 93 | 61.5 | 0.0010868 | 2.3401 | 9.3339 | 90.6661 | 2.4116 | 6.5622 | 93.4378 | 2.7717 | 1.9731 | 93.4378
|  |  |  | 94 | 61.5 | 0.0010868 | 2.3401 | 9.3339 | 90.6661 | 2.4116 | 6.5622 | 93.4378 | 2.7717 | 1.9777 | 93.59
|  |  |  | 95 | 61.4 | 0.001085 | 2.3439 | 9.1862 | 90.8138 | 2.4156 | 6.41 | 93.59 | 2.7762 | 1.9823 | 93.59
|  |  |  | 96 | 61.4 | 0.001085 | 2.3439 | 9.1862 | 90.8138 | 2.4156 | 6.41 | 93.59 | 2.7762 | 1.9868 | 93.59
|  |  |  | 97 | 61.4 | 0.001085 | 2.3439 | 9.1862 | 90.8138 | 2.4156 | 6.41 | 93.59 | 2.7762 | 1.9912 | 93.59
|  |  |  | 98 | 61.4 | 0.001085 | 2.3439 | 9.1862 | 90.8138 | 2.4156 | 6.41 | 93.59 | 2.7762 | 1.9956 | 93.59
|  |  |  | 99 | 61.4 | 0.001085 | 2.3439 | 9.1862 | 90.8138 | 2.4156 | 6.41 | 93.59 | 2.7762 | 2 | 93.7426
|  |  |  | 100 | 61.3 | 0.0010833 | 2.3477 | 9.0381 | 90.9619 | 2.4195 | 6.2574 | 93.7426 | 2.7807 | 2.0043 | 93.7426
|  |  |  | 101 | 61.3 | 0.0010833 | 2.3477 | 9.0381 | 90.9619 | 2.4195 | 6.2574 | 93.7426 | 2.7807 | 2.0086 | 93.7426
|  |  |  | 102 | 61.3 | 0.0010833 | 2.3477 | 9.0381 | 90.9619 | 2.4195 | 6.2574 | 93.7426 | 2.7807 | 2.0128 | 93.7426
|  |  |  | 103 | 61.3 | 0.0010833 | 2.3477 | 9.0381 | 90.9619 | 2.4195 | 6.2574 | 93.7426 | 2.7807 | 2.017 | 93.7426
|  |  |  | 104 | 61.3 | 0.0010833 | 2.3477 | 9.0381 | 90.9619 | 2.4195 | 6.2574 | 93.7426 | 2.7807 | 2.0212 | 93.7426
|  |  |  | 105 | 61.3 | 0.0010833 | 2.3477 | 9.0381 | 90.9619 | 2.4195 | 6.2574 | 93.7426 | 2.7807 | 2.0253 | 93.8958
|  |  |  | 106 | 61.2 | 0.0010815 | 2.3516 | 8.8894 | 91.1106 | 2.4235 | 6.1042 | 93.8958 | 2.7853 | 2.0294 | 93.8958
|  |  |  | 107 | 61.2 | 0.0010815 | 2.3516 | 8.8894 | 91.1106 | 2.4235 | 6.1042 | 93.8958 | 2.7853 | 2.0334 | 93.8958
|  |  |  | 108 | 61.2 | 0.0010815 | 2.3516 | 8.8894 | 91.1106 | 2.4235 | 6.1042 | 93.8958 | 2.7853 | 2.0374 | 93.8958
|  |  |  | 109 | 61.2 | 0.0010815 | 2.3516 | 8.8894 | 91.1106 | 2.4235 | 6.1042 | 93.8958 | 2.7853 | 2.0414 | 93.8958
|  |  |  | 110 | 61.2 | 0.0010815 | 2.3516 | 8.8894 | 91.1106 | 2.4235 | 6.1042 | 93.8958 | 2.7853 | 2.0453 | 93.8958
|  |  |  | 111 | 61.2 | 0.0010815 | 2.3516 | 8.8894 | 91.1106 | 2.4235 | 6.1042 | 93.8958 | 2.7853 | 2.0492 | 93.8958
|  |  |  | 112 | 61.2 | 0.0010815 | 2.3516 | 8.8894 | 91.1106 | 2.4235 | 6.1042 | 93.8958 | 2.7853 | 2.0531 | 94.0495
|  |  |  | 113 | 61.1 | 0.0010797 | 2.3554 | 8.7403 | 91.2597 | 2.4274 | 5.9505 | 94.0495 | 2.7898 | 2.0569 | 94.0495
|  |  |  | 114 | 61.1 | 0.0010797 | 2.3554 | 8.7403 | 91.2597 | 2.4274 | 5.9505 | 94.0495 | 2.7898 | 2.0607 | 94.0495
|  |  |  | 115 | 61.1 | 0.0010797 | 2.3554 | 8.7403 | 91.2597 | 2.4274 | 5.9505 | 94.0495 | 2.7898 | 2.0645 | 94.0495
|  |  |  | 116 | 61.1 | 0.0010797 | 2.3554 | 8.7403 | 91.2597 | 2.4274 | 5.9505 | 94.0495 | 2.7898 | 2.0682 | 94.0495
|  |  |  | 117 | 61.1 | 0.0010797 | 2.3554 | 8.7403 | 91.2597 | 2.4274 | 5.9505 | 94.0495 | 2.7898 | 2.0719 | 94.0495
|  |  |  | 118 | 61.1 | 0.0010797 | 2.3554 | 8.7403 | 91.2597 | 2.4274 | 5.9505 | 94.0495 | 2.7898 | 2.0755 | 94.0495
|  |  |  | 119 | 61.1 | 0.0010797 | 2.3554 | 8.7403 | 91.2597 | 2.4274 | 5.9505 | 94.0495 | 2.7898 | 2.0792 | 94.0495
|  |  |  | 120 | 61.1 | 0.0010797 | 2.3554 | 8.7403 | 91.2597 | 2.4274 | 5.9505 | 94.0495 | 2.7898 | 2.0828 | 94.2037
|  |  |  | 121 | 61 | 0.001078 | 2.3593 | 8.5907 | 91.4093 | 2.4314 | 5.7963 | 94.2037 | 2.7944 | 2.0864 | 94.2037
|  |  |  | 122 | 61 | 0.001078 | 2.3593 | 8.5907 | 91.4093 | 2.4314 | 5.7963 | 94.2037 | 2.7944 | 2.0899 | 94.2037
|  |  |  | 123 | 61 | 0.001078 | 2.3593 | 8.5907 | 91.4093 | 2.4314 | 5.7963 | 94.2037 | 2.7944 | 2.0934 | 94.2037
|  |  |  | 124 | 61 | 0.001078 | 2.3593 | 8.5907 | 91.4093 | 2.4314 | 5.7963 | 94.2037 | 2.7944 | 2.0969 | 94.2037
|  |  |  | 125 | 61 | 0.001078 | 2.3593 | 8.5907 | 91.4093 | 2.4314 | 5.7963 | 94.2037 | 2.7944 | 2.1004 | 94.2037
|  |  |  | 126 | 61 | 0.001078 | 2.3593 | 8.5907 | 91.4093 | 2.4314 | 5.7963 | 94.2037 | 2.7944 | 2.1038 | 94.2037
|  |  |  | 127 | 61 | 0.001078 | 2.3593 | 8.5907 | 91.4093 | 2.4314 | 5.7963 | 94.2037 | 2.7944 | 2.1072 | 94.3584
|  |  |  | 128 | 60.9 | 0.0010762 | 2.3631 | 8.4406 | 91.5594 | 2.4354 | 5.6416 | 94.3584 | 2.799 | 2.1106 | 94.3584
|  |  |  | 129 | 60.9 | 0.0010762 | 2.3631 | 8.4406 | 91.5594 | 2.4354 | 5.6416 | 94.3584 | 2.799 | 2.1139 | 94.3584
|  |  |  | 130 | 60.9 | 0.0010762 | 2.3631 | 8.4406 | 91.5594 | 2.4354 | 5.6416 | 94.3584 | 2.799 | 2.1173 | 94.3584
|  |  |  | 131 | 60.9 | 0.0010762 | 2.3631 | 8.4406 | 91.5594 | 2.4354 | 5.6416 | 94.3584 | 2.799 | 2.1206 | 94.3584
|  |  |  | 132 | 60.9 | 0.0010762 | 2.3631 | 8.4406 | 91.5594 | 2.4354 | 5.6416 | 94.3584 | 2.799 | 2.1239 | 94.3584
|  |  |  | 133 | 60.9 | 0.0010762 | 2.3631 | 8.4406 | 91.5594 | 2.4354 | 5.6416 | 94.3584 | 2.799 | 2.1271 | 94.3584
|  |  |  | 134 | 60.9 | 0.0010762 | 2.3631 | 8.4406 | 91.5594 | 2.4354 | 5.6416 | 94.3584 | 2.799 | 2.1303 | 94.3584
|  |  |  | 135 | 60.9 | 0.0010762 | 2.3631 | 8.4406 | 91.5594 | 2.4354 | 5.6416 | 94.3584 | 2.799 | 2.1335 | 94.3584
|  |  |  | 136 | 60.9 | 0.0010762 | 2.3631 | 8.4406 | 91.5594 | 2.4354 | 5.6416 | 94.3584 | 2.799 | 2.1367 | 94.5135
|  |  |  | 137 | 60.8 | 0.0010744 | 2.367 | 8.29 | 91.71 | 2.4394 | 5.4865 | 94.5135 | 2.8036 | 2.1399 | 94.5135
|  |  |  | 138 | 60.8 | 0.0010744 | 2.367 | 8.29 | 91.71 | 2.4394 | 5.4865 | 94.5135 | 2.8036 | 2.143 | 94.5135
|  |  |  | 139 | 60.8 | 0.0010744 | 2.367 | 8.29 | 91.71 | 2.4394 | 5.4865 | 94.5135 | 2.8036 | 2.1461 | 94.5135
|  |  |  | 140 | 60.8 | 0.0010744 | 2.367 | 8.29 | 91.71 | 2.4394 | 5.4865 | 94.5135 | 2.8036 | 2.1492 | 94.5135
|  |  |  | 141 | 60.8 | 0.0010744 | 2.367 | 8.29 | 91.71 | 2.4394 | 5.4865 | 94.5135 | 2.8036 | 2.1523 | 94.5135
|  |  |  | 142 | 60.8 | 0.0010744 | 2.367 | 8.29 | 91.71 | 2.4394 | 5.4865 | 94.5135 | 2.8036 | 2.1553 | 94.5135
|  |  |  | 143 | 60.8 | 0.0010744 | 2.367 | 8.29 | 91.71 | 2.4394 | 5.4865 | 94.5135 | 2.8036 | 2.1584 | 94.5135
|  |  |  | 144 | 60.8 | 0.0010744 | 2.367 | 8.29 | 91.71 | 2.4394 | 5.4865 | 94.5135 | 2.8036 | 2.1614 | 94.5135
|  |  |  | 145 | 60.8 | 0.0010744 | 2.367 | 8.29 | 91.71 | 2.4394 | 5.4865 | 94.5135 | 2.8036 | 2.1644 | 94.6693
|  |  |  | 146 | 60.7 | 0.0010727 | 2.3709 | 8.1389 | 91.8611 | 2.4434 | 5.3307 | 94.6693 | 2.8082 | 2.1673 | 94.6693
|  |  |  | 147 | 60.7 | 0.0010727 | 2.3709 | 8.1389 | 91.8611 | 2.4434 | 5.3307 | 94.6693 | 2.8082 | 2.1703 | 94.6693
|  |  |  | 148 | 60.7 | 0.0010727 | 2.3709 | 8.1389 | 91.8611 | 2.4434 | 5.3307 | 94.6693 | 2.8082 | 2.1732 | 94.6693
|  |  |  | 149 | 60.7 | 0.0010727 | 2.3709 | 8.1389 | 91.8611 | 2.4434 | 5.3307 | 94.6693 | 2.8082 | 2.1761 | 94.6693
|  |  |  | 150 | 60.7 | 0.0010727 | 2.3709 | 8.1389 | 91.8611 | 2.4434 | 5.3307 | 94.6693 | 2.8082 | 2.179 | 94.6693
|  |  |  | 151 | 60.7 | 0.0010727 | 2.3709 | 8.1389 | 91.8611 | 2.4434 | 5.3307 | 94.6693 | 2.8082 | 2.1818 | 94.6693
|  |  |  | 152 | 60.7 | 0.0010727 | 2.3709 | 8.1389 | 91.8611 | 2.4434 | 5.3307 | 94.6693 | 2.8082 | 2.1847 | 94.6693
|  |  |  | 153 | 60.7 | 0.0010727 | 2.3709 | 8.1389 | 91.8611 | 2.4434 | 5.3307 | 94.6693 | 2.8082 | 2.1875 | 94.6693
|  |  |  | 154 | 60.7 | 0.0010727 | 2.3709 | 8.1389 | 91.8611 | 2.4434 | 5.3307 | 94.6693 | 2.8082 | 2.1903 | 94.6693
|  |  |  | 155 | 60.7 | 0.0010727 | 2.3709 | 8.1389 | 91.8611 | 2.4434 | 5.3307 | 94.6693 | 2.8082 | 2.1931 | 94.8255
|  |  |  | 156 | 60.6 | 0.0010709 | 2.3748 | 7.9874 | 92.0126 | 2.4474 | 5.1745 | 94.8255 | 2.8128 | 2.1959 | 94.8255
|  |  |  | 157 | 60.6 | 0.0010709 | 2.3748 | 7.9874 | 92.0126 | 2.4474 | 5.1745 | 94.8255 | 2.8128 | 2.1987 | 94.8255
|  |  |  | 158 | 60.6 | 0.0010709 | 2.3748 | 7.9874 | 92.0126 | 2.4474 | 5.1745 | 94.8255 | 2.8128 | 2.2014 | 94.8255
|  |  |  | 159 | 60.6 | 0.0010709 | 2.3748 | 7.9874 | 92.0126 | 2.4474 | 5.1745 | 94.8255 | 2.8128 | 2.2041 | 94.8255
|  |  |  | 160 | 60.6 | 0.0010709 | 2.3748 | 7.9874 | 92.0126 | 2.4474 | 5.1745 | 94.8255 | 2.8128 | 2.2068 | 94.8255
|  |  |  | 161 | 60.6 | 0.0010709 | 2.3748 | 7.9874 | 92.0126 | 2.4474 | 5.1745 | 94.8255 | 2.8128 | 2.2095 | 94.8255
|  |  |  | 162 | 60.6 | 0.0010709 | 2.3748 | 7.9874 | 92.0126 | 2.4474 | 5.1745 | 94.8255 | 2.8128 | 2.2122 | 94.8255
|  |  |  | 163 | 60.6 | 0.0010709 | 2.3748 | 7.9874 | 92.0126 | 2.4474 | 5.1745 | 94.8255 | 2.8128 | 2.2148 | 94.8255
|  |  |  | 164 | 60.6 | 0.0010709 | 2.3748 | 7.9874 | 92.0126 | 2.4474 | 5.1745 | 94.8255 | 2.8128 | 2.2175 | 94.8255
|  |  |  | 165 | 60.6 | 0.0010709 | 2.3748 | 7.9874 | 92.0126 | 2.4474 | 5.1745 | 94.8255 | 2.8128 | 2.2201 | 94.8255
|  |  |  | 166 | 60.6 | 0.0010709 | 2.3748 | 7.9874 | 92.0126 | 2.4474 | 5.1745 | 94.8255 | 2.8128 | 2.2227 | 94.9822
|  |  |  | 167 | 60.5 | 0.0010691 | 2.3788 | 7.8353 | 92.1647 | 2.4515 | 5.0178 | 94.9822 | 2.8175 | 2.2253 | 94.9822
|  |  |  | 168 | 60.5 | 0.0010691 | 2.3788 | 7.8353 | 92.1647 | 2.4515 | 5.0178 | 94.9822 | 2.8175 | 2.2279 | 94.9822
|  |  |  | 169 | 60.5 | 0.0010691 | 2.3788 | 7.8353 | 92.1647 | 2.4515 | 5.0178 | 94.9822 | 2.8175 | 2.2304 | 94.9822
|  |  |  | 170 | 60.5 | 0.0010691 | 2.3788 | 7.8353 | 92.1647 | 2.4515 | 5.0178 | 94.9822 | 2.8175 | 2.233 | 94.9822
|  |  |  | 171 | 60.5 | 0.0010691 | 2.3788 | 7.8353 | 92.1647 | 2.4515 | 5.0178 | 94.9822 | 2.8175 | 2.2355 | 94.9822
|  |  |  | 172 | 60.5 | 0.0010691 | 2.3788 | 7.8353 | 92.1647 | 2.4515 | 5.0178 | 94.9822 | 2.8175 | 2.238 | 94.9822
|  |  |  | 173 | 60.5 | 0.0010691 | 2.3788 | 7.8353 | 92.1647 | 2.4515 | 5.0178 | 94.9822 | 2.8175 | 2.2405 | 94.9822
|  |  |  | 174 | 60.5 | 0.0010691 | 2.3788 | 7.8353 | 92.1647 | 2.4515 | 5.0178 | 94.9822 | 2.8175 | 2.243 | 94.9822
|  |  |  | 175 | 60.5 | 0.0010691 | 2.3788 | 7.8353 | 92.1647 | 2.4515 | 5.0178 | 94.9822 | 2.8175 | 2.2455 | 94.9822
|  |  |  | 176 | 60.5 | 0.0010691 | 2.3788 | 7.8353 | 92.1647 | 2.4515 | 5.0178 | 94.9822 | 2.8175 | 2.248 | 94.9822
|  |  |  | 177 | 60.5 | 0.0010691 | 2.3788 | 7.8353 | 92.1647 | 2.4515 | 5.0178 | 94.9822 | 2.8175 | 2.2504 | 94.9822
|  |  |  | 178 | 60.5 | 0.0010691 | 2.3788 | 7.8353 | 92.1647 | 2.4515 | 5.0178 | 94.9822 | 2.8175 | 2.2529 | 94.9822
|  |  |  | 179 | 60.5 | 0.0010691 | 2.3788 | 7.8353 | 92.1647 | 2.4515 | 5.0178 | 94.9822 | 2.8175 | 2.2553 | 95.1395
|  |  |  | 180 | 60.4 | 0.0010674 | 2.3827 | 7.6827 | 92.3173 | 2.4555 | 4.8605 | 95.1395 | 2.8222 | 2.2577 | 95.1395
|  |  |  | 181 | 60.4 | 0.0010674 | 2.3827 | 7.6827 | 92.3173 | 2.4555 | 4.8605 | 95.1395 | 2.8222 | 2.2601 | 95.1395
|  |  |  | 182 | 60.4 | 0.0010674 | 2.3827 | 7.6827 | 92.3173 | 2.4555 | 4.8605 | 95.1395 | 2.8222 | 2.2625 | 95.1395
|  |  |  | 183 | 60.4 | 0.0010674 | 2.3827 | 7.6827 | 92.3173 | 2.4555 | 4.8605 | 95.1395 | 2.8222 | 2.2648 | 95.1395
|  |  |  | 184 | 60.4 | 0.0010674 | 2.3827 | 7.6827 | 92.3173 | 2.4555 | 4.8605 | 95.1395 | 2.8222 | 2.2672 | 95.1395
|  |  |  | 185 | 60.4 | 0.0010674 | 2.3827 | 7.6827 | 92.3173 | 2.4555 | 4.8605 | 95.1395 | 2.8222 | 2.2695 | 95.1395
|  |  |  | 186 | 60.4 | 0.0010674 | 2.3827 | 7.6827 | 92.3173 | 2.4555 | 4.8605 | 95.1395 | 2.8222 | 2.2718 | 95.1395
|  |  |  | 187 | 60.4 | 0.0010674 | 2.3827 | 7.6827 | 92.3173 | 2.4555 | 4.8605 | 95.1395 | 2.8222 | 2.2742 | 95.1395
|  |  |  | 188 | 60.4 | 0.0010674 | 2.3827 | 7.6827 | 92.3173 | 2.4555 | 4.8605 | 95.1395 | 2.8222 | 2.2765 | 95.1395
|  |  |  | 189 | 60.4 | 0.0010674 | 2.3827 | 7.6827 | 92.3173 | 2.4555 | 4.8605 | 95.1395 | 2.8222 | 2.2788 | 95.1395
|  |  |  | 190 | 60.4 | 0.0010674 | 2.3827 | 7.6827 | 92.3173 | 2.4555 | 4.8605 | 95.1395 | 2.8222 | 2.281 | 95.1395
|  |  |  | 191 | 60.4 | 0.0010674 | 2.3827 | 7.6827 | 92.3173 | 2.4555 | 4.8605 | 95.1395 | 2.8222 | 2.2833 | 95.1395
|  |  |  | 192 | 60.4 | 0.0010674 | 2.3827 | 7.6827 | 92.3173 | 2.4555 | 4.8605 | 95.1395 | 2.8222 | 2.2856 | 95.2972
|  |  |  | 193 | 60.3 | 0.0010656 | 2.3867 | 7.5296 | 92.4704 | 2.4596 | 4.7028 | 95.2972 | 2.8268 | 2.2878 | 95.2972
|  |  |  | 194 | 60.3 | 0.0010656 | 2.3867 | 7.5296 | 92.4704 | 2.4596 | 4.7028 | 95.2972 | 2.8268 | 2.29 | 95.2972
|  |  |  | 195 | 60.3 | 0.0010656 | 2.3867 | 7.5296 | 92.4704 | 2.4596 | 4.7028 | 95.2972 | 2.8268 | 2.2923 | 95.2972
|  |  |  | 196 | 60.3 | 0.0010656 | 2.3867 | 7.5296 | 92.4704 | 2.4596 | 4.7028 | 95.2972 | 2.8268 | 2.2945 | 95.2972
|  |  |  | 197 | 60.3 | 0.0010656 | 2.3867 | 7.5296 | 92.4704 | 2.4596 | 4.7028 | 95.2972 | 2.8268 | 2.2967 | 95.2972
|  |  |  | 198 | 60.3 | 0.0010656 | 2.3867 | 7.5296 | 92.4704 | 2.4596 | 4.7028 | 95.2972 | 2.8268 | 2.2989 | 95.2972
|  |  |  | 199 | 60.3 | 0.0010656 | 2.3867 | 7.5296 | 92.4704 | 2.4596 | 4.7028 | 95.2972 | 2.8268 | 2.301 | 95.2972
|  |  |  | 200 | 60.3 | 0.0010656 | 2.3867 | 7.5296 | 92.4704 | 2.4596 | 4.7028 | 95.2972 | 2.8268 | 2.3032 | 95.2972
|  |  |  | 201 | 60.3 | 0.0010656 | 2.3867 | 7.5296 | 92.4704 | 2.4596 | 4.7028 | 95.2972 | 2.8268 | 2.3054 | 95.2972
|  |  |  | 202 | 60.3 | 0.0010656 | 2.3867 | 7.5296 | 92.4704 | 2.4596 | 4.7028 | 95.2972 | 2.8268 | 2.3075 | 95.2972
|  |  |  | 203 | 60.3 | 0.0010656 | 2.3867 | 7.5296 | 92.4704 | 2.4596 | 4.7028 | 95.2972 | 2.8268 | 2.3096 | 95.2972
|  |  |  | 204 | 60.3 | 0.0010656 | 2.3867 | 7.5296 | 92.4704 | 2.4596 | 4.7028 | 95.2972 | 2.8268 | 2.3118 | 95.2972
|  |  |  | 205 | 60.3 | 0.0010656 | 2.3867 | 7.5296 | 92.4704 | 2.4596 | 4.7028 | 95.2972 | 2.8268 | 2.3139 | 95.2972
|  |  |  | 206 | 60.3 | 0.0010656 | 2.3867 | 7.5296 | 92.4704 | 2.4596 | 4.7028 | 95.2972 | 2.8268 | 2.316 | 95.2972
|  |  |  | 207 | 60.3 | 0.0010656 | 2.3867 | 7.5296 | 92.4704 | 2.4596 | 4.7028 | 95.2972 | 2.8268 | 2.3181 | 95.4555
|  |  |  | 208 | 60.2 | 0.0010638 | 2.3906 | 7.376 | 92.624 | 2.4637 | 4.5445 | 95.4555 | 2.8315 | 2.3201 | 95.4555
|  |  |  | 209 | 60.2 | 0.0010638 | 2.3906 | 7.376 | 92.624 | 2.4637 | 4.5445 | 95.4555 | 2.8315 | 2.3222 | 95.4555
|  |  |  | 210 | 60.2 | 0.0010638 | 2.3906 | 7.376 | 92.624 | 2.4637 | 4.5445 | 95.4555 | 2.8315 | 2.3243 | 95.4555
|  |  |  | 211 | 60.2 | 0.0010638 | 2.3906 | 7.376 | 92.624 | 2.4637 | 4.5445 | 95.4555 | 2.8315 | 2.3263 | 95.4555
|  |  |  | 212 | 60.2 | 0.0010638 | 2.3906 | 7.376 | 92.624 | 2.4637 | 4.5445 | 95.4555 | 2.8315 | 2.3284 | 95.4555
|  |  |  | 213 | 60.2 | 0.0010638 | 2.3906 | 7.376 | 92.624 | 2.4637 | 4.5445 | 95.4555 | 2.8315 | 2.3304 | 95.4555
|  |  |  | 214 | 60.2 | 0.0010638 | 2.3906 | 7.376 | 92.624 | 2.4637 | 4.5445 | 95.4555 | 2.8315 | 2.3324 | 95.4555
|  |  |  | 215 | 60.2 | 0.0010638 | 2.3906 | 7.376 | 92.624 | 2.4637 | 4.5445 | 95.4555 | 2.8315 | 2.3345 | 95.4555
|  |  |  | 216 | 60.2 | 0.0010638 | 2.3906 | 7.376 | 92.624 | 2.4637 | 4.5445 | 95.4555 | 2.8315 | 2.3365 | 95.4555
|  |  |  | 217 | 60.2 | 0.0010638 | 2.3906 | 7.376 | 92.624 | 2.4637 | 4.5445 | 95.4555 | 2.8315 | 2.3385 | 95.4555
|  |  |  | 218 | 60.2 | 0.0010638 | 2.3906 | 7.376 | 92.624 | 2.4637 | 4.5445 | 95.4555 | 2.8315 | 2.3404 | 95.4555
|  |  |  | 219 | 60.2 | 0.0010638 | 2.3906 | 7.376 | 92.624 | 2.4637 | 4.5445 | 95.4555 | 2.8315 | 2.3424 | 95.4555
|  |  |  | 220 | 60.2 | 0.0010638 | 2.3906 | 7.376 | 92.624 | 2.4637 | 4.5445 | 95.4555 | 2.8315 | 2.3444 | 95.4555
|  |  |  | 221 | 60.2 | 0.0010638 | 2.3906 | 7.376 | 92.624 | 2.4637 | 4.5445 | 95.4555 | 2.8315 | 2.3464 | 95.4555
|  |  |  | 222 | 60.2 | 0.0010638 | 2.3906 | 7.376 | 92.624 | 2.4637 | 4.5445 | 95.4555 | 2.8315 | 2.3483 | 95.6144
|  |  |  | 223 | 60.1 | 0.0010621 | 2.3946 | 7.2219 | 92.7781 | 2.4678 | 4.3856 | 95.6144 | 2.8362 | 2.3502 | 95.6144
|  |  |  | 224 | 60.1 | 0.0010621 | 2.3946 | 7.2219 | 92.7781 | 2.4678 | 4.3856 | 95.6144 | 2.8362 | 2.3522 | 95.6144
|  |  |  | 225 | 60.1 | 0.0010621 | 2.3946 | 7.2219 | 92.7781 | 2.4678 | 4.3856 | 95.6144 | 2.8362 | 2.3541 | 95.6144
|  |  |  | 226 | 60.1 | 0.0010621 | 2.3946 | 7.2219 | 92.7781 | 2.4678 | 4.3856 | 95.6144 | 2.8362 | 2.356 | 95.6144
|  |  |  | 227 | 60.1 | 0.0010621 | 2.3946 | 7.2219 | 92.7781 | 2.4678 | 4.3856 | 95.6144 | 2.8362 | 2.3579 | 95.6144
|  |  |  | 228 | 60.1 | 0.0010621 | 2.3946 | 7.2219 | 92.7781 | 2.4678 | 4.3856 | 95.6144 | 2.8362 | 2.3598 | 95.6144
|  |  |  | 229 | 60.1 | 0.0010621 | 2.3946 | 7.2219 | 92.7781 | 2.4678 | 4.3856 | 95.6144 | 2.8362 | 2.3617 | 95.6144
|  |  |  | 230 | 60.1 | 0.0010621 | 2.3946 | 7.2219 | 92.7781 | 2.4678 | 4.3856 | 95.6144 | 2.8362 | 2.3636 | 95.6144
|  |  |  | 231 | 60.1 | 0.0010621 | 2.3946 | 7.2219 | 92.7781 | 2.4678 | 4.3856 | 95.6144 | 2.8362 | 2.3655 | 95.6144
|  |  |  | 232 | 60.1 | 0.0010621 | 2.3946 | 7.2219 | 92.7781 | 2.4678 | 4.3856 | 95.6144 | 2.8362 | 2.3674 | 95.6144
|  |  |  | 233 | 60.1 | 0.0010621 | 2.3946 | 7.2219 | 92.7781 | 2.4678 | 4.3856 | 95.6144 | 2.8362 | 2.3692 | 95.6144
|  |  |  | 234 | 60.1 | 0.0010621 | 2.3946 | 7.2219 | 92.7781 | 2.4678 | 4.3856 | 95.6144 | 2.8362 | 2.3711 | 95.6144
|  |  |  | 235 | 60.1 | 0.0010621 | 2.3946 | 7.2219 | 92.7781 | 2.4678 | 4.3856 | 95.6144 | 2.8362 | 2.3729 | 95.6144
|  |  |  | 236 | 60.1 | 0.0010621 | 2.3946 | 7.2219 | 92.7781 | 2.4678 | 4.3856 | 95.6144 | 2.8362 | 2.3747 | 95.6144
|  |  |  | 237 | 60.1 | 0.0010621 | 2.3946 | 7.2219 | 92.7781 | 2.4678 | 4.3856 | 95.6144 | 2.8362 | 2.3766 | 95.6144
|  |  |  | 238 | 60.1 | 0.0010621 | 2.3946 | 7.2219 | 92.7781 | 2.4678 | 4.3856 | 95.6144 | 2.8362 | 2.3784 | 95.6144
|  |  |  | 239 | 60.1 | 0.0010621 | 2.3946 | 7.2219 | 92.7781 | 2.4678 | 4.3856 | 95.6144 | 2.8362 | 2.3802 | 95.7737
|  |  |  | 240 | 60 | 0.0010603 | 2.3986 | 7.0672 | 92.9328 | 2.4719 | 4.2263 | 95.7737 | 2.841 | 2.382 | 95.7737
|  |  |  | 241 | 60 | 0.0010603 | 2.3986 | 7.0672 | 92.9328 | 2.4719 | 4.2263 | 95.7737 | 2.841 | 2.3838 | 95.7737
|  |  |  | 242 | 60 | 0.0010603 | 2.3986 | 7.0672 | 92.9328 | 2.4719 | 4.2263 | 95.7737 | 2.841 | 2.3856 | 95.7737
|  |  |  | 243 | 60 | 0.0010603 | 2.3986 | 7.0672 | 92.9328 | 2.4719 | 4.2263 | 95.7737 | 2.841 | 2.3874 | 95.7737
|  |  |  | 244 | 60 | 0.0010603 | 2.3986 | 7.0672 | 92.9328 | 2.4719 | 4.2263 | 95.7737 | 2.841 | 2.3892 | 95.7737
|  |  |  | 245 | 60 | 0.0010603 | 2.3986 | 7.0672 | 92.9328 | 2.4719 | 4.2263 | 95.7737 | 2.841 | 2.3909 | 95.7737
|  |  |  | 246 | 60 | 0.0010603 | 2.3986 | 7.0672 | 92.9328 | 2.4719 | 4.2263 | 95.7737 | 2.841 | 2.3927 | 95.7737
|  |  |  | 247 | 60 | 0.0010603 | 2.3986 | 7.0672 | 92.9328 | 2.4719 | 4.2263 | 95.7737 | 2.841 | 2.3945 | 95.7737
|  |  |  | 248 | 60 | 0.0010603 | 2.3986 | 7.0672 | 92.9328 | 2.4719 | 4.2263 | 95.7737 | 2.841 | 2.3962 | 95.7737
|  |  |  | 249 | 60 | 0.0010603 | 2.3986 | 7.0672 | 92.9328 | 2.4719 | 4.2263 | 95.7737 | 2.841 | 2.3979 | 95.7737
|  |  |  | 250 | 60 | 0.0010603 | 2.3986 | 7.0672 | 92.9328 | 2.4719 | 4.2263 | 95.7737 | 2.841

## E13 REF-20 24_03
CURVA COMPATTAZIONE [EN 12697-31]
|  |  |  | N giri | h [mm] | V [m3] | ρgeo [Mg/m3] | vgeo [%] | Cgeo [%] | ρSSD [Mg/m3] | vSSD [%] | CSSD [%] | Δv [%] | log10N | CSSD [%]
ACR REF - 20 |  |  |  | 0 | 74.1 | 0.0013095 | 1.9457 | 24.6147 | 75.3853 | 2.0136 | 21.9856 | 78.0144 | 2.6291 | 0 | 80.6258
|  |  |  | 1 | 71.7 | 0.001267 | 2.0108 | 22.0913 | 77.9087 | 2.081 | 19.3742 | 80.6258 | 2.7171 | 0.30103 | 81.9981
Provino | E13 |  |  | 2 | 70.5 | 0.0012458 | 2.045 | 20.7652 | 79.2348 | 2.1164 | 18.0019 | 81.9981 | 2.7634 | 0.47712 | 82.9393
Data | 2025-03-24 |  |  | 3 | 69.7 | 0.0012317 | 2.0685 | 19.8558 | 80.1442 | 2.1407 | 17.0607 | 82.9393 | 2.7951 | 0.60206 | 83.6595
Tcomp [°C] | 150 ± 5 |  |  | 4 | 69.1 | 0.0012211 | 2.0865 | 19.1599 | 80.8401 | 2.1593 | 16.3405 | 83.6595 | 2.8194 | 0.69897 | 84.2692
|  |  |  | 5 | 68.6 | 0.0012123 | 2.1017 | 18.5707 | 81.4293 | 2.175 | 15.7308 | 84.2692 | 2.8399 | 0.77815 | 84.8879
D | [mm] | 150 |  | 6 | 68.1 | 0.0012034 | 2.1171 | 17.9728 | 82.0272 | 2.191 | 15.1121 | 84.8879 | 2.8608 | 0.8451 | 85.2636
h | [mm] | 60 |  | 7 | 67.8 | 0.0011981 | 2.1265 | 17.6099 | 82.3901 | 2.2007 | 14.7364 | 85.2636 | 2.8734 | 0.90309 | 85.6425
ρM | [Mg/m3] | 2.581 |  | 8 | 67.5 | 0.0011928 | 2.1359 | 17.2437 | 82.7563 | 2.2104 | 14.3575 | 85.6425 | 2.8862 | 0.95424 | 86.0248
vg | [%] | 7 |  | 9 | 67.2 | 0.0011875 | 2.1455 | 16.8742 | 83.1258 | 2.2203 | 13.9752 | 86.0248 | 2.8991 | 1 | 86.2816
M | [g] | 2547.8 |  | 10 | 67 | 0.001184 | 2.1519 | 16.6261 | 83.3739 | 2.2269 | 13.7184 | 86.2816 | 2.9077 | 1.0414 | 86.6697
ρSSD | [Mg/m3] | 2.4867 |  | 11 | 66.7 | 0.0011787 | 2.1616 | 16.2511 | 83.7489 | 2.2369 | 13.3303 | 86.6697 | 2.9208 | 1.0792 | 86.9304
|  |  |  | 12 | 66.5 | 0.0011752 | 2.1681 | 15.9992 | 84.0008 | 2.2437 | 13.0696 | 86.9304 | 2.9296 | 1.1139 | 87.0613
|  |  |  | 13 | 66.4 | 0.0011734 | 2.1713 | 15.8727 | 84.1273 | 2.2471 | 12.9387 | 87.0613 | 2.934 | 1.1461 | 87.3243
DIMENSIONI [EN 12697-29] |  |  |  | 14 | 66.2 | 0.0011699 | 2.1779 | 15.6186 | 84.3814 | 2.2538 | 12.6757 | 87.3243 | 2.9429 | 1.1761 | 87.5889
|  |  |  | 15 | 66 | 0.0011663 | 2.1845 | 15.3629 | 84.6371 | 2.2607 | 12.4111 | 87.5889 | 2.9518 | 1.2041 | 87.7218
|  |  |  | 16 | 65.9 | 0.0011645 | 2.1878 | 15.2344 | 84.7656 | 2.2641 | 12.2782 | 87.7218 | 2.9563 | 1.2304 | 87.9889
|  |  | Average [mm] | 17 | 65.7 | 0.001161 | 2.1945 | 14.9764 | 85.0236 | 2.271 | 12.0111 | 87.9889 | 2.9653 | 1.2553 | 88.123
h | 1 | 59.6 | 59.5 | 18 | 65.6 | 0.0011592 | 2.1978 | 14.8468 | 85.1532 | 2.2745 | 11.877 | 88.123 | 2.9698 | 1.2788 | 88.2575
| 2 | 59.5 |  | 19 | 65.5 | 0.0011575 | 2.2012 | 14.7168 | 85.2832 | 2.2779 | 11.7425 | 88.2575 | 2.9743 | 1.301 | 88.3925
| 3 | 59.4 |  | 20 | 65.4 | 0.0011557 | 2.2045 | 14.5864 | 85.4136 | 2.2814 | 11.6075 | 88.3925 | 2.9789 | 1.3222 | 88.6636
| 4 | 59.5 |  | 21 | 65.2 | 0.0011522 | 2.2113 | 14.3244 | 85.6756 | 2.2884 | 11.3364 | 88.6636 | 2.988 | 1.3424 | 88.7998
|  |  |  | 22 | 65.1 | 0.0011504 | 2.2147 | 14.1928 | 85.8072 | 2.2919 | 11.2002 | 88.7998 | 2.9926 | 1.3617 | 88.9364
D | 1 | 149.7 | 149.65 | 23 | 65 | 0.0011486 | 2.2181 | 14.0607 | 85.9393 | 2.2954 | 11.0636 | 88.9364 | 2.9972 | 1.3802 | 89.0735
| 2 | 149.6 |  | 24 | 64.9 | 0.0011469 | 2.2215 | 13.9283 | 86.0717 | 2.299 | 10.9265 | 89.0735 | 3.0018 | 1.3979 | 89.2109
|  |  |  | 25 | 64.8 | 0.0011451 | 2.2249 | 13.7955 | 86.2045 | 2.3025 | 10.7891 | 89.2109 | 3.0064 | 1.415 | 89.2109
PARAMETRI |  |  |  | 26 | 64.8 | 0.0011451 | 2.2249 | 13.7955 | 86.2045 | 2.3025 | 10.7891 | 89.2109 | 3.0064 | 1.4314 | 89.3488
|  |  |  | 27 | 64.7 | 0.0011433 | 2.2284 | 13.6623 | 86.3377 | 2.3061 | 10.6512 | 89.3488 | 3.0111 | 1.4472 | 89.4871
C1 | 80.4618 |  |  | 28 | 64.6 | 0.0011416 | 2.2318 | 13.5286 | 86.4714 | 2.3097 | 10.5129 | 89.4871 | 3.0158 | 1.4624 | 89.6259
k | 6.2985 |  |  | 29 | 64.5 | 0.0011398 | 2.2353 | 13.3946 | 86.6054 | 2.3132 | 10.3741 | 89.6259 | 3.0204 | 1.4771 | 89.765
CDI | 233.3802 |  |  | 30 | 64.4 | 0.001138 | 2.2388 | 13.2601 | 86.7399 | 2.3168 | 10.235 | 89.765 | 3.0251 | 1.4914 | 89.765
|  |  |  | 31 | 64.4 | 0.001138 | 2.2388 | 13.2601 | 86.7399 | 2.3168 | 10.235 | 89.765 | 3.0251 | 1.5051 | 89.9046
|  |  |  | 32 | 64.3 | 0.0011363 | 2.2422 | 13.1252 | 86.8748 | 2.3204 | 10.0954 | 89.9046 | 3.0298 | 1.5185 | 90.0447
|  |  |  | 33 | 64.2 | 0.0011345 | 2.2457 | 12.9899 | 87.0101 | 2.3241 | 9.9553 | 90.0447 | 3.0345 | 1.5315 | 90.0447
|  |  |  | 34 | 64.2 | 0.0011345 | 2.2457 | 12.9899 | 87.0101 | 2.3241 | 9.9553 | 90.0447 | 3.0345 | 1.5441 | 90.1852
|  |  |  | 35 | 64.1 | 0.0011327 | 2.2492 | 12.8541 | 87.1459 | 2.3277 | 9.8148 | 90.1852 | 3.0393 | 1.5563 | 90.3261
|  |  |  | 36 | 64 | 0.001131 | 2.2527 | 12.7179 | 87.2821 | 2.3313 | 9.6739 | 90.3261 | 3.044 | 1.5682 | 90.3261
|  |  |  | 37 | 64 | 0.001131 | 2.2527 | 12.7179 | 87.2821 | 2.3313 | 9.6739 | 90.3261 | 3.044 | 1.5798 | 90.4674
|  |  |  | 38 | 63.9 | 0.0011292 | 2.2563 | 12.5814 | 87.4186 | 2.335 | 9.5326 | 90.4674 | 3.0488 | 1.5911 | 90.4674
|  |  |  | 39 | 63.9 | 0.0011292 | 2.2563 | 12.5814 | 87.4186 | 2.335 | 9.5326 | 90.4674 | 3.0488 | 1.6021 | 90.6092
|  |  |  | 40 | 63.8 | 0.0011274 | 2.2598 | 12.4443 | 87.5557 | 2.3386 | 9.3908 | 90.6092 | 3.0536 | 1.6128 | 90.6092
|  |  |  | 41 | 63.8 | 0.0011274 | 2.2598 | 12.4443 | 87.5557 | 2.3386 | 9.3908 | 90.6092 | 3.0536 | 1.6232 | 90.7515
|  |  |  | 42 | 63.7 | 0.0011257 | 2.2634 | 12.3069 | 87.6931 | 2.3423 | 9.2485 | 90.7515 | 3.0584 | 1.6335 | 90.7515
|  |  |  | 43 | 63.7 | 0.0011257 | 2.2634 | 12.3069 | 87.6931 | 2.3423 | 9.2485 | 90.7515 | 3.0584 | 1.6435 | 90.8942
|  |  |  | 44 | 63.6 | 0.0011239 | 2.2669 | 12.169 | 87.831 | 2.346 | 9.1058 | 90.8942 | 3.0632 | 1.6532 | 90.8942
|  |  |  | 45 | 63.6 | 0.0011239 | 2.2669 | 12.169 | 87.831 | 2.346 | 9.1058 | 90.8942 | 3.0632 | 1.6628 | 91.0373
|  |  |  | 46 | 63.5 | 0.0011221 | 2.2705 | 12.0307 | 87.9693 | 2.3497 | 8.9627 | 91.0373 | 3.068 | 1.6721 | 91.0373
|  |  |  | 47 | 63.5 | 0.0011221 | 2.2705 | 12.0307 | 87.9693 | 2.3497 | 8.9627 | 91.0373 | 3.068 | 1.6812 | 91.1809
|  |  |  | 48 | 63.4 | 0.0011204 | 2.2741 | 11.8919 | 88.1081 | 2.3534 | 8.8191 | 91.1809 | 3.0728 | 1.6902 | 91.1809
|  |  |  | 49 | 63.4 | 0.0011204 | 2.2741 | 11.8919 | 88.1081 | 2.3534 | 8.8191 | 91.1809 | 3.0728 | 1.699 | 91.3249
|  |  |  | 50 | 63.3 | 0.0011186 | 2.2777 | 11.7527 | 88.2473 | 2.3571 | 8.6751 | 91.3249 | 3.0777 | 1.7076 | 91.3249
|  |  |  | 51 | 63.3 | 0.0011186 | 2.2777 | 11.7527 | 88.2473 | 2.3571 | 8.6751 | 91.3249 | 3.0777 | 1.716 | 91.3249
|  |  |  | 52 | 63.3 | 0.0011186 | 2.2777 | 11.7527 | 88.2473 | 2.3571 | 8.6751 | 91.3249 | 3.0777 | 1.7243 | 91.4694
|  |  |  | 53 | 63.2 | 0.0011168 | 2.2813 | 11.6131 | 88.3869 | 2.3608 | 8.5306 | 91.4694 | 3.0826 | 1.7324 | 91.4694
|  |  |  | 54 | 63.2 | 0.0011168 | 2.2813 | 11.6131 | 88.3869 | 2.3608 | 8.5306 | 91.4694 | 3.0826 | 1.7404 | 91.6144
|  |  |  | 55 | 63.1 | 0.0011151 | 2.2849 | 11.473 | 88.527 | 2.3646 | 8.3856 | 91.6144 | 3.0874 | 1.7482 | 91.6144
|  |  |  | 56 | 63.1 | 0.0011151 | 2.2849 | 11.473 | 88.527 | 2.3646 | 8.3856 | 91.6144 | 3.0874 | 1.7559 | 91.6144
|  |  |  | 57 | 63.1 | 0.0011151 | 2.2849 | 11.473 | 88.527 | 2.3646 | 8.3856 | 91.6144 | 3.0874 | 1.7634 | 91.7598
|  |  |  | 58 | 63 | 0.0011133 | 2.2885 | 11.3325 | 88.6675 | 2.3683 | 8.2402 | 91.7598 | 3.0923 | 1.7709 | 91.7598
|  |  |  | 59 | 63 | 0.0011133 | 2.2885 | 11.3325 | 88.6675 | 2.3683 | 8.2402 | 91.7598 | 3.0923 | 1.7782 | 91.7598
|  |  |  | 60 | 63 | 0.0011133 | 2.2885 | 11.3325 | 88.6675 | 2.3683 | 8.2402 | 91.7598 | 3.0923 | 1.7853 | 91.9057
|  |  |  | 61 | 62.9 | 0.0011115 | 2.2921 | 11.1916 | 88.8084 | 2.3721 | 8.0943 | 91.9057 | 3.0973 | 1.7924 | 91.9057
|  |  |  | 62 | 62.9 | 0.0011115 | 2.2921 | 11.1916 | 88.8084 | 2.3721 | 8.0943 | 91.9057 | 3.0973 | 1.7993 | 91.9057
|  |  |  | 63 | 62.9 | 0.0011115 | 2.2921 | 11.1916 | 88.8084 | 2.3721 | 8.0943 | 91.9057 | 3.0973 | 1.8062 | 92.0521
|  |  |  | 64 | 62.8 | 0.0011098 | 2.2958 | 11.0501 | 88.9499 | 2.3759 | 7.9479 | 92.0521 | 3.1022 | 1.8129 | 92.0521
|  |  |  | 65 | 62.8 | 0.0011098 | 2.2958 | 11.0501 | 88.9499 | 2.3759 | 7.9479 | 92.0521 | 3.1022 | 1.8195 | 92.0521
|  |  |  | 66 | 62.8 | 0.0011098 | 2.2958 | 11.0501 | 88.9499 | 2.3759 | 7.9479 | 92.0521 | 3.1022 | 1.8261 | 92.0521
|  |  |  | 67 | 62.8 | 0.0011098 | 2.2958 | 11.0501 | 88.9499 | 2.3759 | 7.9479 | 92.0521 | 3.1022 | 1.8325 | 92.1989
|  |  |  | 68 | 62.7 | 0.001108 | 2.2995 | 10.9083 | 89.0917 | 2.3797 | 7.8011 | 92.1989 | 3.1071 | 1.8388 | 92.1989
|  |  |  | 69 | 62.7 | 0.001108 | 2.2995 | 10.9083 | 89.0917 | 2.3797 | 7.8011 | 92.1989 | 3.1071 | 1.8451 | 92.1989
|  |  |  | 70 | 62.7 | 0.001108 | 2.2995 | 10.9083 | 89.0917 | 2.3797 | 7.8011 | 92.1989 | 3.1071 | 1.8513 | 92.3461
|  |  |  | 71 | 62.6 | 0.0011062 | 2.3031 | 10.766 | 89.234 | 2.3835 | 7.6539 | 92.3461 | 3.1121 | 1.8573 | 92.3461
|  |  |  | 72 | 62.6 | 0.0011062 | 2.3031 | 10.766 | 89.234 | 2.3835 | 7.6539 | 92.3461 | 3.1121 | 1.8633 | 92.3461
|  |  |  | 73 | 62.6 | 0.0011062 | 2.3031 | 10.766 | 89.234 | 2.3835 | 7.6539 | 92.3461 | 3.1121 | 1.8692 | 92.3461
|  |  |  | 74 | 62.6 | 0.0011062 | 2.3031 | 10.766 | 89.234 | 2.3835 | 7.6539 | 92.3461 | 3.1121 | 1.8751 | 92.4939
|  |  |  | 75 | 62.5 | 0.0011045 | 2.3068 | 10.6232 | 89.3768 | 2.3873 | 7.5061 | 92.4939 | 3.1171 | 1.8808 | 92.4939
|  |  |  | 76 | 62.5 | 0.0011045 | 2.3068 | 10.6232 | 89.3768 | 2.3873 | 7.5061 | 92.4939 | 3.1171 | 1.8865 | 92.4939
|  |  |  | 77 | 62.5 | 0.0011045 | 2.3068 | 10.6232 | 89.3768 | 2.3873 | 7.5061 | 92.4939 | 3.1171 | 1.8921 | 92.4939
|  |  |  | 78 | 62.5 | 0.0011045 | 2.3068 | 10.6232 | 89.3768 | 2.3873 | 7.5061 | 92.4939 | 3.1171 | 1.8976 | 92.6421
|  |  |  | 79 | 62.4 | 0.0011027 | 2.3105 | 10.4799 | 89.5201 | 2.3911 | 7.3579 | 92.6421 | 3.1221 | 1.9031 | 92.6421
|  |  |  | 80 | 62.4 | 0.0011027 | 2.3105 | 10.4799 | 89.5201 | 2.3911 | 7.3579 | 92.6421 | 3.1221 | 1.9085 | 92.6421
|  |  |  | 81 | 62.4 | 0.0011027 | 2.3105 | 10.4799 | 89.5201 | 2.3911 | 7.3579 | 92.6421 | 3.1221 | 1.9138 | 92.6421
|  |  |  | 82 | 62.4 | 0.0011027 | 2.3105 | 10.4799 | 89.5201 | 2.3911 | 7.3579 | 92.6421 | 3.1221 | 1.9191 | 92.7908
|  |  |  | 83 | 62.3 | 0.0011009 | 2.3142 | 10.3363 | 89.6637 | 2.3949 | 7.2092 | 92.7908 | 3.1271 | 1.9243 | 92.7908
|  |  |  | 84 | 62.3 | 0.0011009 | 2.3142 | 10.3363 | 89.6637 | 2.3949 | 7.2092 | 92.7908 | 3.1271 | 1.9294 | 92.7908
|  |  |  | 85 | 62.3 | 0.0011009 | 2.3142 | 10.3363 | 89.6637 | 2.3949 | 7.2092 | 92.7908 | 3.1271 | 1.9345 | 92.7908
|  |  |  | 86 | 62.3 | 0.0011009 | 2.3142 | 10.3363 | 89.6637 | 2.3949 | 7.2092 | 92.7908 | 3.1271 | 1.9395 | 92.94
|  |  |  | 87 | 62.2 | 0.0010992 | 2.3179 | 10.1921 | 89.8079 | 2.3988 | 7.06 | 92.94 | 3.1321 | 1.9445 | 92.94
|  |  |  | 88 | 62.2 | 0.0010992 | 2.3179 | 10.1921 | 89.8079 | 2.3988 | 7.06 | 92.94 | 3.1321 | 1.9494 | 92.94
|  |  |  | 89 | 62.2 | 0.0010992 | 2.3179 | 10.1921 | 89.8079 | 2.3988 | 7.06 | 92.94 | 3.1321 | 1.9542 | 92.94
|  |  |  | 90 | 62.2 | 0.0010992 | 2.3179 | 10.1921 | 89.8079 | 2.3988 | 7.06 | 92.94 | 3.1321 | 1.959 | 92.94
|  |  |  | 91 | 62.2 | 0.0010992 | 2.3179 | 10.1921 | 89.8079 | 2.3988 | 7.06 | 92.94 | 3.1321 | 1.9638 | 93.0897
|  |  |  | 92 | 62.1 | 0.0010974 | 2.3217 | 10.0475 | 89.9525 | 2.4026 | 6.9103 | 93.0897 | 3.1372 | 1.9685 | 93.0897
|  |  |  | 93 | 62.1 | 0.0010974 | 2.3217 | 10.0475 | 89.9525 | 2.4026 | 6.9103 | 93.0897 | 3.1372 | 1.9731 | 93.0897
|  |  |  | 94 | 62.1 | 0.0010974 | 2.3217 | 10.0475 | 89.9525 | 2.4026 | 6.9103 | 93.0897 | 3.1372 | 1.9777 | 93.0897
|  |  |  | 95 | 62.1 | 0.0010974 | 2.3217 | 10.0475 | 89.9525 | 2.4026 | 6.9103 | 93.0897 | 3.1372 | 1.9823 | 93.0897
|  |  |  | 96 | 62.1 | 0.0010974 | 2.3217 | 10.0475 | 89.9525 | 2.4026 | 6.9103 | 93.0897 | 3.1372 | 1.9868 | 93.2398
|  |  |  | 97 | 62 | 0.0010956 | 2.3254 | 9.9024 | 90.0976 | 2.4065 | 6.7602 | 93.2398 | 3.1422 | 1.9912 | 93.2398
|  |  |  | 98 | 62 | 0.0010956 | 2.3254 | 9.9024 | 90.0976 | 2.4065 | 6.7602 | 93.2398 | 3.1422 | 1.9956 | 93.2398
|  |  |  | 99 | 62 | 0.0010956 | 2.3254 | 9.9024 | 90.0976 | 2.4065 | 6.7602 | 93.2398 | 3.1422 | 2 | 93.2398
|  |  |  | 100 | 62 | 0.0010956 | 2.3254 | 9.9024 | 90.0976 | 2.4065 | 6.7602 | 93.2398 | 3.1422 | 2.0043 | 93.2398
|  |  |  | 101 | 62 | 0.0010956 | 2.3254 | 9.9024 | 90.0976 | 2.4065 | 6.7602 | 93.2398 | 3.1422 | 2.0086 | 93.3905
|  |  |  | 102 | 61.9 | 0.0010939 | 2.3292 | 9.7568 | 90.2432 | 2.4104 | 6.6095 | 93.3905 | 3.1473 | 2.0128 | 93.3905
|  |  |  | 103 | 61.9 | 0.0010939 | 2.3292 | 9.7568 | 90.2432 | 2.4104 | 6.6095 | 93.3905 | 3.1473 | 2.017 | 93.3905
|  |  |  | 104 | 61.9 | 0.0010939 | 2.3292 | 9.7568 | 90.2432 | 2.4104 | 6.6095 | 93.3905 | 3.1473 | 2.0212 | 93.3905
|  |  |  | 105 | 61.9 | 0.0010939 | 2.3292 | 9.7568 | 90.2432 | 2.4104 | 6.6095 | 93.3905 | 3.1473 | 2.0253 | 93.3905
|  |  |  | 106 | 61.9 | 0.0010939 | 2.3292 | 9.7568 | 90.2432 | 2.4104 | 6.6095 | 93.3905 | 3.1473 | 2.0294 | 93.3905
|  |  |  | 107 | 61.9 | 0.0010939 | 2.3292 | 9.7568 | 90.2432 | 2.4104 | 6.6095 | 93.3905 | 3.1473 | 2.0334 | 93.5416
|  |  |  | 108 | 61.8 | 0.0010921 | 2.3329 | 9.6108 | 90.3892 | 2.4143 | 6.4584 | 93.5416 | 3.1524 | 2.0374 | 93.5416
|  |  |  | 109 | 61.8 | 0.0010921 | 2.3329 | 9.6108 | 90.3892 | 2.4143 | 6.4584 | 93.5416 | 3.1524 | 2.0414 | 93.5416
|  |  |  | 110 | 61.8 | 0.0010921 | 2.3329 | 9.6108 | 90.3892 | 2.4143 | 6.4584 | 93.5416 | 3.1524 | 2.0453 | 93.5416
|  |  |  | 111 | 61.8 | 0.0010921 | 2.3329 | 9.6108 | 90.3892 | 2.4143 | 6.4584 | 93.5416 | 3.1524 | 2.0492 | 93.5416
|  |  |  | 112 | 61.8 | 0.0010921 | 2.3329 | 9.6108 | 90.3892 | 2.4143 | 6.4584 | 93.5416 | 3.1524 | 2.0531 | 93.5416
|  |  |  | 113 | 61.8 | 0.0010921 | 2.3329 | 9.6108 | 90.3892 | 2.4143 | 6.4584 | 93.5416 | 3.1524 | 2.0569 | 93.6932
|  |  |  | 114 | 61.7 | 0.0010903 | 2.3367 | 9.4643 | 90.5357 | 2.4182 | 6.3068 | 93.6932 | 3.1575 | 2.0607 | 93.6932
|  |  |  | 115 | 61.7 | 0.0010903 | 2.3367 | 9.4643 | 90.5357 | 2.4182 | 6.3068 | 93.6932 | 3.1575 | 2.0645 | 93.6932
|  |  |  | 116 | 61.7 | 0.0010903 | 2.3367 | 9.4643 | 90.5357 | 2.4182 | 6.3068 | 93.6932 | 3.1575 | 2.0682 | 93.6932
|  |  |  | 117 | 61.7 | 0.0010903 | 2.3367 | 9.4643 | 90.5357 | 2.4182 | 6.3068 | 93.6932 | 3.1575 | 2.0719 | 93.6932
|  |  |  | 118 | 61.7 | 0.0010903 | 2.3367 | 9.4643 | 90.5357 | 2.4182 | 6.3068 | 93.6932 | 3.1575 | 2.0755 | 93.6932
|  |  |  | 119 | 61.7 | 0.0010903 | 2.3367 | 9.4643 | 90.5357 | 2.4182 | 6.3068 | 93.6932 | 3.1575 | 2.0792 | 93.6932
|  |  |  | 120 | 61.7 | 0.0010903 | 2.3367 | 9.4643 | 90.5357 | 2.4182 | 6.3068 | 93.6932 | 3.1575 | 2.0828 | 93.8453
|  |  |  | 121 | 61.6 | 0.0010886 | 2.3405 | 9.3173 | 90.6827 | 2.4221 | 6.1547 | 93.8453 | 3.1626 | 2.0864 | 93.8453
|  |  |  | 122 | 61.6 | 0.0010886 | 2.3405 | 9.3173 | 90.6827 | 2.4221 | 6.1547 | 93.8453 | 3.1626 | 2.0899 | 93.8453
|  |  |  | 123 | 61.6 | 0.0010886 | 2.3405 | 9.3173 | 90.6827 | 2.4221 | 6.1547 | 93.8453 | 3.1626 | 2.0934 | 93.8453
|  |  |  | 124 | 61.6 | 0.0010886 | 2.3405 | 9.3173 | 90.6827 | 2.4221 | 6.1547 | 93.8453 | 3.1626 | 2.0969 | 93.8453
|  |  |  | 125 | 61.6 | 0.0010886 | 2.3405 | 9.3173 | 90.6827 | 2.4221 | 6.1547 | 93.8453 | 3.1626 | 2.1004 | 93.8453
|  |  |  | 126 | 61.6 | 0.0010886 | 2.3405 | 9.3173 | 90.6827 | 2.4221 | 6.1547 | 93.8453 | 3.1626 | 2.1038 | 93.8453
|  |  |  | 127 | 61.6 | 0.0010886 | 2.3405 | 9.3173 | 90.6827 | 2.4221 | 6.1547 | 93.8453 | 3.1626 | 2.1072 | 93.9979
|  |  |  | 128 | 61.5 | 0.0010868 | 2.3443 | 9.1699 | 90.8301 | 2.4261 | 6.0021 | 93.9979 | 3.1678 | 2.1106 | 93.9979
|  |  |  | 129 | 61.5 | 0.0010868 | 2.3443 | 9.1699 | 90.8301 | 2.4261 | 6.0021 | 93.9979 | 3.1678 | 2.1139 | 93.9979
|  |  |  | 130 | 61.5 | 0.0010868 | 2.3443 | 9.1699 | 90.8301 | 2.4261 | 6.0021 | 93.9979 | 3.1678 | 2.1173 | 93.9979
|  |  |  | 131 | 61.5 | 0.0010868 | 2.3443 | 9.1699 | 90.8301 | 2.4261 | 6.0021 | 93.9979 | 3.1678 | 2.1206 | 93.9979
|  |  |  | 132 | 61.5 | 0.0010868 | 2.3443 | 9.1699 | 90.8301 | 2.4261 | 6.0021 | 93.9979 | 3.1678 | 2.1239 | 93.9979
|  |  |  | 133 | 61.5 | 0.0010868 | 2.3443 | 9.1699 | 90.8301 | 2.4261 | 6.0021 | 93.9979 | 3.1678 | 2.1271 | 93.9979
|  |  |  | 134 | 61.5 | 0.0010868 | 2.3443 | 9.1699 | 90.8301 | 2.4261 | 6.0021 | 93.9979 | 3.1678 | 2.1303 | 94.151
|  |  |  | 135 | 61.4 | 0.001085 | 2.3481 | 9.022 | 90.978 | 2.43 | 5.849 | 94.151 | 3.1729 | 2.1335 | 94.151
|  |  |  | 136 | 61.4 | 0.001085 | 2.3481 | 9.022 | 90.978 | 2.43 | 5.849 | 94.151 | 3.1729 | 2.1367 | 94.151
|  |  |  | 137 | 61.4 | 0.001085 | 2.3481 | 9.022 | 90.978 | 2.43 | 5.849 | 94.151 | 3.1729 | 2.1399 | 94.151
|  |  |  | 138 | 61.4 | 0.001085 | 2.3481 | 9.022 | 90.978 | 2.43 | 5.849 | 94.151 | 3.1729 | 2.143 | 94.151
|  |  |  | 139 | 61.4 | 0.001085 | 2.3481 | 9.022 | 90.978 | 2.43 | 5.849 | 94.151 | 3.1729 | 2.1461 | 94.151
|  |  |  | 140 | 61.4 | 0.001085 | 2.3481 | 9.022 | 90.978 | 2.43 | 5.849 | 94.151 | 3.1729 | 2.1492 | 94.151
|  |  |  | 141 | 61.4 | 0.001085 | 2.3481 | 9.022 | 90.978 | 2.43 | 5.849 | 94.151 | 3.1729 | 2.1523 | 94.151
|  |  |  | 142 | 61.4 | 0.001085 | 2.3481 | 9.022 | 90.978 | 2.43 | 5.849 | 94.151 | 3.1729 | 2.1553 | 94.3046
|  |  |  | 143 | 61.3 | 0.0010833 | 2.352 | 8.8735 | 91.1265 | 2.434 | 5.6954 | 94.3046 | 3.1781 | 2.1584 | 94.3046
|  |  |  | 144 | 61.3 | 0.0010833 | 2.352 | 8.8735 | 91.1265 | 2.434 | 5.6954 | 94.3046 | 3.1781 | 2.1614 | 94.3046
|  |  |  | 145 | 61.3 | 0.0010833 | 2.352 | 8.8735 | 91.1265 | 2.434 | 5.6954 | 94.3046 | 3.1781 | 2.1644 | 94.3046
|  |  |  | 146 | 61.3 | 0.0010833 | 2.352 | 8.8735 | 91.1265 | 2.434 | 5.6954 | 94.3046 | 3.1781 | 2.1673 | 94.3046
|  |  |  | 147 | 61.3 | 0.0010833 | 2.352 | 8.8735 | 91.1265 | 2.434 | 5.6954 | 94.3046 | 3.1781 | 2.1703 | 94.3046
|  |  |  | 148 | 61.3 | 0.0010833 | 2.352 | 8.8735 | 91.1265 | 2.434 | 5.6954 | 94.3046 | 3.1781 | 2.1732 | 94.3046
|  |  |  | 149 | 61.3 | 0.0010833 | 2.352 | 8.8735 | 91.1265 | 2.434 | 5.6954 | 94.3046 | 3.1781 | 2.1761 | 94.3046
|  |  |  | 150 | 61.3 | 0.0010833 | 2.352 | 8.8735 | 91.1265 | 2.434 | 5.6954 | 94.3046 | 3.1781 | 2.179 | 94.3046
|  |  |  | 151 | 61.3 | 0.0010833 | 2.352 | 8.8735 | 91.1265 | 2.434 | 5.6954 | 94.3046 | 3.1781 | 2.1818 | 94.4586
|  |  |  | 152 | 61.2 | 0.0010815 | 2.3558 | 8.7246 | 91.2754 | 2.438 | 5.5414 | 94.4586 | 3.1833 | 2.1847 | 94.4586
|  |  |  | 153 | 61.2 | 0.0010815 | 2.3558 | 8.7246 | 91.2754 | 2.438 | 5.5414 | 94.4586 | 3.1833 | 2.1875 | 94.4586
|  |  |  | 154 | 61.2 | 0.0010815 | 2.3558 | 8.7246 | 91.2754 | 2.438 | 5.5414 | 94.4586 | 3.1833 | 2.1903 | 94.4586
|  |  |  | 155 | 61.2 | 0.0010815 | 2.3558 | 8.7246 | 91.2754 | 2.438 | 5.5414 | 94.4586 | 3.1833 | 2.1931 | 94.4586
|  |  |  | 156 | 61.2 | 0.0010815 | 2.3558 | 8.7246 | 91.2754 | 2.438 | 5.5414 | 94.4586 | 3.1833 | 2.1959 | 94.4586
|  |  |  | 157 | 61.2 | 0.0010815 | 2.3558 | 8.7246 | 91.2754 | 2.438 | 5.5414 | 94.4586 | 3.1833 | 2.1987 | 94.4586
|  |  |  | 158 | 61.2 | 0.0010815 | 2.3558 | 8.7246 | 91.2754 | 2.438 | 5.5414 | 94.4586 | 3.1833 | 2.2014 | 94.4586
|  |  |  | 159 | 61.2 | 0.0010815 | 2.3558 | 8.7246 | 91.2754 | 2.438 | 5.5414 | 94.4586 | 3.1833 | 2.2041 | 94.4586
|  |  |  | 160 | 61.2 | 0.0010815 | 2.3558 | 8.7246 | 91.2754 | 2.438 | 5.5414 | 94.4586 | 3.1833 | 2.2068 | 94.4586
|  |  |  | 161 | 61.2 | 0.0010815 | 2.3558 | 8.7246 | 91.2754 | 2.438 | 5.5414 | 94.4586 | 3.1833 | 2.2095 | 94.6132
|  |  |  | 162 | 61.1 | 0.0010797 | 2.3597 | 8.5753 | 91.4247 | 2.442 | 5.3868 | 94.6132 | 3.1885 | 2.2122 | 94.6132
|  |  |  | 163 | 61.1 | 0.0010797 | 2.3597 | 8.5753 | 91.4247 | 2.442 | 5.3868 | 94.6132 | 3.1885 | 2.2148 | 94.6132
|  |  |  | 164 | 61.1 | 0.0010797 | 2.3597 | 8.5753 | 91.4247 | 2.442 | 5.3868 | 94.6132 | 3.1885 | 2.2175 | 94.6132
|  |  |  | 165 | 61.1 | 0.0010797 | 2.3597 | 8.5753 | 91.4247 | 2.442 | 5.3868 | 94.6132 | 3.1885 | 2.2201 | 94.6132
|  |  |  | 166 | 61.1 | 0.0010797 | 2.3597 | 8.5753 | 91.4247 | 2.442 | 5.3868 | 94.6132 | 3.1885 | 2.2227 | 94.6132
|  |  |  | 167 | 61.1 | 0.0010797 | 2.3597 | 8.5753 | 91.4247 | 2.442 | 5.3868 | 94.6132 | 3.1885 | 2.2253 | 94.6132
|  |  |  | 168 | 61.1 | 0.0010797 | 2.3597 | 8.5753 | 91.4247 | 2.442 | 5.3868 | 94.6132 | 3.1885 | 2.2279 | 94.6132
|  |  |  | 169 | 61.1 | 0.0010797 | 2.3597 | 8.5753 | 91.4247 | 2.442 | 5.3868 | 94.6132 | 3.1885 | 2.2304 | 94.6132
|  |  |  | 170 | 61.1 | 0.0010797 | 2.3597 | 8.5753 | 91.4247 | 2.442 | 5.3868 | 94.6132 | 3.1885 | 2.233 | 94.6132
|  |  |  | 171 | 61.1 | 0.0010797 | 2.3597 | 8.5753 | 91.4247 | 2.442 | 5.3868 | 94.6132 | 3.1885 | 2.2355 | 94.7683
|  |  |  | 172 | 61 | 0.001078 | 2.3635 | 8.4254 | 91.5746 | 2.446 | 5.2317 | 94.7683 | 3.1937 | 2.238 | 94.7683
|  |  |  | 173 | 61 | 0.001078 | 2.3635 | 8.4254 | 91.5746 | 2.446 | 5.2317 | 94.7683 | 3.1937 | 2.2405 | 94.7683
|  |  |  | 174 | 61 | 0.001078 | 2.3635 | 8.4254 | 91.5746 | 2.446 | 5.2317 | 94.7683 | 3.1937 | 2.243 | 94.7683
|  |  |  | 175 | 61 | 0.001078 | 2.3635 | 8.4254 | 91.5746 | 2.446 | 5.2317 | 94.7683 | 3.1937 | 2.2455 | 94.7683
|  |  |  | 176 | 61 | 0.001078 | 2.3635 | 8.4254 | 91.5746 | 2.446 | 5.2317 | 94.7683 | 3.1937 | 2.248 | 94.7683
|  |  |  | 177 | 61 | 0.001078 | 2.3635 | 8.4254 | 91.5746 | 2.446 | 5.2317 | 94.7683 | 3.1937 | 2.2504 | 94.7683
|  |  |  | 178 | 61 | 0.001078 | 2.3635 | 8.4254 | 91.5746 | 2.446 | 5.2317 | 94.7683 | 3.1937 | 2.2529 | 94.7683
|  |  |  | 179 | 61 | 0.001078 | 2.3635 | 8.4254 | 91.5746 | 2.446 | 5.2317 | 94.7683 | 3.1937 | 2.2553 | 94.7683
|  |  |  | 180 | 61 | 0.001078 | 2.3635 | 8.4254 | 91.5746 | 2.446 | 5.2317 | 94.7683 | 3.1937 | 2.2577 | 94.7683
|  |  |  | 181 | 61 | 0.001078 | 2.3635 | 8.4254 | 91.5746 | 2.446 | 5.2317 | 94.7683 | 3.1937 | 2.2601 | 94.7683
|  |  |  | 182 | 61 | 0.001078 | 2.3635 | 8.4254 | 91.5746 | 2.446 | 5.2317 | 94.7683 | 3.1937 | 2.2625 | 94.7683
|  |  |  | 183 | 61 | 0.001078 | 2.3635 | 8.4254 | 91.5746 | 2.446 | 5.2317 | 94.7683 | 3.1937 | 2.2648 | 94.924
|  |  |  | 184 | 60.9 | 0.0010762 | 2.3674 | 8.275 | 91.725 | 2.45 | 5.076 | 94.924 | 3.199 | 2.2672 | 94.924
|  |  |  | 185 | 60.9 | 0.0010762 | 2.3674 | 8.275 | 91.725 | 2.45 | 5.076 | 94.924 | 3.199 | 2.2695 | 94.924
|  |  |  | 186 | 60.9 | 0.0010762 | 2.3674 | 8.275 | 91.725 | 2.45 | 5.076 | 94.924 | 3.199 | 2.2718 | 94.924
|  |  |  | 187 | 60.9 | 0.0010762 | 2.3674 | 8.275 | 91.725 | 2.45 | 5.076 | 94.924 | 3.199 | 2.2742 | 94.924
|  |  |  | 188 | 60.9 | 0.0010762 | 2.3674 | 8.275 | 91.725 | 2.45 | 5.076 | 94.924 | 3.199 | 2.2765 | 94.924
|  |  |  | 189 | 60.9 | 0.0010762 | 2.3674 | 8.275 | 91.725 | 2.45 | 5.076 | 94.924 | 3.199 | 2.2788 | 94.924
|  |  |  | 190 | 60.9 | 0.0010762 | 2.3674 | 8.275 | 91.725 | 2.45 | 5.076 | 94.924 | 3.199 | 2.281 | 94.924
|  |  |  | 191 | 60.9 | 0.0010762 | 2.3674 | 8.275 | 91.725 | 2.45 | 5.076 | 94.924 | 3.199 | 2.2833 | 94.924
|  |  |  | 192 | 60.9 | 0.0010762 | 2.3674 | 8.275 | 91.725 | 2.45 | 5.076 | 94.924 | 3.199 | 2.2856 | 94.924
|  |  |  | 193 | 60.9 | 0.0010762 | 2.3674 | 8.275 | 91.725 | 2.45 | 5.076 | 94.924 | 3.199 | 2.2878 | 94.924
|  |  |  | 194 | 60.9 | 0.0010762 | 2.3674 | 8.275 | 91.725 | 2.45 | 5.076 | 94.924 | 3.199 | 2.29 | 94.924
|  |  |  | 195 | 60.9 | 0.0010762 | 2.3674 | 8.275 | 91.725 | 2.45 | 5.076 | 94.924 | 3.199 | 2.2923 | 95.0801
|  |  |  | 196 | 60.8 | 0.0010744 | 2.3713 | 8.1242 | 91.8758 | 2.454 | 4.9199 | 95.0801 | 3.2042 | 2.2945 | 95.0801
|  |  |  | 197 | 60.8 | 0.0010744 | 2.3713 | 8.1242 | 91.8758 | 2.454 | 4.9199 | 95.0801 | 3.2042 | 2.2967 | 95.0801
|  |  |  | 198 | 60.8 | 0.0010744 | 2.3713 | 8.1242 | 91.8758 | 2.454 | 4.9199 | 95.0801 | 3.2042 | 2.2989 | 95.0801
|  |  |  | 199 | 60.8 | 0.0010744 | 2.3713 | 8.1242 | 91.8758 | 2.454 | 4.9199 | 95.0801 | 3.2042 | 2.301 | 95.0801
|  |  |  | 200 | 60.8 | 0.0010744 | 2.3713 | 8.1242 | 91.8758 | 2.454 | 4.9199 | 95.0801 | 3.2042 | 2.3032 | 95.0801
|  |  |  | 201 | 60.8 | 0.0010744 | 2.3713 | 8.1242 | 91.8758 | 2.454 | 4.9199 | 95.0801 | 3.2042 | 2.3054 | 95.0801
|  |  |  | 202 | 60.8 | 0.0010744 | 2.3713 | 8.1242 | 91.8758 | 2.454 | 4.9199 | 95.0801 | 3.2042 | 2.3075 | 95.0801
|  |  |  | 203 | 60.8 | 0.0010744 | 2.3713 | 8.1242 | 91.8758 | 2.454 | 4.9199 | 95.0801 | 3.2042 | 2.3096 | 95.0801
|  |  |  | 204 | 60.8 | 0.0010744 | 2.3713 | 8.1242 | 91.8758 | 2.454 | 4.9199 | 95.0801 | 3.2042 | 2.3118 | 95.0801
|  |  |  | 205 | 60.8 | 0.0010744 | 2.3713 | 8.1242 | 91.8758 | 2.454 | 4.9199 | 95.0801 | 3.2042 | 2.3139 | 95.0801
|  |  |  | 206 | 60.8 | 0.0010744 | 2.3713 | 8.1242 | 91.8758 | 2.454 | 4.9199 | 95.0801 | 3.2042 | 2.316 | 95.0801
|  |  |  | 207 | 60.8 | 0.0010744 | 2.3713 | 8.1242 | 91.8758 | 2.454 | 4.9199 | 95.0801 | 3.2042 | 2.3181 | 95.0801
|  |  |  | 208 | 60.8 | 0.0010744 | 2.3713 | 8.1242 | 91.8758 | 2.454 | 4.9199 | 95.0801 | 3.2042 | 2.3201 | 95.2367
|  |  |  | 209 | 60.7 | 0.0010727 | 2.3752 | 7.9728 | 92.0272 | 2.4581 | 4.7633 | 95.2367 | 3.2095 | 2.3222 | 95.2367
|  |  |  | 210 | 60.7 | 0.0010727 | 2.3752 | 7.9728 | 92.0272 | 2.4581 | 4.7633 | 95.2367 | 3.2095 | 2.3243 | 95.2367
|  |  |  | 211 | 60.7 | 0.0010727 | 2.3752 | 7.9728 | 92.0272 | 2.4581 | 4.7633 | 95.2367 | 3.2095 | 2.3263 | 95.2367
|  |  |  | 212 | 60.7 | 0.0010727 | 2.3752 | 7.9728 | 92.0272 | 2.4581 | 4.7633 | 95.2367 | 3.2095 | 2.3284 | 95.2367
|  |  |  | 213 | 60.7 | 0.0010727 | 2.3752 | 7.9728 | 92.0272 | 2.4581 | 4.7633 | 95.2367 | 3.2095 | 2.3304 | 95.2367
|  |  |  | 214 | 60.7 | 0.0010727 | 2.3752 | 7.9728 | 92.0272 | 2.4581 | 4.7633 | 95.2367 | 3.2095 | 2.3324 | 95.2367
|  |  |  | 215 | 60.7 | 0.0010727 | 2.3752 | 7.9728 | 92.0272 | 2.4581 | 4.7633 | 95.2367 | 3.2095 | 2.3345 | 95.2367
|  |  |  | 216 | 60.7 | 0.0010727 | 2.3752 | 7.9728 | 92.0272 | 2.4581 | 4.7633 | 95.2367 | 3.2095 | 2.3365 | 95.2367
|  |  |  | 217 | 60.7 | 0.0010727 | 2.3752 | 7.9728 | 92.0272 | 2.4581 | 4.7633 | 95.2367 | 3.2095 | 2.3385 | 95.2367
|  |  |  | 218 | 60.7 | 0.0010727 | 2.3752 | 7.9728 | 92.0272 | 2.4581 | 4.7633 | 95.2367 | 3.2095 | 2.3404 | 95.2367
|  |  |  | 219 | 60.7 | 0.0010727 | 2.3752 | 7.9728 | 92.0272 | 2.4581 | 4.7633 | 95.2367 | 3.2095 | 2.3424 | 95.2367
|  |  |  | 220 | 60.7 | 0.0010727 | 2.3752 | 7.9728 | 92.0272 | 2.4581 | 4.7633 | 95.2367 | 3.2095 | 2.3444 | 95.2367
|  |  |  | 221 | 60.7 | 0.0010727 | 2.3752 | 7.9728 | 92.0272 | 2.4581 | 4.7633 | 95.2367 | 3.2095 | 2.3464 | 95.2367
|  |  |  | 222 | 60.7 | 0.0010727 | 2.3752 | 7.9728 | 92.0272 | 2.4581 | 4.7633 | 95.2367 | 3.2095 | 2.3483 | 95.2367
|  |  |  | 223 | 60.7 | 0.0010727 | 2.3752 | 7.9728 | 92.0272 | 2.4581 | 4.7633 | 95.2367 | 3.2095 | 2.3502 | 95.3939
|  |  |  | 224 | 60.6 | 0.0010709 | 2.3791 | 7.8209 | 92.1791 | 2.4621 | 4.6061 | 95.3939 | 3.2148 | 2.3522 | 95.3939
|  |  |  | 225 | 60.6 | 0.0010709 | 2.3791 | 7.8209 | 92.1791 | 2.4621 | 4.6061 | 95.3939 | 3.2148 | 2.3541 | 95.3939
|  |  |  | 226 | 60.6 | 0.0010709 | 2.3791 | 7.8209 | 92.1791 | 2.4621 | 4.6061 | 95.3939 | 3.2148 | 2.356 | 95.3939
|  |  |  | 227 | 60.6 | 0.0010709 | 2.3791 | 7.8209 | 92.1791 | 2.4621 | 4.6061 | 95.3939 | 3.2148 | 2.3579 | 95.3939
|  |  |  | 228 | 60.6 | 0.0010709 | 2.3791 | 7.8209 | 92.1791 | 2.4621 | 4.6061 | 95.3939 | 3.2148 | 2.3598 | 95.3939
|  |  |  | 229 | 60.6 | 0.0010709 | 2.3791 | 7.8209 | 92.1791 | 2.4621 | 4.6061 | 95.3939 | 3.2148 | 2.3617 | 95.3939
|  |  |  | 230 | 60.6 | 0.0010709 | 2.3791 | 7.8209 | 92.1791 | 2.4621 | 4.6061 | 95.3939 | 3.2148 | 2.3636 | 95.3939
|  |  |  | 231 | 60.6 | 0.0010709 | 2.3791 | 7.8209 | 92.1791 | 2.4621 | 4.6061 | 95.3939 | 3.2148 | 2.3655 | 95.3939
|  |  |  | 232 | 60.6 | 0.0010709 | 2.3791 | 7.8209 | 92.1791 | 2.4621 | 4.6061 | 95.3939 | 3.2148 | 2.3674 | 95.3939
|  |  |  | 233 | 60.6 | 0.0010709 | 2.3791 | 7.8209 | 92.1791 | 2.4621 | 4.6061 | 95.3939 | 3.2148 | 2.3692 | 95.3939
|  |  |  | 234 | 60.6 | 0.0010709 | 2.3791 | 7.8209 | 92.1791 | 2.4621 | 4.6061 | 95.3939 | 3.2148 | 2.3711 | 95.3939
|  |  |  | 235 | 60.6 | 0.0010709 | 2.3791 | 7.8209 | 92.1791 | 2.4621 | 4.6061 | 95.3939 | 3.2148 | 2.3729 | 95.3939
|  |  |  | 236 | 60.6 | 0.0010709 | 2.3791 | 7.8209 | 92.1791 | 2.4621 | 4.6061 | 95.3939 | 3.2148 | 2.3747 | 95.3939
|  |  |  | 237 | 60.6 | 0.0010709 | 2.3791 | 7.8209 | 92.1791 | 2.4621 | 4.6061 | 95.3939 | 3.2148 | 2.3766 | 95.3939
|  |  |  | 238 | 60.6 | 0.0010709 | 2.3791 | 7.8209 | 92.1791 | 2.4621 | 4.6061 | 95.3939 | 3.2148 | 2.3784 | 95.3939
|  |  |  | 239 | 60.6 | 0.0010709 | 2.3791 | 7.8209 | 92.1791 | 2.4621 | 4.6061 | 95.3939 | 3.2148 | 2.3802 | 95.3939
|  |  |  | 240 | 60.6 | 0.0010709 | 2.3791 | 7.8209 | 92.1791 | 2.4621 | 4.6061 | 95.3939 | 3.2148 | 2.382 | 95.5516
|  |  |  | 241 | 60.5 | 0.0010691 | 2.3831 | 7.6686 | 92.3314 | 2.4662 | 4.4484 | 95.5516 | 3.2201 | 2.3838 | 95.5516
|  |  |  | 242 | 60.5 | 0.0010691 | 2.3831 | 7.6686 | 92.3314 | 2.4662 | 4.4484 | 95.5516 | 3.2201 | 2.3856 | 95.5516
|  |  |  | 243 | 60.5 | 0.0010691 | 2.3831 | 7.6686 | 92.3314 | 2.4662 | 4.4484 | 95.5516 | 3.2201 | 2.3874 | 95.5516
|  |  |  | 244 | 60.5 | 0.0010691 | 2.3831 | 7.6686 | 92.3314 | 2.4662 | 4.4484 | 95.5516 | 3.2201 | 2.3892 | 95.5516
|  |  |  | 245 | 60.5 | 0.0010691 | 2.3831 | 7.6686 | 92.3314 | 2.4662 | 4.4484 | 95.5516 | 3.2201 | 2.3909 | 95.5516
|  |  |  | 246 | 60.5 | 0.0010691 | 2.3831 | 7.6686 | 92.3314 | 2.4662 | 4.4484 | 95.5516 | 3.2201 | 2.3927 | 95.5516
|  |  |  | 247 | 60.5 | 0.0010691 | 2.3831 | 7.6686 | 92.3314 | 2.4662 | 4.4484 | 95.5516 | 3.2201 | 2.3945 | 95.5516
|  |  |  | 248 | 60.5 | 0.0010691 | 2.3831 | 7.6686 | 92.3314 | 2.4662 | 4.4484 | 95.5516 | 3.2201 | 2.3962 | 95.5516
|  |  |  | 249 | 60.5 | 0.0010691 | 2.3831 | 7.6686 | 92.3314 | 2.4662 | 4.4484 | 95.5516 | 3.2201 | 2.3979 | 95.5516
|  |  |  | 250 | 60.5 | 0.0010691 | 2.3831 | 7.6686 | 92.3314 | 2.4662 | 4.4484 | 95.5516 | 3.2201 | 2.3997 | 95.5516
|  |  |  | 251 | 60.5 | 0.0010691 | 2.3831 | 7.6686 | 92.3314 | 2.4662 | 4.4484 | 95.5516 | 3.2201 | 2.4014 | 95.5516
|  |  |  | 252 | 60.5 | 0.0010691 | 2.3831 | 7.6686 | 92.3314 | 2.4662 | 4.4484 | 95.5516 | 3.2201 | 2.4031 | 95.5516
|  |  |  | 253 | 60.5 | 0.0010691 | 2.3831 | 7.6686 | 92.3314 | 2.4662 | 4.4484 | 95.5516 | 3.2201 | 2.4048 | 95.5516
|  |  |  | 254 | 60.5 | 0.0010691 | 2.3831 | 7.6686 | 92.3314 | 2.4662 | 4.4484 | 95.5516 | 3.2201 | 2.4065 | 95.5516
|  |  |  | 255 | 60.5 | 0.0010691 | 2.3831 | 7.6686 | 92.3314 | 2.4662 | 4.4484 | 95.5516 | 3.2201 | 2.4082 | 95.5516
|  |  |  | 256 | 60.5 | 0.0010691 | 2.3831 | 7.6686 | 92.3314 | 2.4662 | 4.4484 | 95.5516 | 3.2201 | 2.4099 | 95.5516
|  |  |  | 257 | 60.5 | 0.0010691 | 2.3831 | 7.6686 | 92.3314 | 2.4662 | 4.4484 | 95.5516 | 3.2201 | 2.4116 | 95.5516
|  |  |  | 258 | 60.5 | 0.0010691 | 2.3831 | 7.6686 | 92.3314 | 2.4662 | 4.4484 | 95.5516 | 3.2201 | 2.4133 | 95.7098
|  |  |  | 259 | 60.4 | 0.0010674 | 2.387 | 7.5157 | 92.4843 | 2.4703 | 4.2902 | 95.7098 | 3.2255 | 2.415 | 95.7098
|  |  |  | 260 | 60.4 | 0.0010674 | 2.387 | 7.5157 | 92.4843 | 2.4703 | 4.2902 | 95.7098 | 3.2255 | 2.4166 | 95.7098
|  |  |  | 261 | 60.4 | 0.0010674 | 2.387 | 7.5157 | 92.4843 | 2.4703 | 4.2902 | 95.7098 | 3.2255 | 2.4183 | 95.7098
|  |  |  | 262 | 60.4 | 0.0010674 | 2.387 | 7.5157 | 92.4843 | 2.4703 | 4.2902 | 95.7098 | 3.2255 | 2.42 | 95.7098
|  |  |  | 263 | 60.4 | 0.0010674 | 2.387 | 7.5157 | 92.4843 | 2.4703 | 4.2902 | 95.7098 | 3.2255 | 2.4216 | 95.7098
|  |  |  | 264 | 60.4 | 0.0010674 | 2.387 | 7.5157 | 92.4843 | 2.4703 | 4.2902 | 95.7098 | 3.2255 | 2.4232 | 95.7098
|  |  |  | 265 | 60.4 | 0.0010674 | 2.387 | 7.5157 | 92.4843 | 2.4703 | 4.2902 | 95.7098 | 3.2255 | 2.4249 | 95.7098
|  |  |  | 266 | 60.4 | 0.0010674 | 2.387 | 7.5157 | 92.4843 | 2.4703 | 4.2902 | 95.7098 | 3.2255 | 2.4265 | 95.7098
|  |  |  | 267 | 60.4 | 0.0010674 | 2.387 | 7.5157 | 92.4843 | 2.4703 | 4.2902 | 95.7098 | 3.2255 | 2.4281 | 95.7098
|  |  |  | 268 | 60.4 | 0.0010674 | 2.387 | 7.5157 | 92.4843 | 2.4703 | 4.2902 | 95.7098 | 3.2255 | 2.4298 | 95.7098
|  |  |  | 269 | 60.4 | 0.0010674 | 2.387 | 7.5157 | 92.4843 | 2.4703 | 4.2902 | 95.7098 | 3.2255 | 2.4314 | 95.7098
|  |  |  | 270 | 60.4 | 0.0010674 | 2.387 | 7.5157 | 92.4843 | 2.4703 | 4.2902 | 95.7098 | 3.2255 | 2.433 | 95.7098
|  |  |  | 271 | 60.4 | 0.0010674 | 2.387 | 7.5157 | 92.4843 | 2.4703 | 4.2902 | 95.7098 | 3.2255 | 2.4346 | 95.7098
|  |  |  | 272 | 60.4 | 0.0010674 | 2.387 | 7.5157 | 92.4843 | 2.4703 | 4.2902 | 95.7098 | 3.2255 | 2.4362 | 95.7098
|  |  |  | 273 | 60.4 | 0.0010674 | 2.387 | 7.5157 | 92.4843 | 2.4703 | 4.2902 | 95.7098 | 3.2255 | 2.4378 | 95.7098
|  |  |  | 274 | 60.4 | 0.0010674 | 2.387 | 7.5157 | 92.4843 | 2.4703 | 4.2902 | 95.7098 | 3.2255 | 2.4393 | 95.7098
|  |  |  | 275 | 60.4 | 0.0010674 | 2.387 | 7.5157 | 92.4843 | 2.4703 | 4.2902 | 95.7098 | 3.2255 | 2.4409 | 95.7098
|  |  |  | 276 | 60.4 | 0.0010674 | 2.387 | 7.5157 | 92.4843 | 2.4703 | 4.2902 | 95.7098 | 3.2255 | 2.4425 | 95.7098
|  |  |  | 277 | 60.4 | 0.0010674 | 2.387 | 7.5157 | 92.4843 | 2.4703 | 4.2902 | 95.7098 | 3.2255 | 2.444 | 95.7098
|  |  |  | 278 | 60.4 | 0.0010674 | 2.387 | 7.5157 | 92.4843 | 2.4703 | 4.2902 | 95.7098 | 3.2255 | 2.4456 | 95.7098
|  |  |  | 279 | 60.4 | 0.0010674 | 2.387 | 7.5157 | 92.4843 | 2.4703 | 4.2902 | 95.7098 | 3.2255 | 2.4472 | 95.8685
|  |  |  | 280 | 60.3 | 0.0010656 | 2.391 | 7.3623 | 92.6377 | 2.4744 | 4.1315 | 95.8685 | 3.2308 | 2.4487 | 95.8685
|  |  |  | 281 | 60.3 | 0.0010656 | 2.391 | 7.3623 | 92.6377 | 2.4744 | 4.1315 | 95.8685 | 3.2308 | 2.4502 | 95.8685
|  |  |  | 282 | 60.3 | 0.0010656 | 2.391 | 7.3623 | 92.6377 | 2.4744 | 4.1315 | 95.8685 | 3.2308 | 2.4518 | 95.8685
|  |  |  | 283 | 60.3 | 0.0010656 | 2.391 | 7.3623 | 92.6377 | 2.4744 | 4.1315 | 95.8685 | 3.2308 | 2.4533 | 95.8685
|  |  |  | 284 | 60.3 | 0.0010656 | 2.391 | 7.3623 | 92.6377 | 2.4744 | 4.1315 | 95.8685 | 3.2308 | 2.4548 | 95.8685
|  |  |  | 285 | 60.3 | 0.0010656 | 2.391 | 7.3623 | 92.6377 | 2.4744 | 4.1315 | 95.8685 | 3.2308 | 2.4564 | 95.8685
|  |  |  | 286 | 60.3 | 0.0010656 | 2.391 | 7.3623 | 92.6377 | 2.4744 | 4.1315 | 95.8685 | 3.2308 | 2.4579 | 95.8685
|  |  |  | 287 | 60.3 | 0.0010656 | 2.391 | 7.3623 | 92.6377 | 2.4744 | 4.1315 | 95.8685 | 3.2308 | 2.4594 | 95.8685
|  |  |  | 288 | 60.3 | 0.0010656 | 2.391 | 7.3623 | 92.6377 | 2.4744 | 4.1315 | 95.8685 | 3.2308 | 2.4609 | 95.8685
|  |  |  | 289 | 60.3 | 0.0010656 | 2.391 | 7.3623 | 92.6377 | 2.4744 | 4.1315 | 95.8685 | 3.2308 | 2.4624 | 95.8685
|  |  |  | 290 | 60.3 | 0.0010656 | 2.391 | 7.3623 | 92.6377 | 2.4744 | 4.1315 | 95.8685 | 3.2308 | 2.4639 | 95.8685
|  |  |  | 291 | 60.3 | 0.0010656 | 2.391 | 7.3623 | 92.6377 | 2.4744 | 4.1315 | 95.8685 | 3.2308 | 2.4654 | 95.8685
|  |  |  | 292 | 60.3 | 0.0010656 | 2.391 | 7.3623 | 92.6377 | 2.4744 | 4.1315 | 95.8685 | 3.2308 | 2.4669 | 95.8685
|  |  |  | 293 | 60.3 | 0.0010656 | 2.391 | 7.3623 | 92.6377 | 2.4744 | 4.1315 | 95.8685 | 3.2308 | 2.4683 | 95.8685
|  |  |  | 294 | 60.3 | 0.0010656 | 2.391 | 7.3623 | 92.6377 | 2.4744 | 4.1315 | 95.8685 | 3.2308 | 2.4698 | 95.8685
|  |  |  | 295 | 60.3 | 0.0010656 | 2.391 | 7.3623 | 92.6377 | 2.4744 | 4.1315 | 95.8685 | 3.2308 | 2.4713 | 95.8685
|  |  |  | 296 | 60.3 | 0.0010656 | 2.391 | 7.3623 | 92.6377 | 2.4744 | 4.1315 | 95.8685 | 3.2308 | 2.4728 | 95.8685
|  |  |  | 297 | 60.3 | 0.0010656 | 2.391 | 7.3623 | 92.6377 | 2.4744 | 4.1315 | 95.8685 | 3.2308 | 2.4742 | 95.8685
|  |  |  | 298 | 60.3 | 0.0010656 | 2.391 | 7.3623 | 92.6377 | 2.4744 | 4.1315 | 95.8685 | 3.2308 | 2.4757 | 95.8685
|  |  |  | 299 | 60.3 | 0.0010656 | 2.391 | 7.3623 | 92.6377 | 2.4744 | 4.1315 | 95.8685 | 3.2308 | 2.4771 | 95.8685
|  |  |  | 300 | 60.3 | 0.0010656 | 2.391 | 7.3623 | 92.6377 | 2.4744 | 4.1315 | 95.8685 | 3.2308 | 2.4786 | 95.8685
|  |  |  | 301 | 60.3 | 0.0010656 | 2.391 | 7.3623 | 92.6377 | 2.4744 | 4.1315 | 95.8685 | 3.2308 | 2.48 | 95.8685
|  |  |  | 302 | 60.3 | 0.0010656 | 2.391 | 7.3623 | 92.6377 | 2.4744 | 4.1315 | 95.8685 | 3.2308 | 2.4814 | 95.8685
|  |  |  | 303 | 60.3 | 0.0010656 | 2.391 | 7.3623 | 92.6377 | 2.4744 | 4.1315 | 95.8685 | 3.2308 | 2.4829 | 96.0277
|  |  |  | 304 | 60.2 | 0.0010638 | 2.3949 | 7.2084 | 92.7916 | 2.4785 | 3.9723 | 96.0277 | 3.2362 | 2.4843 | 96.0277
|  |  |  | 305 | 60.2 | 0.0010638 | 2.3949 | 7.2084 | 92.7916 | 2.4785 | 3.9723 | 96.0277 | 3.2362 | 2.4857 | 96.0277
|  |  |  | 306 | 60.2 | 0.0010638 | 2.3949 | 7.2084 | 92.7916 | 2.4785 | 3.9723 | 96.0277 | 3.2362 | 2.4871 | 96.0277
|  |  |  | 307 | 60.2 | 0.0010638 | 2.3949 | 7.2084 | 92.7916 | 2.4785 | 3.9723 | 96.0277 | 3.2362 | 2.4886 | 96.0277
|  |  |  | 308 | 60.2 | 0.0010638 | 2.3949 | 7.2084 | 92.7916 | 2.4785 | 3.9723 | 96.0277 | 3.2362 | 2.49 | 96.0277
|  |  |  | 309 | 60.2 | 0.0010638 | 2.3949 | 7.2084 | 92.7916 | 2.4785 | 3.9723 | 96.0277 | 3.2362 | 2.4914 | 96.0277
|  |  |  | 310 | 60.2 | 0.0010638 | 2.3949 | 7.2084 | 92.7916 | 2.4785 | 3.9723 | 96.0277 | 3.2362 | 2.4928 | 96.0277
|  |  |  | 311 | 60.2 | 0.0010638 | 2.3949 | 7.2084 | 92.7916 | 2.4785 | 3.9723 | 96.0277 | 3.2362 | 2.4942 | 96.0277
|  |  |  | 312 | 60.2 | 0.0010638 | 2.3949 | 7.2084 | 92.7916 | 2.4785 | 3.9723 | 96.0277 | 3.2362 | 2.4955 | 96.0277
|  |  |  | 313 | 60.2 | 0.0010638 | 2.3949 | 7.2084 | 92.7916 | 2.4785 | 3.9723 | 96.0277 | 3.2362 | 2.4969 | 96.0277
|  |  |  | 314 | 60.2 | 0.0010638 | 2.3949 | 7.2084 | 92.7916 | 2.4785 | 3.9723 | 96.0277 | 3.2362 | 2.4983 | 96.0277
|  |  |  | 315 | 60.2 | 0.0010638 | 2.3949 | 7.2084 | 92.7916 | 2.4785 | 3.9723 | 96.0277 | 3.2362 | 2.4997 | 96.0277
|  |  |  | 316 | 60.2 | 0.0010638 | 2.3949 | 7.2084 | 92.7916 | 2.4785 | 3.9723 | 96.0277 | 3.2362 | 2.5011 | 96.0277
|  |  |  | 317 | 60.2 | 0.0010638 | 2.3949 | 7.2084 | 92.7916 | 2.4785 | 3.9723 | 96.0277 | 3.2362 | 2.5024 | 96.0277
|  |  |  | 318 | 60.2 | 0.0010638 | 2.3949 | 7.2084 | 92.7916 | 2.4785 | 3.9723 | 96.0277 | 3.2362 | 2.5038 | 96.0277
|  |  |  | 319 | 60.2 | 0.0010638 | 2.3949 | 7.2084 | 92.7916 | 2.4785 | 3.9723 | 96.0277 | 3.2362 | 2.5051 | 96.0277
|  |  |  | 320 | 60.2 | 0.0010638 | 2.3949 | 7.2084 | 92.7916 | 2.4785 | 3.9723 | 96.0277 | 3.2362 | 2.5065 | 96.0277
|  |  |  | 321 | 60.2 | 0.0010638 | 2.3949 | 7.2084 | 92.7916 | 2.4785 | 3.9723 | 96.0277 | 3.2362 | 2.5079 | 96.0277
|  |  |  | 322 | 60.2 | 0.0010638 | 2.3949 | 7.2084 | 92.7916 | 2.4785 | 3.9723 | 96.0277 | 3.2362 | 2.5092 | 96.0277
|  |  |  | 323 | 60.2 | 0.0010638 | 2.3949 | 7.2084 | 92.7916 | 2.4785 | 3.9723 | 96.0277 | 3.2362 | 2.5105 | 96.0277
|  |  |  | 324 | 60.2 | 0.0010638 | 2.3949 | 7.2084 | 92.7916 | 2.4785 | 3.9723 | 96.0277 | 3.2362 | 2.5119 | 96.0277
|  |  |  | 325 | 60.2 | 0.0010638 | 2.3949 | 7.2084 | 92.7916 | 2.4785 | 3.9723 | 96.0277 | 3.2362 | 2.5132 | 96.0277
|  |  |  | 326 | 60.2 | 0.0010638 | 2.3949 | 7.2084 | 92.7916 | 2.4785 | 3.9723 | 96.0277 | 3.2362 | 2.5145 | 96.0277
|  |  |  | 327 | 60.2 | 0.0010638 | 2.3949 | 7.2084 | 92.7916 | 2.4785 | 3.9723 | 96.0277 | 3.2362 | 2.5159 | 96.0277
|  |  |  | 328 | 60.2 | 0.0010638 | 2.3949 | 7.2084 | 92.7916 | 2.4785 | 3.9723 | 96.0277 | 3.2362 | 2.5172 | 96.1875
|  |  |  | 329 | 60.1 | 0.0010621 | 2.3989 | 7.0541 | 92.9459 | 2.4826 | 3.8125 | 96.1875 | 3.2416 | 2.5185 | 96.1875
|  |  |  | 330 | 60.1 | 0.0010621 | 2.3989 | 7.0541 | 92.9459 | 2.4826 | 3.8125 | 96.1875 | 3.2416 | 2.5198 | 96.1875
|  |  |  | 331 | 60.1 | 0.0010621 | 2.3989 | 7.0541 | 92.9459 | 2.4826 | 3.8125 | 96.1875 | 3.2416 | 2.5211 | 96.1875
|  |  |  | 332 | 60.1 | 0.0010621 | 2.3989 | 7.0541 | 92.9459 | 2.4826 | 3.8125 | 96.1875 | 3.2416 | 2.5224 | 96.1875
|  |  |  | 333 | 60.1 | 0.0010621 | 2.3989 | 7.0541 | 92.9459 | 2.4826 | 3.8125 | 96.1875 | 3.2416 | 2.5237 | 96.1875
|  |  |  | 334 | 60.1 | 0.0010621 | 2.3989 | 7.0541 | 92.9459 | 2.4826 | 3.8125 | 96.1875 | 3.2416 | 2.525 | 96.1875
|  |  |  | 335 | 60.1 | 0.0010621 | 2.3989 | 7.0541 | 92.9459 | 2.4826 | 3.8125 | 96.1875 | 3.2416 | 2.5263 | 96.1875
|  |  |  | 336 | 60.1 | 0.0010621 | 2.3989 | 7.0541 | 92.9459 | 2.4826 | 3.8125 | 96.1875 | 3.2416 | 2.5276 | 96.1875
|  |  |  | 337 | 60.1 | 0.0010621 | 2.3989 | 7.0541 | 92.9459 | 2.4826 | 3.8125 | 96.1875 | 3.2416 | 2.5289 | 96.1875
|  |  |  | 338 | 60.1 | 0.0010621 | 2.3989 | 7.0541 | 92.9459 | 2.4826 | 3.8125 | 96.1875 | 3.2416 | 2.5302 | 96.1875
|  |  |  | 339 | 60.1 | 0.0010621 | 2.3989 | 7.0541 | 92.9459 | 2.4826 | 3.8125 | 96.1875 | 3.2416 | 2.5315 | 96.1875
|  |  |  | 340 | 60.1 | 0.0010621 | 2.3989 | 7.0541 | 92.9459 | 2.4826 | 3.8125 | 96.1875 | 3.2416 | 2.5328 | 96.1875
|  |  |  | 341 | 60.1 | 0.0010621 | 2.3989 | 7.0541 | 92.9459 | 2.4826 | 3.8125 | 96.1875 | 3.2416 | 2.534 | 96.1875
|  |  |  | 342 | 60.1 | 0.0010621 | 2.3989 | 7.0541 | 92.9459 | 2.4826 | 3.8125 | 96.1875 | 3.2416 | 2.5353 | 96.1875
|  |  |  | 343 | 60.1 | 0.0010621 | 2.3989 | 7.0541 | 92.9459 | 2.4826 | 3.8125 | 96.1875 | 3.2416 | 2.5366 | 96.1875
|  |  |  | 344 | 60.1 | 0.0010621 | 2.3989 | 7.0541 | 92.9459 | 2.4826 | 3.8125 | 96.1875 | 3.2416 | 2.5378 | 96.1875
|  |  |  | 345 | 60.1 | 0.0010621 | 2.3989 | 7.0541 | 92.9459 | 2.4826 | 3.8125 | 96.1875 | 3.2416 | 2.5391 | 96.1875
|  |  |  | 346 | 60.1 | 0.0010621 | 2.3989 | 7.0541 | 92.9459 | 2.4826 | 3.8125 | 96.1875 | 3.2416 | 2.5403 | 96.1875
|  |  |  | 347 | 60.1 | 0.0010621 | 2.3989 | 7.0541 | 92.9459 | 2.4826 | 3.8125 | 96.1875 | 3.2416 | 2.5416 | 96.1875
|  |  |  | 348 | 60.1 | 0.0010621 | 2.3989 | 7.0541 | 92.9459 | 2.4826 | 3.8125 | 96.1875 | 3.2416 | 2.5428 | 96.1875
|  |  |  | 349 | 60.1 | 0.0010621 | 2.3989 | 7.0541 | 92.9459 | 2.4826 | 3.8125 | 96.1875 | 3.2416 | 2.5441 | 96.1875
|  |  |  | 350 | 60.1 | 0.0010621 | 2.3989 | 7.0541 | 92.9459 | 2.4826 | 3.8125 | 96.1875 | 3.2416 | 2.5453 | 96.1875
|  |  |  | 351 | 60.1 | 0.0010621 | 2.3989 | 7.0541 | 92.9459 | 2.4826 | 3.8125 | 96.1875 | 3.2416 | 2.5465 | 96.1875
|  |  |  | 352 | 60.1 | 0.0010621 | 2.3989 | 7.0541 | 92.9459 | 2.4826 | 3.8125 | 96.1875 | 3.2416 | 2.5478 | 96.1875
|  |  |  | 353 | 60.1 | 0.0010621 | 2.3989 | 7.0541 | 92.9459 | 2.4826 | 3.8125 | 96.1875 | 3.2416 | 2.549 | 96.1875
|  |  |  | 354 | 60.1 | 0.0010621 | 2.3989 | 7.0541 | 92.9459 | 2.4826 | 3.8125 | 96.1875 | 3.2416 | 2.5502 | 96.1875
|  |  |  | 355 | 60.1 | 0.0010621 | 2.3989 | 7.0541 | 92.9459 | 2.4826 | 3.8125 | 96.1875 | 3.2416 | 2.5514 | 96.1875
|  |  |  | 356 | 60.1 | 0.0010621 | 2.3989 | 7.0541 | 92.9459 | 2.4826 | 3.8125 | 96.1875 | 3.2416 | 2.5527 | 96.1875
|  |  |  | 357 | 60.1 | 0.0010621 | 2.3989 | 7.0541 | 92.9459 | 2.4826 | 3.8125 | 96.1875 | 3.2416 | 2.5539 | 96.1875
|  |  |  | 358 | 60.1 | 0.0010621 | 2.3989 | 7.0541 | 92.9459 | 2.4826 | 3.8125 | 96.1875 | 3.2416 | 2.5551 | 96.3478
|  |  |  | 359 | 60 | 0.0010603 | 2.4029 | 6.8991 | 93.1009 | 2.4867 | 3.6522 | 96.3478 | 3.247 | 2.5563 | 96.3478
|  |  |  | 360 | 60 | 0.0010603 | 2.4029 | 6.8991 | 93.1009 | 2.4867 | 3.6522 | 96.3478 | 3.247 | 2.5575 | 96.3478
|  |  |  | 361 | 60 | 0.0010603 | 2.4029 | 6.8991 | 93.1009 | 2.4867 | 3.6522 | 96.3478 | 3.247 | 2.5587 | 96.3478
|  |  |  | 362 | 60 | 0.0010603 | 2.4029 | 6.8991 | 93.1009 | 2.4867 | 3.6522 | 96.3478 | 3.247 | 2.5599 | 96.3478
|  |  |  | 363 | 60 | 0.0010603 | 2.4029 | 6.8991 | 93.1009 | 2.4867 | 3.6522 | 96.3478 | 3.247 | 2.5611 | 96.3478
|  |  |  | 364 | 60 | 0.0010603 | 2.4029 | 6.8991 | 93.1009 | 2.4867 | 3.6522 | 96.3478 | 3.247 | 2.5623 | 96.3478
|  |  |  | 365 | 60 | 0.0010603 | 2.4029 | 6.8991 | 93.1009 | 2.4867 | 3.6522 | 96.3478 | 3.247 | 2.5635 | 96.3478
|  |  |  | 366 | 60 | 0.0010603 | 2.4029 | 6.8991 | 93.1009 | 2.4867 | 3.6522 | 96.3478 | 3.247 | 2.5647 | 96.3478
|  |  |  | 367 | 60 | 0.0010603 | 2.4029 | 6.8991 | 93.1009 | 2.4867 | 3.6522 | 96.3478 | 3.247 | 2.5658 | 96.3478
|  |  |  | 368 | 60 | 0.0010603 | 2.4029 | 6.8991 | 93.1009 | 2.4867 | 3.6522 | 96.3478 | 3.247 | 2.567 | 96.3478
|  |  |  | 369 | 60 | 0.0010603 | 2.4029 | 6.8991 | 93.1009 | 2.4867 | 3.6522 | 96.3478 | 3.247 | 2.5682 | 96.3478
|  |  |  | 370 | 60 | 0.0010603 | 2.4029 | 6.8991 | 93.1009 | 2.4867 | 3.6522 | 96.3478 | 3.247 | 2.5694 | 96.3478
|  |  |  | 371 | 60 | 0.0010603 | 2.4029 | 6.8991 | 93.1009 | 2.4867 | 3.6522 | 96.3478 | 3.247 | 2.5705 | 96.3478
|  |  |  | 372 | 60 | 0.0010603 | 2.4029 | 6.8991 | 93.1009 | 2.4867 | 3.6522 | 96.3478 | 3.247 | 2.5717 | 96.3478
|  |  |  | 373 | 60 | 0.0010603 | 2.4029 | 6.8991 | 93.1009 | 2.4867 | 3.6522 | 96.3478 | 3.247 | 2.5729 | 96.3478
|  |  |  | 374 | 60 | 0.0010603 | 2.4029 | 6.8991 | 93.1009 | 2.4867 | 3.6522 | 96.3478 | 3.247 | 2.574 | 96.3478
|  |  |  | 375 | 60 | 0.0010603 | 2.4029 | 6.8991 | 93.1009 | 2.4867 | 3.6522 | 96.3478 | 3.247

## E14 REF-20 25_03
CURVA COMPATTAZIONE [EN 12697-31]
|  |  |  | N giri | h [mm] | V [m3] | ρgeo [Mg/m3] | vgeo [%] | Cgeo [%] | ρSSD [Mg/m3] | vSSD [%] | CSSD [%] | Δv [%] | log10N | CSSD [%]
ACR REF - 20 |  |  |  | 0 | 74 | 0.0013077 | 1.9473 | 24.5543 | 75.4457 | 2.0194 | 21.7606 | 78.2394 | 2.7937 | 0 | 81.0885
|  |  |  | 1 | 71.4 | 0.0012617 | 2.0182 | 21.807 | 78.193 | 2.0929 | 18.9115 | 81.0885 | 2.8955 | 0.30103 | 82.4746
Provino | E14 |  |  | 2 | 70.2 | 0.0012405 | 2.0527 | 20.4703 | 79.5297 | 2.1287 | 17.5254 | 82.4746 | 2.945 | 0.47712 | 83.4253
Data | 2025-03-25 |  |  | 3 | 69.4 | 0.0012264 | 2.0763 | 19.5536 | 80.4464 | 2.1532 | 16.5747 | 83.4253 | 2.9789 | 0.60206 | 84.1529
Tcomp [°C] | 150 ± 5 |  |  | 4 | 68.8 | 0.0012158 | 2.0944 | 18.852 | 81.148 | 2.172 | 15.8471 | 84.1529 | 3.0049 | 0.69897 | 84.7689
|  |  |  | 5 | 68.3 | 0.001207 | 2.1098 | 18.258 | 81.742 | 2.1879 | 15.2311 | 84.7689 | 3.0269 | 0.77815 | 85.2683
D | [mm] | 150 |  | 6 | 67.9 | 0.0011999 | 2.1222 | 17.7764 | 82.2236 | 2.2008 | 14.7317 | 85.2683 | 3.0447 | 0.8451 | 85.7736
h | [mm] | 60 |  | 7 | 67.5 | 0.0011928 | 2.1348 | 17.2892 | 82.7108 | 2.2138 | 14.2264 | 85.7736 | 3.0628 | 0.90309 | 86.1565
ρM | [Mg/m3] | 2.581 |  | 8 | 67.2 | 0.0011875 | 2.1443 | 16.9199 | 83.0801 | 2.2237 | 13.8435 | 86.1565 | 3.0764 | 0.95424 | 86.5429
vg | [%] | 7 |  | 9 | 66.9 | 0.0011822 | 2.1539 | 16.5474 | 83.4526 | 2.2337 | 13.4571 | 86.5429 | 3.0902 | 1 | 86.8024
M | [g] | 2546.4 |  | 10 | 66.7 | 0.0011787 | 2.1604 | 16.2971 | 83.7029 | 2.2404 | 13.1976 | 86.8024 | 3.0995 | 1.0414 | 87.0634
ρSSD | [Mg/m3] | 2.4905 |  | 11 | 66.5 | 0.0011752 | 2.1669 | 16.0454 | 83.9546 | 2.2471 | 12.9366 | 87.0634 | 3.1088 | 1.0792 | 87.3261
|  |  |  | 12 | 66.3 | 0.0011716 | 2.1734 | 15.7921 | 84.2079 | 2.2539 | 12.6739 | 87.3261 | 3.1182 | 1.1139 | 87.5903
|  |  |  | 13 | 66.1 | 0.0011681 | 2.18 | 15.5373 | 84.4627 | 2.2607 | 12.4097 | 87.5903 | 3.1276 | 1.1461 | 87.8561
DIMENSIONI [EN 12697-29] |  |  |  | 14 | 65.9 | 0.0011645 | 2.1866 | 15.281 | 84.719 | 2.2676 | 12.1439 | 87.8561 | 3.1371 | 1.1761 | 88.1236
|  |  |  | 15 | 65.7 | 0.001161 | 2.1933 | 15.0231 | 84.9769 | 2.2745 | 11.8764 | 88.1236 | 3.1467 | 1.2041 | 88.2579
|  |  |  | 16 | 65.6 | 0.0011592 | 2.1966 | 14.8936 | 85.1064 | 2.2779 | 11.7421 | 88.2579 | 3.1515 | 1.2304 | 88.5278
|  |  | Average [mm] | 17 | 65.4 | 0.0011557 | 2.2033 | 14.6333 | 85.3667 | 2.2849 | 11.4722 | 88.5278 | 3.1611 | 1.2553 | 88.6634
h | 1 | 59.5 | 59.475 | 18 | 65.3 | 0.0011539 | 2.2067 | 14.5026 | 85.4974 | 2.2884 | 11.3366 | 88.6634 | 3.1659 | 1.2788 | 88.7994
| 2 | 59.5 |  | 19 | 65.2 | 0.0011522 | 2.2101 | 14.3714 | 85.6286 | 2.2919 | 11.2006 | 88.7994 | 3.1708 | 1.301 | 88.9358
| 3 | 59.4 |  | 20 | 65.1 | 0.0011504 | 2.2135 | 14.2399 | 85.7601 | 2.2954 | 11.0642 | 88.9358 | 3.1757 | 1.3222 | 89.0726
| 4 | 59.5 |  | 21 | 65 | 0.0011486 | 2.2169 | 14.108 | 85.892 | 2.299 | 10.9274 | 89.0726 | 3.1806 | 1.3424 | 89.3475
|  |  |  | 22 | 64.8 | 0.0011451 | 2.2237 | 13.8429 | 86.1571 | 2.3061 | 10.6525 | 89.3475 | 3.1904 | 1.3617 | 89.4856
D | 1 | 149.7 | 149.65 | 23 | 64.7 | 0.0011433 | 2.2272 | 13.7097 | 86.2903 | 2.3096 | 10.5144 | 89.4856 | 3.1953 | 1.3802 | 89.4856
| 2 | 149.6 |  | 24 | 64.7 | 0.0011433 | 2.2272 | 13.7097 | 86.2903 | 2.3096 | 10.5144 | 89.4856 | 3.1953 | 1.3979 | 89.6241
|  |  |  | 25 | 64.6 | 0.0011416 | 2.2306 | 13.5761 | 86.4239 | 2.3132 | 10.3759 | 89.6241 | 3.2002 | 1.415 | 89.7631
PARAMETRI |  |  |  | 26 | 64.5 | 0.0011398 | 2.2341 | 13.4421 | 86.5579 | 2.3168 | 10.2369 | 89.7631 | 3.2052 | 1.4314 | 89.9024
|  |  |  | 27 | 64.4 | 0.001138 | 2.2375 | 13.3077 | 86.6923 | 2.3204 | 10.0976 | 89.9024 | 3.2102 | 1.4472 | 90.0423
C1 | 81.0248 |  |  | 28 | 64.3 | 0.0011363 | 2.241 | 13.1729 | 86.8271 | 2.324 | 9.9577 | 90.0423 | 3.2152 | 1.4624 | 90.1825
k | 6.2576 |  |  | 29 | 64.2 | 0.0011345 | 2.2445 | 13.0377 | 86.9623 | 2.3276 | 9.8175 | 90.1825 | 3.2202 | 1.4771 | 90.1825
CDI | 172.6607 |  |  | 30 | 64.2 | 0.0011345 | 2.2445 | 13.0377 | 86.9623 | 2.3276 | 9.8175 | 90.1825 | 3.2202 | 1.4914 | 90.3232
|  |  |  | 31 | 64.1 | 0.0011327 | 2.248 | 12.902 | 87.098 | 2.3312 | 9.6768 | 90.3232 | 3.2252 | 1.5051 | 90.4643
|  |  |  | 32 | 64 | 0.001131 | 2.2515 | 12.7659 | 87.2341 | 2.3349 | 9.5357 | 90.4643 | 3.2302 | 1.5185 | 90.6059
|  |  |  | 33 | 63.9 | 0.0011292 | 2.255 | 12.6294 | 87.3706 | 2.3385 | 9.3941 | 90.6059 | 3.2353 | 1.5315 | 90.6059
|  |  |  | 34 | 63.9 | 0.0011292 | 2.255 | 12.6294 | 87.3706 | 2.3385 | 9.3941 | 90.6059 | 3.2353 | 1.5441 | 90.7479
|  |  |  | 35 | 63.8 | 0.0011274 | 2.2586 | 12.4924 | 87.5076 | 2.3422 | 9.2521 | 90.7479 | 3.2404 | 1.5563 | 90.7479
|  |  |  | 36 | 63.8 | 0.0011274 | 2.2586 | 12.4924 | 87.5076 | 2.3422 | 9.2521 | 90.7479 | 3.2404 | 1.5682 | 90.8904
|  |  |  | 37 | 63.7 | 0.0011257 | 2.2621 | 12.3551 | 87.6449 | 2.3459 | 9.1096 | 90.8904 | 3.2455 | 1.5798 | 90.8904
|  |  |  | 38 | 63.7 | 0.0011257 | 2.2621 | 12.3551 | 87.6449 | 2.3459 | 9.1096 | 90.8904 | 3.2455 | 1.5911 | 91.0333
|  |  |  | 39 | 63.6 | 0.0011239 | 2.2657 | 12.2173 | 87.7827 | 2.3496 | 8.9667 | 91.0333 | 3.2506 | 1.6021 | 91.1767
|  |  |  | 40 | 63.5 | 0.0011221 | 2.2692 | 12.079 | 87.921 | 2.3533 | 8.8233 | 91.1767 | 3.2557 | 1.6128 | 91.1767
|  |  |  | 41 | 63.5 | 0.0011221 | 2.2692 | 12.079 | 87.921 | 2.3533 | 8.8233 | 91.1767 | 3.2557 | 1.6232 | 91.3205
|  |  |  | 42 | 63.4 | 0.0011204 | 2.2728 | 11.9403 | 88.0597 | 2.357 | 8.6795 | 91.3205 | 3.2608 | 1.6335 | 91.3205
|  |  |  | 43 | 63.4 | 0.0011204 | 2.2728 | 11.9403 | 88.0597 | 2.357 | 8.6795 | 91.3205 | 3.2608 | 1.6435 | 91.4647
|  |  |  | 44 | 63.3 | 0.0011186 | 2.2764 | 11.8012 | 88.1988 | 2.3607 | 8.5353 | 91.4647 | 3.266 | 1.6532 | 91.4647
|  |  |  | 45 | 63.3 | 0.0011186 | 2.2764 | 11.8012 | 88.1988 | 2.3607 | 8.5353 | 91.4647 | 3.266 | 1.6628 | 91.4647
|  |  |  | 46 | 63.3 | 0.0011186 | 2.2764 | 11.8012 | 88.1988 | 2.3607 | 8.5353 | 91.4647 | 3.266 | 1.6721 | 91.6095
|  |  |  | 47 | 63.2 | 0.0011168 | 2.28 | 11.6617 | 88.3383 | 2.3644 | 8.3905 | 91.6095 | 3.2711 | 1.6812 | 91.6095
|  |  |  | 48 | 63.2 | 0.0011168 | 2.28 | 11.6617 | 88.3383 | 2.3644 | 8.3905 | 91.6095 | 3.2711 | 1.6902 | 91.7546
|  |  |  | 49 | 63.1 | 0.0011151 | 2.2836 | 11.5217 | 88.4783 | 2.3682 | 8.2454 | 91.7546 | 3.2763 | 1.699 | 91.7546
|  |  |  | 50 | 63.1 | 0.0011151 | 2.2836 | 11.5217 | 88.4783 | 2.3682 | 8.2454 | 91.7546 | 3.2763 | 1.7076 | 91.9003
|  |  |  | 51 | 63 | 0.0011133 | 2.2873 | 11.3812 | 88.6188 | 2.3719 | 8.0997 | 91.9003 | 3.2815 | 1.716 | 91.9003
|  |  |  | 52 | 63 | 0.0011133 | 2.2873 | 11.3812 | 88.6188 | 2.3719 | 8.0997 | 91.9003 | 3.2815 | 1.7243 | 91.9003
|  |  |  | 53 | 63 | 0.0011133 | 2.2873 | 11.3812 | 88.6188 | 2.3719 | 8.0997 | 91.9003 | 3.2815 | 1.7324 | 92.0464
|  |  |  | 54 | 62.9 | 0.0011115 | 2.2909 | 11.2404 | 88.7596 | 2.3757 | 7.9536 | 92.0464 | 3.2867 | 1.7404 | 92.0464
|  |  |  | 55 | 62.9 | 0.0011115 | 2.2909 | 11.2404 | 88.7596 | 2.3757 | 7.9536 | 92.0464 | 3.2867 | 1.7482 | 92.193
|  |  |  | 56 | 62.8 | 0.0011098 | 2.2945 | 11.099 | 88.901 | 2.3795 | 7.807 | 92.193 | 3.292 | 1.7559 | 92.193
|  |  |  | 57 | 62.8 | 0.0011098 | 2.2945 | 11.099 | 88.901 | 2.3795 | 7.807 | 92.193 | 3.292 | 1.7634 | 92.193
|  |  |  | 58 | 62.8 | 0.0011098 | 2.2945 | 11.099 | 88.901 | 2.3795 | 7.807 | 92.193 | 3.292 | 1.7709 | 92.34
|  |  |  | 59 | 62.7 | 0.001108 | 2.2982 | 10.9572 | 89.0428 | 2.3833 | 7.66 | 92.34 | 3.2972 | 1.7782 | 92.34
|  |  |  | 60 | 62.7 | 0.001108 | 2.2982 | 10.9572 | 89.0428 | 2.3833 | 7.66 | 92.34 | 3.2972 | 1.7853 | 92.34
|  |  |  | 61 | 62.7 | 0.001108 | 2.2982 | 10.9572 | 89.0428 | 2.3833 | 7.66 | 92.34 | 3.2972 | 1.7924 | 92.4875
|  |  |  | 62 | 62.6 | 0.0011062 | 2.3019 | 10.815 | 89.185 | 2.3871 | 7.5125 | 92.4875 | 3.3025 | 1.7993 | 92.4875
|  |  |  | 63 | 62.6 | 0.0011062 | 2.3019 | 10.815 | 89.185 | 2.3871 | 7.5125 | 92.4875 | 3.3025 | 1.8062 | 92.4875
|  |  |  | 64 | 62.6 | 0.0011062 | 2.3019 | 10.815 | 89.185 | 2.3871 | 7.5125 | 92.4875 | 3.3025 | 1.8129 | 92.6355
|  |  |  | 65 | 62.5 | 0.0011045 | 2.3055 | 10.6723 | 89.3277 | 2.3909 | 7.3645 | 92.6355 | 3.3078 | 1.8195 | 92.6355
|  |  |  | 66 | 62.5 | 0.0011045 | 2.3055 | 10.6723 | 89.3277 | 2.3909 | 7.3645 | 92.6355 | 3.3078 | 1.8261 | 92.6355
|  |  |  | 67 | 62.5 | 0.0011045 | 2.3055 | 10.6723 | 89.3277 | 2.3909 | 7.3645 | 92.6355 | 3.3078 | 1.8325 | 92.7839
|  |  |  | 68 | 62.4 | 0.0011027 | 2.3092 | 10.5291 | 89.4709 | 2.3948 | 7.2161 | 92.7839 | 3.3131 | 1.8388 | 92.7839
|  |  |  | 69 | 62.4 | 0.0011027 | 2.3092 | 10.5291 | 89.4709 | 2.3948 | 7.2161 | 92.7839 | 3.3131 | 1.8451 | 92.7839
|  |  |  | 70 | 62.4 | 0.0011027 | 2.3092 | 10.5291 | 89.4709 | 2.3948 | 7.2161 | 92.7839 | 3.3131 | 1.8513 | 92.7839
|  |  |  | 71 | 62.4 | 0.0011027 | 2.3092 | 10.5291 | 89.4709 | 2.3948 | 7.2161 | 92.7839 | 3.3131 | 1.8573 | 92.9329
|  |  |  | 72 | 62.3 | 0.0011009 | 2.3129 | 10.3855 | 89.6145 | 2.3986 | 7.0671 | 92.9329 | 3.3184 | 1.8633 | 92.9329
|  |  |  | 73 | 62.3 | 0.0011009 | 2.3129 | 10.3855 | 89.6145 | 2.3986 | 7.0671 | 92.9329 | 3.3184 | 1.8692 | 92.9329
|  |  |  | 74 | 62.3 | 0.0011009 | 2.3129 | 10.3855 | 89.6145 | 2.3986 | 7.0671 | 92.9329 | 3.3184 | 1.8751 | 92.9329
|  |  |  | 75 | 62.3 | 0.0011009 | 2.3129 | 10.3855 | 89.6145 | 2.3986 | 7.0671 | 92.9329 | 3.3184 | 1.8808 | 93.0823
|  |  |  | 76 | 62.2 | 0.0010992 | 2.3167 | 10.2414 | 89.7586 | 2.4025 | 6.9177 | 93.0823 | 3.3237 | 1.8865 | 93.0823
|  |  |  | 77 | 62.2 | 0.0010992 | 2.3167 | 10.2414 | 89.7586 | 2.4025 | 6.9177 | 93.0823 | 3.3237 | 1.8921 | 93.0823
|  |  |  | 78 | 62.2 | 0.0010992 | 2.3167 | 10.2414 | 89.7586 | 2.4025 | 6.9177 | 93.0823 | 3.3237 | 1.8976 | 93.0823
|  |  |  | 79 | 62.2 | 0.0010992 | 2.3167 | 10.2414 | 89.7586 | 2.4025 | 6.9177 | 93.0823 | 3.3237 | 1.9031 | 93.2322
|  |  |  | 80 | 62.1 | 0.0010974 | 2.3204 | 10.0969 | 89.9031 | 2.4063 | 6.7678 | 93.2322 | 3.3291 | 1.9085 | 93.2322
|  |  |  | 81 | 62.1 | 0.0010974 | 2.3204 | 10.0969 | 89.9031 | 2.4063 | 6.7678 | 93.2322 | 3.3291 | 1.9138 | 93.2322
|  |  |  | 82 | 62.1 | 0.0010974 | 2.3204 | 10.0969 | 89.9031 | 2.4063 | 6.7678 | 93.2322 | 3.3291 | 1.9191 | 93.2322
|  |  |  | 83 | 62.1 | 0.0010974 | 2.3204 | 10.0969 | 89.9031 | 2.4063 | 6.7678 | 93.2322 | 3.3291 | 1.9243 | 93.3825
|  |  |  | 84 | 62 | 0.0010956 | 2.3241 | 9.9519 | 90.0481 | 2.4102 | 6.6175 | 93.3825 | 3.3344 | 1.9294 | 93.3825
|  |  |  | 85 | 62 | 0.0010956 | 2.3241 | 9.9519 | 90.0481 | 2.4102 | 6.6175 | 93.3825 | 3.3344 | 1.9345 | 93.3825
|  |  |  | 86 | 62 | 0.0010956 | 2.3241 | 9.9519 | 90.0481 | 2.4102 | 6.6175 | 93.3825 | 3.3344 | 1.9395 | 93.3825
|  |  |  | 87 | 62 | 0.0010956 | 2.3241 | 9.9519 | 90.0481 | 2.4102 | 6.6175 | 93.3825 | 3.3344 | 1.9445 | 93.3825
|  |  |  | 88 | 62 | 0.0010956 | 2.3241 | 9.9519 | 90.0481 | 2.4102 | 6.6175 | 93.3825 | 3.3344 | 1.9494 | 93.5334
|  |  |  | 89 | 61.9 | 0.0010939 | 2.3279 | 9.8064 | 90.1936 | 2.4141 | 6.4666 | 93.5334 | 3.3398 | 1.9542 | 93.5334
|  |  |  | 90 | 61.9 | 0.0010939 | 2.3279 | 9.8064 | 90.1936 | 2.4141 | 6.4666 | 93.5334 | 3.3398 | 1.959 | 93.5334
|  |  |  | 91 | 61.9 | 0.0010939 | 2.3279 | 9.8064 | 90.1936 | 2.4141 | 6.4666 | 93.5334 | 3.3398 | 1.9638 | 93.5334
|  |  |  | 92 | 61.9 | 0.0010939 | 2.3279 | 9.8064 | 90.1936 | 2.4141 | 6.4666 | 93.5334 | 3.3398 | 1.9685 | 93.5334
|  |  |  | 93 | 61.9 | 0.0010939 | 2.3279 | 9.8064 | 90.1936 | 2.4141 | 6.4666 | 93.5334 | 3.3398 | 1.9731 | 93.6848
|  |  |  | 94 | 61.8 | 0.0010921 | 2.3317 | 9.6605 | 90.3395 | 2.418 | 6.3152 | 93.6848 | 3.3452 | 1.9777 | 93.6848
|  |  |  | 95 | 61.8 | 0.0010921 | 2.3317 | 9.6605 | 90.3395 | 2.418 | 6.3152 | 93.6848 | 3.3452 | 1.9823 | 93.6848
|  |  |  | 96 | 61.8 | 0.0010921 | 2.3317 | 9.6605 | 90.3395 | 2.418 | 6.3152 | 93.6848 | 3.3452 | 1.9868 | 93.6848
|  |  |  | 97 | 61.8 | 0.0010921 | 2.3317 | 9.6605 | 90.3395 | 2.418 | 6.3152 | 93.6848 | 3.3452 | 1.9912 | 93.6848
|  |  |  | 98 | 61.8 | 0.0010921 | 2.3317 | 9.6605 | 90.3395 | 2.418 | 6.3152 | 93.6848 | 3.3452 | 1.9956 | 93.8366
|  |  |  | 99 | 61.7 | 0.0010903 | 2.3354 | 9.5141 | 90.4859 | 2.4219 | 6.1634 | 93.8366 | 3.3507 | 2 | 93.8366
|  |  |  | 100 | 61.7 | 0.0010903 | 2.3354 | 9.5141 | 90.4859 | 2.4219 | 6.1634 | 93.8366 | 3.3507 | 2.0043 | 93.8366
|  |  |  | 101 | 61.7 | 0.0010903 | 2.3354 | 9.5141 | 90.4859 | 2.4219 | 6.1634 | 93.8366 | 3.3507 | 2.0086 | 93.8366
|  |  |  | 102 | 61.7 | 0.0010903 | 2.3354 | 9.5141 | 90.4859 | 2.4219 | 6.1634 | 93.8366 | 3.3507 | 2.0128 | 93.8366
|  |  |  | 103 | 61.7 | 0.0010903 | 2.3354 | 9.5141 | 90.4859 | 2.4219 | 6.1634 | 93.8366 | 3.3507 | 2.017 | 93.8366
|  |  |  | 104 | 61.7 | 0.0010903 | 2.3354 | 9.5141 | 90.4859 | 2.4219 | 6.1634 | 93.8366 | 3.3507 | 2.0212 | 93.9889
|  |  |  | 105 | 61.6 | 0.0010886 | 2.3392 | 9.3672 | 90.6328 | 2.4259 | 6.0111 | 93.9889 | 3.3561 | 2.0253 | 93.9889
|  |  |  | 106 | 61.6 | 0.0010886 | 2.3392 | 9.3672 | 90.6328 | 2.4259 | 6.0111 | 93.9889 | 3.3561 | 2.0294 | 93.9889
|  |  |  | 107 | 61.6 | 0.0010886 | 2.3392 | 9.3672 | 90.6328 | 2.4259 | 6.0111 | 93.9889 | 3.3561 | 2.0334 | 93.9889
|  |  |  | 108 | 61.6 | 0.0010886 | 2.3392 | 9.3672 | 90.6328 | 2.4259 | 6.0111 | 93.9889 | 3.3561 | 2.0374 | 93.9889
|  |  |  | 109 | 61.6 | 0.0010886 | 2.3392 | 9.3672 | 90.6328 | 2.4259 | 6.0111 | 93.9889 | 3.3561 | 2.0414 | 93.9889
|  |  |  | 110 | 61.6 | 0.0010886 | 2.3392 | 9.3672 | 90.6328 | 2.4259 | 6.0111 | 93.9889 | 3.3561 | 2.0453 | 94.1418
|  |  |  | 111 | 61.5 | 0.0010868 | 2.343 | 9.2198 | 90.7802 | 2.4298 | 5.8582 | 94.1418 | 3.3616 | 2.0492 | 94.1418
|  |  |  | 112 | 61.5 | 0.0010868 | 2.343 | 9.2198 | 90.7802 | 2.4298 | 5.8582 | 94.1418 | 3.3616 | 2.0531 | 94.1418
|  |  |  | 113 | 61.5 | 0.0010868 | 2.343 | 9.2198 | 90.7802 | 2.4298 | 5.8582 | 94.1418 | 3.3616 | 2.0569 | 94.1418
|  |  |  | 114 | 61.5 | 0.0010868 | 2.343 | 9.2198 | 90.7802 | 2.4298 | 5.8582 | 94.1418 | 3.3616 | 2.0607 | 94.1418
|  |  |  | 115 | 61.5 | 0.0010868 | 2.343 | 9.2198 | 90.7802 | 2.4298 | 5.8582 | 94.1418 | 3.3616 | 2.0645 | 94.1418
|  |  |  | 116 | 61.5 | 0.0010868 | 2.343 | 9.2198 | 90.7802 | 2.4298 | 5.8582 | 94.1418 | 3.3616 | 2.0682 | 94.1418
|  |  |  | 117 | 61.5 | 0.0010868 | 2.343 | 9.2198 | 90.7802 | 2.4298 | 5.8582 | 94.1418 | 3.3616 | 2.0719 | 94.2951
|  |  |  | 118 | 61.4 | 0.001085 | 2.3469 | 9.072 | 90.928 | 2.4338 | 5.7049 | 94.2951 | 3.367 | 2.0755 | 94.2951
|  |  |  | 119 | 61.4 | 0.001085 | 2.3469 | 9.072 | 90.928 | 2.4338 | 5.7049 | 94.2951 | 3.367 | 2.0792 | 94.2951
|  |  |  | 120 | 61.4 | 0.001085 | 2.3469 | 9.072 | 90.928 | 2.4338 | 5.7049 | 94.2951 | 3.367 | 2.0828 | 94.2951
|  |  |  | 121 | 61.4 | 0.001085 | 2.3469 | 9.072 | 90.928 | 2.4338 | 5.7049 | 94.2951 | 3.367 | 2.0864 | 94.2951
|  |  |  | 122 | 61.4 | 0.001085 | 2.3469 | 9.072 | 90.928 | 2.4338 | 5.7049 | 94.2951 | 3.367 | 2.0899 | 94.2951
|  |  |  | 123 | 61.4 | 0.001085 | 2.3469 | 9.072 | 90.928 | 2.4338 | 5.7049 | 94.2951 | 3.367 | 2.0934 | 94.2951
|  |  |  | 124 | 61.4 | 0.001085 | 2.3469 | 9.072 | 90.928 | 2.4338 | 5.7049 | 94.2951 | 3.367 | 2.0969 | 94.4489
|  |  |  | 125 | 61.3 | 0.0010833 | 2.3507 | 8.9236 | 91.0764 | 2.4377 | 5.5511 | 94.4489 | 3.3725 | 2.1004 | 94.4489
|  |  |  | 126 | 61.3 | 0.0010833 | 2.3507 | 8.9236 | 91.0764 | 2.4377 | 5.5511 | 94.4489 | 3.3725 | 2.1038 | 94.4489
|  |  |  | 127 | 61.3 | 0.0010833 | 2.3507 | 8.9236 | 91.0764 | 2.4377 | 5.5511 | 94.4489 | 3.3725 | 2.1072 | 94.4489
|  |  |  | 128 | 61.3 | 0.0010833 | 2.3507 | 8.9236 | 91.0764 | 2.4377 | 5.5511 | 94.4489 | 3.3725 | 2.1106 | 94.4489
|  |  |  | 129 | 61.3 | 0.0010833 | 2.3507 | 8.9236 | 91.0764 | 2.4377 | 5.5511 | 94.4489 | 3.3725 | 2.1139 | 94.4489
|  |  |  | 130 | 61.3 | 0.0010833 | 2.3507 | 8.9236 | 91.0764 | 2.4377 | 5.5511 | 94.4489 | 3.3725 | 2.1173 | 94.4489
|  |  |  | 131 | 61.3 | 0.0010833 | 2.3507 | 8.9236 | 91.0764 | 2.4377 | 5.5511 | 94.4489 | 3.3725 | 2.1206 | 94.4489
|  |  |  | 132 | 61.3 | 0.0010833 | 2.3507 | 8.9236 | 91.0764 | 2.4377 | 5.5511 | 94.4489 | 3.3725 | 2.1239 | 94.6032
|  |  |  | 133 | 61.2 | 0.0010815 | 2.3545 | 8.7748 | 91.2252 | 2.4417 | 5.3968 | 94.6032 | 3.378 | 2.1271 | 94.6032
|  |  |  | 134 | 61.2 | 0.0010815 | 2.3545 | 8.7748 | 91.2252 | 2.4417 | 5.3968 | 94.6032 | 3.378 | 2.1303 | 94.6032
|  |  |  | 135 | 61.2 | 0.0010815 | 2.3545 | 8.7748 | 91.2252 | 2.4417 | 5.3968 | 94.6032 | 3.378 | 2.1335 | 94.6032
|  |  |  | 136 | 61.2 | 0.0010815 | 2.3545 | 8.7748 | 91.2252 | 2.4417 | 5.3968 | 94.6032 | 3.378 | 2.1367 | 94.6032
|  |  |  | 137 | 61.2 | 0.0010815 | 2.3545 | 8.7748 | 91.2252 | 2.4417 | 5.3968 | 94.6032 | 3.378 | 2.1399 | 94.6032
|  |  |  | 138 | 61.2 | 0.0010815 | 2.3545 | 8.7748 | 91.2252 | 2.4417 | 5.3968 | 94.6032 | 3.378 | 2.143 | 94.6032
|  |  |  | 139 | 61.2 | 0.0010815 | 2.3545 | 8.7748 | 91.2252 | 2.4417 | 5.3968 | 94.6032 | 3.378 | 2.1461 | 94.6032
|  |  |  | 140 | 61.2 | 0.0010815 | 2.3545 | 8.7748 | 91.2252 | 2.4417 | 5.3968 | 94.6032 | 3.378 | 2.1492 | 94.6032
|  |  |  | 141 | 61.2 | 0.0010815 | 2.3545 | 8.7748 | 91.2252 | 2.4417 | 5.3968 | 94.6032 | 3.378 | 2.1523 | 94.7581
|  |  |  | 142 | 61.1 | 0.0010797 | 2.3584 | 8.6255 | 91.3745 | 2.4457 | 5.2419 | 94.7581 | 3.3836 | 2.1553 | 94.7581
|  |  |  | 143 | 61.1 | 0.0010797 | 2.3584 | 8.6255 | 91.3745 | 2.4457 | 5.2419 | 94.7581 | 3.3836 | 2.1584 | 94.7581
|  |  |  | 144 | 61.1 | 0.0010797 | 2.3584 | 8.6255 | 91.3745 | 2.4457 | 5.2419 | 94.7581 | 3.3836 | 2.1614 | 94.7581
|  |  |  | 145 | 61.1 | 0.0010797 | 2.3584 | 8.6255 | 91.3745 | 2.4457 | 5.2419 | 94.7581 | 3.3836 | 2.1644 | 94.7581
|  |  |  | 146 | 61.1 | 0.0010797 | 2.3584 | 8.6255 | 91.3745 | 2.4457 | 5.2419 | 94.7581 | 3.3836 | 2.1673 | 94.7581
|  |  |  | 147 | 61.1 | 0.0010797 | 2.3584 | 8.6255 | 91.3745 | 2.4457 | 5.2419 | 94.7581 | 3.3836 | 2.1703 | 94.7581
|  |  |  | 148 | 61.1 | 0.0010797 | 2.3584 | 8.6255 | 91.3745 | 2.4457 | 5.2419 | 94.7581 | 3.3836 | 2.1732 | 94.7581
|  |  |  | 149 | 61.1 | 0.0010797 | 2.3584 | 8.6255 | 91.3745 | 2.4457 | 5.2419 | 94.7581 | 3.3836 | 2.1761 | 94.7581
|  |  |  | 150 | 61.1 | 0.0010797 | 2.3584 | 8.6255 | 91.3745 | 2.4457 | 5.2419 | 94.7581 | 3.3836 | 2.179 | 94.7581
|  |  |  | 151 | 61.1 | 0.0010797 | 2.3584 | 8.6255 | 91.3745 | 2.4457 | 5.2419 | 94.7581 | 3.3836 | 2.1818 | 94.9134
|  |  |  | 152 | 61 | 0.001078 | 2.3622 | 8.4757 | 91.5243 | 2.4497 | 5.0866 | 94.9134 | 3.3891 | 2.1847 | 94.9134
|  |  |  | 153 | 61 | 0.001078 | 2.3622 | 8.4757 | 91.5243 | 2.4497 | 5.0866 | 94.9134 | 3.3891 | 2.1875 | 94.9134
|  |  |  | 154 | 61 | 0.001078 | 2.3622 | 8.4757 | 91.5243 | 2.4497 | 5.0866 | 94.9134 | 3.3891 | 2.1903 | 94.9134
|  |  |  | 155 | 61 | 0.001078 | 2.3622 | 8.4757 | 91.5243 | 2.4497 | 5.0866 | 94.9134 | 3.3891 | 2.1931 | 94.9134
|  |  |  | 156 | 61 | 0.001078 | 2.3622 | 8.4757 | 91.5243 | 2.4497 | 5.0866 | 94.9134 | 3.3891 | 2.1959 | 94.9134
|  |  |  | 157 | 61 | 0.001078 | 2.3622 | 8.4757 | 91.5243 | 2.4497 | 5.0866 | 94.9134 | 3.3891 | 2.1987 | 94.9134
|  |  |  | 158 | 61 | 0.001078 | 2.3622 | 8.4757 | 91.5243 | 2.4497 | 5.0866 | 94.9134 | 3.3891 | 2.2014 | 94.9134
|  |  |  | 159 | 61 | 0.001078 | 2.3622 | 8.4757 | 91.5243 | 2.4497 | 5.0866 | 94.9134 | 3.3891 | 2.2041 | 94.9134
|  |  |  | 160 | 61 | 0.001078 | 2.3622 | 8.4757 | 91.5243 | 2.4497 | 5.0866 | 94.9134 | 3.3891 | 2.2068 | 94.9134
|  |  |  | 161 | 61 | 0.001078 | 2.3622 | 8.4757 | 91.5243 | 2.4497 | 5.0866 | 94.9134 | 3.3891 | 2.2095 | 95.0693
|  |  |  | 162 | 60.9 | 0.0010762 | 2.3661 | 8.3254 | 91.6746 | 2.4537 | 4.9307 | 95.0693 | 3.3947 | 2.2122 | 95.0693
|  |  |  | 163 | 60.9 | 0.0010762 | 2.3661 | 8.3254 | 91.6746 | 2.4537 | 4.9307 | 95.0693 | 3.3947 | 2.2148 | 95.0693
|  |  |  | 164 | 60.9 | 0.0010762 | 2.3661 | 8.3254 | 91.6746 | 2.4537 | 4.9307 | 95.0693 | 3.3947 | 2.2175 | 95.0693
|  |  |  | 165 | 60.9 | 0.0010762 | 2.3661 | 8.3254 | 91.6746 | 2.4537 | 4.9307 | 95.0693 | 3.3947 | 2.2201 | 95.0693
|  |  |  | 166 | 60.9 | 0.0010762 | 2.3661 | 8.3254 | 91.6746 | 2.4537 | 4.9307 | 95.0693 | 3.3947 | 2.2227 | 95.0693
|  |  |  | 167 | 60.9 | 0.0010762 | 2.3661 | 8.3254 | 91.6746 | 2.4537 | 4.9307 | 95.0693 | 3.3947 | 2.2253 | 95.0693
|  |  |  | 168 | 60.9 | 0.0010762 | 2.3661 | 8.3254 | 91.6746 | 2.4537 | 4.9307 | 95.0693 | 3.3947 | 2.2279 | 95.0693
|  |  |  | 169 | 60.9 | 0.0010762 | 2.3661 | 8.3254 | 91.6746 | 2.4537 | 4.9307 | 95.0693 | 3.3947 | 2.2304 | 95.0693
|  |  |  | 170 | 60.9 | 0.0010762 | 2.3661 | 8.3254 | 91.6746 | 2.4537 | 4.9307 | 95.0693 | 3.3947 | 2.233 | 95.0693
|  |  |  | 171 | 60.9 | 0.0010762 | 2.3661 | 8.3254 | 91.6746 | 2.4537 | 4.9307 | 95.0693 | 3.3947 | 2.2355 | 95.0693
|  |  |  | 172 | 60.9 | 0.0010762 | 2.3661 | 8.3254 | 91.6746 | 2.4537 | 4.9307 | 95.0693 | 3.3947 | 2.238 | 95.2256
|  |  |  | 173 | 60.8 | 0.0010744 | 2.37 | 8.1746 | 91.8254 | 2.4578 | 4.7744 | 95.2256 | 3.4003 | 2.2405 | 95.2256
|  |  |  | 174 | 60.8 | 0.0010744 | 2.37 | 8.1746 | 91.8254 | 2.4578 | 4.7744 | 95.2256 | 3.4003 | 2.243 | 95.2256
|  |  |  | 175 | 60.8 | 0.0010744 | 2.37 | 8.1746 | 91.8254 | 2.4578 | 4.7744 | 95.2256 | 3.4003 | 2.2455 | 95.2256
|  |  |  | 176 | 60.8 | 0.0010744 | 2.37 | 8.1746 | 91.8254 | 2.4578 | 4.7744 | 95.2256 | 3.4003 | 2.248 | 95.2256
|  |  |  | 177 | 60.8 | 0.0010744 | 2.37 | 8.1746 | 91.8254 | 2.4578 | 4.7744 | 95.2256 | 3.4003 | 2.2504 | 95.2256
|  |  |  | 178 | 60.8 | 0.0010744 | 2.37 | 8.1746 | 91.8254 | 2.4578 | 4.7744 | 95.2256 | 3.4003 | 2.2529 | 95.2256
|  |  |  | 179 | 60.8 | 0.0010744 | 2.37 | 8.1746 | 91.8254 | 2.4578 | 4.7744 | 95.2256 | 3.4003 | 2.2553 | 95.2256
|  |  |  | 180 | 60.8 | 0.0010744 | 2.37 | 8.1746 | 91.8254 | 2.4578 | 4.7744 | 95.2256 | 3.4003 | 2.2577 | 95.2256
|  |  |  | 181 | 60.8 | 0.0010744 | 2.37 | 8.1746 | 91.8254 | 2.4578 | 4.7744 | 95.2256 | 3.4003 | 2.2601 | 95.2256
|  |  |  | 182 | 60.8 | 0.0010744 | 2.37 | 8.1746 | 91.8254 | 2.4578 | 4.7744 | 95.2256 | 3.4003 | 2.2625 | 95.2256
|  |  |  | 183 | 60.8 | 0.0010744 | 2.37 | 8.1746 | 91.8254 | 2.4578 | 4.7744 | 95.2256 | 3.4003 | 2.2648 | 95.2256
|  |  |  | 184 | 60.8 | 0.0010744 | 2.37 | 8.1746 | 91.8254 | 2.4578 | 4.7744 | 95.2256 | 3.4003 | 2.2672 | 95.2256
|  |  |  | 185 | 60.8 | 0.0010744 | 2.37 | 8.1746 | 91.8254 | 2.4578 | 4.7744 | 95.2256 | 3.4003 | 2.2695 | 95.3825
|  |  |  | 186 | 60.7 | 0.0010727 | 2.3739 | 8.0234 | 91.9766 | 2.4618 | 4.6175 | 95.3825 | 3.4059 | 2.2718 | 95.3825
|  |  |  | 187 | 60.7 | 0.0010727 | 2.3739 | 8.0234 | 91.9766 | 2.4618 | 4.6175 | 95.3825 | 3.4059 | 2.2742 | 95.3825
|  |  |  | 188 | 60.7 | 0.0010727 | 2.3739 | 8.0234 | 91.9766 | 2.4618 | 4.6175 | 95.3825 | 3.4059 | 2.2765 | 95.3825
|  |  |  | 189 | 60.7 | 0.0010727 | 2.3739 | 8.0234 | 91.9766 | 2.4618 | 4.6175 | 95.3825 | 3.4059 | 2.2788 | 95.3825
|  |  |  | 190 | 60.7 | 0.0010727 | 2.3739 | 8.0234 | 91.9766 | 2.4618 | 4.6175 | 95.3825 | 3.4059 | 2.281 | 95.3825
|  |  |  | 191 | 60.7 | 0.0010727 | 2.3739 | 8.0234 | 91.9766 | 2.4618 | 4.6175 | 95.3825 | 3.4059 | 2.2833 | 95.3825
|  |  |  | 192 | 60.7 | 0.0010727 | 2.3739 | 8.0234 | 91.9766 | 2.4618 | 4.6175 | 95.3825 | 3.4059 | 2.2856 | 95.3825
|  |  |  | 193 | 60.7 | 0.0010727 | 2.3739 | 8.0234 | 91.9766 | 2.4618 | 4.6175 | 95.3825 | 3.4059 | 2.2878 | 95.3825
|  |  |  | 194 | 60.7 | 0.0010727 | 2.3739 | 8.0234 | 91.9766 | 2.4618 | 4.6175 | 95.3825 | 3.4059 | 2.29 | 95.3825
|  |  |  | 195 | 60.7 | 0.0010727 | 2.3739 | 8.0234 | 91.9766 | 2.4618 | 4.6175 | 95.3825 | 3.4059 | 2.2923 | 95.3825
|  |  |  | 196 | 60.7 | 0.0010727 | 2.3739 | 8.0234 | 91.9766 | 2.4618 | 4.6175 | 95.3825 | 3.4059 | 2.2945 | 95.3825
|  |  |  | 197 | 60.7 | 0.0010727 | 2.3739 | 8.0234 | 91.9766 | 2.4618 | 4.6175 | 95.3825 | 3.4059 | 2.2967 | 95.3825
|  |  |  | 198 | 60.7 | 0.0010727 | 2.3739 | 8.0234 | 91.9766 | 2.4618 | 4.6175 | 95.3825 | 3.4059 | 2.2989 | 95.3825
|  |  |  | 199 | 60.7 | 0.0010727 | 2.3739 | 8.0234 | 91.9766 | 2.4618 | 4.6175 | 95.3825 | 3.4059 | 2.301 | 95.5399
|  |  |  | 200 | 60.6 | 0.0010709 | 2.3778 | 7.8716 | 92.1284 | 2.4659 | 4.4601 | 95.5399 | 3.4115 | 2.3032 | 95.5399
|  |  |  | 201 | 60.6 | 0.0010709 | 2.3778 | 7.8716 | 92.1284 | 2.4659 | 4.4601 | 95.5399 | 3.4115 | 2.3054 | 95.5399
|  |  |  | 202 | 60.6 | 0.0010709 | 2.3778 | 7.8716 | 92.1284 | 2.4659 | 4.4601 | 95.5399 | 3.4115 | 2.3075 | 95.5399
|  |  |  | 203 | 60.6 | 0.0010709 | 2.3778 | 7.8716 | 92.1284 | 2.4659 | 4.4601 | 95.5399 | 3.4115 | 2.3096 | 95.5399
|  |  |  | 204 | 60.6 | 0.0010709 | 2.3778 | 7.8716 | 92.1284 | 2.4659 | 4.4601 | 95.5399 | 3.4115 | 2.3118 | 95.5399
|  |  |  | 205 | 60.6 | 0.0010709 | 2.3778 | 7.8716 | 92.1284 | 2.4659 | 4.4601 | 95.5399 | 3.4115 | 2.3139 | 95.5399
|  |  |  | 206 | 60.6 | 0.0010709 | 2.3778 | 7.8716 | 92.1284 | 2.4659 | 4.4601 | 95.5399 | 3.4115 | 2.316 | 95.5399
|  |  |  | 207 | 60.6 | 0.0010709 | 2.3778 | 7.8716 | 92.1284 | 2.4659 | 4.4601 | 95.5399 | 3.4115 | 2.3181 | 95.5399
|  |  |  | 208 | 60.6 | 0.0010709 | 2.3778 | 7.8716 | 92.1284 | 2.4659 | 4.4601 | 95.5399 | 3.4115 | 2.3201 | 95.5399
|  |  |  | 209 | 60.6 | 0.0010709 | 2.3778 | 7.8716 | 92.1284 | 2.4659 | 4.4601 | 95.5399 | 3.4115 | 2.3222 | 95.5399
|  |  |  | 210 | 60.6 | 0.0010709 | 2.3778 | 7.8716 | 92.1284 | 2.4659 | 4.4601 | 95.5399 | 3.4115 | 2.3243 | 95.5399
|  |  |  | 211 | 60.6 | 0.0010709 | 2.3778 | 7.8716 | 92.1284 | 2.4659 | 4.4601 | 95.5399 | 3.4115 | 2.3263 | 95.5399
|  |  |  | 212 | 60.6 | 0.0010709 | 2.3778 | 7.8716 | 92.1284 | 2.4659 | 4.4601 | 95.5399 | 3.4115 | 2.3284 | 95.5399
|  |  |  | 213 | 60.6 | 0.0010709 | 2.3778 | 7.8716 | 92.1284 | 2.4659 | 4.4601 | 95.5399 | 3.4115 | 2.3304 | 95.6978
|  |  |  | 214 | 60.5 | 0.0010691 | 2.3818 | 7.7193 | 92.2807 | 2.47 | 4.3022 | 95.6978 | 3.4171 | 2.3324 | 95.6978
|  |  |  | 215 | 60.5 | 0.0010691 | 2.3818 | 7.7193 | 92.2807 | 2.47 | 4.3022 | 95.6978 | 3.4171 | 2.3345 | 95.6978
|  |  |  | 216 | 60.5 | 0.0010691 | 2.3818 | 7.7193 | 92.2807 | 2.47 | 4.3022 | 95.6978 | 3.4171 | 2.3365 | 95.6978
|  |  |  | 217 | 60.5 | 0.0010691 | 2.3818 | 7.7193 | 92.2807 | 2.47 | 4.3022 | 95.6978 | 3.4171 | 2.3385 | 95.6978
|  |  |  | 218 | 60.5 | 0.0010691 | 2.3818 | 7.7193 | 92.2807 | 2.47 | 4.3022 | 95.6978 | 3.4171 | 2.3404 | 95.6978
|  |  |  | 219 | 60.5 | 0.0010691 | 2.3818 | 7.7193 | 92.2807 | 2.47 | 4.3022 | 95.6978 | 3.4171 | 2.3424 | 95.6978
|  |  |  | 220 | 60.5 | 0.0010691 | 2.3818 | 7.7193 | 92.2807 | 2.47 | 4.3022 | 95.6978 | 3.4171 | 2.3444 | 95.6978
|  |  |  | 221 | 60.5 | 0.0010691 | 2.3818 | 7.7193 | 92.2807 | 2.47 | 4.3022 | 95.6978 | 3.4171 | 2.3464 | 95.6978
|  |  |  | 222 | 60.5 | 0.0010691 | 2.3818 | 7.7193 | 92.2807 | 2.47 | 4.3022 | 95.6978 | 3.4171 | 2.3483 | 95.6978
|  |  |  | 223 | 60.5 | 0.0010691 | 2.3818 | 7.7193 | 92.2807 | 2.47 | 4.3022 | 95.6978 | 3.4171 | 2.3502 | 95.6978
|  |  |  | 224 | 60.5 | 0.0010691 | 2.3818 | 7.7193 | 92.2807 | 2.47 | 4.3022 | 95.6978 | 3.4171 | 2.3522 | 95.6978
|  |  |  | 225 | 60.5 | 0.0010691 | 2.3818 | 7.7193 | 92.2807 | 2.47 | 4.3022 | 95.6978 | 3.4171 | 2.3541 | 95.6978
|  |  |  | 226 | 60.5 | 0.0010691 | 2.3818 | 7.7193 | 92.2807 | 2.47 | 4.3022 | 95.6978 | 3.4171 | 2.356 | 95.6978
|  |  |  | 227 | 60.5 | 0.0010691 | 2.3818 | 7.7193 | 92.2807 | 2.47 | 4.3022 | 95.6978 | 3.4171 | 2.3579 | 95.6978
|  |  |  | 228 | 60.5 | 0.0010691 | 2.3818 | 7.7193 | 92.2807 | 2.47 | 4.3022 | 95.6978 | 3.4171 | 2.3598 | 95.6978
|  |  |  | 229 | 60.5 | 0.0010691 | 2.3818 | 7.7193 | 92.2807 | 2.47 | 4.3022 | 95.6978 | 3.4171 | 2.3617 | 95.6978
|  |  |  | 230 | 60.5 | 0.0010691 | 2.3818 | 7.7193 | 92.2807 | 2.47 | 4.3022 | 95.6978 | 3.4171 | 2.3636 | 95.8563
|  |  |  | 231 | 60.4 | 0.0010674 | 2.3857 | 7.5665 | 92.4335 | 2.474 | 4.1437 | 95.8563 | 3.4228 | 2.3655 | 95.8563
|  |  |  | 232 | 60.4 | 0.0010674 | 2.3857 | 7.5665 | 92.4335 | 2.474 | 4.1437 | 95.8563 | 3.4228 | 2.3674 | 95.8563
|  |  |  | 233 | 60.4 | 0.0010674 | 2.3857 | 7.5665 | 92.4335 | 2.474 | 4.1437 | 95.8563 | 3.4228 | 2.3692 | 95.8563
|  |  |  | 234 | 60.4 | 0.0010674 | 2.3857 | 7.5665 | 92.4335 | 2.474 | 4.1437 | 95.8563 | 3.4228 | 2.3711 | 95.8563
|  |  |  | 235 | 60.4 | 0.0010674 | 2.3857 | 7.5665 | 92.4335 | 2.474 | 4.1437 | 95.8563 | 3.4228 | 2.3729 | 95.8563
|  |  |  | 236 | 60.4 | 0.0010674 | 2.3857 | 7.5665 | 92.4335 | 2.474 | 4.1437 | 95.8563 | 3.4228 | 2.3747 | 95.8563
|  |  |  | 237 | 60.4 | 0.0010674 | 2.3857 | 7.5665 | 92.4335 | 2.474 | 4.1437 | 95.8563 | 3.4228 | 2.3766 | 95.8563
|  |  |  | 238 | 60.4 | 0.0010674 | 2.3857 | 7.5665 | 92.4335 | 2.474 | 4.1437 | 95.8563 | 3.4228 | 2.3784 | 95.8563
|  |  |  | 239 | 60.4 | 0.0010674 | 2.3857 | 7.5665 | 92.4335 | 2.474 | 4.1437 | 95.8563 | 3.4228 | 2.3802 | 95.8563
|  |  |  | 240 | 60.4 | 0.0010674 | 2.3857 | 7.5665 | 92.4335 | 2.474 | 4.1437 | 95.8563 | 3.4228 | 2.382 | 95.8563
|  |  |  | 241 | 60.4 | 0.0010674 | 2.3857 | 7.5665 | 92.4335 | 2.474 | 4.1437 | 95.8563 | 3.4228 | 2.3838 | 95.8563
|  |  |  | 242 | 60.4 | 0.0010674 | 2.3857 | 7.5665 | 92.4335 | 2.474 | 4.1437 | 95.8563 | 3.4228 | 2.3856 | 95.8563
|  |  |  | 243 | 60.4 | 0.0010674 | 2.3857 | 7.5665 | 92.4335 | 2.474 | 4.1437 | 95.8563 | 3.4228 | 2.3874 | 95.8563
|  |  |  | 244 | 60.4 | 0.0010674 | 2.3857 | 7.5665 | 92.4335 | 2.474 | 4.1437 | 95.8563 | 3.4228 | 2.3892 | 95.8563
|  |  |  | 245 | 60.4 | 0.0010674 | 2.3857 | 7.5665 | 92.4335 | 2.474 | 4.1437 | 95.8563 | 3.4228 | 2.3909 | 95.8563
|  |  |  | 246 | 60.4 | 0.0010674 | 2.3857 | 7.5665 | 92.4335 | 2.474 | 4.1437 | 95.8563 | 3.4228 | 2.3927 | 95.8563
|  |  |  | 247 | 60.4 | 0.0010674 | 2.3857 | 7.5665 | 92.4335 | 2.474 | 4.1437 | 95.8563 | 3.4228 | 2.3945 | 95.8563
|  |  |  | 248 | 60.4 | 0.0010674 | 2.3857 | 7.5665 | 92.4335 | 2.474 | 4.1437 | 95.8563 | 3.4228 | 2.3962 | 96.0152
|  |  |  | 249 | 60.3 | 0.0010656 | 2.3897 | 7.4132 | 92.5868 | 2.4782 | 3.9848 | 96.0152 | 3.4285 | 2.3979 | 96.0152
|  |  |  | 250 | 60.3 | 0.0010656 | 2.3897 | 7.4132 | 92.5868 | 2.4782 | 3.9848 | 96.0152 | 3.4285 | 2.3997 | 96.0152
|  |  |  | 251 | 60.3 | 0.0010656 | 2.3897 | 7.4132 | 92.5868 | 2.4782 | 3.9848 | 96.0152 | 3.4285 | 2.4014 | 96.0152
|  |  |  | 252 | 60.3 | 0.0010656 | 2.3897 | 7.4132 | 92.5868 | 2.4782 | 3.9848 | 96.0152 | 3.4285 | 2.4031 | 96.0152
|  |  |  | 253 | 60.3 | 0.0010656 | 2.3897 | 7.4132 | 92.5868 | 2.4782 | 3.9848 | 96.0152 | 3.4285 | 2.4048 | 96.0152
|  |  |  | 254 | 60.3 | 0.0010656 | 2.3897 | 7.4132 | 92.5868 | 2.4782 | 3.9848 | 96.0152 | 3.4285 | 2.4065 | 96.0152
|  |  |  | 255 | 60.3 | 0.0010656 | 2.3897 | 7.4132 | 92.5868 | 2.4782 | 3.9848 | 96.0152 | 3.4285 | 2.4082 | 96.0152
|  |  |  | 256 | 60.3 | 0.0010656 | 2.3897 | 7.4132 | 92.5868 | 2.4782 | 3.9848 | 96.0152 | 3.4285 | 2.4099 | 96.0152
|  |  |  | 257 | 60.3 | 0.0010656 | 2.3897 | 7.4132 | 92.5868 | 2.4782 | 3.9848 | 96.0152 | 3.4285 | 2.4116 | 96.0152
|  |  |  | 258 | 60.3 | 0.0010656 | 2.3897 | 7.4132 | 92.5868 | 2.4782 | 3.9848 | 96.0152 | 3.4285 | 2.4133 | 96.0152
|  |  |  | 259 | 60.3 | 0.0010656 | 2.3897 | 7.4132 | 92.5868 | 2.4782 | 3.9848 | 96.0152 | 3.4285 | 2.415 | 96.0152
|  |  |  | 260 | 60.3 | 0.0010656 | 2.3897 | 7.4132 | 92.5868 | 2.4782 | 3.9848 | 96.0152 | 3.4285 | 2.4166 | 96.0152
|  |  |  | 261 | 60.3 | 0.0010656 | 2.3897 | 7.4132 | 92.5868 | 2.4782 | 3.9848 | 96.0152 | 3.4285 | 2.4183 | 96.0152
|  |  |  | 262 | 60.3 | 0.0010656 | 2.3897 | 7.4132 | 92.5868 | 2.4782 | 3.9848 | 96.0152 | 3.4285 | 2.42 | 96.0152
|  |  |  | 263 | 60.3 | 0.0010656 | 2.3897 | 7.4132 | 92.5868 | 2.4782 | 3.9848 | 96.0152 | 3.4285 | 2.4216 | 96.0152
|  |  |  | 264 | 60.3 | 0.0010656 | 2.3897 | 7.4132 | 92.5868 | 2.4782 | 3.9848 | 96.0152 | 3.4285 | 2.4232 | 96.0152
|  |  |  | 265 | 60.3 | 0.0010656 | 2.3897 | 7.4132 | 92.5868 | 2.4782 | 3.9848 | 96.0152 | 3.4285 | 2.4249 | 96.0152
|  |  |  | 266 | 60.3 | 0.0010656 | 2.3897 | 7.4132 | 92.5868 | 2.4782 | 3.9848 | 96.0152 | 3.4285 | 2.4265 | 96.0152
|  |  |  | 267 | 60.3 | 0.0010656 | 2.3897 | 7.4132 | 92.5868 | 2.4782 | 3.9848 | 96.0152 | 3.4285 | 2.4281 | 96.0152
|  |  |  | 268 | 60.3 | 0.0010656 | 2.3897 | 7.4132 | 92.5868 | 2.4782 | 3.9848 | 96.0152 | 3.4285 | 2.4298 | 96.0152
|  |  |  | 269 | 60.3 | 0.0010656 | 2.3897 | 7.4132 | 92.5868 | 2.4782 | 3.9848 | 96.0152 | 3.4285 | 2.4314 | 96.1747
|  |  |  | 270 | 60.2 | 0.0010638 | 2.3936 | 7.2594 | 92.7406 | 2.4823 | 3.8253 | 96.1747 | 3.4341 | 2.433 | 96.1747
|  |  |  | 271 | 60.2 | 0.0010638 | 2.3936 | 7.2594 | 92.7406 | 2.4823 | 3.8253 | 96.1747 | 3.4341 | 2.4346 | 96.1747
|  |  |  | 272 | 60.2 | 0.0010638 | 2.3936 | 7.2594 | 92.7406 | 2.4823 | 3.8253 | 96.1747 | 3.4341 | 2.4362 | 96.1747
|  |  |  | 273 | 60.2 | 0.0010638 | 2.3936 | 7.2594 | 92.7406 | 2.4823 | 3.8253 | 96.1747 | 3.4341 | 2.4378 | 96.1747
|  |  |  | 274 | 60.2 | 0.0010638 | 2.3936 | 7.2594 | 92.7406 | 2.4823 | 3.8253 | 96.1747 | 3.4341 | 2.4393 | 96.1747
|  |  |  | 275 | 60.2 | 0.0010638 | 2.3936 | 7.2594 | 92.7406 | 2.4823 | 3.8253 | 96.1747 | 3.4341 | 2.4409 | 96.1747
|  |  |  | 276 | 60.2 | 0.0010638 | 2.3936 | 7.2594 | 92.7406 | 2.4823 | 3.8253 | 96.1747 | 3.4341 | 2.4425 | 96.1747
|  |  |  | 277 | 60.2 | 0.0010638 | 2.3936 | 7.2594 | 92.7406 | 2.4823 | 3.8253 | 96.1747 | 3.4341 | 2.444 | 96.1747
|  |  |  | 278 | 60.2 | 0.0010638 | 2.3936 | 7.2594 | 92.7406 | 2.4823 | 3.8253 | 96.1747 | 3.4341 | 2.4456 | 96.1747
|  |  |  | 279 | 60.2 | 0.0010638 | 2.3936 | 7.2594 | 92.7406 | 2.4823 | 3.8253 | 96.1747 | 3.4341 | 2.4472 | 96.1747
|  |  |  | 280 | 60.2 | 0.0010638 | 2.3936 | 7.2594 | 92.7406 | 2.4823 | 3.8253 | 96.1747 | 3.4341 | 2.4487 | 96.1747
|  |  |  | 281 | 60.2 | 0.0010638 | 2.3936 | 7.2594 | 92.7406 | 2.4823 | 3.8253 | 96.1747 | 3.4341 | 2.4502 | 96.1747
|  |  |  | 282 | 60.2 | 0.0010638 | 2.3936 | 7.2594 | 92.7406 | 2.4823 | 3.8253 | 96.1747 | 3.4341 | 2.4518 | 96.1747
|  |  |  | 283 | 60.2 | 0.0010638 | 2.3936 | 7.2594 | 92.7406 | 2.4823 | 3.8253 | 96.1747 | 3.4341 | 2.4533 | 96.1747
|  |  |  | 284 | 60.2 | 0.0010638 | 2.3936 | 7.2594 | 92.7406 | 2.4823 | 3.8253 | 96.1747 | 3.4341 | 2.4548 | 96.1747
|  |  |  | 285 | 60.2 | 0.0010638 | 2.3936 | 7.2594 | 92.7406 | 2.4823 | 3.8253 | 96.1747 | 3.4341 | 2.4564 | 96.1747
|  |  |  | 286 | 60.2 | 0.0010638 | 2.3936 | 7.2594 | 92.7406 | 2.4823 | 3.8253 | 96.1747 | 3.4341 | 2.4579 | 96.1747
|  |  |  | 287 | 60.2 | 0.0010638 | 2.3936 | 7.2594 | 92.7406 | 2.4823 | 3.8253 | 96.1747 | 3.4341 | 2.4594 | 96.1747
|  |  |  | 288 | 60.2 | 0.0010638 | 2.3936 | 7.2594 | 92.7406 | 2.4823 | 3.8253 | 96.1747 | 3.4341 | 2.4609 | 96.1747
|  |  |  | 289 | 60.2 | 0.0010638 | 2.3936 | 7.2594 | 92.7406 | 2.4823 | 3.8253 | 96.1747 | 3.4341 | 2.4624 | 96.1747
|  |  |  | 290 | 60.2 | 0.0010638 | 2.3936 | 7.2594 | 92.7406 | 2.4823 | 3.8253 | 96.1747 | 3.4341 | 2.4639 | 96.1747
|  |  |  | 291 | 60.2 | 0.0010638 | 2.3936 | 7.2594 | 92.7406 | 2.4823 | 3.8253 | 96.1747 | 3.4341 | 2.4654 | 96.1747
|  |  |  | 292 | 60.2 | 0.0010638 | 2.3936 | 7.2594 | 92.7406 | 2.4823 | 3.8253 | 96.1747 | 3.4341 | 2.4669 | 96.1747
|  |  |  | 293 | 60.2 | 0.0010638 | 2.3936 | 7.2594 | 92.7406 | 2.4823 | 3.8253 | 96.1747 | 3.4341 | 2.4683 | 96.3347
|  |  |  | 294 | 60.1 | 0.0010621 | 2.3976 | 7.1051 | 92.8949 | 2.4864 | 3.6653 | 96.3347 | 3.4399 | 2.4698 | 96.3347
|  |  |  | 295 | 60.1 | 0.0010621 | 2.3976 | 7.1051 | 92.8949 | 2.4864 | 3.6653 | 96.3347 | 3.4399 | 2.4713 | 96.3347
|  |  |  | 296 | 60.1 | 0.0010621 | 2.3976 | 7.1051 | 92.8949 | 2.4864 | 3.6653 | 96.3347 | 3.4399 | 2.4728 | 96.3347
|  |  |  | 297 | 60.1 | 0.0010621 | 2.3976 | 7.1051 | 92.8949 | 2.4864 | 3.6653 | 96.3347 | 3.4399 | 2.4742 | 96.3347
|  |  |  | 298 | 60.1 | 0.0010621 | 2.3976 | 7.1051 | 92.8949 | 2.4864 | 3.6653 | 96.3347 | 3.4399 | 2.4757 | 96.3347
|  |  |  | 299 | 60.1 | 0.0010621 | 2.3976 | 7.1051 | 92.8949 | 2.4864 | 3.6653 | 96.3347 | 3.4399 | 2.4771 | 96.3347
|  |  |  | 300 | 60.1 | 0.0010621 | 2.3976 | 7.1051 | 92.8949 | 2.4864 | 3.6653 | 96.3347 | 3.4399 | 2.4786 | 96.3347
|  |  |  | 301 | 60.1 | 0.0010621 | 2.3976 | 7.1051 | 92.8949 | 2.4864 | 3.6653 | 96.3347 | 3.4399 | 2.48 | 96.3347
|  |  |  | 302 | 60.1 | 0.0010621 | 2.3976 | 7.1051 | 92.8949 | 2.4864 | 3.6653 | 96.3347 | 3.4399 | 2.4814 | 96.3347
|  |  |  | 303 | 60.1 | 0.0010621 | 2.3976 | 7.1051 | 92.8949 | 2.4864 | 3.6653 | 96.3347 | 3.4399 | 2.4829 | 96.3347
|  |  |  | 304 | 60.1 | 0.0010621 | 2.3976 | 7.1051 | 92.8949 | 2.4864 | 3.6653 | 96.3347 | 3.4399 | 2.4843 | 96.3347
|  |  |  | 305 | 60.1 | 0.0010621 | 2.3976 | 7.1051 | 92.8949 | 2.4864 | 3.6653 | 96.3347 | 3.4399 | 2.4857 | 96.3347
|  |  |  | 306 | 60.1 | 0.0010621 | 2.3976 | 7.1051 | 92.8949 | 2.4864 | 3.6653 | 96.3347 | 3.4399 | 2.4871 | 96.3347
|  |  |  | 307 | 60.1 | 0.0010621 | 2.3976 | 7.1051 | 92.8949 | 2.4864 | 3.6653 | 96.3347 | 3.4399 | 2.4886 | 96.3347
|  |  |  | 308 | 60.1 | 0.0010621 | 2.3976 | 7.1051 | 92.8949 | 2.4864 | 3.6653 | 96.3347 | 3.4399 | 2.49 | 96.3347
|  |  |  | 309 | 60.1 | 0.0010621 | 2.3976 | 7.1051 | 92.8949 | 2.4864 | 3.6653 | 96.3347 | 3.4399 | 2.4914 | 96.3347
|  |  |  | 310 | 60.1 | 0.0010621 | 2.3976 | 7.1051 | 92.8949 | 2.4864 | 3.6653 | 96.3347 | 3.4399 | 2.4928 | 96.3347
|  |  |  | 311 | 60.1 | 0.0010621 | 2.3976 | 7.1051 | 92.8949 | 2.4864 | 3.6653 | 96.3347 | 3.4399 | 2.4942 | 96.3347
|  |  |  | 312 | 60.1 | 0.0010621 | 2.3976 | 7.1051 | 92.8949 | 2.4864 | 3.6653 | 96.3347 | 3.4399 | 2.4955 | 96.3347
|  |  |  | 313 | 60.1 | 0.0010621 | 2.3976 | 7.1051 | 92.8949 | 2.4864 | 3.6653 | 96.3347 | 3.4399 | 2.4969 | 96.3347
|  |  |  | 314 | 60.1 | 0.0010621 | 2.3976 | 7.1051 | 92.8949 | 2.4864 | 3.6653 | 96.3347 | 3.4399 | 2.4983 | 96.3347
|  |  |  | 315 | 60.1 | 0.0010621 | 2.3976 | 7.1051 | 92.8949 | 2.4864 | 3.6653 | 96.3347 | 3.4399 | 2.4997 | 96.3347
|  |  |  | 316 | 60.1 | 0.0010621 | 2.3976 | 7.1051 | 92.8949 | 2.4864 | 3.6653 | 96.3347 | 3.4399 | 2.5011 | 96.3347
|  |  |  | 317 | 60.1 | 0.0010621 | 2.3976 | 7.1051 | 92.8949 | 2.4864 | 3.6653 | 96.3347 | 3.4399 | 2.5024 | 96.3347
|  |  |  | 318 | 60.1 | 0.0010621 | 2.3976 | 7.1051 | 92.8949 | 2.4864 | 3.6653 | 96.3347 | 3.4399 | 2.5038 | 96.3347
|  |  |  | 319 | 60.1 | 0.0010621 | 2.3976 | 7.1051 | 92.8949 | 2.4864 | 3.6653 | 96.3347 | 3.4399 | 2.5051 | 96.3347
|  |  |  | 320 | 60.1 | 0.0010621 | 2.3976 | 7.1051 | 92.8949 | 2.4864 | 3.6653 | 96.3347 | 3.4399 | 2.5065 | 96.3347
|  |  |  | 321 | 60.1 | 0.0010621 | 2.3976 | 7.1051 | 92.8949 | 2.4864 | 3.6653 | 96.3347 | 3.4399 | 2.5079 | 96.3347
|  |  |  | 322 | 60.1 | 0.0010621 | 2.3976 | 7.1051 | 92.8949 | 2.4864 | 3.6653 | 96.3347 | 3.4399 | 2.5092 | 96.4953
|  |  |  | 323 | 60 | 0.0010603 | 2.4016 | 6.9503 | 93.0497 | 2.4905 | 3.5047 | 96.4953 | 3.4456 | 2.5105 | 96.4953
|  |  |  | 324 | 60 | 0.0010603 | 2.4016 | 6.9503 | 93.0497 | 2.4905 | 3.5047 | 96.4953 | 3.4456 | 2.5119 | 96.4953
|  |  |  | 325 | 60 | 0.0010603 | 2.4016 | 6.9503 | 93.0497 | 2.4905 | 3.5047 | 96.4953 | 3.4456 | 2.5132 | 96.4953
|  |  |  | 326 | 60 | 0.0010603 | 2.4016 | 6.9503 | 93.0497 | 2.4905 | 3.5047 | 96.4953 | 3.4456 | 2.5145 | 96.4953
|  |  |  | 327 | 60 | 0.0010603 | 2.4016 | 6.9503 | 93.0497 | 2.4905 | 3.5047 | 96.4953 | 3.4456 | 2.5159 | 96.4953
|  |  |  | 328 | 60 | 0.0010603 | 2.4016 | 6.9503 | 93.0497 | 2.4905 | 3.5047 | 96.4953 | 3.4456 | 2.5172 | 96.4953
|  |  |  | 329 | 60 | 0.0010603 | 2.4016 | 6.9503 | 93.0497 | 2.4905 | 3.5047 | 96.4953 | 3.4456 | 2.5185 | 96.4953
|  |  |  | 330 | 60 | 0.0010603 | 2.4016 | 6.9503 | 93.0497 | 2.4905 | 3.5047 | 96.4953 | 3.4456 | 2.5198 | 96.4953
|  |  |  | 331 | 60 | 0.0010603 | 2.4016 | 6.9503 | 93.0497 | 2.4905 | 3.5047 | 96.4953 | 3.4456 | 2.5211 | 96.4953
|  |  |  | 332 | 60 | 0.0010603 | 2.4016 | 6.9503 | 93.0497 | 2.4905 | 3.5047 | 96.4953 | 3.4456 | 2.5224 | 96.4953
|  |  |  | 333 | 60 | 0.0010603 | 2.4016 | 6.9503 | 93.0497 | 2.4905 | 3.5047 | 96.4953 | 3.4456 | 2.5237 | 96.4953
|  |  |  | 334 | 60 | 0.0010603 | 2.4016 | 6.9503 | 93.0497 | 2.4905 | 3.5047 | 96.4953 | 3.4456 | 2.525 | 96.4953
|  |  |  | 335 | 60 | 0.0010603 | 2.4016 | 6.9503 | 93.0497 | 2.4905 | 3.5047 | 96.4953 | 3.4456 | 2.5263 | 96.4953
|  |  |  | 336 | 60 | 0.0010603 | 2.4016 | 6.9503 | 93.0497 | 2.4905 | 3.5047 | 96.4953 | 3.4456 | 2.5276 | 96.4953
|  |  |  | 337 | 60 | 0.0010603 | 2.4016 | 6.9503 | 93.0497 | 2.4905 | 3.5047 | 96.4953 | 3.4456 | 2.5289 | 96.4953
|  |  |  | 338 | 60 | 0.0010603 | 2.4016 | 6.9503 | 93.0497 | 2.4905 | 3.5047 | 96.4953 | 3.4456 | 2.5302 | 96.4953
|  |  |  | 339 | 60 | 0.0010603 | 2.4016 | 6.9503 | 93.0497 | 2.4905 | 3.5047 | 96.4953 | 3.4456 | 2.5315 | 96.4953
|  |  |  | 340 | 60 | 0.0010603 | 2.4016 | 6.9503 | 93.0497 | 2.4905 | 3.5047 | 96.4953 | 3.4456

## E15 REF-20 25_03
CURVA COMPATTAZIONE [EN 12697-31]
|  |  |  | N giri | h [mm] | V [m3] | ρgeo [Mg/m3] | vgeo [%] | Cgeo [%] | ρSSD [Mg/m3] | vSSD [%] | CSSD [%] | Δv [%] | log10N | CSSD [%]
ACR REF - 20 |  |  |  | 0 | 74.1 | 0.0013095 | 1.9424 | 24.7419 | 75.2581 | 2.0076 | 22.2144 | 77.7856 | 2.5275 | 0 | 80.7271
|  |  |  | 1 | 71.4 | 0.0012617 | 2.0159 | 21.896 | 78.104 | 2.0836 | 19.2729 | 80.7271 | 2.6231 | 0.30103 | 82.107
Provino | E15 |  |  | 2 | 70.2 | 0.0012405 | 2.0503 | 20.5609 | 79.4391 | 2.1192 | 17.893 | 82.107 | 2.668 | 0.47712 | 83.0535
Data | 2025-03-25 |  |  | 3 | 69.4 | 0.0012264 | 2.074 | 19.6452 | 80.3548 | 2.1436 | 16.9465 | 83.0535 | 2.6987 | 0.60206 | 83.8998
Tcomp [°C] | 150 ± 5 |  |  | 4 | 68.7 | 0.001214 | 2.0951 | 18.8264 | 81.1736 | 2.1655 | 16.1002 | 83.8998 | 2.7262 | 0.69897 | 84.5149
|  |  |  | 5 | 68.2 | 0.0012052 | 2.1104 | 18.2313 | 81.7687 | 2.1813 | 15.4851 | 84.5149 | 2.7462 | 0.77815 | 85.1391
D | [mm] | 150 |  | 6 | 67.7 | 0.0011964 | 2.126 | 17.6274 | 82.3726 | 2.1974 | 14.8609 | 85.1391 | 2.7665 | 0.8451 | 85.518
h | [mm] | 60 |  | 7 | 67.4 | 0.0011911 | 2.1355 | 17.2608 | 82.7392 | 2.2072 | 14.482 | 85.518 | 2.7788 | 0.90309 | 86.0286
ρM | [Mg/m3] | 2.581 |  | 8 | 67 | 0.001184 | 2.1482 | 16.7668 | 83.2332 | 2.2204 | 13.9714 | 86.0286 | 2.7954 | 0.95424 | 86.2861
vg | [%] | 7 |  | 9 | 66.8 | 0.0011805 | 2.1547 | 16.5176 | 83.4824 | 2.227 | 13.7139 | 86.2861 | 2.8038 | 1 | 86.6754
M | [g] | 2543.5 |  | 10 | 66.5 | 0.0011752 | 2.1644 | 16.141 | 83.859 | 2.2371 | 13.3246 | 86.6754 | 2.8164 | 1.0414 | 86.9369
ρSSD | [Mg/m3] | 2.4794 |  | 11 | 66.3 | 0.0011716 | 2.1709 | 15.888 | 84.112 | 2.2438 | 13.0631 | 86.9369 | 2.8249 | 1.0792 | 87.332
|  |  |  | 12 | 66 | 0.0011663 | 2.1808 | 15.5057 | 84.4943 | 2.254 | 12.668 | 87.332 | 2.8377 | 1.1139 | 87.5975
|  |  |  | 13 | 65.8 | 0.0011628 | 2.1874 | 15.2489 | 84.7511 | 2.2609 | 12.4025 | 87.5975 | 2.8464 | 1.1461 | 87.7308
DIMENSIONI [EN 12697-29] |  |  |  | 14 | 65.7 | 0.001161 | 2.1908 | 15.1199 | 84.8801 | 2.2643 | 12.2692 | 87.7308 | 2.8507 | 1.1761 | 87.9987
|  |  |  | 15 | 65.5 | 0.0011575 | 2.1974 | 14.8607 | 85.1393 | 2.2712 | 12.0013 | 87.9987 | 2.8594 | 1.2041 | 88.2682
|  |  |  | 16 | 65.3 | 0.0011539 | 2.2042 | 14.5999 | 85.4001 | 2.2782 | 11.7318 | 88.2682 | 2.8682 | 1.2304 | 88.4036
|  |  | Average [mm] | 17 | 65.2 | 0.0011522 | 2.2076 | 14.469 | 85.531 | 2.2817 | 11.5964 | 88.4036 | 2.8726 | 1.2553 | 88.5394
h | 1 | 59.6 | 59.475 | 18 | 65.1 | 0.0011504 | 2.2109 | 14.3376 | 85.6624 | 2.2852 | 11.4606 | 88.5394 | 2.877 | 1.2788 | 88.8122
| 2 | 59.4 |  | 19 | 64.9 | 0.0011469 | 2.2178 | 14.0736 | 85.9264 | 2.2922 | 11.1878 | 88.8122 | 2.8858 | 1.301 | 88.9493
| 3 | 59.5 |  | 20 | 64.8 | 0.0011451 | 2.2212 | 13.941 | 86.059 | 2.2958 | 11.0507 | 88.9493 | 2.8903 | 1.3222 | 89.0868
| 4 | 59.4 |  | 21 | 64.7 | 0.0011433 | 2.2246 | 13.808 | 86.192 | 2.2993 | 10.9132 | 89.0868 | 2.8948 | 1.3424 | 89.2247
|  |  |  | 22 | 64.6 | 0.0011416 | 2.2281 | 13.6746 | 86.3254 | 2.3029 | 10.7753 | 89.2247 | 2.8992 | 1.3617 | 89.363
D | 1 | 149.8 | 149.8 | 23 | 64.5 | 0.0011398 | 2.2315 | 13.5407 | 86.4593 | 2.3065 | 10.637 | 89.363 | 2.9037 | 1.3802 | 89.5018
| 2 | 149.8 |  | 24 | 64.4 | 0.001138 | 2.235 | 13.4065 | 86.5935 | 2.31 | 10.4982 | 89.5018 | 2.9082 | 1.3979 | 89.641
|  |  |  | 25 | 64.3 | 0.0011363 | 2.2385 | 13.2718 | 86.7282 | 2.3136 | 10.359 | 89.641 | 2.9128 | 1.415 | 89.7806
PARAMETRI |  |  |  | 26 | 64.2 | 0.0011345 | 2.2419 | 13.1367 | 86.8633 | 2.3172 | 10.2194 | 89.7806 | 2.9173 | 1.4314 | 89.9207
|  |  |  | 27 | 64.1 | 0.0011327 | 2.2454 | 13.0012 | 86.9988 | 2.3209 | 10.0793 | 89.9207 | 2.9219 | 1.4472 | 90.0612
C1 | 80.595 |  |  | 28 | 64 | 0.001131 | 2.2489 | 12.8653 | 87.1347 | 2.3245 | 9.9388 | 90.0612 | 2.9264 | 1.4624 | 90.0612
k | 6.492 |  |  | 29 | 64 | 0.001131 | 2.2489 | 12.8653 | 87.1347 | 2.3245 | 9.9388 | 90.0612 | 2.9264 | 1.4771 | 90.2021
CDI | 172.0329 |  |  | 30 | 63.9 | 0.0011292 | 2.2525 | 12.7289 | 87.2711 | 2.3281 | 9.7979 | 90.2021 | 2.931 | 1.4914 | 90.3435
|  |  |  | 31 | 63.8 | 0.0011274 | 2.256 | 12.5921 | 87.4079 | 2.3318 | 9.6565 | 90.3435 | 2.9356 | 1.5051 | 90.4853
|  |  |  | 32 | 63.7 | 0.0011257 | 2.2595 | 12.4549 | 87.5451 | 2.3354 | 9.5147 | 90.4853 | 2.9402 | 1.5185 | 90.4853
|  |  |  | 33 | 63.7 | 0.0011257 | 2.2595 | 12.4549 | 87.5451 | 2.3354 | 9.5147 | 90.4853 | 2.9402 | 1.5315 | 90.6276
|  |  |  | 34 | 63.6 | 0.0011239 | 2.2631 | 12.3172 | 87.6828 | 2.3391 | 9.3724 | 90.6276 | 2.9448 | 1.5441 | 90.7703
|  |  |  | 35 | 63.5 | 0.0011221 | 2.2667 | 12.1792 | 87.8208 | 2.3428 | 9.2297 | 90.7703 | 2.9495 | 1.5563 | 90.7703
|  |  |  | 36 | 63.5 | 0.0011221 | 2.2667 | 12.1792 | 87.8208 | 2.3428 | 9.2297 | 90.7703 | 2.9495 | 1.5682 | 90.9135
|  |  |  | 37 | 63.4 | 0.0011204 | 2.2702 | 12.0406 | 87.9594 | 2.3465 | 9.0865 | 90.9135 | 2.9541 | 1.5798 | 90.9135
|  |  |  | 38 | 63.4 | 0.0011204 | 2.2702 | 12.0406 | 87.9594 | 2.3465 | 9.0865 | 90.9135 | 2.9541 | 1.5911 | 91.0571
|  |  |  | 39 | 63.3 | 0.0011186 | 2.2738 | 11.9017 | 88.0983 | 2.3502 | 8.9429 | 91.0571 | 2.9588 | 1.6021 | 91.2012
|  |  |  | 40 | 63.2 | 0.0011168 | 2.2774 | 11.7623 | 88.2377 | 2.3539 | 8.7988 | 91.2012 | 2.9635 | 1.6128 | 91.2012
|  |  |  | 41 | 63.2 | 0.0011168 | 2.2774 | 11.7623 | 88.2377 | 2.3539 | 8.7988 | 91.2012 | 2.9635 | 1.6232 | 91.3457
|  |  |  | 42 | 63.1 | 0.0011151 | 2.281 | 11.6224 | 88.3776 | 2.3576 | 8.6543 | 91.3457 | 2.9682 | 1.6335 | 91.3457
|  |  |  | 43 | 63.1 | 0.0011151 | 2.281 | 11.6224 | 88.3776 | 2.3576 | 8.6543 | 91.3457 | 2.9682 | 1.6435 | 91.4907
|  |  |  | 44 | 63 | 0.0011133 | 2.2846 | 11.4822 | 88.5178 | 2.3614 | 8.5093 | 91.4907 | 2.9729 | 1.6532 | 91.4907
|  |  |  | 45 | 63 | 0.0011133 | 2.2846 | 11.4822 | 88.5178 | 2.3614 | 8.5093 | 91.4907 | 2.9729 | 1.6628 | 91.6362
|  |  |  | 46 | 62.9 | 0.0011115 | 2.2883 | 11.3414 | 88.6586 | 2.3651 | 8.3638 | 91.6362 | 2.9776 | 1.6721 | 91.6362
|  |  |  | 47 | 62.9 | 0.0011115 | 2.2883 | 11.3414 | 88.6586 | 2.3651 | 8.3638 | 91.6362 | 2.9776 | 1.6812 | 91.7821
|  |  |  | 48 | 62.8 | 0.0011098 | 2.2919 | 11.2003 | 88.7997 | 2.3689 | 8.2179 | 91.7821 | 2.9823 | 1.6902 | 91.7821
|  |  |  | 49 | 62.8 | 0.0011098 | 2.2919 | 11.2003 | 88.7997 | 2.3689 | 8.2179 | 91.7821 | 2.9823 | 1.699 | 91.7821
|  |  |  | 50 | 62.8 | 0.0011098 | 2.2919 | 11.2003 | 88.7997 | 2.3689 | 8.2179 | 91.7821 | 2.9823 | 1.7076 | 91.9285
|  |  |  | 51 | 62.7 | 0.001108 | 2.2956 | 11.0586 | 88.9414 | 2.3727 | 8.0715 | 91.9285 | 2.9871 | 1.716 | 91.9285
|  |  |  | 52 | 62.7 | 0.001108 | 2.2956 | 11.0586 | 88.9414 | 2.3727 | 8.0715 | 91.9285 | 2.9871 | 1.7243 | 92.0753
|  |  |  | 53 | 62.6 | 0.0011062 | 2.2992 | 10.9166 | 89.0834 | 2.3765 | 7.9247 | 92.0753 | 2.9919 | 1.7324 | 92.0753
|  |  |  | 54 | 62.6 | 0.0011062 | 2.2992 | 10.9166 | 89.0834 | 2.3765 | 7.9247 | 92.0753 | 2.9919 | 1.7404 | 92.0753
|  |  |  | 55 | 62.6 | 0.0011062 | 2.2992 | 10.9166 | 89.0834 | 2.3765 | 7.9247 | 92.0753 | 2.9919 | 1.7482 | 92.2226
|  |  |  | 56 | 62.5 | 0.0011045 | 2.3029 | 10.774 | 89.226 | 2.3803 | 7.7774 | 92.2226 | 2.9967 | 1.7559 | 92.2226
|  |  |  | 57 | 62.5 | 0.0011045 | 2.3029 | 10.774 | 89.226 | 2.3803 | 7.7774 | 92.2226 | 2.9967 | 1.7634 | 92.2226
|  |  |  | 58 | 62.5 | 0.0011045 | 2.3029 | 10.774 | 89.226 | 2.3803 | 7.7774 | 92.2226 | 2.9967 | 1.7709 | 92.3704
|  |  |  | 59 | 62.4 | 0.0011027 | 2.3066 | 10.631 | 89.369 | 2.3841 | 7.6296 | 92.3704 | 3.0015 | 1.7782 | 92.3704
|  |  |  | 60 | 62.4 | 0.0011027 | 2.3066 | 10.631 | 89.369 | 2.3841 | 7.6296 | 92.3704 | 3.0015 | 1.7853 | 92.3704
|  |  |  | 61 | 62.4 | 0.0011027 | 2.3066 | 10.631 | 89.369 | 2.3841 | 7.6296 | 92.3704 | 3.0015 | 1.7924 | 92.5187
|  |  |  | 62 | 62.3 | 0.0011009 | 2.3103 | 10.4876 | 89.5124 | 2.3879 | 7.4813 | 92.5187 | 3.0063 | 1.7993 | 92.5187
|  |  |  | 63 | 62.3 | 0.0011009 | 2.3103 | 10.4876 | 89.5124 | 2.3879 | 7.4813 | 92.5187 | 3.0063 | 1.8062 | 92.5187
|  |  |  | 64 | 62.3 | 0.0011009 | 2.3103 | 10.4876 | 89.5124 | 2.3879 | 7.4813 | 92.5187 | 3.0063 | 1.8129 | 92.6674
|  |  |  | 65 | 62.2 | 0.0010992 | 2.314 | 10.3437 | 89.6563 | 2.3917 | 7.3326 | 92.6674 | 3.0111 | 1.8195 | 92.6674
|  |  |  | 66 | 62.2 | 0.0010992 | 2.314 | 10.3437 | 89.6563 | 2.3917 | 7.3326 | 92.6674 | 3.0111 | 1.8261 | 92.6674
|  |  |  | 67 | 62.2 | 0.0010992 | 2.314 | 10.3437 | 89.6563 | 2.3917 | 7.3326 | 92.6674 | 3.0111 | 1.8325 | 92.6674
|  |  |  | 68 | 62.2 | 0.0010992 | 2.314 | 10.3437 | 89.6563 | 2.3917 | 7.3326 | 92.6674 | 3.0111 | 1.8388 | 92.8167
|  |  |  | 69 | 62.1 | 0.0010974 | 2.3178 | 10.1993 | 89.8007 | 2.3956 | 7.1833 | 92.8167 | 3.016 | 1.8451 | 92.8167
|  |  |  | 70 | 62.1 | 0.0010974 | 2.3178 | 10.1993 | 89.8007 | 2.3956 | 7.1833 | 92.8167 | 3.016 | 1.8513 | 92.8167
|  |  |  | 71 | 62.1 | 0.0010974 | 2.3178 | 10.1993 | 89.8007 | 2.3956 | 7.1833 | 92.8167 | 3.016 | 1.8573 | 92.9664
|  |  |  | 72 | 62 | 0.0010956 | 2.3215 | 10.0545 | 89.9455 | 2.3995 | 7.0336 | 92.9664 | 3.0208 | 1.8633 | 92.9664
|  |  |  | 73 | 62 | 0.0010956 | 2.3215 | 10.0545 | 89.9455 | 2.3995 | 7.0336 | 92.9664 | 3.0208 | 1.8692 | 92.9664
|  |  |  | 74 | 62 | 0.0010956 | 2.3215 | 10.0545 | 89.9455 | 2.3995 | 7.0336 | 92.9664 | 3.0208 | 1.8751 | 92.9664
|  |  |  | 75 | 62 | 0.0010956 | 2.3215 | 10.0545 | 89.9455 | 2.3995 | 7.0336 | 92.9664 | 3.0208 | 1.8808 | 93.1166
|  |  |  | 76 | 61.9 | 0.0010939 | 2.3252 | 9.9091 | 90.0909 | 2.4033 | 6.8834 | 93.1166 | 3.0257 | 1.8865 | 93.1166
|  |  |  | 77 | 61.9 | 0.0010939 | 2.3252 | 9.9091 | 90.0909 | 2.4033 | 6.8834 | 93.1166 | 3.0257 | 1.8921 | 93.1166
|  |  |  | 78 | 61.9 | 0.0010939 | 2.3252 | 9.9091 | 90.0909 | 2.4033 | 6.8834 | 93.1166 | 3.0257 | 1.8976 | 93.1166
|  |  |  | 79 | 61.9 | 0.0010939 | 2.3252 | 9.9091 | 90.0909 | 2.4033 | 6.8834 | 93.1166 | 3.0257 | 1.9031 | 93.1166
|  |  |  | 80 | 61.9 | 0.0010939 | 2.3252 | 9.9091 | 90.0909 | 2.4033 | 6.8834 | 93.1166 | 3.0257 | 1.9085 | 93.2672
|  |  |  | 81 | 61.8 | 0.0010921 | 2.329 | 9.7634 | 90.2366 | 2.4072 | 6.7328 | 93.2672 | 3.0306 | 1.9138 | 93.2672
|  |  |  | 82 | 61.8 | 0.0010921 | 2.329 | 9.7634 | 90.2366 | 2.4072 | 6.7328 | 93.2672 | 3.0306 | 1.9191 | 93.2672
|  |  |  | 83 | 61.8 | 0.0010921 | 2.329 | 9.7634 | 90.2366 | 2.4072 | 6.7328 | 93.2672 | 3.0306 | 1.9243 | 93.2672
|  |  |  | 84 | 61.8 | 0.0010921 | 2.329 | 9.7634 | 90.2366 | 2.4072 | 6.7328 | 93.2672 | 3.0306 | 1.9294 | 93.4184
|  |  |  | 85 | 61.7 | 0.0010903 | 2.3328 | 9.6171 | 90.3829 | 2.4111 | 6.5816 | 93.4184 | 3.0355 | 1.9345 | 93.4184
|  |  |  | 86 | 61.7 | 0.0010903 | 2.3328 | 9.6171 | 90.3829 | 2.4111 | 6.5816 | 93.4184 | 3.0355 | 1.9395 | 93.4184
|  |  |  | 87 | 61.7 | 0.0010903 | 2.3328 | 9.6171 | 90.3829 | 2.4111 | 6.5816 | 93.4184 | 3.0355 | 1.9445 | 93.4184
|  |  |  | 88 | 61.7 | 0.0010903 | 2.3328 | 9.6171 | 90.3829 | 2.4111 | 6.5816 | 93.4184 | 3.0355 | 1.9494 | 93.4184
|  |  |  | 89 | 61.7 | 0.0010903 | 2.3328 | 9.6171 | 90.3829 | 2.4111 | 6.5816 | 93.4184 | 3.0355 | 1.9542 | 93.57
|  |  |  | 90 | 61.6 | 0.0010886 | 2.3366 | 9.4704 | 90.5296 | 2.415 | 6.43 | 93.57 | 3.0404 | 1.959 | 93.57
|  |  |  | 91 | 61.6 | 0.0010886 | 2.3366 | 9.4704 | 90.5296 | 2.415 | 6.43 | 93.57 | 3.0404 | 1.9638 | 93.57
|  |  |  | 92 | 61.6 | 0.0010886 | 2.3366 | 9.4704 | 90.5296 | 2.415 | 6.43 | 93.57 | 3.0404 | 1.9685 | 93.57
|  |  |  | 93 | 61.6 | 0.0010886 | 2.3366 | 9.4704 | 90.5296 | 2.415 | 6.43 | 93.57 | 3.0404 | 1.9731 | 93.57
|  |  |  | 94 | 61.6 | 0.0010886 | 2.3366 | 9.4704 | 90.5296 | 2.415 | 6.43 | 93.57 | 3.0404 | 1.9777 | 93.7222
|  |  |  | 95 | 61.5 | 0.0010868 | 2.3404 | 9.3232 | 90.6768 | 2.419 | 6.2778 | 93.7222 | 3.0454 | 1.9823 | 93.7222
|  |  |  | 96 | 61.5 | 0.0010868 | 2.3404 | 9.3232 | 90.6768 | 2.419 | 6.2778 | 93.7222 | 3.0454 | 1.9868 | 93.7222
|  |  |  | 97 | 61.5 | 0.0010868 | 2.3404 | 9.3232 | 90.6768 | 2.419 | 6.2778 | 93.7222 | 3.0454 | 1.9912 | 93.7222
|  |  |  | 98 | 61.5 | 0.0010868 | 2.3404 | 9.3232 | 90.6768 | 2.419 | 6.2778 | 93.7222 | 3.0454 | 1.9956 | 93.7222
|  |  |  | 99 | 61.5 | 0.0010868 | 2.3404 | 9.3232 | 90.6768 | 2.419 | 6.2778 | 93.7222 | 3.0454 | 2 | 93.7222
|  |  |  | 100 | 61.5 | 0.0010868 | 2.3404 | 9.3232 | 90.6768 | 2.419 | 6.2778 | 93.7222 | 3.0454 | 2.0043 | 93.8748
|  |  |  | 101 | 61.4 | 0.001085 | 2.3442 | 9.1755 | 90.8245 | 2.4229 | 6.1252 | 93.8748 | 3.0503 | 2.0086 | 93.8748
|  |  |  | 102 | 61.4 | 0.001085 | 2.3442 | 9.1755 | 90.8245 | 2.4229 | 6.1252 | 93.8748 | 3.0503 | 2.0128 | 93.8748
|  |  |  | 103 | 61.4 | 0.001085 | 2.3442 | 9.1755 | 90.8245 | 2.4229 | 6.1252 | 93.8748 | 3.0503 | 2.017 | 93.8748
|  |  |  | 104 | 61.4 | 0.001085 | 2.3442 | 9.1755 | 90.8245 | 2.4229 | 6.1252 | 93.8748 | 3.0503 | 2.0212 | 93.8748
|  |  |  | 105 | 61.4 | 0.001085 | 2.3442 | 9.1755 | 90.8245 | 2.4229 | 6.1252 | 93.8748 | 3.0503 | 2.0253 | 93.8748
|  |  |  | 106 | 61.4 | 0.001085 | 2.3442 | 9.1755 | 90.8245 | 2.4229 | 6.1252 | 93.8748 | 3.0503 | 2.0294 | 94.028
|  |  |  | 107 | 61.3 | 0.0010833 | 2.348 | 9.0273 | 90.9727 | 2.4269 | 5.972 | 94.028 | 3.0553 | 2.0334 | 94.028
|  |  |  | 108 | 61.3 | 0.0010833 | 2.348 | 9.0273 | 90.9727 | 2.4269 | 5.972 | 94.028 | 3.0553 | 2.0374 | 94.028
|  |  |  | 109 | 61.3 | 0.0010833 | 2.348 | 9.0273 | 90.9727 | 2.4269 | 5.972 | 94.028 | 3.0553 | 2.0414 | 94.028
|  |  |  | 110 | 61.3 | 0.0010833 | 2.348 | 9.0273 | 90.9727 | 2.4269 | 5.972 | 94.028 | 3.0553 | 2.0453 | 94.028
|  |  |  | 111 | 61.3 | 0.0010833 | 2.348 | 9.0273 | 90.9727 | 2.4269 | 5.972 | 94.028 | 3.0553 | 2.0492 | 94.028
|  |  |  | 112 | 61.3 | 0.0010833 | 2.348 | 9.0273 | 90.9727 | 2.4269 | 5.972 | 94.028 | 3.0553 | 2.0531 | 94.028
|  |  |  | 113 | 61.3 | 0.0010833 | 2.348 | 9.0273 | 90.9727 | 2.4269 | 5.972 | 94.028 | 3.0553 | 2.0569 | 94.1816
|  |  |  | 114 | 61.2 | 0.0010815 | 2.3518 | 8.8787 | 91.1213 | 2.4308 | 5.8184 | 94.1816 | 3.0603 | 2.0607 | 94.1816
|  |  |  | 115 | 61.2 | 0.0010815 | 2.3518 | 8.8787 | 91.1213 | 2.4308 | 5.8184 | 94.1816 | 3.0603 | 2.0645 | 94.1816
|  |  |  | 116 | 61.2 | 0.0010815 | 2.3518 | 8.8787 | 91.1213 | 2.4308 | 5.8184 | 94.1816 | 3.0603 | 2.0682 | 94.1816
|  |  |  | 117 | 61.2 | 0.0010815 | 2.3518 | 8.8787 | 91.1213 | 2.4308 | 5.8184 | 94.1816 | 3.0603 | 2.0719 | 94.1816
|  |  |  | 118 | 61.2 | 0.0010815 | 2.3518 | 8.8787 | 91.1213 | 2.4308 | 5.8184 | 94.1816 | 3.0603 | 2.0755 | 94.1816
|  |  |  | 119 | 61.2 | 0.0010815 | 2.3518 | 8.8787 | 91.1213 | 2.4308 | 5.8184 | 94.1816 | 3.0603 | 2.0792 | 94.1816
|  |  |  | 120 | 61.2 | 0.0010815 | 2.3518 | 8.8787 | 91.1213 | 2.4308 | 5.8184 | 94.1816 | 3.0603 | 2.0828 | 94.3358
|  |  |  | 121 | 61.1 | 0.0010797 | 2.3557 | 8.7296 | 91.2704 | 2.4348 | 5.6642 | 94.3358 | 3.0653 | 2.0864 | 94.3358
|  |  |  | 122 | 61.1 | 0.0010797 | 2.3557 | 8.7296 | 91.2704 | 2.4348 | 5.6642 | 94.3358 | 3.0653 | 2.0899 | 94.3358
|  |  |  | 123 | 61.1 | 0.0010797 | 2.3557 | 8.7296 | 91.2704 | 2.4348 | 5.6642 | 94.3358 | 3.0653 | 2.0934 | 94.3358
|  |  |  | 124 | 61.1 | 0.0010797 | 2.3557 | 8.7296 | 91.2704 | 2.4348 | 5.6642 | 94.3358 | 3.0653 | 2.0969 | 94.3358
|  |  |  | 125 | 61.1 | 0.0010797 | 2.3557 | 8.7296 | 91.2704 | 2.4348 | 5.6642 | 94.3358 | 3.0653 | 2.1004 | 94.3358
|  |  |  | 126 | 61.1 | 0.0010797 | 2.3557 | 8.7296 | 91.2704 | 2.4348 | 5.6642 | 94.3358 | 3.0653 | 2.1038 | 94.3358
|  |  |  | 127 | 61.1 | 0.0010797 | 2.3557 | 8.7296 | 91.2704 | 2.4348 | 5.6642 | 94.3358 | 3.0653 | 2.1072 | 94.3358
|  |  |  | 128 | 61.1 | 0.0010797 | 2.3557 | 8.7296 | 91.2704 | 2.4348 | 5.6642 | 94.3358 | 3.0653 | 2.1106 | 94.4904
|  |  |  | 129 | 61 | 0.001078 | 2.3596 | 8.5799 | 91.4201 | 2.4388 | 5.5096 | 94.4904 | 3.0703 | 2.1139 | 94.4904
|  |  |  | 130 | 61 | 0.001078 | 2.3596 | 8.5799 | 91.4201 | 2.4388 | 5.5096 | 94.4904 | 3.0703 | 2.1173 | 94.4904
|  |  |  | 131 | 61 | 0.001078 | 2.3596 | 8.5799 | 91.4201 | 2.4388 | 5.5096 | 94.4904 | 3.0703 | 2.1206 | 94.4904
|  |  |  | 132 | 61 | 0.001078 | 2.3596 | 8.5799 | 91.4201 | 2.4388 | 5.5096 | 94.4904 | 3.0703 | 2.1239 | 94.4904
|  |  |  | 133 | 61 | 0.001078 | 2.3596 | 8.5799 | 91.4201 | 2.4388 | 5.5096 | 94.4904 | 3.0703 | 2.1271 | 94.4904
|  |  |  | 134 | 61 | 0.001078 | 2.3596 | 8.5799 | 91.4201 | 2.4388 | 5.5096 | 94.4904 | 3.0703 | 2.1303 | 94.4904
|  |  |  | 135 | 61 | 0.001078 | 2.3596 | 8.5799 | 91.4201 | 2.4388 | 5.5096 | 94.4904 | 3.0703 | 2.1335 | 94.4904
|  |  |  | 136 | 61 | 0.001078 | 2.3596 | 8.5799 | 91.4201 | 2.4388 | 5.5096 | 94.4904 | 3.0703 | 2.1367 | 94.6456
|  |  |  | 137 | 60.9 | 0.0010762 | 2.3634 | 8.4298 | 91.5702 | 2.4428 | 5.3544 | 94.6456 | 3.0754 | 2.1399 | 94.6456
|  |  |  | 138 | 60.9 | 0.0010762 | 2.3634 | 8.4298 | 91.5702 | 2.4428 | 5.3544 | 94.6456 | 3.0754 | 2.143 | 94.6456
|  |  |  | 139 | 60.9 | 0.0010762 | 2.3634 | 8.4298 | 91.5702 | 2.4428 | 5.3544 | 94.6456 | 3.0754 | 2.1461 | 94.6456
|  |  |  | 140 | 60.9 | 0.0010762 | 2.3634 | 8.4298 | 91.5702 | 2.4428 | 5.3544 | 94.6456 | 3.0754 | 2.1492 | 94.6456
|  |  |  | 141 | 60.9 | 0.0010762 | 2.3634 | 8.4298 | 91.5702 | 2.4428 | 5.3544 | 94.6456 | 3.0754 | 2.1523 | 94.6456
|  |  |  | 142 | 60.9 | 0.0010762 | 2.3634 | 8.4298 | 91.5702 | 2.4428 | 5.3544 | 94.6456 | 3.0754 | 2.1553 | 94.6456
|  |  |  | 143 | 60.9 | 0.0010762 | 2.3634 | 8.4298 | 91.5702 | 2.4428 | 5.3544 | 94.6456 | 3.0754 | 2.1584 | 94.6456
|  |  |  | 144 | 60.9 | 0.0010762 | 2.3634 | 8.4298 | 91.5702 | 2.4428 | 5.3544 | 94.6456 | 3.0754 | 2.1614 | 94.6456
|  |  |  | 145 | 60.9 | 0.0010762 | 2.3634 | 8.4298 | 91.5702 | 2.4428 | 5.3544 | 94.6456 | 3.0754 | 2.1644 | 94.8012
|  |  |  | 146 | 60.8 | 0.0010744 | 2.3673 | 8.2792 | 91.7208 | 2.4468 | 5.1988 | 94.8012 | 3.0804 | 2.1673 | 94.8012
|  |  |  | 147 | 60.8 | 0.0010744 | 2.3673 | 8.2792 | 91.7208 | 2.4468 | 5.1988 | 94.8012 | 3.0804 | 2.1703 | 94.8012
|  |  |  | 148 | 60.8 | 0.0010744 | 2.3673 | 8.2792 | 91.7208 | 2.4468 | 5.1988 | 94.8012 | 3.0804 | 2.1732 | 94.8012
|  |  |  | 149 | 60.8 | 0.0010744 | 2.3673 | 8.2792 | 91.7208 | 2.4468 | 5.1988 | 94.8012 | 3.0804 | 2.1761 | 94.8012
|  |  |  | 150 | 60.8 | 0.0010744 | 2.3673 | 8.2792 | 91.7208 | 2.4468 | 5.1988 | 94.8012 | 3.0804 | 2.179 | 94.8012
|  |  |  | 151 | 60.8 | 0.0010744 | 2.3673 | 8.2792 | 91.7208 | 2.4468 | 5.1988 | 94.8012 | 3.0804 | 2.1818 | 94.8012
|  |  |  | 152 | 60.8 | 0.0010744 | 2.3673 | 8.2792 | 91.7208 | 2.4468 | 5.1988 | 94.8012 | 3.0804 | 2.1847 | 94.8012
|  |  |  | 153 | 60.8 | 0.0010744 | 2.3673 | 8.2792 | 91.7208 | 2.4468 | 5.1988 | 94.8012 | 3.0804 | 2.1875 | 94.8012
|  |  |  | 154 | 60.8 | 0.0010744 | 2.3673 | 8.2792 | 91.7208 | 2.4468 | 5.1988 | 94.8012 | 3.0804 | 2.1903 | 94.8012
|  |  |  | 155 | 60.8 | 0.0010744 | 2.3673 | 8.2792 | 91.7208 | 2.4468 | 5.1988 | 94.8012 | 3.0804 | 2.1931 | 94.9574
|  |  |  | 156 | 60.7 | 0.0010727 | 2.3712 | 8.1281 | 91.8719 | 2.4509 | 5.0426 | 94.9574 | 3.0855 | 2.1959 | 94.9574
|  |  |  | 157 | 60.7 | 0.0010727 | 2.3712 | 8.1281 | 91.8719 | 2.4509 | 5.0426 | 94.9574 | 3.0855 | 2.1987 | 94.9574
|  |  |  | 158 | 60.7 | 0.0010727 | 2.3712 | 8.1281 | 91.8719 | 2.4509 | 5.0426 | 94.9574 | 3.0855 | 2.2014 | 94.9574
|  |  |  | 159 | 60.7 | 0.0010727 | 2.3712 | 8.1281 | 91.8719 | 2.4509 | 5.0426 | 94.9574 | 3.0855 | 2.2041 | 94.9574
|  |  |  | 160 | 60.7 | 0.0010727 | 2.3712 | 8.1281 | 91.8719 | 2.4509 | 5.0426 | 94.9574 | 3.0855 | 2.2068 | 94.9574
|  |  |  | 161 | 60.7 | 0.0010727 | 2.3712 | 8.1281 | 91.8719 | 2.4509 | 5.0426 | 94.9574 | 3.0855 | 2.2095 | 94.9574
|  |  |  | 162 | 60.7 | 0.0010727 | 2.3712 | 8.1281 | 91.8719 | 2.4509 | 5.0426 | 94.9574 | 3.0855 | 2.2122 | 94.9574
|  |  |  | 163 | 60.7 | 0.0010727 | 2.3712 | 8.1281 | 91.8719 | 2.4509 | 5.0426 | 94.9574 | 3.0855 | 2.2148 | 94.9574
|  |  |  | 164 | 60.7 | 0.0010727 | 2.3712 | 8.1281 | 91.8719 | 2.4509 | 5.0426 | 94.9574 | 3.0855 | 2.2175 | 94.9574
|  |  |  | 165 | 60.7 | 0.0010727 | 2.3712 | 8.1281 | 91.8719 | 2.4509 | 5.0426 | 94.9574 | 3.0855 | 2.2201 | 94.9574
|  |  |  | 166 | 60.7 | 0.0010727 | 2.3712 | 8.1281 | 91.8719 | 2.4509 | 5.0426 | 94.9574 | 3.0855 | 2.2227 | 95.1141
|  |  |  | 167 | 60.6 | 0.0010709 | 2.3751 | 7.9765 | 92.0235 | 2.4549 | 4.8859 | 95.1141 | 3.0906 | 2.2253 | 95.1141
|  |  |  | 168 | 60.6 | 0.0010709 | 2.3751 | 7.9765 | 92.0235 | 2.4549 | 4.8859 | 95.1141 | 3.0906 | 2.2279 | 95.1141
|  |  |  | 169 | 60.6 | 0.0010709 | 2.3751 | 7.9765 | 92.0235 | 2.4549 | 4.8859 | 95.1141 | 3.0906 | 2.2304 | 95.1141
|  |  |  | 170 | 60.6 | 0.0010709 | 2.3751 | 7.9765 | 92.0235 | 2.4549 | 4.8859 | 95.1141 | 3.0906 | 2.233 | 95.1141
|  |  |  | 171 | 60.6 | 0.0010709 | 2.3751 | 7.9765 | 92.0235 | 2.4549 | 4.8859 | 95.1141 | 3.0906 | 2.2355 | 95.1141
|  |  |  | 172 | 60.6 | 0.0010709 | 2.3751 | 7.9765 | 92.0235 | 2.4549 | 4.8859 | 95.1141 | 3.0906 | 2.238 | 95.1141
|  |  |  | 173 | 60.6 | 0.0010709 | 2.3751 | 7.9765 | 92.0235 | 2.4549 | 4.8859 | 95.1141 | 3.0906 | 2.2405 | 95.1141
|  |  |  | 174 | 60.6 | 0.0010709 | 2.3751 | 7.9765 | 92.0235 | 2.4549 | 4.8859 | 95.1141 | 3.0906 | 2.243 | 95.1141
|  |  |  | 175 | 60.6 | 0.0010709 | 2.3751 | 7.9765 | 92.0235 | 2.4549 | 4.8859 | 95.1141 | 3.0906 | 2.2455 | 95.1141
|  |  |  | 176 | 60.6 | 0.0010709 | 2.3751 | 7.9765 | 92.0235 | 2.4549 | 4.8859 | 95.1141 | 3.0906 | 2.248 | 95.1141
|  |  |  | 177 | 60.6 | 0.0010709 | 2.3751 | 7.9765 | 92.0235 | 2.4549 | 4.8859 | 95.1141 | 3.0906 | 2.2504 | 95.1141
|  |  |  | 178 | 60.6 | 0.0010709 | 2.3751 | 7.9765 | 92.0235 | 2.4549 | 4.8859 | 95.1141 | 3.0906 | 2.2529 | 95.2713
|  |  |  | 179 | 60.5 | 0.0010691 | 2.3791 | 7.8244 | 92.1756 | 2.459 | 4.7287 | 95.2713 | 3.0957 | 2.2553 | 95.2713
|  |  |  | 180 | 60.5 | 0.0010691 | 2.3791 | 7.8244 | 92.1756 | 2.459 | 4.7287 | 95.2713 | 3.0957 | 2.2577 | 95.2713
|  |  |  | 181 | 60.5 | 0.0010691 | 2.3791 | 7.8244 | 92.1756 | 2.459 | 4.7287 | 95.2713 | 3.0957 | 2.2601 | 95.2713
|  |  |  | 182 | 60.5 | 0.0010691 | 2.3791 | 7.8244 | 92.1756 | 2.459 | 4.7287 | 95.2713 | 3.0957 | 2.2625 | 95.2713
|  |  |  | 183 | 60.5 | 0.0010691 | 2.3791 | 7.8244 | 92.1756 | 2.459 | 4.7287 | 95.2713 | 3.0957 | 2.2648 | 95.2713
|  |  |  | 184 | 60.5 | 0.0010691 | 2.3791 | 7.8244 | 92.1756 | 2.459 | 4.7287 | 95.2713 | 3.0957 | 2.2672 | 95.2713
|  |  |  | 185 | 60.5 | 0.0010691 | 2.3791 | 7.8244 | 92.1756 | 2.459 | 4.7287 | 95.2713 | 3.0957 | 2.2695 | 95.2713
|  |  |  | 186 | 60.5 | 0.0010691 | 2.3791 | 7.8244 | 92.1756 | 2.459 | 4.7287 | 95.2713 | 3.0957 | 2.2718 | 95.2713
|  |  |  | 187 | 60.5 | 0.0010691 | 2.3791 | 7.8244 | 92.1756 | 2.459 | 4.7287 | 95.2713 | 3.0957 | 2.2742 | 95.2713
|  |  |  | 188 | 60.5 | 0.0010691 | 2.3791 | 7.8244 | 92.1756 | 2.459 | 4.7287 | 95.2713 | 3.0957 | 2.2765 | 95.2713
|  |  |  | 189 | 60.5 | 0.0010691 | 2.3791 | 7.8244 | 92.1756 | 2.459 | 4.7287 | 95.2713 | 3.0957 | 2.2788 | 95.2713
|  |  |  | 190 | 60.5 | 0.0010691 | 2.3791 | 7.8244 | 92.1756 | 2.459 | 4.7287 | 95.2713 | 3.0957 | 2.281 | 95.2713
|  |  |  | 191 | 60.5 | 0.0010691 | 2.3791 | 7.8244 | 92.1756 | 2.459 | 4.7287 | 95.2713 | 3.0957 | 2.2833 | 95.4291
|  |  |  | 192 | 60.4 | 0.0010674 | 2.383 | 7.6718 | 92.3282 | 2.463 | 4.5709 | 95.4291 | 3.1008 | 2.2856 | 95.4291
|  |  |  | 193 | 60.4 | 0.0010674 | 2.383 | 7.6718 | 92.3282 | 2.463 | 4.5709 | 95.4291 | 3.1008 | 2.2878 | 95.4291
|  |  |  | 194 | 60.4 | 0.0010674 | 2.383 | 7.6718 | 92.3282 | 2.463 | 4.5709 | 95.4291 | 3.1008 | 2.29 | 95.4291
|  |  |  | 195 | 60.4 | 0.0010674 | 2.383 | 7.6718 | 92.3282 | 2.463 | 4.5709 | 95.4291 | 3.1008 | 2.2923 | 95.4291
|  |  |  | 196 | 60.4 | 0.0010674 | 2.383 | 7.6718 | 92.3282 | 2.463 | 4.5709 | 95.4291 | 3.1008 | 2.2945 | 95.4291
|  |  |  | 197 | 60.4 | 0.0010674 | 2.383 | 7.6718 | 92.3282 | 2.463 | 4.5709 | 95.4291 | 3.1008 | 2.2967 | 95.4291
|  |  |  | 198 | 60.4 | 0.0010674 | 2.383 | 7.6718 | 92.3282 | 2.463 | 4.5709 | 95.4291 | 3.1008 | 2.2989 | 95.4291
|  |  |  | 199 | 60.4 | 0.0010674 | 2.383 | 7.6718 | 92.3282 | 2.463 | 4.5709 | 95.4291 | 3.1008 | 2.301 | 95.4291
|  |  |  | 200 | 60.4 | 0.0010674 | 2.383 | 7.6718 | 92.3282 | 2.463 | 4.5709 | 95.4291 | 3.1008 | 2.3032 | 95.4291
|  |  |  | 201 | 60.4 | 0.0010674 | 2.383 | 7.6718 | 92.3282 | 2.463 | 4.5709 | 95.4291 | 3.1008 | 2.3054 | 95.4291
|  |  |  | 202 | 60.4 | 0.0010674 | 2.383 | 7.6718 | 92.3282 | 2.463 | 4.5709 | 95.4291 | 3.1008 | 2.3075 | 95.4291
|  |  |  | 203 | 60.4 | 0.0010674 | 2.383 | 7.6718 | 92.3282 | 2.463 | 4.5709 | 95.4291 | 3.1008 | 2.3096 | 95.4291
|  |  |  | 204 | 60.4 | 0.0010674 | 2.383 | 7.6718 | 92.3282 | 2.463 | 4.5709 | 95.4291 | 3.1008 | 2.3118 | 95.4291
|  |  |  | 205 | 60.4 | 0.0010674 | 2.383 | 7.6718 | 92.3282 | 2.463 | 4.5709 | 95.4291 | 3.1008 | 2.3139 | 95.4291
|  |  |  | 206 | 60.4 | 0.0010674 | 2.383 | 7.6718 | 92.3282 | 2.463 | 4.5709 | 95.4291 | 3.1008 | 2.316 | 95.5873
|  |  |  | 207 | 60.3 | 0.0010656 | 2.3869 | 7.5187 | 92.4813 | 2.4671 | 4.4127 | 95.5873 | 3.106 | 2.3181 | 95.5873
|  |  |  | 208 | 60.3 | 0.0010656 | 2.3869 | 7.5187 | 92.4813 | 2.4671 | 4.4127 | 95.5873 | 3.106 | 2.3201 | 95.5873
|  |  |  | 209 | 60.3 | 0.0010656 | 2.3869 | 7.5187 | 92.4813 | 2.4671 | 4.4127 | 95.5873 | 3.106 | 2.3222 | 95.5873
|  |  |  | 210 | 60.3 | 0.0010656 | 2.3869 | 7.5187 | 92.4813 | 2.4671 | 4.4127 | 95.5873 | 3.106 | 2.3243 | 95.5873
|  |  |  | 211 | 60.3 | 0.0010656 | 2.3869 | 7.5187 | 92.4813 | 2.4671 | 4.4127 | 95.5873 | 3.106 | 2.3263 | 95.5873
|  |  |  | 212 | 60.3 | 0.0010656 | 2.3869 | 7.5187 | 92.4813 | 2.4671 | 4.4127 | 95.5873 | 3.106 | 2.3284 | 95.5873
|  |  |  | 213 | 60.3 | 0.0010656 | 2.3869 | 7.5187 | 92.4813 | 2.4671 | 4.4127 | 95.5873 | 3.106 | 2.3304 | 95.5873
|  |  |  | 214 | 60.3 | 0.0010656 | 2.3869 | 7.5187 | 92.4813 | 2.4671 | 4.4127 | 95.5873 | 3.106 | 2.3324 | 95.5873
|  |  |  | 215 | 60.3 | 0.0010656 | 2.3869 | 7.5187 | 92.4813 | 2.4671 | 4.4127 | 95.5873 | 3.106 | 2.3345 | 95.5873
|  |  |  | 216 | 60.3 | 0.0010656 | 2.3869 | 7.5187 | 92.4813 | 2.4671 | 4.4127 | 95.5873 | 3.106 | 2.3365 | 95.5873
|  |  |  | 217 | 60.3 | 0.0010656 | 2.3869 | 7.5187 | 92.4813 | 2.4671 | 4.4127 | 95.5873 | 3.106 | 2.3385 | 95.5873
|  |  |  | 218 | 60.3 | 0.0010656 | 2.3869 | 7.5187 | 92.4813 | 2.4671 | 4.4127 | 95.5873 | 3.106 | 2.3404 | 95.5873
|  |  |  | 219 | 60.3 | 0.0010656 | 2.3869 | 7.5187 | 92.4813 | 2.4671 | 4.4127 | 95.5873 | 3.106 | 2.3424 | 95.5873
|  |  |  | 220 | 60.3 | 0.0010656 | 2.3869 | 7.5187 | 92.4813 | 2.4671 | 4.4127 | 95.5873 | 3.106 | 2.3444 | 95.5873
|  |  |  | 221 | 60.3 | 0.0010656 | 2.3869 | 7.5187 | 92.4813 | 2.4671 | 4.4127 | 95.5873 | 3.106 | 2.3464 | 95.7461
|  |  |  | 222 | 60.2 | 0.0010638 | 2.3909 | 7.3651 | 92.6349 | 2.4712 | 4.2539 | 95.7461 | 3.1111 | 2.3483 | 95.7461
|  |  |  | 223 | 60.2 | 0.0010638 | 2.3909 | 7.3651 | 92.6349 | 2.4712 | 4.2539 | 95.7461 | 3.1111 | 2.3502 | 95.7461
|  |  |  | 224 | 60.2 | 0.0010638 | 2.3909 | 7.3651 | 92.6349 | 2.4712 | 4.2539 | 95.7461 | 3.1111 | 2.3522 | 95.7461
|  |  |  | 225 | 60.2 | 0.0010638 | 2.3909 | 7.3651 | 92.6349 | 2.4712 | 4.2539 | 95.7461 | 3.1111 | 2.3541 | 95.7461
|  |  |  | 226 | 60.2 | 0.0010638 | 2.3909 | 7.3651 | 92.6349 | 2.4712 | 4.2539 | 95.7461 | 3.1111 | 2.356 | 95.7461
|  |  |  | 227 | 60.2 | 0.0010638 | 2.3909 | 7.3651 | 92.6349 | 2.4712 | 4.2539 | 95.7461 | 3.1111 | 2.3579 | 95.7461
|  |  |  | 228 | 60.2 | 0.0010638 | 2.3909 | 7.3651 | 92.6349 | 2.4712 | 4.2539 | 95.7461 | 3.1111 | 2.3598 | 95.7461
|  |  |  | 229 | 60.2 | 0.0010638 | 2.3909 | 7.3651 | 92.6349 | 2.4712 | 4.2539 | 95.7461 | 3.1111 | 2.3617 | 95.7461
|  |  |  | 230 | 60.2 | 0.0010638 | 2.3909 | 7.3651 | 92.6349 | 2.4712 | 4.2539 | 95.7461 | 3.1111 | 2.3636 | 95.7461
|  |  |  | 231 | 60.2 | 0.0010638 | 2.3909 | 7.3651 | 92.6349 | 2.4712 | 4.2539 | 95.7461 | 3.1111 | 2.3655 | 95.7461
|  |  |  | 232 | 60.2 | 0.0010638 | 2.3909 | 7.3651 | 92.6349 | 2.4712 | 4.2539 | 95.7461 | 3.1111 | 2.3674 | 95.7461
|  |  |  | 233 | 60.2 | 0.0010638 | 2.3909 | 7.3651 | 92.6349 | 2.4712 | 4.2539 | 95.7461 | 3.1111 | 2.3692 | 95.7461
|  |  |  | 234 | 60.2 | 0.0010638 | 2.3909 | 7.3651 | 92.6349 | 2.4712 | 4.2539 | 95.7461 | 3.1111 | 2.3711 | 95.7461
|  |  |  | 235 | 60.2 | 0.0010638 | 2.3909 | 7.3651 | 92.6349 | 2.4712 | 4.2539 | 95.7461 | 3.1111 | 2.3729 | 95.7461
|  |  |  | 236 | 60.2 | 0.0010638 | 2.3909 | 7.3651 | 92.6349 | 2.4712 | 4.2539 | 95.7461 | 3.1111 | 2.3747 | 95.7461
|  |  |  | 237 | 60.2 | 0.0010638 | 2.3909 | 7.3651 | 92.6349 | 2.4712 | 4.2539 | 95.7461 | 3.1111 | 2.3766 | 95.7461
|  |  |  | 238 | 60.2 | 0.0010638 | 2.3909 | 7.3651 | 92.6349 | 2.4712 | 4.2539 | 95.7461 | 3.1111 | 2.3784 | 95.7461
|  |  |  | 239 | 60.2 | 0.0010638 | 2.3909 | 7.3651 | 92.6349 | 2.4712 | 4.2539 | 95.7461 | 3.1111 | 2.3802 | 95.9054
|  |  |  | 240 | 60.1 | 0.0010621 | 2.3949 | 7.2109 | 92.7891 | 2.4753 | 4.0946 | 95.9054 | 3.1163 | 2.382 | 95.9054
|  |  |  | 241 | 60.1 | 0.0010621 | 2.3949 | 7.2109 | 92.7891 | 2.4753 | 4.0946 | 95.9054 | 3.1163 | 2.3838 | 95.9054
|  |  |  | 242 | 60.1 | 0.0010621 | 2.3949 | 7.2109 | 92.7891 | 2.4753 | 4.0946 | 95.9054 | 3.1163 | 2.3856 | 95.9054
|  |  |  | 243 | 60.1 | 0.0010621 | 2.3949 | 7.2109 | 92.7891 | 2.4753 | 4.0946 | 95.9054 | 3.1163 | 2.3874 | 95.9054
|  |  |  | 244 | 60.1 | 0.0010621 | 2.3949 | 7.2109 | 92.7891 | 2.4753 | 4.0946 | 95.9054 | 3.1163 | 2.3892 | 95.9054
|  |  |  | 245 | 60.1 | 0.0010621 | 2.3949 | 7.2109 | 92.7891 | 2.4753 | 4.0946 | 95.9054 | 3.1163 | 2.3909 | 95.9054
|  |  |  | 246 | 60.1 | 0.0010621 | 2.3949 | 7.2109 | 92.7891 | 2.4753 | 4.0946 | 95.9054 | 3.1163 | 2.3927 | 95.9054
|  |  |  | 247 | 60.1 | 0.0010621 | 2.3949 | 7.2109 | 92.7891 | 2.4753 | 4.0946 | 95.9054 | 3.1163 | 2.3945 | 95.9054
|  |  |  | 248 | 60.1 | 0.0010621 | 2.3949 | 7.2109 | 92.7891 | 2.4753 | 4.0946 | 95.9054 | 3.1163 | 2.3962 | 95.9054
|  |  |  | 249 | 60.1 | 0.0010621 | 2.3949 | 7.2109 | 92.7891 | 2.4753 | 4.0946 | 95.9054 | 3.1163 | 2.3979 | 95.9054
|  |  |  | 250 | 60.1 | 0.0010621 | 2.3949 | 7.2109 | 92.7891 | 2.4753 | 4.0946 | 95.9054 | 3.1163 | 2.3997 | 95.9054
|  |  |  | 251 | 60.1 | 0.0010621 | 2.3949 | 7.2109 | 92.7891 | 2.4753 | 4.0946 | 95.9054 | 3.1163 | 2.4014 | 95.9054
|  |  |  | 252 | 60.1 | 0.0010621 | 2.3949 | 7.2109 | 92.7891 | 2.4753 | 4.0946 | 95.9054 | 3.1163 | 2.4031 | 95.9054
|  |  |  | 253 | 60.1 | 0.0010621 | 2.3949 | 7.2109 | 92.7891 | 2.4753 | 4.0946 | 95.9054 | 3.1163 | 2.4048 | 95.9054
|  |  |  | 254 | 60.1 | 0.0010621 | 2.3949 | 7.2109 | 92.7891 | 2.4753 | 4.0946 | 95.9054 | 3.1163 | 2.4065 | 95.9054
|  |  |  | 255 | 60.1 | 0.0010621 | 2.3949 | 7.2109 | 92.7891 | 2.4753 | 4.0946 | 95.9054 | 3.1163 | 2.4082 | 95.9054
|  |  |  | 256 | 60.1 | 0.0010621 | 2.3949 | 7.2109 | 92.7891 | 2.4753 | 4.0946 | 95.9054 | 3.1163 | 2.4099 | 95.9054
|  |  |  | 257 | 60.1 | 0.0010621 | 2.3949 | 7.2109 | 92.7891 | 2.4753 | 4.0946 | 95.9054 | 3.1163 | 2.4116 | 95.9054
|  |  |  | 258 | 60.1 | 0.0010621 | 2.3949 | 7.2109 | 92.7891 | 2.4753 | 4.0946 | 95.9054 | 3.1163 | 2.4133 | 96.0652
|  |  |  | 259 | 60 | 0.0010603 | 2.3989 | 7.0563 | 92.9437 | 2.4794 | 3.9348 | 96.0652 | 3.1215 | 2.415 | 96.0652
|  |  |  | 260 | 60 | 0.0010603 | 2.3989 | 7.0563 | 92.9437 | 2.4794 | 3.9348 | 96.0652 | 3.1215 | 2.4166 | 96.0652
|  |  |  | 261 | 60 | 0.0010603 | 2.3989 | 7.0563 | 92.9437 | 2.4794 | 3.9348 | 96.0652 | 3.1215 | 2.4183 | 96.0652
|  |  |  | 262 | 60 | 0.0010603 | 2.3989 | 7.0563 | 92.9437 | 2.4794 | 3.9348 | 96.0652 | 3.1215 | 2.42 | 96.0652
|  |  |  | 263 | 60 | 0.0010603 | 2.3989 | 7.0563 | 92.9437 | 2.4794 | 3.9348 | 96.0652 | 3.1215 | 2.4216 | 96.0652
|  |  |  | 264 | 60 | 0.0010603 | 2.3989 | 7.0563 | 92.9437 | 2.4794 | 3.9348 | 96.0652 | 3.1215 | 2.4232 | 96.0652
|  |  |  | 265 | 60 | 0.0010603 | 2.3989 | 7.0563 | 92.9437 | 2.4794 | 3.9348 | 96.0652 | 3.1215 | 2.4249 | 96.0652
|  |  |  | 266 | 60 | 0.0010603 | 2.3989 | 7.0563 | 92.9437 | 2.4794 | 3.9348 | 96.0652 | 3.1215 | 2.4265 | 96.0652
|  |  |  | 267 | 60 | 0.0010603 | 2.3989 | 7.0563 | 92.9437 | 2.4794 | 3.9348 | 96.0652 | 3.1215 | 2.4281 | 96.0652
|  |  |  | 268 | 60 | 0.0010603 | 2.3989 | 7.0563 | 92.9437 | 2.4794 | 3.9348 | 96.0652 | 3.1215 | 2.4298 | 96.0652
|  |  |  | 269 | 60 | 0.0010603 | 2.3989 | 7.0563 | 92.9437 | 2.4794 | 3.9348 | 96.0652 | 3.1215 | 2.4314 | 96.0652
|  |  |  | 270 | 60 | 0.0010603 | 2.3989 | 7.0563 | 92.9437 | 2.4794 | 3.9348 | 96.0652 | 3.1215 | 2.433 | 96.0652
|  |  |  | 271 | 60 | 0.0010603 | 2.3989 | 7.0563 | 92.9437 | 2.4794 | 3.9348 | 96.0652 | 3.1215

## E16 REF-20 23_05
CURVA COMPATTAZIONE [EN 12697-31]
|  |  |  | N giri | h [mm] | V [m3] | ρgeo [Mg/m3] | vgeo [%] | Cgeo [%] | ρSSD [Mg/m3] | vSSD [%] | CSSD [%] | Δv [%] | log10N | CSSD [%]
ACR REF - 20 |  |  |  | 0 | 74.9 | 0.0013236 | 1.9234 | 25.4784 | 74.5216 | 2.0048 | 22.3238 | 77.6762 | 3.1547 | 0 | 80.4696
|  |  |  | 1 | 72.3 | 0.0012776 | 1.9926 | 22.7985 | 77.2015 | 2.0769 | 19.5304 | 80.4696 | 3.2681 | 0.30103 | 81.8277
Provino | E16 |  |  | 2 | 71.1 | 0.0012564 | 2.0262 | 21.4955 | 78.5045 | 2.112 | 18.1723 | 81.8277 | 3.3233 | 0.47712 | 82.7589
Data | 2025-05-23 |  |  | 3 | 70.3 | 0.0012423 | 2.0493 | 20.6022 | 79.3978 | 2.136 | 17.2411 | 82.7589 | 3.3611 | 0.60206 | 83.5912
Tcomp [°C] | 150 ± 5 |  |  | 4 | 69.6 | 0.0012299 | 2.0699 | 19.8036 | 80.1964 | 2.1575 | 16.4088 | 83.5912 | 3.3949 | 0.69897 | 84.1961
|  |  |  | 5 | 69.1 | 0.0012211 | 2.0848 | 19.2234 | 80.7766 | 2.1731 | 15.8039 | 84.1961 | 3.4195 | 0.77815 | 84.6863
D | [mm] | 150 |  | 6 | 68.7 | 0.001214 | 2.097 | 18.753 | 81.247 | 2.1858 | 15.3137 | 84.6863 | 3.4394 | 0.8451 | 85.1823
h | [mm] | 60 |  | 7 | 68.3 | 0.001207 | 2.1093 | 18.2772 | 81.7228 | 2.1986 | 14.8177 | 85.1823 | 3.4595 | 0.90309 | 85.5581
ρM | [Mg/m3] | 2.581 |  | 8 | 68 | 0.0012017 | 2.1186 | 17.9167 | 82.0833 | 2.2083 | 14.4419 | 85.5581 | 3.4748 | 0.95424 | 85.9372
vg | [%] | 7 |  | 9 | 67.7 | 0.0011964 | 2.128 | 17.5529 | 82.4471 | 2.218 | 14.0628 | 85.9372 | 3.4902 | 1 | 86.3197
M | [g] | 2545.8 |  | 10 | 67.4 | 0.0011911 | 2.1374 | 17.186 | 82.814 | 2.2279 | 13.6803 | 86.3197 | 3.5057 | 1.0414 | 86.7057
ρSSD | [Mg/m3] | 2.5027 |  | 11 | 67.1 | 0.0011858 | 2.147 | 16.8157 | 83.1843 | 2.2379 | 13.2943 | 86.7057 | 3.5214 | 1.0792 | 86.9649
|  |  |  | 12 | 66.9 | 0.0011822 | 2.1534 | 16.567 | 83.433 | 2.2446 | 13.0351 | 86.9649 | 3.5319 | 1.1139 | 87.2257
|  |  |  | 13 | 66.7 | 0.0011787 | 2.1599 | 16.3168 | 83.6832 | 2.2513 | 12.7743 | 87.2257 | 3.5425 | 1.1461 | 87.488
DIMENSIONI [EN 12697-29] |  |  |  | 14 | 66.5 | 0.0011752 | 2.1664 | 16.0652 | 83.9348 | 2.2581 | 12.512 | 87.488 | 3.5532 | 1.1761 | 87.7519
|  |  |  | 15 | 66.3 | 0.0011716 | 2.1729 | 15.812 | 84.188 | 2.2649 | 12.2481 | 87.7519 | 3.5639 | 1.2041 | 87.8845
|  |  |  | 16 | 66.2 | 0.0011699 | 2.1762 | 15.6848 | 84.3152 | 2.2683 | 12.1155 | 87.8845 | 3.5693 | 1.2304 | 88.1508
|  |  | Average [mm] | 17 | 66 | 0.0011663 | 2.1828 | 15.4293 | 84.5707 | 2.2752 | 11.8492 | 88.1508 | 3.5801 | 1.2553 | 88.2845
h | 1 | 59.3 | 59.425 | 18 | 65.9 | 0.0011645 | 2.1861 | 15.301 | 84.699 | 2.2786 | 11.7155 | 88.2845 | 3.5855 | 1.2788 | 88.5533
| 2 | 59.4 |  | 19 | 65.7 | 0.001161 | 2.1927 | 15.0431 | 84.9569 | 2.2856 | 11.4467 | 88.5533 | 3.5964 | 1.301 | 88.6883
| 3 | 59.4 |  | 20 | 65.6 | 0.0011592 | 2.1961 | 14.9136 | 85.0864 | 2.289 | 11.3117 | 88.6883 | 3.6019 | 1.3222 | 88.8237
| 4 | 59.6 |  | 21 | 65.5 | 0.0011575 | 2.1994 | 14.7837 | 85.2163 | 2.2925 | 11.1763 | 88.8237 | 3.6074 | 1.3424 | 88.9595
|  |  |  | 22 | 65.4 | 0.0011557 | 2.2028 | 14.6534 | 85.3466 | 2.296 | 11.0405 | 88.9595 | 3.6129 | 1.3617 | 89.0957
D | 1 | 149.5 | 149.45 | 23 | 65.3 | 0.0011539 | 2.2062 | 14.5227 | 85.4773 | 2.2996 | 10.9043 | 89.0957 | 3.6184 | 1.3802 | 89.2324
| 2 | 149.4 |  | 24 | 65.2 | 0.0011522 | 2.2096 | 14.3916 | 85.6084 | 2.3031 | 10.7676 | 89.2324 | 3.624 | 1.3979 | 89.3694
|  |  |  | 25 | 65.1 | 0.0011504 | 2.2129 | 14.2601 | 85.7399 | 2.3066 | 10.6306 | 89.3694 | 3.6296 | 1.415 | 89.5069
PARAMETRI |  |  |  | 26 | 65 | 0.0011486 | 2.2164 | 14.1282 | 85.8718 | 2.3102 | 10.4931 | 89.5069 | 3.6351 | 1.4314 | 89.6449
|  |  |  | 27 | 64.9 | 0.0011469 | 2.2198 | 13.9959 | 86.0041 | 2.3137 | 10.3551 | 89.6449 | 3.6407 | 1.4472 | 89.7832
C1 | 80.0749 |  |  | 28 | 64.8 | 0.0011451 | 2.2232 | 13.8632 | 86.1368 | 2.3173 | 10.2168 | 89.7832 | 3.6464 | 1.4624 | 89.922
k | 6.7186 |  |  | 29 | 64.7 | 0.0011433 | 2.2266 | 13.73 | 86.27 | 2.3209 | 10.078 | 89.922 | 3.652 | 1.4771 | 90.0612
CDI | 207.4558 |  |  | 30 | 64.6 | 0.0011416 | 2.2301 | 13.5965 | 86.4035 | 2.3245 | 9.9388 | 90.0612 | 3.6577 | 1.4914 | 90.2008
|  |  |  | 31 | 64.5 | 0.0011398 | 2.2335 | 13.4625 | 86.5375 | 2.3281 | 9.7992 | 90.2008 | 3.6633 | 1.5051 | 90.2008
|  |  |  | 32 | 64.5 | 0.0011398 | 2.2335 | 13.4625 | 86.5375 | 2.3281 | 9.7992 | 90.2008 | 3.6633 | 1.5185 | 90.3409
|  |  |  | 33 | 64.4 | 0.001138 | 2.237 | 13.3282 | 86.6718 | 2.3317 | 9.6591 | 90.3409 | 3.669 | 1.5315 | 90.4814
|  |  |  | 34 | 64.3 | 0.0011363 | 2.2405 | 13.1934 | 86.8066 | 2.3353 | 9.5186 | 90.4814 | 3.6747 | 1.5441 | 90.4814
|  |  |  | 35 | 64.3 | 0.0011363 | 2.2405 | 13.1934 | 86.8066 | 2.3353 | 9.5186 | 90.4814 | 3.6747 | 1.5563 | 90.6223
|  |  |  | 36 | 64.2 | 0.0011345 | 2.244 | 13.0582 | 86.9418 | 2.339 | 9.3777 | 90.6223 | 3.6804 | 1.5682 | 90.7637
|  |  |  | 37 | 64.1 | 0.0011327 | 2.2475 | 12.9225 | 87.0775 | 2.3426 | 9.2363 | 90.7637 | 3.6862 | 1.5798 | 90.7637
|  |  |  | 38 | 64.1 | 0.0011327 | 2.2475 | 12.9225 | 87.0775 | 2.3426 | 9.2363 | 90.7637 | 3.6862 | 1.5911 | 90.9055
|  |  |  | 39 | 64 | 0.001131 | 2.251 | 12.7865 | 87.2135 | 2.3463 | 9.0945 | 90.9055 | 3.6919 | 1.6021 | 90.9055
|  |  |  | 40 | 64 | 0.001131 | 2.251 | 12.7865 | 87.2135 | 2.3463 | 9.0945 | 90.9055 | 3.6919 | 1.6128 | 91.0477
|  |  |  | 41 | 63.9 | 0.0011292 | 2.2545 | 12.65 | 87.35 | 2.3499 | 8.9523 | 91.0477 | 3.6977 | 1.6232 | 91.0477
|  |  |  | 42 | 63.9 | 0.0011292 | 2.2545 | 12.65 | 87.35 | 2.3499 | 8.9523 | 91.0477 | 3.6977 | 1.6335 | 91.1905
|  |  |  | 43 | 63.8 | 0.0011274 | 2.258 | 12.5131 | 87.4869 | 2.3536 | 8.8095 | 91.1905 | 3.7035 | 1.6435 | 91.1905
|  |  |  | 44 | 63.8 | 0.0011274 | 2.258 | 12.5131 | 87.4869 | 2.3536 | 8.8095 | 91.1905 | 3.7035 | 1.6532 | 91.3336
|  |  |  | 45 | 63.7 | 0.0011257 | 2.2616 | 12.3757 | 87.6243 | 2.3573 | 8.6664 | 91.3336 | 3.7093 | 1.6628 | 91.3336
|  |  |  | 46 | 63.7 | 0.0011257 | 2.2616 | 12.3757 | 87.6243 | 2.3573 | 8.6664 | 91.3336 | 3.7093 | 1.6721 | 91.4772
|  |  |  | 47 | 63.6 | 0.0011239 | 2.2651 | 12.2379 | 87.7621 | 2.361 | 8.5228 | 91.4772 | 3.7152 | 1.6812 | 91.4772
|  |  |  | 48 | 63.6 | 0.0011239 | 2.2651 | 12.2379 | 87.7621 | 2.361 | 8.5228 | 91.4772 | 3.7152 | 1.6902 | 91.6213
|  |  |  | 49 | 63.5 | 0.0011221 | 2.2687 | 12.0997 | 87.9003 | 2.3647 | 8.3787 | 91.6213 | 3.721 | 1.699 | 91.6213
|  |  |  | 50 | 63.5 | 0.0011221 | 2.2687 | 12.0997 | 87.9003 | 2.3647 | 8.3787 | 91.6213 | 3.721 | 1.7076 | 91.6213
|  |  |  | 51 | 63.5 | 0.0011221 | 2.2687 | 12.0997 | 87.9003 | 2.3647 | 8.3787 | 91.6213 | 3.721 | 1.716 | 91.7658
|  |  |  | 52 | 63.4 | 0.0011204 | 2.2723 | 11.9611 | 88.0389 | 2.3685 | 8.2342 | 91.7658 | 3.7269 | 1.7243 | 91.7658
|  |  |  | 53 | 63.4 | 0.0011204 | 2.2723 | 11.9611 | 88.0389 | 2.3685 | 8.2342 | 91.7658 | 3.7269 | 1.7324 | 91.9108
|  |  |  | 54 | 63.3 | 0.0011186 | 2.2759 | 11.822 | 88.178 | 2.3722 | 8.0892 | 91.9108 | 3.7328 | 1.7404 | 91.9108
|  |  |  | 55 | 63.3 | 0.0011186 | 2.2759 | 11.822 | 88.178 | 2.3722 | 8.0892 | 91.9108 | 3.7328 | 1.7482 | 91.9108
|  |  |  | 56 | 63.3 | 0.0011186 | 2.2759 | 11.822 | 88.178 | 2.3722 | 8.0892 | 91.9108 | 3.7328 | 1.7559 | 92.0562
|  |  |  | 57 | 63.2 | 0.0011168 | 2.2795 | 11.6825 | 88.3175 | 2.376 | 7.9438 | 92.0562 | 3.7387 | 1.7634 | 92.0562
|  |  |  | 58 | 63.2 | 0.0011168 | 2.2795 | 11.6825 | 88.3175 | 2.376 | 7.9438 | 92.0562 | 3.7387 | 1.7709 | 92.0562
|  |  |  | 59 | 63.2 | 0.0011168 | 2.2795 | 11.6825 | 88.3175 | 2.376 | 7.9438 | 92.0562 | 3.7387 | 1.7782 | 92.2021
|  |  |  | 60 | 63.1 | 0.0011151 | 2.2831 | 11.5425 | 88.4575 | 2.3797 | 7.7979 | 92.2021 | 3.7446 | 1.7853 | 92.2021
|  |  |  | 61 | 63.1 | 0.0011151 | 2.2831 | 11.5425 | 88.4575 | 2.3797 | 7.7979 | 92.2021 | 3.7446 | 1.7924 | 92.2021
|  |  |  | 62 | 63.1 | 0.0011151 | 2.2831 | 11.5425 | 88.4575 | 2.3797 | 7.7979 | 92.2021 | 3.7446 | 1.7993 | 92.3484
|  |  |  | 63 | 63 | 0.0011133 | 2.2867 | 11.4021 | 88.5979 | 2.3835 | 7.6516 | 92.3484 | 3.7505 | 1.8062 | 92.3484
|  |  |  | 64 | 63 | 0.0011133 | 2.2867 | 11.4021 | 88.5979 | 2.3835 | 7.6516 | 92.3484 | 3.7505 | 1.8129 | 92.3484
|  |  |  | 65 | 63 | 0.0011133 | 2.2867 | 11.4021 | 88.5979 | 2.3835 | 7.6516 | 92.3484 | 3.7505 | 1.8195 | 92.4952
|  |  |  | 66 | 62.9 | 0.0011115 | 2.2903 | 11.2613 | 88.7387 | 2.3873 | 7.5048 | 92.4952 | 3.7565 | 1.8261 | 92.4952
|  |  |  | 67 | 62.9 | 0.0011115 | 2.2903 | 11.2613 | 88.7387 | 2.3873 | 7.5048 | 92.4952 | 3.7565 | 1.8325 | 92.4952
|  |  |  | 68 | 62.9 | 0.0011115 | 2.2903 | 11.2613 | 88.7387 | 2.3873 | 7.5048 | 92.4952 | 3.7565 | 1.8388 | 92.6425
|  |  |  | 69 | 62.8 | 0.0011098 | 2.294 | 11.12 | 88.88 | 2.3911 | 7.3575 | 92.6425 | 3.7625 | 1.8451 | 92.6425
|  |  |  | 70 | 62.8 | 0.0011098 | 2.294 | 11.12 | 88.88 | 2.3911 | 7.3575 | 92.6425 | 3.7625 | 1.8513 | 92.6425
|  |  |  | 71 | 62.8 | 0.0011098 | 2.294 | 11.12 | 88.88 | 2.3911 | 7.3575 | 92.6425 | 3.7625 | 1.8573 | 92.7903
|  |  |  | 72 | 62.7 | 0.001108 | 2.2977 | 10.9782 | 89.0218 | 2.3949 | 7.2097 | 92.7903 | 3.7685 | 1.8633 | 92.7903
|  |  |  | 73 | 62.7 | 0.001108 | 2.2977 | 10.9782 | 89.0218 | 2.3949 | 7.2097 | 92.7903 | 3.7685 | 1.8692 | 92.7903
|  |  |  | 74 | 62.7 | 0.001108 | 2.2977 | 10.9782 | 89.0218 | 2.3949 | 7.2097 | 92.7903 | 3.7685 | 1.8751 | 92.7903
|  |  |  | 75 | 62.7 | 0.001108 | 2.2977 | 10.9782 | 89.0218 | 2.3949 | 7.2097 | 92.7903 | 3.7685 | 1.8808 | 92.9385
|  |  |  | 76 | 62.6 | 0.0011062 | 2.3013 | 10.836 | 89.164 | 2.3987 | 7.0615 | 92.9385 | 3.7745 | 1.8865 | 92.9385
|  |  |  | 77 | 62.6 | 0.0011062 | 2.3013 | 10.836 | 89.164 | 2.3987 | 7.0615 | 92.9385 | 3.7745 | 1.8921 | 92.9385
|  |  |  | 78 | 62.6 | 0.0011062 | 2.3013 | 10.836 | 89.164 | 2.3987 | 7.0615 | 92.9385 | 3.7745 | 1.8976 | 92.9385
|  |  |  | 79 | 62.6 | 0.0011062 | 2.3013 | 10.836 | 89.164 | 2.3987 | 7.0615 | 92.9385 | 3.7745 | 1.9031 | 93.0872
|  |  |  | 80 | 62.5 | 0.0011045 | 2.305 | 10.6933 | 89.3067 | 2.4026 | 6.9128 | 93.0872 | 3.7806 | 1.9085 | 93.0872
|  |  |  | 81 | 62.5 | 0.0011045 | 2.305 | 10.6933 | 89.3067 | 2.4026 | 6.9128 | 93.0872 | 3.7806 | 1.9138 | 93.0872
|  |  |  | 82 | 62.5 | 0.0011045 | 2.305 | 10.6933 | 89.3067 | 2.4026 | 6.9128 | 93.0872 | 3.7806 | 1.9191 | 93.0872
|  |  |  | 83 | 62.5 | 0.0011045 | 2.305 | 10.6933 | 89.3067 | 2.4026 | 6.9128 | 93.0872 | 3.7806 | 1.9243 | 93.2364
|  |  |  | 84 | 62.4 | 0.0011027 | 2.3087 | 10.5502 | 89.4498 | 2.4064 | 6.7636 | 93.2364 | 3.7866 | 1.9294 | 93.2364
|  |  |  | 85 | 62.4 | 0.0011027 | 2.3087 | 10.5502 | 89.4498 | 2.4064 | 6.7636 | 93.2364 | 3.7866 | 1.9345 | 93.2364
|  |  |  | 86 | 62.4 | 0.0011027 | 2.3087 | 10.5502 | 89.4498 | 2.4064 | 6.7636 | 93.2364 | 3.7866 | 1.9395 | 93.2364
|  |  |  | 87 | 62.4 | 0.0011027 | 2.3087 | 10.5502 | 89.4498 | 2.4064 | 6.7636 | 93.2364 | 3.7866 | 1.9445 | 93.3861
|  |  |  | 88 | 62.3 | 0.0011009 | 2.3124 | 10.4066 | 89.5934 | 2.4103 | 6.6139 | 93.3861 | 3.7927 | 1.9494 | 93.3861
|  |  |  | 89 | 62.3 | 0.0011009 | 2.3124 | 10.4066 | 89.5934 | 2.4103 | 6.6139 | 93.3861 | 3.7927 | 1.9542 | 93.3861
|  |  |  | 90 | 62.3 | 0.0011009 | 2.3124 | 10.4066 | 89.5934 | 2.4103 | 6.6139 | 93.3861 | 3.7927 | 1.959 | 93.3861
|  |  |  | 91 | 62.3 | 0.0011009 | 2.3124 | 10.4066 | 89.5934 | 2.4103 | 6.6139 | 93.3861 | 3.7927 | 1.9638 | 93.3861
|  |  |  | 92 | 62.3 | 0.0011009 | 2.3124 | 10.4066 | 89.5934 | 2.4103 | 6.6139 | 93.3861 | 3.7927 | 1.9685 | 93.5362
|  |  |  | 93 | 62.2 | 0.0010992 | 2.3161 | 10.2626 | 89.7374 | 2.4142 | 6.4638 | 93.5362 | 3.7988 | 1.9731 | 93.5362
|  |  |  | 94 | 62.2 | 0.0010992 | 2.3161 | 10.2626 | 89.7374 | 2.4142 | 6.4638 | 93.5362 | 3.7988 | 1.9777 | 93.5362
|  |  |  | 95 | 62.2 | 0.0010992 | 2.3161 | 10.2626 | 89.7374 | 2.4142 | 6.4638 | 93.5362 | 3.7988 | 1.9823 | 93.5362
|  |  |  | 96 | 62.2 | 0.0010992 | 2.3161 | 10.2626 | 89.7374 | 2.4142 | 6.4638 | 93.5362 | 3.7988 | 1.9868 | 93.5362
|  |  |  | 97 | 62.2 | 0.0010992 | 2.3161 | 10.2626 | 89.7374 | 2.4142 | 6.4638 | 93.5362 | 3.7988 | 1.9912 | 93.6868
|  |  |  | 98 | 62.1 | 0.0010974 | 2.3199 | 10.1181 | 89.8819 | 2.4181 | 6.3132 | 93.6868 | 3.8049 | 1.9956 | 93.6868
|  |  |  | 99 | 62.1 | 0.0010974 | 2.3199 | 10.1181 | 89.8819 | 2.4181 | 6.3132 | 93.6868 | 3.8049 | 2 | 93.6868
|  |  |  | 100 | 62.1 | 0.0010974 | 2.3199 | 10.1181 | 89.8819 | 2.4181 | 6.3132 | 93.6868 | 3.8049 | 2.0043 | 93.6868
|  |  |  | 101 | 62.1 | 0.0010974 | 2.3199 | 10.1181 | 89.8819 | 2.4181 | 6.3132 | 93.6868 | 3.8049 | 2.0086 | 93.6868
|  |  |  | 102 | 62.1 | 0.0010974 | 2.3199 | 10.1181 | 89.8819 | 2.4181 | 6.3132 | 93.6868 | 3.8049 | 2.0128 | 93.8379
|  |  |  | 103 | 62 | 0.0010956 | 2.3236 | 9.9731 | 90.0269 | 2.422 | 6.1621 | 93.8379 | 3.811 | 2.017 | 93.8379
|  |  |  | 104 | 62 | 0.0010956 | 2.3236 | 9.9731 | 90.0269 | 2.422 | 6.1621 | 93.8379 | 3.811 | 2.0212 | 93.8379
|  |  |  | 105 | 62 | 0.0010956 | 2.3236 | 9.9731 | 90.0269 | 2.422 | 6.1621 | 93.8379 | 3.811 | 2.0253 | 93.8379
|  |  |  | 106 | 62 | 0.0010956 | 2.3236 | 9.9731 | 90.0269 | 2.422 | 6.1621 | 93.8379 | 3.811 | 2.0294 | 93.8379
|  |  |  | 107 | 62 | 0.0010956 | 2.3236 | 9.9731 | 90.0269 | 2.422 | 6.1621 | 93.8379 | 3.811 | 2.0334 | 93.8379
|  |  |  | 108 | 62 | 0.0010956 | 2.3236 | 9.9731 | 90.0269 | 2.422 | 6.1621 | 93.8379 | 3.811 | 2.0374 | 93.9895
|  |  |  | 109 | 61.9 | 0.0010939 | 2.3273 | 9.8277 | 90.1723 | 2.4259 | 6.0105 | 93.9895 | 3.8172 | 2.0414 | 93.9895
|  |  |  | 110 | 61.9 | 0.0010939 | 2.3273 | 9.8277 | 90.1723 | 2.4259 | 6.0105 | 93.9895 | 3.8172 | 2.0453 | 93.9895
|  |  |  | 111 | 61.9 | 0.0010939 | 2.3273 | 9.8277 | 90.1723 | 2.4259 | 6.0105 | 93.9895 | 3.8172 | 2.0492 | 93.9895
|  |  |  | 112 | 61.9 | 0.0010939 | 2.3273 | 9.8277 | 90.1723 | 2.4259 | 6.0105 | 93.9895 | 3.8172 | 2.0531 | 93.9895
|  |  |  | 113 | 61.9 | 0.0010939 | 2.3273 | 9.8277 | 90.1723 | 2.4259 | 6.0105 | 93.9895 | 3.8172 | 2.0569 | 93.9895
|  |  |  | 114 | 61.9 | 0.0010939 | 2.3273 | 9.8277 | 90.1723 | 2.4259 | 6.0105 | 93.9895 | 3.8172 | 2.0607 | 94.1416
|  |  |  | 115 | 61.8 | 0.0010921 | 2.3311 | 9.6818 | 90.3182 | 2.4298 | 5.8584 | 94.1416 | 3.8234 | 2.0645 | 94.1416
|  |  |  | 116 | 61.8 | 0.0010921 | 2.3311 | 9.6818 | 90.3182 | 2.4298 | 5.8584 | 94.1416 | 3.8234 | 2.0682 | 94.1416
|  |  |  | 117 | 61.8 | 0.0010921 | 2.3311 | 9.6818 | 90.3182 | 2.4298 | 5.8584 | 94.1416 | 3.8234 | 2.0719 | 94.1416
|  |  |  | 118 | 61.8 | 0.0010921 | 2.3311 | 9.6818 | 90.3182 | 2.4298 | 5.8584 | 94.1416 | 3.8234 | 2.0755 | 94.1416
|  |  |  | 119 | 61.8 | 0.0010921 | 2.3311 | 9.6818 | 90.3182 | 2.4298 | 5.8584 | 94.1416 | 3.8234 | 2.0792 | 94.1416
|  |  |  | 120 | 61.8 | 0.0010921 | 2.3311 | 9.6818 | 90.3182 | 2.4298 | 5.8584 | 94.1416 | 3.8234 | 2.0828 | 94.2942
|  |  |  | 121 | 61.7 | 0.0010903 | 2.3349 | 9.5354 | 90.4646 | 2.4337 | 5.7058 | 94.2942 | 3.8296 | 2.0864 | 94.2942
|  |  |  | 122 | 61.7 | 0.0010903 | 2.3349 | 9.5354 | 90.4646 | 2.4337 | 5.7058 | 94.2942 | 3.8296 | 2.0899 | 94.2942
|  |  |  | 123 | 61.7 | 0.0010903 | 2.3349 | 9.5354 | 90.4646 | 2.4337 | 5.7058 | 94.2942 | 3.8296 | 2.0934 | 94.2942
|  |  |  | 124 | 61.7 | 0.0010903 | 2.3349 | 9.5354 | 90.4646 | 2.4337 | 5.7058 | 94.2942 | 3.8296 | 2.0969 | 94.2942
|  |  |  | 125 | 61.7 | 0.0010903 | 2.3349 | 9.5354 | 90.4646 | 2.4337 | 5.7058 | 94.2942 | 3.8296 | 2.1004 | 94.2942
|  |  |  | 126 | 61.7 | 0.0010903 | 2.3349 | 9.5354 | 90.4646 | 2.4337 | 5.7058 | 94.2942 | 3.8296 | 2.1038 | 94.2942
|  |  |  | 127 | 61.7 | 0.0010903 | 2.3349 | 9.5354 | 90.4646 | 2.4337 | 5.7058 | 94.2942 | 3.8296 | 2.1072 | 94.4473
|  |  |  | 128 | 61.6 | 0.0010886 | 2.3387 | 9.3885 | 90.6115 | 2.4377 | 5.5527 | 94.4473 | 3.8358 | 2.1106 | 94.4473
|  |  |  | 129 | 61.6 | 0.0010886 | 2.3387 | 9.3885 | 90.6115 | 2.4377 | 5.5527 | 94.4473 | 3.8358 | 2.1139 | 94.4473
|  |  |  | 130 | 61.6 | 0.0010886 | 2.3387 | 9.3885 | 90.6115 | 2.4377 | 5.5527 | 94.4473 | 3.8358 | 2.1173 | 94.4473
|  |  |  | 131 | 61.6 | 0.0010886 | 2.3387 | 9.3885 | 90.6115 | 2.4377 | 5.5527 | 94.4473 | 3.8358 | 2.1206 | 94.4473
|  |  |  | 132 | 61.6 | 0.0010886 | 2.3387 | 9.3885 | 90.6115 | 2.4377 | 5.5527 | 94.4473 | 3.8358 | 2.1239 | 94.4473
|  |  |  | 133 | 61.6 | 0.0010886 | 2.3387 | 9.3885 | 90.6115 | 2.4377 | 5.5527 | 94.4473 | 3.8358 | 2.1271 | 94.4473
|  |  |  | 134 | 61.6 | 0.0010886 | 2.3387 | 9.3885 | 90.6115 | 2.4377 | 5.5527 | 94.4473 | 3.8358 | 2.1303 | 94.6008
|  |  |  | 135 | 61.5 | 0.0010868 | 2.3425 | 9.2412 | 90.7588 | 2.4416 | 5.3992 | 94.6008 | 3.842 | 2.1335 | 94.6008
|  |  |  | 136 | 61.5 | 0.0010868 | 2.3425 | 9.2412 | 90.7588 | 2.4416 | 5.3992 | 94.6008 | 3.842 | 2.1367 | 94.6008
|  |  |  | 137 | 61.5 | 0.0010868 | 2.3425 | 9.2412 | 90.7588 | 2.4416 | 5.3992 | 94.6008 | 3.842 | 2.1399 | 94.6008
|  |  |  | 138 | 61.5 | 0.0010868 | 2.3425 | 9.2412 | 90.7588 | 2.4416 | 5.3992 | 94.6008 | 3.842 | 2.143 | 94.6008
|  |  |  | 139 | 61.5 | 0.0010868 | 2.3425 | 9.2412 | 90.7588 | 2.4416 | 5.3992 | 94.6008 | 3.842 | 2.1461 | 94.6008
|  |  |  | 140 | 61.5 | 0.0010868 | 2.3425 | 9.2412 | 90.7588 | 2.4416 | 5.3992 | 94.6008 | 3.842 | 2.1492 | 94.6008
|  |  |  | 141 | 61.5 | 0.0010868 | 2.3425 | 9.2412 | 90.7588 | 2.4416 | 5.3992 | 94.6008 | 3.842 | 2.1523 | 94.6008
|  |  |  | 142 | 61.5 | 0.0010868 | 2.3425 | 9.2412 | 90.7588 | 2.4416 | 5.3992 | 94.6008 | 3.842 | 2.1553 | 94.7549
|  |  |  | 143 | 61.4 | 0.001085 | 2.3463 | 9.0934 | 90.9066 | 2.4456 | 5.2451 | 94.7549 | 3.8483 | 2.1584 | 94.7549
|  |  |  | 144 | 61.4 | 0.001085 | 2.3463 | 9.0934 | 90.9066 | 2.4456 | 5.2451 | 94.7549 | 3.8483 | 2.1614 | 94.7549
|  |  |  | 145 | 61.4 | 0.001085 | 2.3463 | 9.0934 | 90.9066 | 2.4456 | 5.2451 | 94.7549 | 3.8483 | 2.1644 | 94.7549
|  |  |  | 146 | 61.4 | 0.001085 | 2.3463 | 9.0934 | 90.9066 | 2.4456 | 5.2451 | 94.7549 | 3.8483 | 2.1673 | 94.7549
|  |  |  | 147 | 61.4 | 0.001085 | 2.3463 | 9.0934 | 90.9066 | 2.4456 | 5.2451 | 94.7549 | 3.8483 | 2.1703 | 94.7549
|  |  |  | 148 | 61.4 | 0.001085 | 2.3463 | 9.0934 | 90.9066 | 2.4456 | 5.2451 | 94.7549 | 3.8483 | 2.1732 | 94.7549
|  |  |  | 149 | 61.4 | 0.001085 | 2.3463 | 9.0934 | 90.9066 | 2.4456 | 5.2451 | 94.7549 | 3.8483 | 2.1761 | 94.7549
|  |  |  | 150 | 61.4 | 0.001085 | 2.3463 | 9.0934 | 90.9066 | 2.4456 | 5.2451 | 94.7549 | 3.8483 | 2.179 | 94.9095
|  |  |  | 151 | 61.3 | 0.0010833 | 2.3501 | 8.9451 | 91.0549 | 2.4496 | 5.0905 | 94.9095 | 3.8546 | 2.1818 | 94.9095
|  |  |  | 152 | 61.3 | 0.0010833 | 2.3501 | 8.9451 | 91.0549 | 2.4496 | 5.0905 | 94.9095 | 3.8546 | 2.1847 | 94.9095
|  |  |  | 153 | 61.3 | 0.0010833 | 2.3501 | 8.9451 | 91.0549 | 2.4496 | 5.0905 | 94.9095 | 3.8546 | 2.1875 | 94.9095
|  |  |  | 154 | 61.3 | 0.0010833 | 2.3501 | 8.9451 | 91.0549 | 2.4496 | 5.0905 | 94.9095 | 3.8546 | 2.1903 | 94.9095
|  |  |  | 155 | 61.3 | 0.0010833 | 2.3501 | 8.9451 | 91.0549 | 2.4496 | 5.0905 | 94.9095 | 3.8546 | 2.1931 | 94.9095
|  |  |  | 156 | 61.3 | 0.0010833 | 2.3501 | 8.9451 | 91.0549 | 2.4496 | 5.0905 | 94.9095 | 3.8546 | 2.1959 | 94.9095
|  |  |  | 157 | 61.3 | 0.0010833 | 2.3501 | 8.9451 | 91.0549 | 2.4496 | 5.0905 | 94.9095 | 3.8546 | 2.1987 | 94.9095
|  |  |  | 158 | 61.3 | 0.0010833 | 2.3501 | 8.9451 | 91.0549 | 2.4496 | 5.0905 | 94.9095 | 3.8546 | 2.2014 | 95.0646
|  |  |  | 159 | 61.2 | 0.0010815 | 2.354 | 8.7963 | 91.2037 | 2.4536 | 4.9354 | 95.0646 | 3.8609 | 2.2041 | 95.0646
|  |  |  | 160 | 61.2 | 0.0010815 | 2.354 | 8.7963 | 91.2037 | 2.4536 | 4.9354 | 95.0646 | 3.8609 | 2.2068 | 95.0646
|  |  |  | 161 | 61.2 | 0.0010815 | 2.354 | 8.7963 | 91.2037 | 2.4536 | 4.9354 | 95.0646 | 3.8609 | 2.2095 | 95.0646
|  |  |  | 162 | 61.2 | 0.0010815 | 2.354 | 8.7963 | 91.2037 | 2.4536 | 4.9354 | 95.0646 | 3.8609 | 2.2122 | 95.0646
|  |  |  | 163 | 61.2 | 0.0010815 | 2.354 | 8.7963 | 91.2037 | 2.4536 | 4.9354 | 95.0646 | 3.8609 | 2.2148 | 95.0646
|  |  |  | 164 | 61.2 | 0.0010815 | 2.354 | 8.7963 | 91.2037 | 2.4536 | 4.9354 | 95.0646 | 3.8609 | 2.2175 | 95.0646
|  |  |  | 165 | 61.2 | 0.0010815 | 2.354 | 8.7963 | 91.2037 | 2.4536 | 4.9354 | 95.0646 | 3.8609 | 2.2201 | 95.0646
|  |  |  | 166 | 61.2 | 0.0010815 | 2.354 | 8.7963 | 91.2037 | 2.4536 | 4.9354 | 95.0646 | 3.8609 | 2.2227 | 95.0646
|  |  |  | 167 | 61.2 | 0.0010815 | 2.354 | 8.7963 | 91.2037 | 2.4536 | 4.9354 | 95.0646 | 3.8609 | 2.2253 | 95.0646
|  |  |  | 168 | 61.2 | 0.0010815 | 2.354 | 8.7963 | 91.2037 | 2.4536 | 4.9354 | 95.0646 | 3.8609 | 2.2279 | 95.2201
|  |  |  | 169 | 61.1 | 0.0010797 | 2.3578 | 8.647 | 91.353 | 2.4576 | 4.7799 | 95.2201 | 3.8672 | 2.2304 | 95.2201
|  |  |  | 170 | 61.1 | 0.0010797 | 2.3578 | 8.647 | 91.353 | 2.4576 | 4.7799 | 95.2201 | 3.8672 | 2.233 | 95.2201
|  |  |  | 171 | 61.1 | 0.0010797 | 2.3578 | 8.647 | 91.353 | 2.4576 | 4.7799 | 95.2201 | 3.8672 | 2.2355 | 95.2201
|  |  |  | 172 | 61.1 | 0.0010797 | 2.3578 | 8.647 | 91.353 | 2.4576 | 4.7799 | 95.2201 | 3.8672 | 2.238 | 95.2201
|  |  |  | 173 | 61.1 | 0.0010797 | 2.3578 | 8.647 | 91.353 | 2.4576 | 4.7799 | 95.2201 | 3.8672 | 2.2405 | 95.2201
|  |  |  | 174 | 61.1 | 0.0010797 | 2.3578 | 8.647 | 91.353 | 2.4576 | 4.7799 | 95.2201 | 3.8672 | 2.243 | 95.2201
|  |  |  | 175 | 61.1 | 0.0010797 | 2.3578 | 8.647 | 91.353 | 2.4576 | 4.7799 | 95.2201 | 3.8672 | 2.2455 | 95.2201
|  |  |  | 176 | 61.1 | 0.0010797 | 2.3578 | 8.647 | 91.353 | 2.4576 | 4.7799 | 95.2201 | 3.8672 | 2.248 | 95.2201
|  |  |  | 177 | 61.1 | 0.0010797 | 2.3578 | 8.647 | 91.353 | 2.4576 | 4.7799 | 95.2201 | 3.8672 | 2.2504 | 95.2201
|  |  |  | 178 | 61.1 | 0.0010797 | 2.3578 | 8.647 | 91.353 | 2.4576 | 4.7799 | 95.2201 | 3.8672 | 2.2529 | 95.3762
|  |  |  | 179 | 61 | 0.001078 | 2.3617 | 8.4973 | 91.5027 | 2.4617 | 4.6238 | 95.3762 | 3.8735 | 2.2553 | 95.3762
|  |  |  | 180 | 61 | 0.001078 | 2.3617 | 8.4973 | 91.5027 | 2.4617 | 4.6238 | 95.3762 | 3.8735 | 2.2577 | 95.3762
|  |  |  | 181 | 61 | 0.001078 | 2.3617 | 8.4973 | 91.5027 | 2.4617 | 4.6238 | 95.3762 | 3.8735 | 2.2601 | 95.3762
|  |  |  | 182 | 61 | 0.001078 | 2.3617 | 8.4973 | 91.5027 | 2.4617 | 4.6238 | 95.3762 | 3.8735 | 2.2625 | 95.3762
|  |  |  | 183 | 61 | 0.001078 | 2.3617 | 8.4973 | 91.5027 | 2.4617 | 4.6238 | 95.3762 | 3.8735 | 2.2648 | 95.3762
|  |  |  | 184 | 61 | 0.001078 | 2.3617 | 8.4973 | 91.5027 | 2.4617 | 4.6238 | 95.3762 | 3.8735 | 2.2672 | 95.3762
|  |  |  | 185 | 61 | 0.001078 | 2.3617 | 8.4973 | 91.5027 | 2.4617 | 4.6238 | 95.3762 | 3.8735 | 2.2695 | 95.3762
|  |  |  | 186 | 61 | 0.001078 | 2.3617 | 8.4973 | 91.5027 | 2.4617 | 4.6238 | 95.3762 | 3.8735 | 2.2718 | 95.3762
|  |  |  | 187 | 61 | 0.001078 | 2.3617 | 8.4973 | 91.5027 | 2.4617 | 4.6238 | 95.3762 | 3.8735 | 2.2742 | 95.3762
|  |  |  | 188 | 61 | 0.001078 | 2.3617 | 8.4973 | 91.5027 | 2.4617 | 4.6238 | 95.3762 | 3.8735 | 2.2765 | 95.3762
|  |  |  | 189 | 61 | 0.001078 | 2.3617 | 8.4973 | 91.5027 | 2.4617 | 4.6238 | 95.3762 | 3.8735 | 2.2788 | 95.5329
|  |  |  | 190 | 60.9 | 0.0010762 | 2.3656 | 8.347 | 91.653 | 2.4657 | 4.4671 | 95.5329 | 3.8799 | 2.281 | 95.5329
|  |  |  | 191 | 60.9 | 0.0010762 | 2.3656 | 8.347 | 91.653 | 2.4657 | 4.4671 | 95.5329 | 3.8799 | 2.2833 | 95.5329
|  |  |  | 192 | 60.9 | 0.0010762 | 2.3656 | 8.347 | 91.653 | 2.4657 | 4.4671 | 95.5329 | 3.8799 | 2.2856 | 95.5329
|  |  |  | 193 | 60.9 | 0.0010762 | 2.3656 | 8.347 | 91.653 | 2.4657 | 4.4671 | 95.5329 | 3.8799 | 2.2878 | 95.5329
|  |  |  | 194 | 60.9 | 0.0010762 | 2.3656 | 8.347 | 91.653 | 2.4657 | 4.4671 | 95.5329 | 3.8799 | 2.29 | 95.5329
|  |  |  | 195 | 60.9 | 0.0010762 | 2.3656 | 8.347 | 91.653 | 2.4657 | 4.4671 | 95.5329 | 3.8799 | 2.2923 | 95.5329
|  |  |  | 196 | 60.9 | 0.0010762 | 2.3656 | 8.347 | 91.653 | 2.4657 | 4.4671 | 95.5329 | 3.8799 | 2.2945 | 95.5329
|  |  |  | 197 | 60.9 | 0.0010762 | 2.3656 | 8.347 | 91.653 | 2.4657 | 4.4671 | 95.5329 | 3.8799 | 2.2967 | 95.5329
|  |  |  | 198 | 60.9 | 0.0010762 | 2.3656 | 8.347 | 91.653 | 2.4657 | 4.4671 | 95.5329 | 3.8799 | 2.2989 | 95.5329
|  |  |  | 199 | 60.9 | 0.0010762 | 2.3656 | 8.347 | 91.653 | 2.4657 | 4.4671 | 95.5329 | 3.8799 | 2.301 | 95.5329
|  |  |  | 200 | 60.9 | 0.0010762 | 2.3656 | 8.347 | 91.653 | 2.4657 | 4.4671 | 95.5329 | 3.8799 | 2.3032 | 95.5329
|  |  |  | 201 | 60.9 | 0.0010762 | 2.3656 | 8.347 | 91.653 | 2.4657 | 4.4671 | 95.5329 | 3.8799 | 2.3054 | 95.5329
|  |  |  | 202 | 60.9 | 0.0010762 | 2.3656 | 8.347 | 91.653 | 2.4657 | 4.4671 | 95.5329 | 3.8799 | 2.3075 | 95.69
|  |  |  | 203 | 60.8 | 0.0010744 | 2.3695 | 8.1963 | 91.8037 | 2.4698 | 4.31 | 95.69 | 3.8863 | 2.3096 | 95.69
|  |  |  | 204 | 60.8 | 0.0010744 | 2.3695 | 8.1963 | 91.8037 | 2.4698 | 4.31 | 95.69 | 3.8863 | 2.3118 | 95.69
|  |  |  | 205 | 60.8 | 0.0010744 | 2.3695 | 8.1963 | 91.8037 | 2.4698 | 4.31 | 95.69 | 3.8863 | 2.3139 | 95.69
|  |  |  | 206 | 60.8 | 0.0010744 | 2.3695 | 8.1963 | 91.8037 | 2.4698 | 4.31 | 95.69 | 3.8863 | 2.316 | 95.69
|  |  |  | 207 | 60.8 | 0.0010744 | 2.3695 | 8.1963 | 91.8037 | 2.4698 | 4.31 | 95.69 | 3.8863 | 2.3181 | 95.69
|  |  |  | 208 | 60.8 | 0.0010744 | 2.3695 | 8.1963 | 91.8037 | 2.4698 | 4.31 | 95.69 | 3.8863 | 2.3201 | 95.69
|  |  |  | 209 | 60.8 | 0.0010744 | 2.3695 | 8.1963 | 91.8037 | 2.4698 | 4.31 | 95.69 | 3.8863 | 2.3222 | 95.69
|  |  |  | 210 | 60.8 | 0.0010744 | 2.3695 | 8.1963 | 91.8037 | 2.4698 | 4.31 | 95.69 | 3.8863 | 2.3243 | 95.69
|  |  |  | 211 | 60.8 | 0.0010744 | 2.3695 | 8.1963 | 91.8037 | 2.4698 | 4.31 | 95.69 | 3.8863 | 2.3263 | 95.69
|  |  |  | 212 | 60.8 | 0.0010744 | 2.3695 | 8.1963 | 91.8037 | 2.4698 | 4.31 | 95.69 | 3.8863 | 2.3284 | 95.69
|  |  |  | 213 | 60.8 | 0.0010744 | 2.3695 | 8.1963 | 91.8037 | 2.4698 | 4.31 | 95.69 | 3.8863 | 2.3304 | 95.69
|  |  |  | 214 | 60.8 | 0.0010744 | 2.3695 | 8.1963 | 91.8037 | 2.4698 | 4.31 | 95.69 | 3.8863 | 2.3324 | 95.69
|  |  |  | 215 | 60.8 | 0.0010744 | 2.3695 | 8.1963 | 91.8037 | 2.4698 | 4.31 | 95.69 | 3.8863 | 2.3345 | 95.8476
|  |  |  | 216 | 60.7 | 0.0010727 | 2.3734 | 8.045 | 91.955 | 2.4738 | 4.1524 | 95.8476 | 3.8927 | 2.3365 | 95.8476
|  |  |  | 217 | 60.7 | 0.0010727 | 2.3734 | 8.045 | 91.955 | 2.4738 | 4.1524 | 95.8476 | 3.8927 | 2.3385 | 95.8476
|  |  |  | 218 | 60.7 | 0.0010727 | 2.3734 | 8.045 | 91.955 | 2.4738 | 4.1524 | 95.8476 | 3.8927 | 2.3404 | 95.8476
|  |  |  | 219 | 60.7 | 0.0010727 | 2.3734 | 8.045 | 91.955 | 2.4738 | 4.1524 | 95.8476 | 3.8927 | 2.3424 | 95.8476
|  |  |  | 220 | 60.7 | 0.0010727 | 2.3734 | 8.045 | 91.955 | 2.4738 | 4.1524 | 95.8476 | 3.8927 | 2.3444 | 95.8476
|  |  |  | 221 | 60.7 | 0.0010727 | 2.3734 | 8.045 | 91.955 | 2.4738 | 4.1524 | 95.8476 | 3.8927 | 2.3464 | 95.8476
|  |  |  | 222 | 60.7 | 0.0010727 | 2.3734 | 8.045 | 91.955 | 2.4738 | 4.1524 | 95.8476 | 3.8927 | 2.3483 | 95.8476
|  |  |  | 223 | 60.7 | 0.0010727 | 2.3734 | 8.045 | 91.955 | 2.4738 | 4.1524 | 95.8476 | 3.8927 | 2.3502 | 95.8476
|  |  |  | 224 | 60.7 | 0.0010727 | 2.3734 | 8.045 | 91.955 | 2.4738 | 4.1524 | 95.8476 | 3.8927 | 2.3522 | 95.8476
|  |  |  | 225 | 60.7 | 0.0010727 | 2.3734 | 8.045 | 91.955 | 2.4738 | 4.1524 | 95.8476 | 3.8927 | 2.3541 | 95.8476
|  |  |  | 226 | 60.7 | 0.0010727 | 2.3734 | 8.045 | 91.955 | 2.4738 | 4.1524 | 95.8476 | 3.8927 | 2.356 | 95.8476
|  |  |  | 227 | 60.7 | 0.0010727 | 2.3734 | 8.045 | 91.955 | 2.4738 | 4.1524 | 95.8476 | 3.8927 | 2.3579 | 95.8476
|  |  |  | 228 | 60.7 | 0.0010727 | 2.3734 | 8.045 | 91.955 | 2.4738 | 4.1524 | 95.8476 | 3.8927 | 2.3598 | 96.0058
|  |  |  | 229 | 60.6 | 0.0010709 | 2.3773 | 7.8933 | 92.1067 | 2.4779 | 3.9942 | 96.0058 | 3.8991 | 2.3617 | 96.0058
|  |  |  | 230 | 60.6 | 0.0010709 | 2.3773 | 7.8933 | 92.1067 | 2.4779 | 3.9942 | 96.0058 | 3.8991 | 2.3636 | 96.0058
|  |  |  | 231 | 60.6 | 0.0010709 | 2.3773 | 7.8933 | 92.1067 | 2.4779 | 3.9942 | 96.0058 | 3.8991 | 2.3655 | 96.0058
|  |  |  | 232 | 60.6 | 0.0010709 | 2.3773 | 7.8933 | 92.1067 | 2.4779 | 3.9942 | 96.0058 | 3.8991 | 2.3674 | 96.0058
|  |  |  | 233 | 60.6 | 0.0010709 | 2.3773 | 7.8933 | 92.1067 | 2.4779 | 3.9942 | 96.0058 | 3.8991 | 2.3692 | 96.0058
|  |  |  | 234 | 60.6 | 0.0010709 | 2.3773 | 7.8933 | 92.1067 | 2.4779 | 3.9942 | 96.0058 | 3.8991 | 2.3711 | 96.0058
|  |  |  | 235 | 60.6 | 0.0010709 | 2.3773 | 7.8933 | 92.1067 | 2.4779 | 3.9942 | 96.0058 | 3.8991 | 2.3729 | 96.0058
|  |  |  | 236 | 60.6 | 0.0010709 | 2.3773 | 7.8933 | 92.1067 | 2.4779 | 3.9942 | 96.0058 | 3.8991 | 2.3747 | 96.0058
|  |  |  | 237 | 60.6 | 0.0010709 | 2.3773 | 7.8933 | 92.1067 | 2.4779 | 3.9942 | 96.0058 | 3.8991 | 2.3766 | 96.0058
|  |  |  | 238 | 60.6 | 0.0010709 | 2.3773 | 7.8933 | 92.1067 | 2.4779 | 3.9942 | 96.0058 | 3.8991 | 2.3784 | 96.0058
|  |  |  | 239 | 60.6 | 0.0010709 | 2.3773 | 7.8933 | 92.1067 | 2.4779 | 3.9942 | 96.0058 | 3.8991 | 2.3802 | 96.0058
|  |  |  | 240 | 60.6 | 0.0010709 | 2.3773 | 7.8933 | 92.1067 | 2.4779 | 3.9942 | 96.0058 | 3.8991 | 2.382 | 96.0058
|  |  |  | 241 | 60.6 | 0.0010709 | 2.3773 | 7.8933 | 92.1067 | 2.4779 | 3.9942 | 96.0058 | 3.8991 | 2.3838 | 96.0058
|  |  |  | 242 | 60.6 | 0.0010709 | 2.3773 | 7.8933 | 92.1067 | 2.4779 | 3.9942 | 96.0058 | 3.8991 | 2.3856 | 96.0058
|  |  |  | 243 | 60.6 | 0.0010709 | 2.3773 | 7.8933 | 92.1067 | 2.4779 | 3.9942 | 96.0058 | 3.8991 | 2.3874 | 96.1645
|  |  |  | 244 | 60.5 | 0.0010691 | 2.3812 | 7.7411 | 92.2589 | 2.482 | 3.8355 | 96.1645 | 3.9055 | 2.3892 | 96.1645
|  |  |  | 245 | 60.5 | 0.0010691 | 2.3812 | 7.7411 | 92.2589 | 2.482 | 3.8355 | 96.1645 | 3.9055 | 2.3909 | 96.1645
|  |  |  | 246 | 60.5 | 0.0010691 | 2.3812 | 7.7411 | 92.2589 | 2.482 | 3.8355 | 96.1645 | 3.9055 | 2.3927 | 96.1645
|  |  |  | 247 | 60.5 | 0.0010691 | 2.3812 | 7.7411 | 92.2589 | 2.482 | 3.8355 | 96.1645 | 3.9055 | 2.3945 | 96.1645
|  |  |  | 248 | 60.5 | 0.0010691 | 2.3812 | 7.7411 | 92.2589 | 2.482 | 3.8355 | 96.1645 | 3.9055 | 2.3962 | 96.1645
|  |  |  | 249 | 60.5 | 0.0010691 | 2.3812 | 7.7411 | 92.2589 | 2.482 | 3.8355 | 96.1645 | 3.9055 | 2.3979 | 96.1645
|  |  |  | 250 | 60.5 | 0.0010691 | 2.3812 | 7.7411 | 92.2589 | 2.482 | 3.8355 | 96.1645 | 3.9055 | 2.3997 | 96.1645
|  |  |  | 251 | 60.5 | 0.0010691 | 2.3812 | 7.7411 | 92.2589 | 2.482 | 3.8355 | 96.1645 | 3.9055 | 2.4014 | 96.1645
|  |  |  | 252 | 60.5 | 0.0010691 | 2.3812 | 7.7411 | 92.2589 | 2.482 | 3.8355 | 96.1645 | 3.9055 | 2.4031 | 96.1645
|  |  |  | 253 | 60.5 | 0.0010691 | 2.3812 | 7.7411 | 92.2589 | 2.482 | 3.8355 | 96.1645 | 3.9055 | 2.4048 | 96.1645
|  |  |  | 254 | 60.5 | 0.0010691 | 2.3812 | 7.7411 | 92.2589 | 2.482 | 3.8355 | 96.1645 | 3.9055 | 2.4065 | 96.1645
|  |  |  | 255 | 60.5 | 0.0010691 | 2.3812 | 7.7411 | 92.2589 | 2.482 | 3.8355 | 96.1645 | 3.9055 | 2.4082 | 96.1645
|  |  |  | 256 | 60.5 | 0.0010691 | 2.3812 | 7.7411 | 92.2589 | 2.482 | 3.8355 | 96.1645 | 3.9055 | 2.4099 | 96.1645
|  |  |  | 257 | 60.5 | 0.0010691 | 2.3812 | 7.7411 | 92.2589 | 2.482 | 3.8355 | 96.1645 | 3.9055 | 2.4116 | 96.1645
|  |  |  | 258 | 60.5 | 0.0010691 | 2.3812 | 7.7411 | 92.2589 | 2.482 | 3.8355 | 96.1645 | 3.9055 | 2.4133 | 96.1645
|  |  |  | 259 | 60.5 | 0.0010691 | 2.3812 | 7.7411 | 92.2589 | 2.482 | 3.8355 | 96.1645 | 3.9055 | 2.415 | 96.1645
|  |  |  | 260 | 60.5 | 0.0010691 | 2.3812 | 7.7411 | 92.2589 | 2.482 | 3.8355 | 96.1645 | 3.9055 | 2.4166 | 96.1645
|  |  |  | 261 | 60.5 | 0.0010691 | 2.3812 | 7.7411 | 92.2589 | 2.482 | 3.8355 | 96.1645 | 3.9055 | 2.4183 | 96.3237
|  |  |  | 262 | 60.4 | 0.0010674 | 2.3851 | 7.5883 | 92.4117 | 2.4861 | 3.6763 | 96.3237 | 3.912 | 2.42 | 96.3237
|  |  |  | 263 | 60.4 | 0.0010674 | 2.3851 | 7.5883 | 92.4117 | 2.4861 | 3.6763 | 96.3237 | 3.912 | 2.4216 | 96.3237
|  |  |  | 264 | 60.4 | 0.0010674 | 2.3851 | 7.5883 | 92.4117 | 2.4861 | 3.6763 | 96.3237 | 3.912 | 2.4232 | 96.3237
|  |  |  | 265 | 60.4 | 0.0010674 | 2.3851 | 7.5883 | 92.4117 | 2.4861 | 3.6763 | 96.3237 | 3.912 | 2.4249 | 96.3237
|  |  |  | 266 | 60.4 | 0.0010674 | 2.3851 | 7.5883 | 92.4117 | 2.4861 | 3.6763 | 96.3237 | 3.912 | 2.4265 | 96.3237
|  |  |  | 267 | 60.4 | 0.0010674 | 2.3851 | 7.5883 | 92.4117 | 2.4861 | 3.6763 | 96.3237 | 3.912 | 2.4281 | 96.3237
|  |  |  | 268 | 60.4 | 0.0010674 | 2.3851 | 7.5883 | 92.4117 | 2.4861 | 3.6763 | 96.3237 | 3.912 | 2.4298 | 96.3237
|  |  |  | 269 | 60.4 | 0.0010674 | 2.3851 | 7.5883 | 92.4117 | 2.4861 | 3.6763 | 96.3237 | 3.912 | 2.4314 | 96.3237
|  |  |  | 270 | 60.4 | 0.0010674 | 2.3851 | 7.5883 | 92.4117 | 2.4861 | 3.6763 | 96.3237 | 3.912 | 2.433 | 96.3237
|  |  |  | 271 | 60.4 | 0.0010674 | 2.3851 | 7.5883 | 92.4117 | 2.4861 | 3.6763 | 96.3237 | 3.912 | 2.4346 | 96.3237
|  |  |  | 272 | 60.4 | 0.0010674 | 2.3851 | 7.5883 | 92.4117 | 2.4861 | 3.6763 | 96.3237 | 3.912 | 2.4362 | 96.3237
|  |  |  | 273 | 60.4 | 0.0010674 | 2.3851 | 7.5883 | 92.4117 | 2.4861 | 3.6763 | 96.3237 | 3.912 | 2.4378 | 96.3237
|  |  |  | 274 | 60.4 | 0.0010674 | 2.3851 | 7.5883 | 92.4117 | 2.4861 | 3.6763 | 96.3237 | 3.912 | 2.4393 | 96.3237
|  |  |  | 275 | 60.4 | 0.0010674 | 2.3851 | 7.5883 | 92.4117 | 2.4861 | 3.6763 | 96.3237 | 3.912 | 2.4409 | 96.3237
|  |  |  | 276 | 60.4 | 0.0010674 | 2.3851 | 7.5883 | 92.4117 | 2.4861 | 3.6763 | 96.3237 | 3.912 | 2.4425 | 96.3237
|  |  |  | 277 | 60.4 | 0.0010674 | 2.3851 | 7.5883 | 92.4117 | 2.4861 | 3.6763 | 96.3237 | 3.912 | 2.444 | 96.3237
|  |  |  | 278 | 60.4 | 0.0010674 | 2.3851 | 7.5883 | 92.4117 | 2.4861 | 3.6763 | 96.3237 | 3.912 | 2.4456 | 96.4834
|  |  |  | 279 | 60.3 | 0.0010656 | 2.3891 | 7.4351 | 92.5649 | 2.4902 | 3.5166 | 96.4834 | 3.9185 | 2.4472 | 96.4834
|  |  |  | 280 | 60.3 | 0.0010656 | 2.3891 | 7.4351 | 92.5649 | 2.4902 | 3.5166 | 96.4834 | 3.9185 | 2.4487 | 96.4834
|  |  |  | 281 | 60.3 | 0.0010656 | 2.3891 | 7.4351 | 92.5649 | 2.4902 | 3.5166 | 96.4834 | 3.9185 | 2.4502 | 96.4834
|  |  |  | 282 | 60.3 | 0.0010656 | 2.3891 | 7.4351 | 92.5649 | 2.4902 | 3.5166 | 96.4834 | 3.9185 | 2.4518 | 96.4834
|  |  |  | 283 | 60.3 | 0.0010656 | 2.3891 | 7.4351 | 92.5649 | 2.4902 | 3.5166 | 96.4834 | 3.9185 | 2.4533 | 96.4834
|  |  |  | 284 | 60.3 | 0.0010656 | 2.3891 | 7.4351 | 92.5649 | 2.4902 | 3.5166 | 96.4834 | 3.9185 | 2.4548 | 96.4834
|  |  |  | 285 | 60.3 | 0.0010656 | 2.3891 | 7.4351 | 92.5649 | 2.4902 | 3.5166 | 96.4834 | 3.9185 | 2.4564 | 96.4834
|  |  |  | 286 | 60.3 | 0.0010656 | 2.3891 | 7.4351 | 92.5649 | 2.4902 | 3.5166 | 96.4834 | 3.9185 | 2.4579 | 96.4834
|  |  |  | 287 | 60.3 | 0.0010656 | 2.3891 | 7.4351 | 92.5649 | 2.4902 | 3.5166 | 96.4834 | 3.9185 | 2.4594 | 96.4834
|  |  |  | 288 | 60.3 | 0.0010656 | 2.3891 | 7.4351 | 92.5649 | 2.4902 | 3.5166 | 96.4834 | 3.9185 | 2.4609 | 96.4834
|  |  |  | 289 | 60.3 | 0.0010656 | 2.3891 | 7.4351 | 92.5649 | 2.4902 | 3.5166 | 96.4834 | 3.9185 | 2.4624 | 96.4834
|  |  |  | 290 | 60.3 | 0.0010656 | 2.3891 | 7.4351 | 92.5649 | 2.4902 | 3.5166 | 96.4834 | 3.9185 | 2.4639 | 96.4834
|  |  |  | 291 | 60.3 | 0.0010656 | 2.3891 | 7.4351 | 92.5649 | 2.4902 | 3.5166 | 96.4834 | 3.9185 | 2.4654 | 96.4834
|  |  |  | 292 | 60.3 | 0.0010656 | 2.3891 | 7.4351 | 92.5649 | 2.4902 | 3.5166 | 96.4834 | 3.9185 | 2.4669 | 96.4834
|  |  |  | 293 | 60.3 | 0.0010656 | 2.3891 | 7.4351 | 92.5649 | 2.4902 | 3.5166 | 96.4834 | 3.9185 | 2.4683 | 96.4834
|  |  |  | 294 | 60.3 | 0.0010656 | 2.3891 | 7.4351 | 92.5649 | 2.4902 | 3.5166 | 96.4834 | 3.9185 | 2.4698 | 96.4834
|  |  |  | 295 | 60.3 | 0.0010656 | 2.3891 | 7.4351 | 92.5649 | 2.4902 | 3.5166 | 96.4834 | 3.9185 | 2.4713 | 96.4834
|  |  |  | 296 | 60.3 | 0.0010656 | 2.3891 | 7.4351 | 92.5649 | 2.4902 | 3.5166 | 96.4834 | 3.9185 | 2.4728 | 96.4834
|  |  |  | 297 | 60.3 | 0.0010656 | 2.3891 | 7.4351 | 92.5649 | 2.4902 | 3.5166 | 96.4834 | 3.9185 | 2.4742 | 96.6437
|  |  |  | 298 | 60.2 | 0.0010638 | 2.3931 | 7.2813 | 92.7187 | 2.4944 | 3.3563 | 96.6437 | 3.925 | 2.4757 | 96.6437
|  |  |  | 299 | 60.2 | 0.0010638 | 2.3931 | 7.2813 | 92.7187 | 2.4944 | 3.3563 | 96.6437 | 3.925 | 2.4771 | 96.6437
|  |  |  | 300 | 60.2 | 0.0010638 | 2.3931 | 7.2813 | 92.7187 | 2.4944 | 3.3563 | 96.6437 | 3.925 | 2.4786 | 96.6437
|  |  |  | 301 | 60.2 | 0.0010638 | 2.3931 | 7.2813 | 92.7187 | 2.4944 | 3.3563 | 96.6437 | 3.925 | 2.48 | 96.6437
|  |  |  | 302 | 60.2 | 0.0010638 | 2.3931 | 7.2813 | 92.7187 | 2.4944 | 3.3563 | 96.6437 | 3.925 | 2.4814 | 96.6437
|  |  |  | 303 | 60.2 | 0.0010638 | 2.3931 | 7.2813 | 92.7187 | 2.4944 | 3.3563 | 96.6437 | 3.925 | 2.4829 | 96.6437
|  |  |  | 304 | 60.2 | 0.0010638 | 2.3931 | 7.2813 | 92.7187 | 2.4944 | 3.3563 | 96.6437 | 3.925 | 2.4843 | 96.6437
|  |  |  | 305 | 60.2 | 0.0010638 | 2.3931 | 7.2813 | 92.7187 | 2.4944 | 3.3563 | 96.6437 | 3.925 | 2.4857 | 96.6437
|  |  |  | 306 | 60.2 | 0.0010638 | 2.3931 | 7.2813 | 92.7187 | 2.4944 | 3.3563 | 96.6437 | 3.925 | 2.4871 | 96.6437
|  |  |  | 307 | 60.2 | 0.0010638 | 2.3931 | 7.2813 | 92.7187 | 2.4944 | 3.3563 | 96.6437 | 3.925 | 2.4886 | 96.6437
|  |  |  | 308 | 60.2 | 0.0010638 | 2.3931 | 7.2813 | 92.7187 | 2.4944 | 3.3563 | 96.6437 | 3.925 | 2.49 | 96.6437
|  |  |  | 309 | 60.2 | 0.0010638 | 2.3931 | 7.2813 | 92.7187 | 2.4944 | 3.3563 | 96.6437 | 3.925 | 2.4914 | 96.6437
|  |  |  | 310 | 60.2 | 0.0010638 | 2.3931 | 7.2813 | 92.7187 | 2.4944 | 3.3563 | 96.6437 | 3.925 | 2.4928 | 96.6437
|  |  |  | 311 | 60.2 | 0.0010638 | 2.3931 | 7.2813 | 92.7187 | 2.4944 | 3.3563 | 96.6437 | 3.925 | 2.4942 | 96.6437
|  |  |  | 312 | 60.2 | 0.0010638 | 2.3931 | 7.2813 | 92.7187 | 2.4944 | 3.3563 | 96.6437 | 3.925 | 2.4955 | 96.6437
|  |  |  | 313 | 60.2 | 0.0010638 | 2.3931 | 7.2813 | 92.7187 | 2.4944 | 3.3563 | 96.6437 | 3.925 | 2.4969 | 96.6437
|  |  |  | 314 | 60.2 | 0.0010638 | 2.3931 | 7.2813 | 92.7187 | 2.4944 | 3.3563 | 96.6437 | 3.925 | 2.4983 | 96.6437
|  |  |  | 315 | 60.2 | 0.0010638 | 2.3931 | 7.2813 | 92.7187 | 2.4944 | 3.3563 | 96.6437 | 3.925 | 2.4997 | 96.6437
|  |  |  | 316 | 60.2 | 0.0010638 | 2.3931 | 7.2813 | 92.7187 | 2.4944 | 3.3563 | 96.6437 | 3.925 | 2.5011 | 96.6437
|  |  |  | 317 | 60.2 | 0.0010638 | 2.3931 | 7.2813 | 92.7187 | 2.4944 | 3.3563 | 96.6437 | 3.925 | 2.5024 | 96.6437
|  |  |  | 318 | 60.2 | 0.0010638 | 2.3931 | 7.2813 | 92.7187 | 2.4944 | 3.3563 | 96.6437 | 3.925 | 2.5038 | 96.6437
|  |  |  | 319 | 60.2 | 0.0010638 | 2.3931 | 7.2813 | 92.7187 | 2.4944 | 3.3563 | 96.6437 | 3.925 | 2.5051 | 96.8045
|  |  |  | 320 | 60.1 | 0.0010621 | 2.3971 | 7.127 | 92.873 | 2.4985 | 3.1955 | 96.8045 | 3.9315 | 2.5065 | 96.8045
|  |  |  | 321 | 60.1 | 0.0010621 | 2.3971 | 7.127 | 92.873 | 2.4985 | 3.1955 | 96.8045 | 3.9315 | 2.5079 | 96.8045
|  |  |  | 322 | 60.1 | 0.0010621 | 2.3971 | 7.127 | 92.873 | 2.4985 | 3.1955 | 96.8045 | 3.9315 | 2.5092 | 96.8045
|  |  |  | 323 | 60.1 | 0.0010621 | 2.3971 | 7.127 | 92.873 | 2.4985 | 3.1955 | 96.8045 | 3.9315 | 2.5105 | 96.8045
|  |  |  | 324 | 60.1 | 0.0010621 | 2.3971 | 7.127 | 92.873 | 2.4985 | 3.1955 | 96.8045 | 3.9315 | 2.5119 | 96.8045
|  |  |  | 325 | 60.1 | 0.0010621 | 2.3971 | 7.127 | 92.873 | 2.4985 | 3.1955 | 96.8045 | 3.9315 | 2.5132 | 96.8045
|  |  |  | 326 | 60.1 | 0.0010621 | 2.3971 | 7.127 | 92.873 | 2.4985 | 3.1955 | 96.8045 | 3.9315 | 2.5145 | 96.8045
|  |  |  | 327 | 60.1 | 0.0010621 | 2.3971 | 7.127 | 92.873 | 2.4985 | 3.1955 | 96.8045 | 3.9315 | 2.5159 | 96.8045
|  |  |  | 328 | 60.1 | 0.0010621 | 2.3971 | 7.127 | 92.873 | 2.4985 | 3.1955 | 96.8045 | 3.9315 | 2.5172 | 96.8045
|  |  |  | 329 | 60.1 | 0.0010621 | 2.3971 | 7.127 | 92.873 | 2.4985 | 3.1955 | 96.8045 | 3.9315 | 2.5185 | 96.8045
|  |  |  | 330 | 60.1 | 0.0010621 | 2.3971 | 7.127 | 92.873 | 2.4985 | 3.1955 | 96.8045 | 3.9315 | 2.5198 | 96.8045
|  |  |  | 331 | 60.1 | 0.0010621 | 2.3971 | 7.127 | 92.873 | 2.4985 | 3.1955 | 96.8045 | 3.9315 | 2.5211 | 96.8045
|  |  |  | 332 | 60.1 | 0.0010621 | 2.3971 | 7.127 | 92.873 | 2.4985 | 3.1955 | 96.8045 | 3.9315 | 2.5224 | 96.8045
|  |  |  | 333 | 60.1 | 0.0010621 | 2.3971 | 7.127 | 92.873 | 2.4985 | 3.1955 | 96.8045 | 3.9315 | 2.5237 | 96.8045
|  |  |  | 334 | 60.1 | 0.0010621 | 2.3971 | 7.127 | 92.873 | 2.4985 | 3.1955 | 96.8045 | 3.9315 | 2.525 | 96.8045
|  |  |  | 335 | 60.1 | 0.0010621 | 2.3971 | 7.127 | 92.873 | 2.4985 | 3.1955 | 96.8045 | 3.9315 | 2.5263 | 96.8045
|  |  |  | 336 | 60.1 | 0.0010621 | 2.3971 | 7.127 | 92.873 | 2.4985 | 3.1955 | 96.8045 | 3.9315 | 2.5276 | 96.8045
|  |  |  | 337 | 60.1 | 0.0010621 | 2.3971 | 7.127 | 92.873 | 2.4985 | 3.1955 | 96.8045 | 3.9315 | 2.5289 | 96.8045
|  |  |  | 338 | 60.1 | 0.0010621 | 2.3971 | 7.127 | 92.873 | 2.4985 | 3.1955 | 96.8045 | 3.9315 | 2.5302 | 96.8045
|  |  |  | 339 | 60.1 | 0.0010621 | 2.3971 | 7.127 | 92.873 | 2.4985 | 3.1955 | 96.8045 | 3.9315 | 2.5315 | 96.8045
|  |  |  | 340 | 60.1 | 0.0010621 | 2.3971 | 7.127 | 92.873 | 2.4985 | 3.1955 | 96.8045 | 3.9315 | 2.5328 | 96.8045
|  |  |  | 341 | 60.1 | 0.0010621 | 2.3971 | 7.127 | 92.873 | 2.4985 | 3.1955 | 96.8045 | 3.9315 | 2.534 | 96.8045
|  |  |  | 342 | 60.1 | 0.0010621 | 2.3971 | 7.127 | 92.873 | 2.4985 | 3.1955 | 96.8045 | 3.9315 | 2.5353 | 96.8045
|  |  |  | 343 | 60.1 | 0.0010621 | 2.3971 | 7.127 | 92.873 | 2.4985 | 3.1955 | 96.8045 | 3.9315 | 2.5366 | 96.9658
|  |  |  | 344 | 60 | 0.0010603 | 2.401 | 6.9722 | 93.0278 | 2.5027 | 3.0342 | 96.9658 | 3.9381 | 2.5378 | 96.9658
|  |  |  | 345 | 60 | 0.0010603 | 2.401 | 6.9722 | 93.0278 | 2.5027 | 3.0342 | 96.9658 | 3.9381 | 2.5391 | 96.9658
|  |  |  | 346 | 60 | 0.0010603 | 2.401 | 6.9722 | 93.0278 | 2.5027 | 3.0342 | 96.9658 | 3.9381 | 2.5403 | 96.9658
|  |  |  | 347 | 60 | 0.0010603 | 2.401 | 6.9722 | 93.0278 | 2.5027 | 3.0342 | 96.9658 | 3.9381 | 2.5416 | 96.9658
|  |  |  | 348 | 60 | 0.0010603 | 2.401 | 6.9722 | 93.0278 | 2.5027 | 3.0342 | 96.9658 | 3.9381 | 2.5428 | 96.9658
|  |  |  | 349 | 60 | 0.0010603 | 2.401 | 6.9722 | 93.0278 | 2.5027 | 3.0342 | 96.9658 | 3.9381 | 2.5441 | 96.9658
|  |  |  | 350 | 60 | 0.0010603 | 2.401 | 6.9722 | 93.0278 | 2.5027 | 3.0342 | 96.9658 | 3.9381 | 2.5453 | 96.9658
|  |  |  | 351 | 60 | 0.0010603 | 2.401 | 6.9722 | 93.0278 | 2.5027 | 3.0342 | 96.9658 | 3.9381 | 2.5465 | 96.9658
|  |  |  | 352 | 60 | 0.0010603 | 2.401 | 6.9722 | 93.0278 | 2.5027 | 3.0342 | 96.9658 | 3.9381 | 2.5478 | 96.9658
|  |  |  | 353 | 60 | 0.0010603 | 2.401 | 6.9722 | 93.0278 | 2.5027 | 3.0342 | 96.9658 | 3.9381 | 2.549 | 96.9658
|  |  |  | 354 | 60 | 0.0010603 | 2.401 | 6.9722 | 93.0278 | 2.5027 | 3.0342 | 96.9658 | 3.9381 | 2.5502 | 96.9658
|  |  |  | 355 | 60 | 0.0010603 | 2.401 | 6.9722 | 93.0278 | 2.5027 | 3.0342 | 96.9658 | 3.9381 | 2.5514 | 96.9658
|  |  |  | 356 | 60 | 0.0010603 | 2.401 | 6.9722 | 93.0278 | 2.5027 | 3.0342 | 96.9658 | 3.9381

## E17 REF-20 29_05
CURVA COMPATTAZIONE [EN 12697-31]
|  |  |  | N giri | h [mm] | V [m3] | ρgeo [Mg/m3] | vgeo [%] | Cgeo [%] | ρSSD [Mg/m3] | vSSD [%] | CSSD [%] | Δv [%] | log10N | CSSD [%]
ACR REF - 20 |  |  |  | 0 | 74.5 | 0.0013165 | 1.9333 | 25.096 | 74.904 | 1.9994 | 22.5353 | 77.4647 | 2.5606 | 0 | 80.2659
|  |  |  | 1 | 71.9 | 0.0012706 | 2.0032 | 22.3873 | 77.6127 | 2.0717 | 19.7341 | 80.2659 | 2.6532 | 0.30103 | 81.6283
Provino | E17 |  |  | 2 | 70.7 | 0.0012494 | 2.0372 | 21.07 | 78.93 | 2.1068 | 18.3717 | 81.6283 | 2.6983 | 0.47712 | 82.5625
Data | 2025-05-29 |  |  | 3 | 69.9 | 0.0012352 | 2.0605 | 20.1667 | 79.8333 | 2.1309 | 17.4375 | 82.5625 | 2.7291 | 0.60206 | 83.2773
Tcomp [°C] | 150 ± 5 |  |  | 4 | 69.3 | 0.0012246 | 2.0783 | 19.4755 | 80.5245 | 2.1494 | 16.7227 | 83.2773 | 2.7528 | 0.69897 | 83.8825
|  |  |  | 5 | 68.8 | 0.0012158 | 2.0934 | 18.8902 | 81.1098 | 2.165 | 16.1175 | 83.8825 | 2.7728 | 0.77815 | 84.4966
D | [mm] | 150 |  | 6 | 68.3 | 0.001207 | 2.1088 | 18.2965 | 81.7035 | 2.1809 | 15.5034 | 84.4966 | 2.7931 | 0.8451 | 84.8694
h | [mm] | 60 |  | 7 | 68 | 0.0012017 | 2.1181 | 17.936 | 82.064 | 2.1905 | 15.1306 | 84.8694 | 2.8054 | 0.90309 | 85.2455
ρM | [Mg/m3] | 2.581 |  | 8 | 67.7 | 0.0011964 | 2.1275 | 17.5724 | 82.4276 | 2.2002 | 14.7545 | 85.2455 | 2.8178 | 0.95424 | 85.6249
vg | [%] | 7 |  | 9 | 67.4 | 0.0011911 | 2.1369 | 17.2055 | 82.7945 | 2.21 | 14.3751 | 85.6249 | 2.8304 | 1 | 85.8797
M | [g] | 2545.2 |  | 10 | 67.2 | 0.0011875 | 2.1433 | 16.9591 | 83.0409 | 2.2166 | 14.1203 | 85.8797 | 2.8388 | 1.0414 | 86.2648
ρSSD | [Mg/m3] | 2.4743 |  | 11 | 66.9 | 0.0011822 | 2.1529 | 16.5867 | 83.4133 | 2.2265 | 13.7352 | 86.2648 | 2.8515 | 1.0792 | 86.5235
|  |  |  | 12 | 66.7 | 0.0011787 | 2.1594 | 16.3366 | 83.6634 | 2.2332 | 13.4765 | 86.5235 | 2.8601 | 1.1139 | 86.6534
|  |  |  | 13 | 66.6 | 0.0011769 | 2.1626 | 16.2109 | 83.7891 | 2.2365 | 13.3466 | 86.6534 | 2.8644 | 1.1461 | 86.9144
DIMENSIONI [EN 12697-29] |  |  |  | 14 | 66.4 | 0.0011734 | 2.1691 | 15.9586 | 84.0414 | 2.2433 | 13.0856 | 86.9144 | 2.873 | 1.1761 | 87.177
|  |  |  | 15 | 66.2 | 0.0011699 | 2.1757 | 15.7047 | 84.2953 | 2.25 | 12.823 | 87.177 | 2.8817 | 1.2041 | 87.3089
|  |  |  | 16 | 66.1 | 0.0011681 | 2.179 | 15.5771 | 84.4229 | 2.2534 | 12.6911 | 87.3089 | 2.886 | 1.2304 | 87.5739
|  |  | Average [mm] | 17 | 65.9 | 0.0011645 | 2.1856 | 15.3209 | 84.6791 | 2.2603 | 12.4261 | 87.5739 | 2.8948 | 1.2553 | 87.707
h | 1 | 59.7 | 59.575 | 18 | 65.8 | 0.0011628 | 2.1889 | 15.1922 | 84.8078 | 2.2637 | 12.293 | 87.707 | 2.8992 | 1.2788 | 87.8405
| 2 | 59.5 |  | 19 | 65.7 | 0.001161 | 2.1922 | 15.0632 | 84.9368 | 2.2672 | 12.1595 | 87.8405 | 2.9036 | 1.301 | 87.9744
| 3 | 59.6 |  | 20 | 65.6 | 0.0011592 | 2.1956 | 14.9337 | 85.0663 | 2.2706 | 12.0256 | 87.9744 | 2.908 | 1.3222 | 88.1087
| 4 | 59.5 |  | 21 | 65.5 | 0.0011575 | 2.1989 | 14.8038 | 85.1962 | 2.2741 | 11.8913 | 88.1087 | 2.9125 | 1.3424 | 88.2434
|  |  |  | 22 | 65.4 | 0.0011557 | 2.2023 | 14.6735 | 85.3265 | 2.2776 | 11.7566 | 88.2434 | 2.9169 | 1.3617 | 88.3785
D | 1 | 149.7 | 149.6 | 23 | 65.3 | 0.0011539 | 2.2056 | 14.5429 | 85.4571 | 2.281 | 11.6215 | 88.3785 | 2.9214 | 1.3802 | 88.5141
| 2 | 149.5 |  | 24 | 65.2 | 0.0011522 | 2.209 | 14.4118 | 85.5882 | 2.2845 | 11.4859 | 88.5141 | 2.9259 | 1.3979 | 88.65
|  |  |  | 25 | 65.1 | 0.0011504 | 2.2124 | 14.2803 | 85.7197 | 2.2881 | 11.35 | 88.65 | 2.9304 | 1.415 | 88.7864
PARAMETRI |  |  |  | 26 | 65 | 0.0011486 | 2.2158 | 14.1484 | 85.8516 | 2.2916 | 11.2136 | 88.7864 | 2.9349 | 1.4314 | 88.9232
|  |  |  | 27 | 64.9 | 0.0011469 | 2.2192 | 14.0162 | 85.9838 | 2.2951 | 11.0768 | 88.9232 | 2.9394 | 1.4472 | 88.9232
C1 | 80.1603 |  |  | 28 | 64.9 | 0.0011469 | 2.2192 | 14.0162 | 85.9838 | 2.2951 | 11.0768 | 88.9232 | 2.9394 | 1.4624 | 89.0605
k | 6.1198 |  |  | 29 | 64.8 | 0.0011451 | 2.2227 | 13.8835 | 86.1165 | 2.2987 | 10.9395 | 89.0605 | 2.9439 | 1.4771 | 89.1981
CDI | 334.5013 |  |  | 30 | 64.7 | 0.0011433 | 2.2261 | 13.7504 | 86.2496 | 2.3022 | 10.8019 | 89.1981 | 2.9485 | 1.4914 | 89.3362
|  |  |  | 31 | 64.6 | 0.0011416 | 2.2295 | 13.6169 | 86.3831 | 2.3058 | 10.6638 | 89.3362 | 2.9531 | 1.5051 | 89.3362
|  |  |  | 32 | 64.6 | 0.0011416 | 2.2295 | 13.6169 | 86.3831 | 2.3058 | 10.6638 | 89.3362 | 2.9531 | 1.5185 | 89.4747
|  |  |  | 33 | 64.5 | 0.0011398 | 2.233 | 13.4829 | 86.5171 | 2.3093 | 10.5253 | 89.4747 | 2.9576 | 1.5315 | 89.4747
|  |  |  | 34 | 64.5 | 0.0011398 | 2.233 | 13.4829 | 86.5171 | 2.3093 | 10.5253 | 89.4747 | 2.9576 | 1.5441 | 89.6136
|  |  |  | 35 | 64.4 | 0.001138 | 2.2365 | 13.3486 | 86.6514 | 2.3129 | 10.3864 | 89.6136 | 2.9622 | 1.5563 | 89.753
|  |  |  | 36 | 64.3 | 0.0011363 | 2.24 | 13.2138 | 86.7862 | 2.3165 | 10.247 | 89.753 | 2.9668 | 1.5682 | 89.753
|  |  |  | 37 | 64.3 | 0.0011363 | 2.24 | 13.2138 | 86.7862 | 2.3165 | 10.247 | 89.753 | 2.9668 | 1.5798 | 89.8928
|  |  |  | 38 | 64.2 | 0.0011345 | 2.2434 | 13.0786 | 86.9214 | 2.3201 | 10.1072 | 89.8928 | 2.9714 | 1.5911 | 89.8928
|  |  |  | 39 | 64.2 | 0.0011345 | 2.2434 | 13.0786 | 86.9214 | 2.3201 | 10.1072 | 89.8928 | 2.9714 | 1.6021 | 90.033
|  |  |  | 40 | 64.1 | 0.0011327 | 2.2469 | 12.943 | 87.057 | 2.3238 | 9.967 | 90.033 | 2.9761 | 1.6128 | 90.033
|  |  |  | 41 | 64.1 | 0.0011327 | 2.2469 | 12.943 | 87.057 | 2.3238 | 9.967 | 90.033 | 2.9761 | 1.6232 | 90.1737
|  |  |  | 42 | 64 | 0.001131 | 2.2505 | 12.807 | 87.193 | 2.3274 | 9.8263 | 90.1737 | 2.9807 | 1.6335 | 90.1737
|  |  |  | 43 | 64 | 0.001131 | 2.2505 | 12.807 | 87.193 | 2.3274 | 9.8263 | 90.1737 | 2.9807 | 1.6435 | 90.3148
|  |  |  | 44 | 63.9 | 0.0011292 | 2.254 | 12.6706 | 87.3294 | 2.331 | 9.6852 | 90.3148 | 2.9854 | 1.6532 | 90.3148
|  |  |  | 45 | 63.9 | 0.0011292 | 2.254 | 12.6706 | 87.3294 | 2.331 | 9.6852 | 90.3148 | 2.9854 | 1.6628 | 90.4564
|  |  |  | 46 | 63.8 | 0.0011274 | 2.2575 | 12.5337 | 87.4663 | 2.3347 | 9.5436 | 90.4564 | 2.9901 | 1.6721 | 90.4564
|  |  |  | 47 | 63.8 | 0.0011274 | 2.2575 | 12.5337 | 87.4663 | 2.3347 | 9.5436 | 90.4564 | 2.9901 | 1.6812 | 90.5984
|  |  |  | 48 | 63.7 | 0.0011257 | 2.261 | 12.3964 | 87.6036 | 2.3383 | 9.4016 | 90.5984 | 2.9948 | 1.6902 | 90.5984
|  |  |  | 49 | 63.7 | 0.0011257 | 2.261 | 12.3964 | 87.6036 | 2.3383 | 9.4016 | 90.5984 | 2.9948 | 1.699 | 90.5984
|  |  |  | 50 | 63.7 | 0.0011257 | 2.261 | 12.3964 | 87.6036 | 2.3383 | 9.4016 | 90.5984 | 2.9948 | 1.7076 | 90.7408
|  |  |  | 51 | 63.6 | 0.0011239 | 2.2646 | 12.2586 | 87.7414 | 2.342 | 9.2592 | 90.7408 | 2.9995 | 1.716 | 90.7408
|  |  |  | 52 | 63.6 | 0.0011239 | 2.2646 | 12.2586 | 87.7414 | 2.342 | 9.2592 | 90.7408 | 2.9995 | 1.7243 | 90.8837
|  |  |  | 53 | 63.5 | 0.0011221 | 2.2682 | 12.1205 | 87.8795 | 2.3457 | 9.1163 | 90.8837 | 3.0042 | 1.7324 | 90.8837
|  |  |  | 54 | 63.5 | 0.0011221 | 2.2682 | 12.1205 | 87.8795 | 2.3457 | 9.1163 | 90.8837 | 3.0042 | 1.7404 | 90.8837
|  |  |  | 55 | 63.5 | 0.0011221 | 2.2682 | 12.1205 | 87.8795 | 2.3457 | 9.1163 | 90.8837 | 3.0042 | 1.7482 | 91.0271
|  |  |  | 56 | 63.4 | 0.0011204 | 2.2717 | 11.9818 | 88.0182 | 2.3494 | 8.9729 | 91.0271 | 3.0089 | 1.7559 | 91.0271
|  |  |  | 57 | 63.4 | 0.0011204 | 2.2717 | 11.9818 | 88.0182 | 2.3494 | 8.9729 | 91.0271 | 3.0089 | 1.7634 | 91.0271
|  |  |  | 58 | 63.4 | 0.0011204 | 2.2717 | 11.9818 | 88.0182 | 2.3494 | 8.9729 | 91.0271 | 3.0089 | 1.7709 | 91.1709
|  |  |  | 59 | 63.3 | 0.0011186 | 2.2753 | 11.8428 | 88.1572 | 2.3531 | 8.8291 | 91.1709 | 3.0137 | 1.7782 | 91.1709
|  |  |  | 60 | 63.3 | 0.0011186 | 2.2753 | 11.8428 | 88.1572 | 2.3531 | 8.8291 | 91.1709 | 3.0137 | 1.7853 | 91.1709
|  |  |  | 61 | 63.3 | 0.0011186 | 2.2753 | 11.8428 | 88.1572 | 2.3531 | 8.8291 | 91.1709 | 3.0137 | 1.7924 | 91.3152
|  |  |  | 62 | 63.2 | 0.0011168 | 2.2789 | 11.7033 | 88.2967 | 2.3568 | 8.6848 | 91.3152 | 3.0185 | 1.7993 | 91.3152
|  |  |  | 63 | 63.2 | 0.0011168 | 2.2789 | 11.7033 | 88.2967 | 2.3568 | 8.6848 | 91.3152 | 3.0185 | 1.8062 | 91.3152
|  |  |  | 64 | 63.2 | 0.0011168 | 2.2789 | 11.7033 | 88.2967 | 2.3568 | 8.6848 | 91.3152 | 3.0185 | 1.8129 | 91.4599
|  |  |  | 65 | 63.1 | 0.0011151 | 2.2825 | 11.5634 | 88.4366 | 2.3606 | 8.5401 | 91.4599 | 3.0232 | 1.8195 | 91.4599
|  |  |  | 66 | 63.1 | 0.0011151 | 2.2825 | 11.5634 | 88.4366 | 2.3606 | 8.5401 | 91.4599 | 3.0232 | 1.8261 | 91.4599
|  |  |  | 67 | 63.1 | 0.0011151 | 2.2825 | 11.5634 | 88.4366 | 2.3606 | 8.5401 | 91.4599 | 3.0232 | 1.8325 | 91.4599
|  |  |  | 68 | 63.1 | 0.0011151 | 2.2825 | 11.5634 | 88.4366 | 2.3606 | 8.5401 | 91.4599 | 3.0232 | 1.8388 | 91.605
|  |  |  | 69 | 63 | 0.0011133 | 2.2862 | 11.423 | 88.577 | 2.3643 | 8.395 | 91.605 | 3.028 | 1.8451 | 91.605
|  |  |  | 70 | 63 | 0.0011133 | 2.2862 | 11.423 | 88.577 | 2.3643 | 8.395 | 91.605 | 3.028 | 1.8513 | 91.605
|  |  |  | 71 | 63 | 0.0011133 | 2.2862 | 11.423 | 88.577 | 2.3643 | 8.395 | 91.605 | 3.028 | 1.8573 | 91.605
|  |  |  | 72 | 63 | 0.0011133 | 2.2862 | 11.423 | 88.577 | 2.3643 | 8.395 | 91.605 | 3.028 | 1.8633 | 91.7507
|  |  |  | 73 | 62.9 | 0.0011115 | 2.2898 | 11.2822 | 88.7178 | 2.3681 | 8.2493 | 91.7507 | 3.0329 | 1.8692 | 91.7507
|  |  |  | 74 | 62.9 | 0.0011115 | 2.2898 | 11.2822 | 88.7178 | 2.3681 | 8.2493 | 91.7507 | 3.0329 | 1.8751 | 91.7507
|  |  |  | 75 | 62.9 | 0.0011115 | 2.2898 | 11.2822 | 88.7178 | 2.3681 | 8.2493 | 91.7507 | 3.0329 | 1.8808 | 91.8968
|  |  |  | 76 | 62.8 | 0.0011098 | 2.2935 | 11.1409 | 88.8591 | 2.3719 | 8.1032 | 91.8968 | 3.0377 | 1.8865 | 91.8968
|  |  |  | 77 | 62.8 | 0.0011098 | 2.2935 | 11.1409 | 88.8591 | 2.3719 | 8.1032 | 91.8968 | 3.0377 | 1.8921 | 91.8968
|  |  |  | 78 | 62.8 | 0.0011098 | 2.2935 | 11.1409 | 88.8591 | 2.3719 | 8.1032 | 91.8968 | 3.0377 | 1.8976 | 91.8968
|  |  |  | 79 | 62.8 | 0.0011098 | 2.2935 | 11.1409 | 88.8591 | 2.3719 | 8.1032 | 91.8968 | 3.0377 | 1.9031 | 91.8968
|  |  |  | 80 | 62.8 | 0.0011098 | 2.2935 | 11.1409 | 88.8591 | 2.3719 | 8.1032 | 91.8968 | 3.0377 | 1.9085 | 92.0433
|  |  |  | 81 | 62.7 | 0.001108 | 2.2971 | 10.9992 | 89.0008 | 2.3756 | 7.9567 | 92.0433 | 3.0425 | 1.9138 | 92.0433
|  |  |  | 82 | 62.7 | 0.001108 | 2.2971 | 10.9992 | 89.0008 | 2.3756 | 7.9567 | 92.0433 | 3.0425 | 1.9191 | 92.0433
|  |  |  | 83 | 62.7 | 0.001108 | 2.2971 | 10.9992 | 89.0008 | 2.3756 | 7.9567 | 92.0433 | 3.0425 | 1.9243 | 92.0433
|  |  |  | 84 | 62.7 | 0.001108 | 2.2971 | 10.9992 | 89.0008 | 2.3756 | 7.9567 | 92.0433 | 3.0425 | 1.9294 | 92.1904
|  |  |  | 85 | 62.6 | 0.0011062 | 2.3008 | 10.857 | 89.143 | 2.3794 | 7.8096 | 92.1904 | 3.0474 | 1.9345 | 92.1904
|  |  |  | 86 | 62.6 | 0.0011062 | 2.3008 | 10.857 | 89.143 | 2.3794 | 7.8096 | 92.1904 | 3.0474 | 1.9395 | 92.1904
|  |  |  | 87 | 62.6 | 0.0011062 | 2.3008 | 10.857 | 89.143 | 2.3794 | 7.8096 | 92.1904 | 3.0474 | 1.9445 | 92.1904
|  |  |  | 88 | 62.6 | 0.0011062 | 2.3008 | 10.857 | 89.143 | 2.3794 | 7.8096 | 92.1904 | 3.0474 | 1.9494 | 92.1904
|  |  |  | 89 | 62.6 | 0.0011062 | 2.3008 | 10.857 | 89.143 | 2.3794 | 7.8096 | 92.1904 | 3.0474 | 1.9542 | 92.3379
|  |  |  | 90 | 62.5 | 0.0011045 | 2.3045 | 10.7144 | 89.2856 | 2.3832 | 7.6621 | 92.3379 | 3.0523 | 1.959 | 92.3379
|  |  |  | 91 | 62.5 | 0.0011045 | 2.3045 | 10.7144 | 89.2856 | 2.3832 | 7.6621 | 92.3379 | 3.0523 | 1.9638 | 92.3379
|  |  |  | 92 | 62.5 | 0.0011045 | 2.3045 | 10.7144 | 89.2856 | 2.3832 | 7.6621 | 92.3379 | 3.0523 | 1.9685 | 92.3379
|  |  |  | 93 | 62.5 | 0.0011045 | 2.3045 | 10.7144 | 89.2856 | 2.3832 | 7.6621 | 92.3379 | 3.0523 | 1.9731 | 92.3379
|  |  |  | 94 | 62.5 | 0.0011045 | 2.3045 | 10.7144 | 89.2856 | 2.3832 | 7.6621 | 92.3379 | 3.0523 | 1.9777 | 92.4859
|  |  |  | 95 | 62.4 | 0.0011027 | 2.3082 | 10.5713 | 89.4287 | 2.3871 | 7.5141 | 92.4859 | 3.0572 | 1.9823 | 92.4859
|  |  |  | 96 | 62.4 | 0.0011027 | 2.3082 | 10.5713 | 89.4287 | 2.3871 | 7.5141 | 92.4859 | 3.0572 | 1.9868 | 92.4859
|  |  |  | 97 | 62.4 | 0.0011027 | 2.3082 | 10.5713 | 89.4287 | 2.3871 | 7.5141 | 92.4859 | 3.0572 | 1.9912 | 92.4859
|  |  |  | 98 | 62.4 | 0.0011027 | 2.3082 | 10.5713 | 89.4287 | 2.3871 | 7.5141 | 92.4859 | 3.0572 | 1.9956 | 92.4859
|  |  |  | 99 | 62.4 | 0.0011027 | 2.3082 | 10.5713 | 89.4287 | 2.3871 | 7.5141 | 92.4859 | 3.0572 | 2 | 92.4859
|  |  |  | 100 | 62.4 | 0.0011027 | 2.3082 | 10.5713 | 89.4287 | 2.3871 | 7.5141 | 92.4859 | 3.0572 | 2.0043 | 92.6343
|  |  |  | 101 | 62.3 | 0.0011009 | 2.3119 | 10.4278 | 89.5722 | 2.3909 | 7.3657 | 92.6343 | 3.0621 | 2.0086 | 92.6343
|  |  |  | 102 | 62.3 | 0.0011009 | 2.3119 | 10.4278 | 89.5722 | 2.3909 | 7.3657 | 92.6343 | 3.0621 | 2.0128 | 92.6343
|  |  |  | 103 | 62.3 | 0.0011009 | 2.3119 | 10.4278 | 89.5722 | 2.3909 | 7.3657 | 92.6343 | 3.0621 | 2.017 | 92.6343
|  |  |  | 104 | 62.3 | 0.0011009 | 2.3119 | 10.4278 | 89.5722 | 2.3909 | 7.3657 | 92.6343 | 3.0621 | 2.0212 | 92.6343
|  |  |  | 105 | 62.3 | 0.0011009 | 2.3119 | 10.4278 | 89.5722 | 2.3909 | 7.3657 | 92.6343 | 3.0621 | 2.0253 | 92.7832
|  |  |  | 106 | 62.2 | 0.0010992 | 2.3156 | 10.2837 | 89.7163 | 2.3947 | 7.2168 | 92.7832 | 3.067 | 2.0294 | 92.7832
|  |  |  | 107 | 62.2 | 0.0010992 | 2.3156 | 10.2837 | 89.7163 | 2.3947 | 7.2168 | 92.7832 | 3.067 | 2.0334 | 92.7832
|  |  |  | 108 | 62.2 | 0.0010992 | 2.3156 | 10.2837 | 89.7163 | 2.3947 | 7.2168 | 92.7832 | 3.067 | 2.0374 | 92.7832
|  |  |  | 109 | 62.2 | 0.0010992 | 2.3156 | 10.2837 | 89.7163 | 2.3947 | 7.2168 | 92.7832 | 3.067 | 2.0414 | 92.7832
|  |  |  | 110 | 62.2 | 0.0010992 | 2.3156 | 10.2837 | 89.7163 | 2.3947 | 7.2168 | 92.7832 | 3.067 | 2.0453 | 92.7832
|  |  |  | 111 | 62.2 | 0.0010992 | 2.3156 | 10.2837 | 89.7163 | 2.3947 | 7.2168 | 92.7832 | 3.067 | 2.0492 | 92.9327
|  |  |  | 112 | 62.1 | 0.0010974 | 2.3193 | 10.1393 | 89.8607 | 2.3986 | 7.0673 | 92.9327 | 3.0719 | 2.0531 | 92.9327
|  |  |  | 113 | 62.1 | 0.0010974 | 2.3193 | 10.1393 | 89.8607 | 2.3986 | 7.0673 | 92.9327 | 3.0719 | 2.0569 | 92.9327
|  |  |  | 114 | 62.1 | 0.0010974 | 2.3193 | 10.1393 | 89.8607 | 2.3986 | 7.0673 | 92.9327 | 3.0719 | 2.0607 | 92.9327
|  |  |  | 115 | 62.1 | 0.0010974 | 2.3193 | 10.1393 | 89.8607 | 2.3986 | 7.0673 | 92.9327 | 3.0719 | 2.0645 | 92.9327
|  |  |  | 116 | 62.1 | 0.0010974 | 2.3193 | 10.1393 | 89.8607 | 2.3986 | 7.0673 | 92.9327 | 3.0719 | 2.0682 | 92.9327
|  |  |  | 117 | 62.1 | 0.0010974 | 2.3193 | 10.1393 | 89.8607 | 2.3986 | 7.0673 | 92.9327 | 3.0719 | 2.0719 | 92.9327
|  |  |  | 118 | 62.1 | 0.0010974 | 2.3193 | 10.1393 | 89.8607 | 2.3986 | 7.0673 | 92.9327 | 3.0719 | 2.0755 | 93.0825
|  |  |  | 119 | 62 | 0.0010956 | 2.323 | 9.9943 | 90.0057 | 2.4025 | 6.9175 | 93.0825 | 3.0769 | 2.0792 | 93.0825
|  |  |  | 120 | 62 | 0.0010956 | 2.323 | 9.9943 | 90.0057 | 2.4025 | 6.9175 | 93.0825 | 3.0769 | 2.0828 | 93.0825
|  |  |  | 121 | 62 | 0.0010956 | 2.323 | 9.9943 | 90.0057 | 2.4025 | 6.9175 | 93.0825 | 3.0769 | 2.0864 | 93.0825
|  |  |  | 122 | 62 | 0.0010956 | 2.323 | 9.9943 | 90.0057 | 2.4025 | 6.9175 | 93.0825 | 3.0769 | 2.0899 | 93.0825
|  |  |  | 123 | 62 | 0.0010956 | 2.323 | 9.9943 | 90.0057 | 2.4025 | 6.9175 | 93.0825 | 3.0769 | 2.0934 | 93.0825
|  |  |  | 124 | 62 | 0.0010956 | 2.323 | 9.9943 | 90.0057 | 2.4025 | 6.9175 | 93.0825 | 3.0769 | 2.0969 | 93.0825
|  |  |  | 125 | 62 | 0.0010956 | 2.323 | 9.9943 | 90.0057 | 2.4025 | 6.9175 | 93.0825 | 3.0769 | 2.1004 | 93.2329
|  |  |  | 126 | 61.9 | 0.0010939 | 2.3268 | 9.8489 | 90.1511 | 2.4063 | 6.7671 | 93.2329 | 3.0819 | 2.1038 | 93.2329
|  |  |  | 127 | 61.9 | 0.0010939 | 2.3268 | 9.8489 | 90.1511 | 2.4063 | 6.7671 | 93.2329 | 3.0819 | 2.1072 | 93.2329
|  |  |  | 128 | 61.9 | 0.0010939 | 2.3268 | 9.8489 | 90.1511 | 2.4063 | 6.7671 | 93.2329 | 3.0819 | 2.1106 | 93.2329
|  |  |  | 129 | 61.9 | 0.0010939 | 2.3268 | 9.8489 | 90.1511 | 2.4063 | 6.7671 | 93.2329 | 3.0819 | 2.1139 | 93.2329
|  |  |  | 130 | 61.9 | 0.0010939 | 2.3268 | 9.8489 | 90.1511 | 2.4063 | 6.7671 | 93.2329 | 3.0819 | 2.1173 | 93.2329
|  |  |  | 131 | 61.9 | 0.0010939 | 2.3268 | 9.8489 | 90.1511 | 2.4063 | 6.7671 | 93.2329 | 3.0819 | 2.1206 | 93.2329
|  |  |  | 132 | 61.9 | 0.0010939 | 2.3268 | 9.8489 | 90.1511 | 2.4063 | 6.7671 | 93.2329 | 3.0819 | 2.1239 | 93.2329
|  |  |  | 133 | 61.9 | 0.0010939 | 2.3268 | 9.8489 | 90.1511 | 2.4063 | 6.7671 | 93.2329 | 3.0819 | 2.1271 | 93.3838
|  |  |  | 134 | 61.8 | 0.0010921 | 2.3306 | 9.7031 | 90.2969 | 2.4102 | 6.6162 | 93.3838 | 3.0868 | 2.1303 | 93.3838
|  |  |  | 135 | 61.8 | 0.0010921 | 2.3306 | 9.7031 | 90.2969 | 2.4102 | 6.6162 | 93.3838 | 3.0868 | 2.1335 | 93.3838
|  |  |  | 136 | 61.8 | 0.0010921 | 2.3306 | 9.7031 | 90.2969 | 2.4102 | 6.6162 | 93.3838 | 3.0868 | 2.1367 | 93.3838
|  |  |  | 137 | 61.8 | 0.0010921 | 2.3306 | 9.7031 | 90.2969 | 2.4102 | 6.6162 | 93.3838 | 3.0868 | 2.1399 | 93.3838
|  |  |  | 138 | 61.8 | 0.0010921 | 2.3306 | 9.7031 | 90.2969 | 2.4102 | 6.6162 | 93.3838 | 3.0868 | 2.143 | 93.3838
|  |  |  | 139 | 61.8 | 0.0010921 | 2.3306 | 9.7031 | 90.2969 | 2.4102 | 6.6162 | 93.3838 | 3.0868 | 2.1461 | 93.3838
|  |  |  | 140 | 61.8 | 0.0010921 | 2.3306 | 9.7031 | 90.2969 | 2.4102 | 6.6162 | 93.3838 | 3.0868 | 2.1492 | 93.3838
|  |  |  | 141 | 61.8 | 0.0010921 | 2.3306 | 9.7031 | 90.2969 | 2.4102 | 6.6162 | 93.3838 | 3.0868 | 2.1523 | 93.5351
|  |  |  | 142 | 61.7 | 0.0010903 | 2.3343 | 9.5567 | 90.4433 | 2.4141 | 6.4649 | 93.5351 | 3.0918 | 2.1553 | 93.5351
|  |  |  | 143 | 61.7 | 0.0010903 | 2.3343 | 9.5567 | 90.4433 | 2.4141 | 6.4649 | 93.5351 | 3.0918 | 2.1584 | 93.5351
|  |  |  | 144 | 61.7 | 0.0010903 | 2.3343 | 9.5567 | 90.4433 | 2.4141 | 6.4649 | 93.5351 | 3.0918 | 2.1614 | 93.5351
|  |  |  | 145 | 61.7 | 0.0010903 | 2.3343 | 9.5567 | 90.4433 | 2.4141 | 6.4649 | 93.5351 | 3.0918 | 2.1644 | 93.5351
|  |  |  | 146 | 61.7 | 0.0010903 | 2.3343 | 9.5567 | 90.4433 | 2.4141 | 6.4649 | 93.5351 | 3.0918 | 2.1673 | 93.5351
|  |  |  | 147 | 61.7 | 0.0010903 | 2.3343 | 9.5567 | 90.4433 | 2.4141 | 6.4649 | 93.5351 | 3.0918 | 2.1703 | 93.5351
|  |  |  | 148 | 61.7 | 0.0010903 | 2.3343 | 9.5567 | 90.4433 | 2.4141 | 6.4649 | 93.5351 | 3.0918 | 2.1732 | 93.5351
|  |  |  | 149 | 61.7 | 0.0010903 | 2.3343 | 9.5567 | 90.4433 | 2.4141 | 6.4649 | 93.5351 | 3.0918 | 2.1761 | 93.5351
|  |  |  | 150 | 61.7 | 0.0010903 | 2.3343 | 9.5567 | 90.4433 | 2.4141 | 6.4649 | 93.5351 | 3.0918 | 2.179 | 93.687
|  |  |  | 151 | 61.6 | 0.0010886 | 2.3381 | 9.4099 | 90.5901 | 2.4181 | 6.313 | 93.687 | 3.0969 | 2.1818 | 93.687
|  |  |  | 152 | 61.6 | 0.0010886 | 2.3381 | 9.4099 | 90.5901 | 2.4181 | 6.313 | 93.687 | 3.0969 | 2.1847 | 93.687
|  |  |  | 153 | 61.6 | 0.0010886 | 2.3381 | 9.4099 | 90.5901 | 2.4181 | 6.313 | 93.687 | 3.0969 | 2.1875 | 93.687
|  |  |  | 154 | 61.6 | 0.0010886 | 2.3381 | 9.4099 | 90.5901 | 2.4181 | 6.313 | 93.687 | 3.0969 | 2.1903 | 93.687
|  |  |  | 155 | 61.6 | 0.0010886 | 2.3381 | 9.4099 | 90.5901 | 2.4181 | 6.313 | 93.687 | 3.0969 | 2.1931 | 93.687
|  |  |  | 156 | 61.6 | 0.0010886 | 2.3381 | 9.4099 | 90.5901 | 2.4181 | 6.313 | 93.687 | 3.0969 | 2.1959 | 93.687
|  |  |  | 157 | 61.6 | 0.0010886 | 2.3381 | 9.4099 | 90.5901 | 2.4181 | 6.313 | 93.687 | 3.0969 | 2.1987 | 93.687
|  |  |  | 158 | 61.6 | 0.0010886 | 2.3381 | 9.4099 | 90.5901 | 2.4181 | 6.313 | 93.687 | 3.0969 | 2.2014 | 93.687
|  |  |  | 159 | 61.6 | 0.0010886 | 2.3381 | 9.4099 | 90.5901 | 2.4181 | 6.313 | 93.687 | 3.0969 | 2.2041 | 93.8393
|  |  |  | 160 | 61.5 | 0.0010868 | 2.3419 | 9.2626 | 90.7374 | 2.422 | 6.1607 | 93.8393 | 3.1019 | 2.2068 | 93.8393
|  |  |  | 161 | 61.5 | 0.0010868 | 2.3419 | 9.2626 | 90.7374 | 2.422 | 6.1607 | 93.8393 | 3.1019 | 2.2095 | 93.8393
|  |  |  | 162 | 61.5 | 0.0010868 | 2.3419 | 9.2626 | 90.7374 | 2.422 | 6.1607 | 93.8393 | 3.1019 | 2.2122 | 93.8393
|  |  |  | 163 | 61.5 | 0.0010868 | 2.3419 | 9.2626 | 90.7374 | 2.422 | 6.1607 | 93.8393 | 3.1019 | 2.2148 | 93.8393
|  |  |  | 164 | 61.5 | 0.0010868 | 2.3419 | 9.2626 | 90.7374 | 2.422 | 6.1607 | 93.8393 | 3.1019 | 2.2175 | 93.8393
|  |  |  | 165 | 61.5 | 0.0010868 | 2.3419 | 9.2626 | 90.7374 | 2.422 | 6.1607 | 93.8393 | 3.1019 | 2.2201 | 93.8393
|  |  |  | 166 | 61.5 | 0.0010868 | 2.3419 | 9.2626 | 90.7374 | 2.422 | 6.1607 | 93.8393 | 3.1019 | 2.2227 | 93.8393
|  |  |  | 167 | 61.5 | 0.0010868 | 2.3419 | 9.2626 | 90.7374 | 2.422 | 6.1607 | 93.8393 | 3.1019 | 2.2253 | 93.8393
|  |  |  | 168 | 61.5 | 0.0010868 | 2.3419 | 9.2626 | 90.7374 | 2.422 | 6.1607 | 93.8393 | 3.1019 | 2.2279 | 93.8393
|  |  |  | 169 | 61.5 | 0.0010868 | 2.3419 | 9.2626 | 90.7374 | 2.422 | 6.1607 | 93.8393 | 3.1019 | 2.2304 | 93.9921
|  |  |  | 170 | 61.4 | 0.001085 | 2.3457 | 9.1148 | 90.8852 | 2.4259 | 6.0079 | 93.9921 | 3.107 | 2.233 | 93.9921
|  |  |  | 171 | 61.4 | 0.001085 | 2.3457 | 9.1148 | 90.8852 | 2.4259 | 6.0079 | 93.9921 | 3.107 | 2.2355 | 93.9921
|  |  |  | 172 | 61.4 | 0.001085 | 2.3457 | 9.1148 | 90.8852 | 2.4259 | 6.0079 | 93.9921 | 3.107 | 2.238 | 93.9921
|  |  |  | 173 | 61.4 | 0.001085 | 2.3457 | 9.1148 | 90.8852 | 2.4259 | 6.0079 | 93.9921 | 3.107 | 2.2405 | 93.9921
|  |  |  | 174 | 61.4 | 0.001085 | 2.3457 | 9.1148 | 90.8852 | 2.4259 | 6.0079 | 93.9921 | 3.107 | 2.243 | 93.9921
|  |  |  | 175 | 61.4 | 0.001085 | 2.3457 | 9.1148 | 90.8852 | 2.4259 | 6.0079 | 93.9921 | 3.107 | 2.2455 | 93.9921
|  |  |  | 176 | 61.4 | 0.001085 | 2.3457 | 9.1148 | 90.8852 | 2.4259 | 6.0079 | 93.9921 | 3.107 | 2.248 | 93.9921
|  |  |  | 177 | 61.4 | 0.001085 | 2.3457 | 9.1148 | 90.8852 | 2.4259 | 6.0079 | 93.9921 | 3.107 | 2.2504 | 93.9921
|  |  |  | 178 | 61.4 | 0.001085 | 2.3457 | 9.1148 | 90.8852 | 2.4259 | 6.0079 | 93.9921 | 3.107 | 2.2529 | 93.9921
|  |  |  | 179 | 61.4 | 0.001085 | 2.3457 | 9.1148 | 90.8852 | 2.4259 | 6.0079 | 93.9921 | 3.107 | 2.2553 | 93.9921
|  |  |  | 180 | 61.4 | 0.001085 | 2.3457 | 9.1148 | 90.8852 | 2.4259 | 6.0079 | 93.9921 | 3.107 | 2.2577 | 94.1455
|  |  |  | 181 | 61.3 | 0.0010833 | 2.3496 | 8.9665 | 91.0335 | 2.4299 | 5.8545 | 94.1455 | 3.112 | 2.2601 | 94.1455
|  |  |  | 182 | 61.3 | 0.0010833 | 2.3496 | 8.9665 | 91.0335 | 2.4299 | 5.8545 | 94.1455 | 3.112 | 2.2625 | 94.1455
|  |  |  | 183 | 61.3 | 0.0010833 | 2.3496 | 8.9665 | 91.0335 | 2.4299 | 5.8545 | 94.1455 | 3.112 | 2.2648 | 94.1455
|  |  |  | 184 | 61.3 | 0.0010833 | 2.3496 | 8.9665 | 91.0335 | 2.4299 | 5.8545 | 94.1455 | 3.112 | 2.2672 | 94.1455
|  |  |  | 185 | 61.3 | 0.0010833 | 2.3496 | 8.9665 | 91.0335 | 2.4299 | 5.8545 | 94.1455 | 3.112 | 2.2695 | 94.1455
|  |  |  | 186 | 61.3 | 0.0010833 | 2.3496 | 8.9665 | 91.0335 | 2.4299 | 5.8545 | 94.1455 | 3.112 | 2.2718 | 94.1455
|  |  |  | 187 | 61.3 | 0.0010833 | 2.3496 | 8.9665 | 91.0335 | 2.4299 | 5.8545 | 94.1455 | 3.112 | 2.2742 | 94.1455
|  |  |  | 188 | 61.3 | 0.0010833 | 2.3496 | 8.9665 | 91.0335 | 2.4299 | 5.8545 | 94.1455 | 3.112 | 2.2765 | 94.1455
|  |  |  | 189 | 61.3 | 0.0010833 | 2.3496 | 8.9665 | 91.0335 | 2.4299 | 5.8545 | 94.1455 | 3.112 | 2.2788 | 94.1455
|  |  |  | 190 | 61.3 | 0.0010833 | 2.3496 | 8.9665 | 91.0335 | 2.4299 | 5.8545 | 94.1455 | 3.112 | 2.281 | 94.1455
|  |  |  | 191 | 61.3 | 0.0010833 | 2.3496 | 8.9665 | 91.0335 | 2.4299 | 5.8545 | 94.1455 | 3.112 | 2.2833 | 94.1455
|  |  |  | 192 | 61.3 | 0.0010833 | 2.3496 | 8.9665 | 91.0335 | 2.4299 | 5.8545 | 94.1455 | 3.112 | 2.2856 | 94.2993
|  |  |  | 193 | 61.2 | 0.0010815 | 2.3534 | 8.8178 | 91.1822 | 2.4339 | 5.7007 | 94.2993 | 3.1171 | 2.2878 | 94.2993
|  |  |  | 194 | 61.2 | 0.0010815 | 2.3534 | 8.8178 | 91.1822 | 2.4339 | 5.7007 | 94.2993 | 3.1171 | 2.29 | 94.2993
|  |  |  | 195 | 61.2 | 0.0010815 | 2.3534 | 8.8178 | 91.1822 | 2.4339 | 5.7007 | 94.2993 | 3.1171 | 2.2923 | 94.2993
|  |  |  | 196 | 61.2 | 0.0010815 | 2.3534 | 8.8178 | 91.1822 | 2.4339 | 5.7007 | 94.2993 | 3.1171 | 2.2945 | 94.2993
|  |  |  | 197 | 61.2 | 0.0010815 | 2.3534 | 8.8178 | 91.1822 | 2.4339 | 5.7007 | 94.2993 | 3.1171 | 2.2967 | 94.2993
|  |  |  | 198 | 61.2 | 0.0010815 | 2.3534 | 8.8178 | 91.1822 | 2.4339 | 5.7007 | 94.2993 | 3.1171 | 2.2989 | 94.2993
|  |  |  | 199 | 61.2 | 0.0010815 | 2.3534 | 8.8178 | 91.1822 | 2.4339 | 5.7007 | 94.2993 | 3.1171 | 2.301 | 94.2993
|  |  |  | 200 | 61.2 | 0.0010815 | 2.3534 | 8.8178 | 91.1822 | 2.4339 | 5.7007 | 94.2993 | 3.1171 | 2.3032 | 94.2993
|  |  |  | 201 | 61.2 | 0.0010815 | 2.3534 | 8.8178 | 91.1822 | 2.4339 | 5.7007 | 94.2993 | 3.1171 | 2.3054 | 94.2993
|  |  |  | 202 | 61.2 | 0.0010815 | 2.3534 | 8.8178 | 91.1822 | 2.4339 | 5.7007 | 94.2993 | 3.1171 | 2.3075 | 94.2993
|  |  |  | 203 | 61.2 | 0.0010815 | 2.3534 | 8.8178 | 91.1822 | 2.4339 | 5.7007 | 94.2993 | 3.1171 | 2.3096 | 94.2993
|  |  |  | 204 | 61.2 | 0.0010815 | 2.3534 | 8.8178 | 91.1822 | 2.4339 | 5.7007 | 94.2993 | 3.1171 | 2.3118 | 94.2993
|  |  |  | 205 | 61.2 | 0.0010815 | 2.3534 | 8.8178 | 91.1822 | 2.4339 | 5.7007 | 94.2993 | 3.1171 | 2.3139 | 94.4536
|  |  |  | 206 | 61.1 | 0.0010797 | 2.3573 | 8.6686 | 91.3314 | 2.4378 | 5.5464 | 94.4536 | 3.1222 | 2.316 | 94.4536
|  |  |  | 207 | 61.1 | 0.0010797 | 2.3573 | 8.6686 | 91.3314 | 2.4378 | 5.5464 | 94.4536 | 3.1222 | 2.3181 | 94.4536
|  |  |  | 208 | 61.1 | 0.0010797 | 2.3573 | 8.6686 | 91.3314 | 2.4378 | 5.5464 | 94.4536 | 3.1222 | 2.3201 | 94.4536
|  |  |  | 209 | 61.1 | 0.0010797 | 2.3573 | 8.6686 | 91.3314 | 2.4378 | 5.5464 | 94.4536 | 3.1222 | 2.3222 | 94.4536
|  |  |  | 210 | 61.1 | 0.0010797 | 2.3573 | 8.6686 | 91.3314 | 2.4378 | 5.5464 | 94.4536 | 3.1222 | 2.3243 | 94.4536
|  |  |  | 211 | 61.1 | 0.0010797 | 2.3573 | 8.6686 | 91.3314 | 2.4378 | 5.5464 | 94.4536 | 3.1222 | 2.3263 | 94.4536
|  |  |  | 212 | 61.1 | 0.0010797 | 2.3573 | 8.6686 | 91.3314 | 2.4378 | 5.5464 | 94.4536 | 3.1222 | 2.3284 | 94.4536
|  |  |  | 213 | 61.1 | 0.0010797 | 2.3573 | 8.6686 | 91.3314 | 2.4378 | 5.5464 | 94.4536 | 3.1222 | 2.3304 | 94.4536
|  |  |  | 214 | 61.1 | 0.0010797 | 2.3573 | 8.6686 | 91.3314 | 2.4378 | 5.5464 | 94.4536 | 3.1222 | 2.3324 | 94.4536
|  |  |  | 215 | 61.1 | 0.0010797 | 2.3573 | 8.6686 | 91.3314 | 2.4378 | 5.5464 | 94.4536 | 3.1222 | 2.3345 | 94.4536
|  |  |  | 216 | 61.1 | 0.0010797 | 2.3573 | 8.6686 | 91.3314 | 2.4378 | 5.5464 | 94.4536 | 3.1222 | 2.3365 | 94.4536
|  |  |  | 217 | 61.1 | 0.0010797 | 2.3573 | 8.6686 | 91.3314 | 2.4378 | 5.5464 | 94.4536 | 3.1222 | 2.3385 | 94.4536
|  |  |  | 218 | 61.1 | 0.0010797 | 2.3573 | 8.6686 | 91.3314 | 2.4378 | 5.5464 | 94.4536 | 3.1222 | 2.3404 | 94.4536
|  |  |  | 219 | 61.1 | 0.0010797 | 2.3573 | 8.6686 | 91.3314 | 2.4378 | 5.5464 | 94.4536 | 3.1222 | 2.3424 | 94.6085
|  |  |  | 220 | 61 | 0.001078 | 2.3611 | 8.5188 | 91.4812 | 2.4418 | 5.3915 | 94.6085 | 3.1273 | 2.3444 | 94.6085
|  |  |  | 221 | 61 | 0.001078 | 2.3611 | 8.5188 | 91.4812 | 2.4418 | 5.3915 | 94.6085 | 3.1273 | 2.3464 | 94.6085
|  |  |  | 222 | 61 | 0.001078 | 2.3611 | 8.5188 | 91.4812 | 2.4418 | 5.3915 | 94.6085 | 3.1273 | 2.3483 | 94.6085
|  |  |  | 223 | 61 | 0.001078 | 2.3611 | 8.5188 | 91.4812 | 2.4418 | 5.3915 | 94.6085 | 3.1273 | 2.3502 | 94.6085
|  |  |  | 224 | 61 | 0.001078 | 2.3611 | 8.5188 | 91.4812 | 2.4418 | 5.3915 | 94.6085 | 3.1273 | 2.3522 | 94.6085
|  |  |  | 225 | 61 | 0.001078 | 2.3611 | 8.5188 | 91.4812 | 2.4418 | 5.3915 | 94.6085 | 3.1273 | 2.3541 | 94.6085
|  |  |  | 226 | 61 | 0.001078 | 2.3611 | 8.5188 | 91.4812 | 2.4418 | 5.3915 | 94.6085 | 3.1273 | 2.356 | 94.6085
|  |  |  | 227 | 61 | 0.001078 | 2.3611 | 8.5188 | 91.4812 | 2.4418 | 5.3915 | 94.6085 | 3.1273 | 2.3579 | 94.6085
|  |  |  | 228 | 61 | 0.001078 | 2.3611 | 8.5188 | 91.4812 | 2.4418 | 5.3915 | 94.6085 | 3.1273 | 2.3598 | 94.6085
|  |  |  | 229 | 61 | 0.001078 | 2.3611 | 8.5188 | 91.4812 | 2.4418 | 5.3915 | 94.6085 | 3.1273 | 2.3617 | 94.6085
|  |  |  | 230 | 61 | 0.001078 | 2.3611 | 8.5188 | 91.4812 | 2.4418 | 5.3915 | 94.6085 | 3.1273 | 2.3636 | 94.6085
|  |  |  | 231 | 61 | 0.001078 | 2.3611 | 8.5188 | 91.4812 | 2.4418 | 5.3915 | 94.6085 | 3.1273 | 2.3655 | 94.6085
|  |  |  | 232 | 61 | 0.001078 | 2.3611 | 8.5188 | 91.4812 | 2.4418 | 5.3915 | 94.6085 | 3.1273 | 2.3674 | 94.6085
|  |  |  | 233 | 61 | 0.001078 | 2.3611 | 8.5188 | 91.4812 | 2.4418 | 5.3915 | 94.6085 | 3.1273 | 2.3692 | 94.6085
|  |  |  | 234 | 61 | 0.001078 | 2.3611 | 8.5188 | 91.4812 | 2.4418 | 5.3915 | 94.6085 | 3.1273 | 2.3711 | 94.6085
|  |  |  | 235 | 61 | 0.001078 | 2.3611 | 8.5188 | 91.4812 | 2.4418 | 5.3915 | 94.6085 | 3.1273 | 2.3729 | 94.7638
|  |  |  | 236 | 60.9 | 0.0010762 | 2.365 | 8.3686 | 91.6314 | 2.4459 | 5.2362 | 94.7638 | 3.1325 | 2.3747 | 94.7638
|  |  |  | 237 | 60.9 | 0.0010762 | 2.365 | 8.3686 | 91.6314 | 2.4459 | 5.2362 | 94.7638 | 3.1325 | 2.3766 | 94.7638
|  |  |  | 238 | 60.9 | 0.0010762 | 2.365 | 8.3686 | 91.6314 | 2.4459 | 5.2362 | 94.7638 | 3.1325 | 2.3784 | 94.7638
|  |  |  | 239 | 60.9 | 0.0010762 | 2.365 | 8.3686 | 91.6314 | 2.4459 | 5.2362 | 94.7638 | 3.1325 | 2.3802 | 94.7638
|  |  |  | 240 | 60.9 | 0.0010762 | 2.365 | 8.3686 | 91.6314 | 2.4459 | 5.2362 | 94.7638 | 3.1325 | 2.382 | 94.7638
|  |  |  | 241 | 60.9 | 0.0010762 | 2.365 | 8.3686 | 91.6314 | 2.4459 | 5.2362 | 94.7638 | 3.1325 | 2.3838 | 94.7638
|  |  |  | 242 | 60.9 | 0.0010762 | 2.365 | 8.3686 | 91.6314 | 2.4459 | 5.2362 | 94.7638 | 3.1325 | 2.3856 | 94.7638
|  |  |  | 243 | 60.9 | 0.0010762 | 2.365 | 8.3686 | 91.6314 | 2.4459 | 5.2362 | 94.7638 | 3.1325 | 2.3874 | 94.7638
|  |  |  | 244 | 60.9 | 0.0010762 | 2.365 | 8.3686 | 91.6314 | 2.4459 | 5.2362 | 94.7638 | 3.1325 | 2.3892 | 94.7638
|  |  |  | 245 | 60.9 | 0.0010762 | 2.365 | 8.3686 | 91.6314 | 2.4459 | 5.2362 | 94.7638 | 3.1325 | 2.3909 | 94.7638
|  |  |  | 246 | 60.9 | 0.0010762 | 2.365 | 8.3686 | 91.6314 | 2.4459 | 5.2362 | 94.7638 | 3.1325 | 2.3927 | 94.7638
|  |  |  | 247 | 60.9 | 0.0010762 | 2.365 | 8.3686 | 91.6314 | 2.4459 | 5.2362 | 94.7638 | 3.1325 | 2.3945 | 94.7638
|  |  |  | 248 | 60.9 | 0.0010762 | 2.365 | 8.3686 | 91.6314 | 2.4459 | 5.2362 | 94.7638 | 3.1325 | 2.3962 | 94.7638
|  |  |  | 249 | 60.9 | 0.0010762 | 2.365 | 8.3686 | 91.6314 | 2.4459 | 5.2362 | 94.7638 | 3.1325 | 2.3979 | 94.7638
|  |  |  | 250 | 60.9 | 0.0010762 | 2.365 | 8.3686 | 91.6314 | 2.4459 | 5.2362 | 94.7638 | 3.1325 | 2.3997 | 94.7638
|  |  |  | 251 | 60.9 | 0.0010762 | 2.365 | 8.3686 | 91.6314 | 2.4459 | 5.2362 | 94.7638 | 3.1325 | 2.4014 | 94.9197
|  |  |  | 252 | 60.8 | 0.0010744 | 2.3689 | 8.2179 | 91.7821 | 2.4499 | 5.0803 | 94.9197 | 3.1376 | 2.4031 | 94.9197
|  |  |  | 253 | 60.8 | 0.0010744 | 2.3689 | 8.2179 | 91.7821 | 2.4499 | 5.0803 | 94.9197 | 3.1376 | 2.4048 | 94.9197
|  |  |  | 254 | 60.8 | 0.0010744 | 2.3689 | 8.2179 | 91.7821 | 2.4499 | 5.0803 | 94.9197 | 3.1376 | 2.4065 | 94.9197
|  |  |  | 255 | 60.8 | 0.0010744 | 2.3689 | 8.2179 | 91.7821 | 2.4499 | 5.0803 | 94.9197 | 3.1376 | 2.4082 | 94.9197
|  |  |  | 256 | 60.8 | 0.0010744 | 2.3689 | 8.2179 | 91.7821 | 2.4499 | 5.0803 | 94.9197 | 3.1376 | 2.4099 | 94.9197
|  |  |  | 257 | 60.8 | 0.0010744 | 2.3689 | 8.2179 | 91.7821 | 2.4499 | 5.0803 | 94.9197 | 3.1376 | 2.4116 | 94.9197
|  |  |  | 258 | 60.8 | 0.0010744 | 2.3689 | 8.2179 | 91.7821 | 2.4499 | 5.0803 | 94.9197 | 3.1376 | 2.4133 | 94.9197
|  |  |  | 259 | 60.8 | 0.0010744 | 2.3689 | 8.2179 | 91.7821 | 2.4499 | 5.0803 | 94.9197 | 3.1376 | 2.415 | 94.9197
|  |  |  | 260 | 60.8 | 0.0010744 | 2.3689 | 8.2179 | 91.7821 | 2.4499 | 5.0803 | 94.9197 | 3.1376 | 2.4166 | 94.9197
|  |  |  | 261 | 60.8 | 0.0010744 | 2.3689 | 8.2179 | 91.7821 | 2.4499 | 5.0803 | 94.9197 | 3.1376 | 2.4183 | 94.9197
|  |  |  | 262 | 60.8 | 0.0010744 | 2.3689 | 8.2179 | 91.7821 | 2.4499 | 5.0803 | 94.9197 | 3.1376 | 2.42 | 94.9197
|  |  |  | 263 | 60.8 | 0.0010744 | 2.3689 | 8.2179 | 91.7821 | 2.4499 | 5.0803 | 94.9197 | 3.1376 | 2.4216 | 94.9197
|  |  |  | 264 | 60.8 | 0.0010744 | 2.3689 | 8.2179 | 91.7821 | 2.4499 | 5.0803 | 94.9197 | 3.1376 | 2.4232 | 94.9197
|  |  |  | 265 | 60.8 | 0.0010744 | 2.3689 | 8.2179 | 91.7821 | 2.4499 | 5.0803 | 94.9197 | 3.1376 | 2.4249 | 94.9197
|  |  |  | 266 | 60.8 | 0.0010744 | 2.3689 | 8.2179 | 91.7821 | 2.4499 | 5.0803 | 94.9197 | 3.1376 | 2.4265 | 94.9197
|  |  |  | 267 | 60.8 | 0.0010744 | 2.3689 | 8.2179 | 91.7821 | 2.4499 | 5.0803 | 94.9197 | 3.1376 | 2.4281 | 94.9197
|  |  |  | 268 | 60.8 | 0.0010744 | 2.3689 | 8.2179 | 91.7821 | 2.4499 | 5.0803 | 94.9197 | 3.1376 | 2.4298 | 95.0761
|  |  |  | 269 | 60.7 | 0.0010727 | 2.3728 | 8.0667 | 91.9333 | 2.4539 | 4.9239 | 95.0761 | 3.1428 | 2.4314 | 95.0761
|  |  |  | 270 | 60.7 | 0.0010727 | 2.3728 | 8.0667 | 91.9333 | 2.4539 | 4.9239 | 95.0761 | 3.1428 | 2.433 | 95.0761
|  |  |  | 271 | 60.7 | 0.0010727 | 2.3728 | 8.0667 | 91.9333 | 2.4539 | 4.9239 | 95.0761 | 3.1428 | 2.4346 | 95.0761
|  |  |  | 272 | 60.7 | 0.0010727 | 2.3728 | 8.0667 | 91.9333 | 2.4539 | 4.9239 | 95.0761 | 3.1428 | 2.4362 | 95.0761
|  |  |  | 273 | 60.7 | 0.0010727 | 2.3728 | 8.0667 | 91.9333 | 2.4539 | 4.9239 | 95.0761 | 3.1428 | 2.4378 | 95.0761
|  |  |  | 274 | 60.7 | 0.0010727 | 2.3728 | 8.0667 | 91.9333 | 2.4539 | 4.9239 | 95.0761 | 3.1428 | 2.4393 | 95.0761
|  |  |  | 275 | 60.7 | 0.0010727 | 2.3728 | 8.0667 | 91.9333 | 2.4539 | 4.9239 | 95.0761 | 3.1428 | 2.4409 | 95.0761
|  |  |  | 276 | 60.7 | 0.0010727 | 2.3728 | 8.0667 | 91.9333 | 2.4539 | 4.9239 | 95.0761 | 3.1428 | 2.4425 | 95.0761
|  |  |  | 277 | 60.7 | 0.0010727 | 2.3728 | 8.0667 | 91.9333 | 2.4539 | 4.9239 | 95.0761 | 3.1428 | 2.444 | 95.0761
|  |  |  | 278 | 60.7 | 0.0010727 | 2.3728 | 8.0667 | 91.9333 | 2.4539 | 4.9239 | 95.0761 | 3.1428 | 2.4456 | 95.0761
|  |  |  | 279 | 60.7 | 0.0010727 | 2.3728 | 8.0667 | 91.9333 | 2.4539 | 4.9239 | 95.0761 | 3.1428 | 2.4472 | 95.0761
|  |  |  | 280 | 60.7 | 0.0010727 | 2.3728 | 8.0667 | 91.9333 | 2.4539 | 4.9239 | 95.0761 | 3.1428 | 2.4487 | 95.0761
|  |  |  | 281 | 60.7 | 0.0010727 | 2.3728 | 8.0667 | 91.9333 | 2.4539 | 4.9239 | 95.0761 | 3.1428 | 2.4502 | 95.0761
|  |  |  | 282 | 60.7 | 0.0010727 | 2.3728 | 8.0667 | 91.9333 | 2.4539 | 4.9239 | 95.0761 | 3.1428 | 2.4518 | 95.0761
|  |  |  | 283 | 60.7 | 0.0010727 | 2.3728 | 8.0667 | 91.9333 | 2.4539 | 4.9239 | 95.0761 | 3.1428 | 2.4533 | 95.0761
|  |  |  | 284 | 60.7 | 0.0010727 | 2.3728 | 8.0667 | 91.9333 | 2.4539 | 4.9239 | 95.0761 | 3.1428 | 2.4548 | 95.0761
|  |  |  | 285 | 60.7 | 0.0010727 | 2.3728 | 8.0667 | 91.9333 | 2.4539 | 4.9239 | 95.0761 | 3.1428 | 2.4564 | 95.0761
|  |  |  | 286 | 60.7 | 0.0010727 | 2.3728 | 8.0667 | 91.9333 | 2.4539 | 4.9239 | 95.0761 | 3.1428 | 2.4579 | 95.0761
|  |  |  | 287 | 60.7 | 0.0010727 | 2.3728 | 8.0667 | 91.9333 | 2.4539 | 4.9239 | 95.0761 | 3.1428 | 2.4594 | 95.233
|  |  |  | 288 | 60.6 | 0.0010709 | 2.3767 | 7.915 | 92.085 | 2.458 | 4.767 | 95.233 | 3.148 | 2.4609 | 95.233
|  |  |  | 289 | 60.6 | 0.0010709 | 2.3767 | 7.915 | 92.085 | 2.458 | 4.767 | 95.233 | 3.148 | 2.4624 | 95.233
|  |  |  | 290 | 60.6 | 0.0010709 | 2.3767 | 7.915 | 92.085 | 2.458 | 4.767 | 95.233 | 3.148 | 2.4639 | 95.233
|  |  |  | 291 | 60.6 | 0.0010709 | 2.3767 | 7.915 | 92.085 | 2.458 | 4.767 | 95.233 | 3.148 | 2.4654 | 95.233
|  |  |  | 292 | 60.6 | 0.0010709 | 2.3767 | 7.915 | 92.085 | 2.458 | 4.767 | 95.233 | 3.148 | 2.4669 | 95.233
|  |  |  | 293 | 60.6 | 0.0010709 | 2.3767 | 7.915 | 92.085 | 2.458 | 4.767 | 95.233 | 3.148 | 2.4683 | 95.233
|  |  |  | 294 | 60.6 | 0.0010709 | 2.3767 | 7.915 | 92.085 | 2.458 | 4.767 | 95.233 | 3.148 | 2.4698 | 95.233
|  |  |  | 295 | 60.6 | 0.0010709 | 2.3767 | 7.915 | 92.085 | 2.458 | 4.767 | 95.233 | 3.148 | 2.4713 | 95.233
|  |  |  | 296 | 60.6 | 0.0010709 | 2.3767 | 7.915 | 92.085 | 2.458 | 4.767 | 95.233 | 3.148 | 2.4728 | 95.233
|  |  |  | 297 | 60.6 | 0.0010709 | 2.3767 | 7.915 | 92.085 | 2.458 | 4.767 | 95.233 | 3.148 | 2.4742 | 95.233
|  |  |  | 298 | 60.6 | 0.0010709 | 2.3767 | 7.915 | 92.085 | 2.458 | 4.767 | 95.233 | 3.148 | 2.4757 | 95.233
|  |  |  | 299 | 60.6 | 0.0010709 | 2.3767 | 7.915 | 92.085 | 2.458 | 4.767 | 95.233 | 3.148 | 2.4771 | 95.233
|  |  |  | 300 | 60.6 | 0.0010709 | 2.3767 | 7.915 | 92.085 | 2.458 | 4.767 | 95.233 | 3.148 | 2.4786 | 95.233
|  |  |  | 301 | 60.6 | 0.0010709 | 2.3767 | 7.915 | 92.085 | 2.458 | 4.767 | 95.233 | 3.148 | 2.48 | 95.233
|  |  |  | 302 | 60.6 | 0.0010709 | 2.3767 | 7.915 | 92.085 | 2.458 | 4.767 | 95.233 | 3.148 | 2.4814 | 95.233
|  |  |  | 303 | 60.6 | 0.0010709 | 2.3767 | 7.915 | 92.085 | 2.458 | 4.767 | 95.233 | 3.148 | 2.4829 | 95.233
|  |  |  | 304 | 60.6 | 0.0010709 | 2.3767 | 7.915 | 92.085 | 2.458 | 4.767 | 95.233 | 3.148 | 2.4843 | 95.233
|  |  |  | 305 | 60.6 | 0.0010709 | 2.3767 | 7.915 | 92.085 | 2.458 | 4.767 | 95.233 | 3.148 | 2.4857 | 95.233
|  |  |  | 306 | 60.6 | 0.0010709 | 2.3767 | 7.915 | 92.085 | 2.458 | 4.767 | 95.233 | 3.148 | 2.4871 | 95.233
|  |  |  | 307 | 60.6 | 0.0010709 | 2.3767 | 7.915 | 92.085 | 2.458 | 4.767 | 95.233 | 3.148 | 2.4886 | 95.3904
|  |  |  | 308 | 60.5 | 0.0010691 | 2.3806 | 7.7628 | 92.2372 | 2.462 | 4.6096 | 95.3904 | 3.1532 | 2.49 | 95.3904
|  |  |  | 309 | 60.5 | 0.0010691 | 2.3806 | 7.7628 | 92.2372 | 2.462 | 4.6096 | 95.3904 | 3.1532 | 2.4914 | 95.3904
|  |  |  | 310 | 60.5 | 0.0010691 | 2.3806 | 7.7628 | 92.2372 | 2.462 | 4.6096 | 95.3904 | 3.1532 | 2.4928 | 95.3904
|  |  |  | 311 | 60.5 | 0.0010691 | 2.3806 | 7.7628 | 92.2372 | 2.462 | 4.6096 | 95.3904 | 3.1532 | 2.4942 | 95.3904
|  |  |  | 312 | 60.5 | 0.0010691 | 2.3806 | 7.7628 | 92.2372 | 2.462 | 4.6096 | 95.3904 | 3.1532 | 2.4955 | 95.3904
|  |  |  | 313 | 60.5 | 0.0010691 | 2.3806 | 7.7628 | 92.2372 | 2.462 | 4.6096 | 95.3904 | 3.1532 | 2.4969 | 95.3904
|  |  |  | 314 | 60.5 | 0.0010691 | 2.3806 | 7.7628 | 92.2372 | 2.462 | 4.6096 | 95.3904 | 3.1532 | 2.4983 | 95.3904
|  |  |  | 315 | 60.5 | 0.0010691 | 2.3806 | 7.7628 | 92.2372 | 2.462 | 4.6096 | 95.3904 | 3.1532 | 2.4997 | 95.3904
|  |  |  | 316 | 60.5 | 0.0010691 | 2.3806 | 7.7628 | 92.2372 | 2.462 | 4.6096 | 95.3904 | 3.1532 | 2.5011 | 95.3904
|  |  |  | 317 | 60.5 | 0.0010691 | 2.3806 | 7.7628 | 92.2372 | 2.462 | 4.6096 | 95.3904 | 3.1532 | 2.5024 | 95.3904
|  |  |  | 318 | 60.5 | 0.0010691 | 2.3806 | 7.7628 | 92.2372 | 2.462 | 4.6096 | 95.3904 | 3.1532 | 2.5038 | 95.3904
|  |  |  | 319 | 60.5 | 0.0010691 | 2.3806 | 7.7628 | 92.2372 | 2.462 | 4.6096 | 95.3904 | 3.1532 | 2.5051 | 95.3904
|  |  |  | 320 | 60.5 | 0.0010691 | 2.3806 | 7.7628 | 92.2372 | 2.462 | 4.6096 | 95.3904 | 3.1532 | 2.5065 | 95.3904
|  |  |  | 321 | 60.5 | 0.0010691 | 2.3806 | 7.7628 | 92.2372 | 2.462 | 4.6096 | 95.3904 | 3.1532 | 2.5079 | 95.3904
|  |  |  | 322 | 60.5 | 0.0010691 | 2.3806 | 7.7628 | 92.2372 | 2.462 | 4.6096 | 95.3904 | 3.1532 | 2.5092 | 95.3904
|  |  |  | 323 | 60.5 | 0.0010691 | 2.3806 | 7.7628 | 92.2372 | 2.462 | 4.6096 | 95.3904 | 3.1532 | 2.5105 | 95.3904
|  |  |  | 324 | 60.5 | 0.0010691 | 2.3806 | 7.7628 | 92.2372 | 2.462 | 4.6096 | 95.3904 | 3.1532 | 2.5119 | 95.3904
|  |  |  | 325 | 60.5 | 0.0010691 | 2.3806 | 7.7628 | 92.2372 | 2.462 | 4.6096 | 95.3904 | 3.1532 | 2.5132 | 95.3904
|  |  |  | 326 | 60.5 | 0.0010691 | 2.3806 | 7.7628 | 92.2372 | 2.462 | 4.6096 | 95.3904 | 3.1532 | 2.5145 | 95.3904
|  |  |  | 327 | 60.5 | 0.0010691 | 2.3806 | 7.7628 | 92.2372 | 2.462 | 4.6096 | 95.3904 | 3.1532 | 2.5159 | 95.3904
|  |  |  | 328 | 60.5 | 0.0010691 | 2.3806 | 7.7628 | 92.2372 | 2.462 | 4.6096 | 95.3904 | 3.1532 | 2.5172 | 95.3904
|  |  |  | 329 | 60.5 | 0.0010691 | 2.3806 | 7.7628 | 92.2372 | 2.462 | 4.6096 | 95.3904 | 3.1532 | 2.5185 | 95.3904
|  |  |  | 330 | 60.5 | 0.0010691 | 2.3806 | 7.7628 | 92.2372 | 2.462 | 4.6096 | 95.3904 | 3.1532 | 2.5198 | 95.5483
|  |  |  | 331 | 60.4 | 0.0010674 | 2.3846 | 7.6101 | 92.3899 | 2.4661 | 4.4517 | 95.5483 | 3.1584 | 2.5211 | 95.5483
|  |  |  | 332 | 60.4 | 0.0010674 | 2.3846 | 7.6101 | 92.3899 | 2.4661 | 4.4517 | 95.5483 | 3.1584 | 2.5224 | 95.5483
|  |  |  | 333 | 60.4 | 0.0010674 | 2.3846 | 7.6101 | 92.3899 | 2.4661 | 4.4517 | 95.5483 | 3.1584 | 2.5237 | 95.5483
|  |  |  | 334 | 60.4 | 0.0010674 | 2.3846 | 7.6101 | 92.3899 | 2.4661 | 4.4517 | 95.5483 | 3.1584 | 2.525 | 95.5483
|  |  |  | 335 | 60.4 | 0.0010674 | 2.3846 | 7.6101 | 92.3899 | 2.4661 | 4.4517 | 95.5483 | 3.1584 | 2.5263 | 95.5483
|  |  |  | 336 | 60.4 | 0.0010674 | 2.3846 | 7.6101 | 92.3899 | 2.4661 | 4.4517 | 95.5483 | 3.1584 | 2.5276 | 95.5483
|  |  |  | 337 | 60.4 | 0.0010674 | 2.3846 | 7.6101 | 92.3899 | 2.4661 | 4.4517 | 95.5483 | 3.1584 | 2.5289 | 95.5483
|  |  |  | 338 | 60.4 | 0.0010674 | 2.3846 | 7.6101 | 92.3899 | 2.4661 | 4.4517 | 95.5483 | 3.1584 | 2.5302 | 95.5483
|  |  |  | 339 | 60.4 | 0.0010674 | 2.3846 | 7.6101 | 92.3899 | 2.4661 | 4.4517 | 95.5483 | 3.1584 | 2.5315 | 95.5483
|  |  |  | 340 | 60.4 | 0.0010674 | 2.3846 | 7.6101 | 92.3899 | 2.4661 | 4.4517 | 95.5483 | 3.1584 | 2.5328 | 95.5483
|  |  |  | 341 | 60.4 | 0.0010674 | 2.3846 | 7.6101 | 92.3899 | 2.4661 | 4.4517 | 95.5483 | 3.1584 | 2.534 | 95.5483
|  |  |  | 342 | 60.4 | 0.0010674 | 2.3846 | 7.6101 | 92.3899 | 2.4661 | 4.4517 | 95.5483 | 3.1584 | 2.5353 | 95.5483
|  |  |  | 343 | 60.4 | 0.0010674 | 2.3846 | 7.6101 | 92.3899 | 2.4661 | 4.4517 | 95.5483 | 3.1584 | 2.5366 | 95.5483
|  |  |  | 344 | 60.4 | 0.0010674 | 2.3846 | 7.6101 | 92.3899 | 2.4661 | 4.4517 | 95.5483 | 3.1584 | 2.5378 | 95.5483
|  |  |  | 345 | 60.4 | 0.0010674 | 2.3846 | 7.6101 | 92.3899 | 2.4661 | 4.4517 | 95.5483 | 3.1584 | 2.5391 | 95.5483
|  |  |  | 346 | 60.4 | 0.0010674 | 2.3846 | 7.6101 | 92.3899 | 2.4661 | 4.4517 | 95.5483 | 3.1584 | 2.5403 | 95.5483
|  |  |  | 347 | 60.4 | 0.0010674 | 2.3846 | 7.6101 | 92.3899 | 2.4661 | 4.4517 | 95.5483 | 3.1584 | 2.5416 | 95.5483
|  |  |  | 348 | 60.4 | 0.0010674 | 2.3846 | 7.6101 | 92.3899 | 2.4661 | 4.4517 | 95.5483 | 3.1584 | 2.5428 | 95.5483
|  |  |  | 349 | 60.4 | 0.0010674 | 2.3846 | 7.6101 | 92.3899 | 2.4661 | 4.4517 | 95.5483 | 3.1584 | 2.5441 | 95.5483
|  |  |  | 350 | 60.4 | 0.0010674 | 2.3846 | 7.6101 | 92.3899 | 2.4661 | 4.4517 | 95.5483 | 3.1584 | 2.5453 | 95.5483
|  |  |  | 351 | 60.4 | 0.0010674 | 2.3846 | 7.6101 | 92.3899 | 2.4661 | 4.4517 | 95.5483 | 3.1584 | 2.5465 | 95.5483
|  |  |  | 352 | 60.4 | 0.0010674 | 2.3846 | 7.6101 | 92.3899 | 2.4661 | 4.4517 | 95.5483 | 3.1584 | 2.5478 | 95.5483
|  |  |  | 353 | 60.4 | 0.0010674 | 2.3846 | 7.6101 | 92.3899 | 2.4661 | 4.4517 | 95.5483 | 3.1584 | 2.549 | 95.5483
|  |  |  | 354 | 60.4 | 0.0010674 | 2.3846 | 7.6101 | 92.3899 | 2.4661 | 4.4517 | 95.5483 | 3.1584 | 2.5502 | 95.5483
|  |  |  | 355 | 60.4 | 0.0010674 | 2.3846 | 7.6101 | 92.3899 | 2.4661 | 4.4517 | 95.5483 | 3.1584 | 2.5514 | 95.7068
|  |  |  | 356 | 60.3 | 0.0010656 | 2.3885 | 7.4569 | 92.5431 | 2.4702 | 4.2932 | 95.7068 | 3.1636 | 2.5527 | 95.7068
|  |  |  | 357 | 60.3 | 0.0010656 | 2.3885 | 7.4569 | 92.5431 | 2.4702 | 4.2932 | 95.7068 | 3.1636 | 2.5539 | 95.7068
|  |  |  | 358 | 60.3 | 0.0010656 | 2.3885 | 7.4569 | 92.5431 | 2.4702 | 4.2932 | 95.7068 | 3.1636 | 2.5551 | 95.7068
|  |  |  | 359 | 60.3 | 0.0010656 | 2.3885 | 7.4569 | 92.5431 | 2.4702 | 4.2932 | 95.7068 | 3.1636 | 2.5563 | 95.7068
|  |  |  | 360 | 60.3 | 0.0010656 | 2.3885 | 7.4569 | 92.5431 | 2.4702 | 4.2932 | 95.7068 | 3.1636 | 2.5575 | 95.7068
|  |  |  | 361 | 60.3 | 0.0010656 | 2.3885 | 7.4569 | 92.5431 | 2.4702 | 4.2932 | 95.7068 | 3.1636 | 2.5587 | 95.7068
|  |  |  | 362 | 60.3 | 0.0010656 | 2.3885 | 7.4569 | 92.5431 | 2.4702 | 4.2932 | 95.7068 | 3.1636 | 2.5599 | 95.7068
|  |  |  | 363 | 60.3 | 0.0010656 | 2.3885 | 7.4569 | 92.5431 | 2.4702 | 4.2932 | 95.7068 | 3.1636 | 2.5611 | 95.7068
|  |  |  | 364 | 60.3 | 0.0010656 | 2.3885 | 7.4569 | 92.5431 | 2.4702 | 4.2932 | 95.7068 | 3.1636 | 2.5623 | 95.7068
|  |  |  | 365 | 60.3 | 0.0010656 | 2.3885 | 7.4569 | 92.5431 | 2.4702 | 4.2932 | 95.7068 | 3.1636 | 2.5635 | 95.7068
|  |  |  | 366 | 60.3 | 0.0010656 | 2.3885 | 7.4569 | 92.5431 | 2.4702 | 4.2932 | 95.7068 | 3.1636 | 2.5647 | 95.7068
|  |  |  | 367 | 60.3 | 0.0010656 | 2.3885 | 7.4569 | 92.5431 | 2.4702 | 4.2932 | 95.7068 | 3.1636 | 2.5658 | 95.7068
|  |  |  | 368 | 60.3 | 0.0010656 | 2.3885 | 7.4569 | 92.5431 | 2.4702 | 4.2932 | 95.7068 | 3.1636 | 2.567 | 95.7068
|  |  |  | 369 | 60.3 | 0.0010656 | 2.3885 | 7.4569 | 92.5431 | 2.4702 | 4.2932 | 95.7068 | 3.1636 | 2.5682 | 95.7068
|  |  |  | 370 | 60.3 | 0.0010656 | 2.3885 | 7.4569 | 92.5431 | 2.4702 | 4.2932 | 95.7068 | 3.1636 | 2.5694 | 95.7068
|  |  |  | 371 | 60.3 | 0.0010656 | 2.3885 | 7.4569 | 92.5431 | 2.4702 | 4.2932 | 95.7068 | 3.1636 | 2.5705 | 95.7068
|  |  |  | 372 | 60.3 | 0.0010656 | 2.3885 | 7.4569 | 92.5431 | 2.4702 | 4.2932 | 95.7068 | 3.1636 | 2.5717 | 95.7068
|  |  |  | 373 | 60.3 | 0.0010656 | 2.3885 | 7.4569 | 92.5431 | 2.4702 | 4.2932 | 95.7068 | 3.1636 | 2.5729 | 95.7068
|  |  |  | 374 | 60.3 | 0.0010656 | 2.3885 | 7.4569 | 92.5431 | 2.4702 | 4.2932 | 95.7068 | 3.1636 | 2.574 | 95.7068
|  |  |  | 375 | 60.3 | 0.0010656 | 2.3885 | 7.4569 | 92.5431 | 2.4702 | 4.2932 | 95.7068 | 3.1636 | 2.5752 | 95.7068
|  |  |  | 376 | 60.3 | 0.0010656 | 2.3885 | 7.4569 | 92.5431 | 2.4702 | 4.2932 | 95.7068 | 3.1636 | 2.5763 | 95.7068
|  |  |  | 377 | 60.3 | 0.0010656 | 2.3885 | 7.4569 | 92.5431 | 2.4702 | 4.2932 | 95.7068 | 3.1636 | 2.5775 | 95.7068
|  |  |  | 378 | 60.3 | 0.0010656 | 2.3885 | 7.4569 | 92.5431 | 2.4702 | 4.2932 | 95.7068 | 3.1636 | 2.5786 | 95.7068
|  |  |  | 379 | 60.3 | 0.0010656 | 2.3885 | 7.4569 | 92.5431 | 2.4702 | 4.2932 | 95.7068 | 3.1636 | 2.5798 | 95.7068
|  |  |  | 380 | 60.3 | 0.0010656 | 2.3885 | 7.4569 | 92.5431 | 2.4702 | 4.2932 | 95.7068 | 3.1636 | 2.5809 | 95.7068
|  |  |  | 381 | 60.3 | 0.0010656 | 2.3885 | 7.4569 | 92.5431 | 2.4702 | 4.2932 | 95.7068 | 3.1636 | 2.5821 | 95.7068
|  |  |  | 382 | 60.3 | 0.0010656 | 2.3885 | 7.4569 | 92.5431 | 2.4702 | 4.2932 | 95.7068 | 3.1636 | 2.5832 | 95.7068
|  |  |  | 383 | 60.3 | 0.0010656 | 2.3885 | 7.4569 | 92.5431 | 2.4702 | 4.2932 | 95.7068 | 3.1636 | 2.5843 | 95.7068
|  |  |  | 384 | 60.3 | 0.0010656 | 2.3885 | 7.4569 | 92.5431 | 2.4702 | 4.2932 | 95.7068 | 3.1636 | 2.5855 | 95.8657
|  |  |  | 385 | 60.2 | 0.0010638 | 2.3925 | 7.3031 | 92.6969 | 2.4743 | 4.1343 | 95.8657 | 3.1689 | 2.5866 | 95.8657
|  |  |  | 386 | 60.2 | 0.0010638 | 2.3925 | 7.3031 | 92.6969 | 2.4743 | 4.1343 | 95.8657 | 3.1689 | 2.5877 | 95.8657
|  |  |  | 387 | 60.2 | 0.0010638 | 2.3925 | 7.3031 | 92.6969 | 2.4743 | 4.1343 | 95.8657 | 3.1689 | 2.5888 | 95.8657
|  |  |  | 388 | 60.2 | 0.0010638 | 2.3925 | 7.3031 | 92.6969 | 2.4743 | 4.1343 | 95.8657 | 3.1689 | 2.5899 | 95.8657
|  |  |  | 389 | 60.2 | 0.0010638 | 2.3925 | 7.3031 | 92.6969 | 2.4743 | 4.1343 | 95.8657 | 3.1689 | 2.5911 | 95.8657
|  |  |  | 390 | 60.2 | 0.0010638 | 2.3925 | 7.3031 | 92.6969 | 2.4743 | 4.1343 | 95.8657 | 3.1689 | 2.5922 | 95.8657
|  |  |  | 391 | 60.2 | 0.0010638 | 2.3925 | 7.3031 | 92.6969 | 2.4743 | 4.1343 | 95.8657 | 3.1689 | 2.5933 | 95.8657
|  |  |  | 392 | 60.2 | 0.0010638 | 2.3925 | 7.3031 | 92.6969 | 2.4743 | 4.1343 | 95.8657 | 3.1689 | 2.5944 | 95.8657
|  |  |  | 393 | 60.2 | 0.0010638 | 2.3925 | 7.3031 | 92.6969 | 2.4743 | 4.1343 | 95.8657 | 3.1689 | 2.5955 | 95.8657
|  |  |  | 394 | 60.2 | 0.0010638 | 2.3925 | 7.3031 | 92.6969 | 2.4743 | 4.1343 | 95.8657 | 3.1689 | 2.5966 | 95.8657
|  |  |  | 395 | 60.2 | 0.0010638 | 2.3925 | 7.3031 | 92.6969 | 2.4743 | 4.1343 | 95.8657 | 3.1689 | 2.5977 | 95.8657
|  |  |  | 396 | 60.2 | 0.0010638 | 2.3925 | 7.3031 | 92.6969 | 2.4743 | 4.1343 | 95.8657 | 3.1689 | 2.5988 | 95.8657
|  |  |  | 397 | 60.2 | 0.0010638 | 2.3925 | 7.3031 | 92.6969 | 2.4743 | 4.1343 | 95.8657 | 3.1689 | 2.5999 | 95.8657
|  |  |  | 398 | 60.2 | 0.0010638 | 2.3925 | 7.3031 | 92.6969 | 2.4743 | 4.1343 | 95.8657 | 3.1689 | 2.601 | 95.8657
|  |  |  | 399 | 60.2 | 0.0010638 | 2.3925 | 7.3031 | 92.6969 | 2.4743 | 4.1343 | 95.8657 | 3.1689 | 2.6021 | 95.8657
|  |  |  | 400 | 60.2 | 0.0010638 | 2.3925 | 7.3031 | 92.6969 | 2.4743 | 4.1343 | 95.8657 | 3.1689

## E18 REF-20 29_05
CURVA COMPATTAZIONE [EN 12697-31]
|  |  |  | N giri | h [mm] | V [m3] | ρgeo [Mg/m3] | vgeo [%] | Cgeo [%] | ρSSD [Mg/m3] | vSSD [%] | CSSD [%] | Δv [%] | log10N | CSSD [%]
ACR REF - 20 |  |  |  | 0 | 73.9 | 0.0013059 | 1.9479 | 24.5293 | 75.4707 | 2.0116 | 22.0624 | 77.9376 | 2.467 | 0 | 80.6665
|  |  |  | 1 | 71.4 | 0.0012617 | 2.0161 | 21.8868 | 78.1132 | 2.082 | 19.3335 | 80.6665 | 2.5534 | 0.30103 | 82.0455
Provino | E18 |  |  | 2 | 70.2 | 0.0012405 | 2.0506 | 20.5515 | 79.4485 | 2.1176 | 17.9545 | 82.0455 | 2.597 | 0.47712 | 82.8718
Data | 2025-05-29 |  |  | 3 | 69.5 | 0.0012282 | 2.0712 | 19.7513 | 80.2487 | 2.1389 | 17.1282 | 82.8718 | 2.6232 | 0.60206 | 83.715
Tcomp [°C] | 150 ± 5 |  |  | 4 | 68.8 | 0.0012158 | 2.0923 | 18.9349 | 81.0651 | 2.1607 | 16.285 | 83.715 | 2.6499 | 0.69897 | 84.3278
|  |  |  | 5 | 68.3 | 0.001207 | 2.1076 | 18.3414 | 81.6586 | 2.1765 | 15.6722 | 84.3278 | 2.6693 | 0.77815 | 84.8246
D | [mm] | 150 |  | 6 | 67.9 | 0.0011999 | 2.12 | 17.8604 | 82.1396 | 2.1893 | 15.1754 | 84.8246 | 2.685 | 0.8451 | 85.3273
h | [mm] | 60 |  | 7 | 67.5 | 0.0011928 | 2.1326 | 17.3736 | 82.6264 | 2.2023 | 14.6727 | 85.3273 | 2.7009 | 0.90309 | 85.7082
ρM | [Mg/m3] | 2.581 |  | 8 | 67.2 | 0.0011875 | 2.1421 | 17.0047 | 82.9953 | 2.2121 | 14.2918 | 85.7082 | 2.7129 | 0.95424 | 86.0926
vg | [%] | 7 |  | 9 | 66.9 | 0.0011822 | 2.1517 | 16.6326 | 83.3674 | 2.222 | 13.9074 | 86.0926 | 2.7251 | 1 | 86.3507
M | [g] | 2543.8 |  | 10 | 66.7 | 0.0011787 | 2.1582 | 16.3826 | 83.6174 | 2.2287 | 13.6493 | 86.3507 | 2.7333 | 1.0414 | 86.6104
ρSSD | [Mg/m3] | 2.4776 |  | 11 | 66.5 | 0.0011752 | 2.1647 | 16.1311 | 83.8689 | 2.2354 | 13.3896 | 86.6104 | 2.7415 | 1.0792 | 86.8717
|  |  |  | 12 | 66.3 | 0.0011716 | 2.1712 | 15.8781 | 84.1219 | 2.2422 | 13.1283 | 86.8717 | 2.7498 | 1.1139 | 87.1345
|  |  |  | 13 | 66.1 | 0.0011681 | 2.1778 | 15.6236 | 84.3764 | 2.2489 | 12.8655 | 87.1345 | 2.7581 | 1.1461 | 87.399
DIMENSIONI [EN 12697-29] |  |  |  | 14 | 65.9 | 0.0011645 | 2.1844 | 15.3675 | 84.6325 | 2.2558 | 12.601 | 87.399 | 2.7665 | 1.1761 | 87.5318
|  |  |  | 15 | 65.8 | 0.0011628 | 2.1877 | 15.2389 | 84.7611 | 2.2592 | 12.4682 | 87.5318 | 2.7707 | 1.2041 | 87.7987
|  |  |  | 16 | 65.6 | 0.0011592 | 2.1944 | 14.9805 | 85.0195 | 2.2661 | 12.2013 | 87.7987 | 2.7791 | 1.2304 | 87.9327
|  |  | Average [mm] | 17 | 65.5 | 0.0011575 | 2.1977 | 14.8507 | 85.1493 | 2.2695 | 12.0673 | 87.9327 | 2.7834 | 1.2553 | 88.202
h | 1 | 59.3 | 59.45 | 18 | 65.3 | 0.0011539 | 2.2044 | 14.5899 | 85.4101 | 2.2765 | 11.798 | 88.202 | 2.7919 | 1.2788 | 88.3373
| 2 | 59.6 |  | 19 | 65.2 | 0.0011522 | 2.2078 | 14.4589 | 85.5411 | 2.28 | 11.6627 | 88.3373 | 2.7962 | 1.301 | 88.473
| 3 | 59.4 |  | 20 | 65.1 | 0.0011504 | 2.2112 | 14.3275 | 85.6725 | 2.2835 | 11.527 | 88.473 | 2.8005 | 1.3222 | 88.6091
| 4 | 59.5 |  | 21 | 65 | 0.0011486 | 2.2146 | 14.1957 | 85.8043 | 2.287 | 11.3909 | 88.6091 | 2.8048 | 1.3424 | 88.7456
|  |  |  | 22 | 64.9 | 0.0011469 | 2.218 | 14.0635 | 85.9365 | 2.2905 | 11.2544 | 88.7456 | 2.8091 | 1.3617 | 88.8826
D | 1 | 149.9 | 149.95 | 23 | 64.8 | 0.0011451 | 2.2214 | 13.9308 | 86.0692 | 2.2941 | 11.1174 | 88.8826 | 2.8134 | 1.3802 | 89.02
| 2 | 150 |  | 24 | 64.7 | 0.0011433 | 2.2249 | 13.7978 | 86.2022 | 2.2976 | 10.98 | 89.02 | 2.8178 | 1.3979 | 89.1578
|  |  |  | 25 | 64.6 | 0.0011416 | 2.2283 | 13.6644 | 86.3356 | 2.3012 | 10.8422 | 89.1578 | 2.8221 | 1.415 | 89.296
PARAMETRI |  |  |  | 26 | 64.5 | 0.0011398 | 2.2318 | 13.5305 | 86.4695 | 2.3047 | 10.704 | 89.296 | 2.8265 | 1.4314 | 89.4347
|  |  |  | 27 | 64.4 | 0.001138 | 2.2352 | 13.3963 | 86.6037 | 2.3083 | 10.5653 | 89.4347 | 2.8309 | 1.4472 | 89.5737
C1 | 80.8127 |  |  | 28 | 64.3 | 0.0011363 | 2.2387 | 13.2616 | 86.7384 | 2.3119 | 10.4263 | 89.5737 | 2.8353 | 1.4624 | 89.5737
k | 6.0468 |  |  | 29 | 64.3 | 0.0011363 | 2.2387 | 13.2616 | 86.7384 | 2.3119 | 10.4263 | 89.5737 | 2.8353 | 1.4771 | 89.7133
CDI | 229.8407 |  |  | 30 | 64.2 | 0.0011345 | 2.2422 | 13.1265 | 86.8735 | 2.3155 | 10.2867 | 89.7133 | 2.8397 | 1.4914 | 89.8532
|  |  |  | 31 | 64.1 | 0.0011327 | 2.2457 | 12.9909 | 87.0091 | 2.3191 | 10.1468 | 89.8532 | 2.8442 | 1.5051 | 89.9936
|  |  |  | 32 | 64 | 0.001131 | 2.2492 | 12.855 | 87.145 | 2.3227 | 10.0064 | 89.9936 | 2.8486 | 1.5185 | 89.9936
|  |  |  | 33 | 64 | 0.001131 | 2.2492 | 12.855 | 87.145 | 2.3227 | 10.0064 | 89.9936 | 2.8486 | 1.5315 | 90.1345
|  |  |  | 34 | 63.9 | 0.0011292 | 2.2527 | 12.7186 | 87.2814 | 2.3264 | 9.8655 | 90.1345 | 2.8531 | 1.5441 | 90.1345
|  |  |  | 35 | 63.9 | 0.0011292 | 2.2527 | 12.7186 | 87.2814 | 2.3264 | 9.8655 | 90.1345 | 2.8531 | 1.5563 | 90.2757
|  |  |  | 36 | 63.8 | 0.0011274 | 2.2563 | 12.5818 | 87.4182 | 2.33 | 9.7243 | 90.2757 | 2.8575 | 1.5682 | 90.4175
|  |  |  | 37 | 63.7 | 0.0011257 | 2.2598 | 12.4446 | 87.5554 | 2.3337 | 9.5825 | 90.4175 | 2.862 | 1.5798 | 90.4175
|  |  |  | 38 | 63.7 | 0.0011257 | 2.2598 | 12.4446 | 87.5554 | 2.3337 | 9.5825 | 90.4175 | 2.862 | 1.5911 | 90.5596
|  |  |  | 39 | 63.6 | 0.0011239 | 2.2634 | 12.3069 | 87.6931 | 2.3373 | 9.4404 | 90.5596 | 2.8665 | 1.6021 | 90.5596
|  |  |  | 40 | 63.6 | 0.0011239 | 2.2634 | 12.3069 | 87.6931 | 2.3373 | 9.4404 | 90.5596 | 2.8665 | 1.6128 | 90.7022
|  |  |  | 41 | 63.5 | 0.0011221 | 2.2669 | 12.1688 | 87.8312 | 2.341 | 9.2978 | 90.7022 | 2.871 | 1.6232 | 90.7022
|  |  |  | 42 | 63.5 | 0.0011221 | 2.2669 | 12.1688 | 87.8312 | 2.341 | 9.2978 | 90.7022 | 2.871 | 1.6335 | 90.8453
|  |  |  | 43 | 63.4 | 0.0011204 | 2.2705 | 12.0303 | 87.9697 | 2.3447 | 9.1547 | 90.8453 | 2.8756 | 1.6435 | 90.8453
|  |  |  | 44 | 63.4 | 0.0011204 | 2.2705 | 12.0303 | 87.9697 | 2.3447 | 9.1547 | 90.8453 | 2.8756 | 1.6532 | 90.9888
|  |  |  | 45 | 63.3 | 0.0011186 | 2.2741 | 11.8913 | 88.1087 | 2.3484 | 9.0112 | 90.9888 | 2.8801 | 1.6628 | 90.9888
|  |  |  | 46 | 63.3 | 0.0011186 | 2.2741 | 11.8913 | 88.1087 | 2.3484 | 9.0112 | 90.9888 | 2.8801 | 1.6721 | 91.1328
|  |  |  | 47 | 63.2 | 0.0011168 | 2.2777 | 11.7519 | 88.2481 | 2.3521 | 8.8672 | 91.1328 | 2.8847 | 1.6812 | 91.1328
|  |  |  | 48 | 63.2 | 0.0011168 | 2.2777 | 11.7519 | 88.2481 | 2.3521 | 8.8672 | 91.1328 | 2.8847 | 1.6902 | 91.1328
|  |  |  | 49 | 63.2 | 0.0011168 | 2.2777 | 11.7519 | 88.2481 | 2.3521 | 8.8672 | 91.1328 | 2.8847 | 1.699 | 91.2772
|  |  |  | 50 | 63.1 | 0.0011151 | 2.2813 | 11.612 | 88.388 | 2.3559 | 8.7228 | 91.2772 | 2.8892 | 1.7076 | 91.2772
|  |  |  | 51 | 63.1 | 0.0011151 | 2.2813 | 11.612 | 88.388 | 2.3559 | 8.7228 | 91.2772 | 2.8892 | 1.716 | 91.4221
|  |  |  | 52 | 63 | 0.0011133 | 2.2849 | 11.4717 | 88.5283 | 2.3596 | 8.5779 | 91.4221 | 2.8938 | 1.7243 | 91.4221
|  |  |  | 53 | 63 | 0.0011133 | 2.2849 | 11.4717 | 88.5283 | 2.3596 | 8.5779 | 91.4221 | 2.8938 | 1.7324 | 91.4221
|  |  |  | 54 | 63 | 0.0011133 | 2.2849 | 11.4717 | 88.5283 | 2.3596 | 8.5779 | 91.4221 | 2.8938 | 1.7404 | 91.5674
|  |  |  | 55 | 62.9 | 0.0011115 | 2.2885 | 11.331 | 88.669 | 2.3634 | 8.4326 | 91.5674 | 2.8984 | 1.7482 | 91.5674
|  |  |  | 56 | 62.9 | 0.0011115 | 2.2885 | 11.331 | 88.669 | 2.3634 | 8.4326 | 91.5674 | 2.8984 | 1.7559 | 91.5674
|  |  |  | 57 | 62.9 | 0.0011115 | 2.2885 | 11.331 | 88.669 | 2.3634 | 8.4326 | 91.5674 | 2.8984 | 1.7634 | 91.7132
|  |  |  | 58 | 62.8 | 0.0011098 | 2.2922 | 11.1898 | 88.8102 | 2.3671 | 8.2868 | 91.7132 | 2.903 | 1.7709 | 91.7132
|  |  |  | 59 | 62.8 | 0.0011098 | 2.2922 | 11.1898 | 88.8102 | 2.3671 | 8.2868 | 91.7132 | 2.903 | 1.7782 | 91.7132
|  |  |  | 60 | 62.8 | 0.0011098 | 2.2922 | 11.1898 | 88.8102 | 2.3671 | 8.2868 | 91.7132 | 2.903 | 1.7853 | 91.8595
|  |  |  | 61 | 62.7 | 0.001108 | 2.2958 | 11.0481 | 88.9519 | 2.3709 | 8.1405 | 91.8595 | 2.9077 | 1.7924 | 91.8595
|  |  |  | 62 | 62.7 | 0.001108 | 2.2958 | 11.0481 | 88.9519 | 2.3709 | 8.1405 | 91.8595 | 2.9077 | 1.7993 | 91.8595
|  |  |  | 63 | 62.7 | 0.001108 | 2.2958 | 11.0481 | 88.9519 | 2.3709 | 8.1405 | 91.8595 | 2.9077 | 1.8062 | 92.0063
|  |  |  | 64 | 62.6 | 0.0011062 | 2.2995 | 10.906 | 89.094 | 2.3747 | 7.9937 | 92.0063 | 2.9123 | 1.8129 | 92.0063
|  |  |  | 65 | 62.6 | 0.0011062 | 2.2995 | 10.906 | 89.094 | 2.3747 | 7.9937 | 92.0063 | 2.9123 | 1.8195 | 92.0063
|  |  |  | 66 | 62.6 | 0.0011062 | 2.2995 | 10.906 | 89.094 | 2.3747 | 7.9937 | 92.0063 | 2.9123 | 1.8261 | 92.1535
|  |  |  | 67 | 62.5 | 0.0011045 | 2.3032 | 10.7635 | 89.2365 | 2.3785 | 7.8465 | 92.1535 | 2.917 | 1.8325 | 92.1535
|  |  |  | 68 | 62.5 | 0.0011045 | 2.3032 | 10.7635 | 89.2365 | 2.3785 | 7.8465 | 92.1535 | 2.917 | 1.8388 | 92.1535
|  |  |  | 69 | 62.5 | 0.0011045 | 2.3032 | 10.7635 | 89.2365 | 2.3785 | 7.8465 | 92.1535 | 2.917 | 1.8451 | 92.1535
|  |  |  | 70 | 62.5 | 0.0011045 | 2.3032 | 10.7635 | 89.2365 | 2.3785 | 7.8465 | 92.1535 | 2.917 | 1.8513 | 92.3011
|  |  |  | 71 | 62.4 | 0.0011027 | 2.3069 | 10.6205 | 89.3795 | 2.3823 | 7.6989 | 92.3011 | 2.9216 | 1.8573 | 92.3011
|  |  |  | 72 | 62.4 | 0.0011027 | 2.3069 | 10.6205 | 89.3795 | 2.3823 | 7.6989 | 92.3011 | 2.9216 | 1.8633 | 92.3011
|  |  |  | 73 | 62.4 | 0.0011027 | 2.3069 | 10.6205 | 89.3795 | 2.3823 | 7.6989 | 92.3011 | 2.9216 | 1.8692 | 92.3011
|  |  |  | 74 | 62.4 | 0.0011027 | 2.3069 | 10.6205 | 89.3795 | 2.3823 | 7.6989 | 92.3011 | 2.9216 | 1.8751 | 92.4493
|  |  |  | 75 | 62.3 | 0.0011009 | 2.3106 | 10.477 | 89.523 | 2.3861 | 7.5507 | 92.4493 | 2.9263 | 1.8808 | 92.4493
|  |  |  | 76 | 62.3 | 0.0011009 | 2.3106 | 10.477 | 89.523 | 2.3861 | 7.5507 | 92.4493 | 2.9263 | 1.8865 | 92.4493
|  |  |  | 77 | 62.3 | 0.0011009 | 2.3106 | 10.477 | 89.523 | 2.3861 | 7.5507 | 92.4493 | 2.9263 | 1.8921 | 92.4493
|  |  |  | 78 | 62.3 | 0.0011009 | 2.3106 | 10.477 | 89.523 | 2.3861 | 7.5507 | 92.4493 | 2.9263 | 1.8976 | 92.5979
|  |  |  | 79 | 62.2 | 0.0010992 | 2.3143 | 10.3331 | 89.6669 | 2.39 | 7.4021 | 92.5979 | 2.931 | 1.9031 | 92.5979
|  |  |  | 80 | 62.2 | 0.0010992 | 2.3143 | 10.3331 | 89.6669 | 2.39 | 7.4021 | 92.5979 | 2.931 | 1.9085 | 92.5979
|  |  |  | 81 | 62.2 | 0.0010992 | 2.3143 | 10.3331 | 89.6669 | 2.39 | 7.4021 | 92.5979 | 2.931 | 1.9138 | 92.5979
|  |  |  | 82 | 62.2 | 0.0010992 | 2.3143 | 10.3331 | 89.6669 | 2.39 | 7.4021 | 92.5979 | 2.931 | 1.9191 | 92.747
|  |  |  | 83 | 62.1 | 0.0010974 | 2.318 | 10.1887 | 89.8113 | 2.3938 | 7.253 | 92.747 | 2.9358 | 1.9243 | 92.747
|  |  |  | 84 | 62.1 | 0.0010974 | 2.318 | 10.1887 | 89.8113 | 2.3938 | 7.253 | 92.747 | 2.9358 | 1.9294 | 92.747
|  |  |  | 85 | 62.1 | 0.0010974 | 2.318 | 10.1887 | 89.8113 | 2.3938 | 7.253 | 92.747 | 2.9358 | 1.9345 | 92.747
|  |  |  | 86 | 62.1 | 0.0010974 | 2.318 | 10.1887 | 89.8113 | 2.3938 | 7.253 | 92.747 | 2.9358 | 1.9395 | 92.747
|  |  |  | 87 | 62.1 | 0.0010974 | 2.318 | 10.1887 | 89.8113 | 2.3938 | 7.253 | 92.747 | 2.9358 | 1.9445 | 92.8966
|  |  |  | 88 | 62 | 0.0010956 | 2.3218 | 10.0438 | 89.9562 | 2.3977 | 7.1034 | 92.8966 | 2.9405 | 1.9494 | 92.8966
|  |  |  | 89 | 62 | 0.0010956 | 2.3218 | 10.0438 | 89.9562 | 2.3977 | 7.1034 | 92.8966 | 2.9405 | 1.9542 | 92.8966
|  |  |  | 90 | 62 | 0.0010956 | 2.3218 | 10.0438 | 89.9562 | 2.3977 | 7.1034 | 92.8966 | 2.9405 | 1.959 | 92.8966
|  |  |  | 91 | 62 | 0.0010956 | 2.3218 | 10.0438 | 89.9562 | 2.3977 | 7.1034 | 92.8966 | 2.9405 | 1.9638 | 92.8966
|  |  |  | 92 | 62 | 0.0010956 | 2.3218 | 10.0438 | 89.9562 | 2.3977 | 7.1034 | 92.8966 | 2.9405 | 1.9685 | 93.0467
|  |  |  | 93 | 61.9 | 0.0010939 | 2.3255 | 9.8985 | 90.1015 | 2.4015 | 6.9533 | 93.0467 | 2.9452 | 1.9731 | 93.0467
|  |  |  | 94 | 61.9 | 0.0010939 | 2.3255 | 9.8985 | 90.1015 | 2.4015 | 6.9533 | 93.0467 | 2.9452 | 1.9777 | 93.0467
|  |  |  | 95 | 61.9 | 0.0010939 | 2.3255 | 9.8985 | 90.1015 | 2.4015 | 6.9533 | 93.0467 | 2.9452 | 1.9823 | 93.0467
|  |  |  | 96 | 61.9 | 0.0010939 | 2.3255 | 9.8985 | 90.1015 | 2.4015 | 6.9533 | 93.0467 | 2.9452 | 1.9868 | 93.0467
|  |  |  | 97 | 61.9 | 0.0010939 | 2.3255 | 9.8985 | 90.1015 | 2.4015 | 6.9533 | 93.0467 | 2.9452 | 1.9912 | 93.0467
|  |  |  | 98 | 61.9 | 0.0010939 | 2.3255 | 9.8985 | 90.1015 | 2.4015 | 6.9533 | 93.0467 | 2.9452 | 1.9956 | 93.1973
|  |  |  | 99 | 61.8 | 0.0010921 | 2.3293 | 9.7527 | 90.2473 | 2.4054 | 6.8027 | 93.1973 | 2.95 | 2 | 93.1973
|  |  |  | 100 | 61.8 | 0.0010921 | 2.3293 | 9.7527 | 90.2473 | 2.4054 | 6.8027 | 93.1973 | 2.95 | 2.0043 | 93.1973
|  |  |  | 101 | 61.8 | 0.0010921 | 2.3293 | 9.7527 | 90.2473 | 2.4054 | 6.8027 | 93.1973 | 2.95 | 2.0086 | 93.1973
|  |  |  | 102 | 61.8 | 0.0010921 | 2.3293 | 9.7527 | 90.2473 | 2.4054 | 6.8027 | 93.1973 | 2.95 | 2.0128 | 93.1973
|  |  |  | 103 | 61.8 | 0.0010921 | 2.3293 | 9.7527 | 90.2473 | 2.4054 | 6.8027 | 93.1973 | 2.95 | 2.017 | 93.3483
|  |  |  | 104 | 61.7 | 0.0010903 | 2.3331 | 9.6065 | 90.3935 | 2.4093 | 6.6517 | 93.3483 | 2.9548 | 2.0212 | 93.3483
|  |  |  | 105 | 61.7 | 0.0010903 | 2.3331 | 9.6065 | 90.3935 | 2.4093 | 6.6517 | 93.3483 | 2.9548 | 2.0253 | 93.3483
|  |  |  | 106 | 61.7 | 0.0010903 | 2.3331 | 9.6065 | 90.3935 | 2.4093 | 6.6517 | 93.3483 | 2.9548 | 2.0294 | 93.3483
|  |  |  | 107 | 61.7 | 0.0010903 | 2.3331 | 9.6065 | 90.3935 | 2.4093 | 6.6517 | 93.3483 | 2.9548 | 2.0334 | 93.3483
|  |  |  | 108 | 61.7 | 0.0010903 | 2.3331 | 9.6065 | 90.3935 | 2.4093 | 6.6517 | 93.3483 | 2.9548 | 2.0374 | 93.3483
|  |  |  | 109 | 61.7 | 0.0010903 | 2.3331 | 9.6065 | 90.3935 | 2.4093 | 6.6517 | 93.3483 | 2.9548 | 2.0414 | 93.3483
|  |  |  | 110 | 61.7 | 0.0010903 | 2.3331 | 9.6065 | 90.3935 | 2.4093 | 6.6517 | 93.3483 | 2.9548 | 2.0453 | 93.4999
|  |  |  | 111 | 61.6 | 0.0010886 | 2.3368 | 9.4597 | 90.5403 | 2.4132 | 6.5001 | 93.4999 | 2.9596 | 2.0492 | 93.4999
|  |  |  | 112 | 61.6 | 0.0010886 | 2.3368 | 9.4597 | 90.5403 | 2.4132 | 6.5001 | 93.4999 | 2.9596 | 2.0531 | 93.4999
|  |  |  | 113 | 61.6 | 0.0010886 | 2.3368 | 9.4597 | 90.5403 | 2.4132 | 6.5001 | 93.4999 | 2.9596 | 2.0569 | 93.4999
|  |  |  | 114 | 61.6 | 0.0010886 | 2.3368 | 9.4597 | 90.5403 | 2.4132 | 6.5001 | 93.4999 | 2.9596 | 2.0607 | 93.4999
|  |  |  | 115 | 61.6 | 0.0010886 | 2.3368 | 9.4597 | 90.5403 | 2.4132 | 6.5001 | 93.4999 | 2.9596 | 2.0645 | 93.4999
|  |  |  | 116 | 61.6 | 0.0010886 | 2.3368 | 9.4597 | 90.5403 | 2.4132 | 6.5001 | 93.4999 | 2.9596 | 2.0682 | 93.4999
|  |  |  | 117 | 61.6 | 0.0010886 | 2.3368 | 9.4597 | 90.5403 | 2.4132 | 6.5001 | 93.4999 | 2.9596 | 2.0719 | 93.6519
|  |  |  | 118 | 61.5 | 0.0010868 | 2.3406 | 9.3125 | 90.6875 | 2.4172 | 6.3481 | 93.6519 | 2.9644 | 2.0755 | 93.6519
|  |  |  | 119 | 61.5 | 0.0010868 | 2.3406 | 9.3125 | 90.6875 | 2.4172 | 6.3481 | 93.6519 | 2.9644 | 2.0792 | 93.6519
|  |  |  | 120 | 61.5 | 0.0010868 | 2.3406 | 9.3125 | 90.6875 | 2.4172 | 6.3481 | 93.6519 | 2.9644 | 2.0828 | 93.6519
|  |  |  | 121 | 61.5 | 0.0010868 | 2.3406 | 9.3125 | 90.6875 | 2.4172 | 6.3481 | 93.6519 | 2.9644 | 2.0864 | 93.6519
|  |  |  | 122 | 61.5 | 0.0010868 | 2.3406 | 9.3125 | 90.6875 | 2.4172 | 6.3481 | 93.6519 | 2.9644 | 2.0899 | 93.6519
|  |  |  | 123 | 61.5 | 0.0010868 | 2.3406 | 9.3125 | 90.6875 | 2.4172 | 6.3481 | 93.6519 | 2.9644 | 2.0934 | 93.6519
|  |  |  | 124 | 61.5 | 0.0010868 | 2.3406 | 9.3125 | 90.6875 | 2.4172 | 6.3481 | 93.6519 | 2.9644 | 2.0969 | 93.8044
|  |  |  | 125 | 61.4 | 0.001085 | 2.3445 | 9.1648 | 90.8352 | 2.4211 | 6.1956 | 93.8044 | 2.9692 | 2.1004 | 93.8044
|  |  |  | 126 | 61.4 | 0.001085 | 2.3445 | 9.1648 | 90.8352 | 2.4211 | 6.1956 | 93.8044 | 2.9692 | 2.1038 | 93.8044
|  |  |  | 127 | 61.4 | 0.001085 | 2.3445 | 9.1648 | 90.8352 | 2.4211 | 6.1956 | 93.8044 | 2.9692 | 2.1072 | 93.8044
|  |  |  | 128 | 61.4 | 0.001085 | 2.3445 | 9.1648 | 90.8352 | 2.4211 | 6.1956 | 93.8044 | 2.9692 | 2.1106 | 93.8044
|  |  |  | 129 | 61.4 | 0.001085 | 2.3445 | 9.1648 | 90.8352 | 2.4211 | 6.1956 | 93.8044 | 2.9692 | 2.1139 | 93.8044
|  |  |  | 130 | 61.4 | 0.001085 | 2.3445 | 9.1648 | 90.8352 | 2.4211 | 6.1956 | 93.8044 | 2.9692 | 2.1173 | 93.8044
|  |  |  | 131 | 61.4 | 0.001085 | 2.3445 | 9.1648 | 90.8352 | 2.4211 | 6.1956 | 93.8044 | 2.9692 | 2.1206 | 93.8044
|  |  |  | 132 | 61.4 | 0.001085 | 2.3445 | 9.1648 | 90.8352 | 2.4211 | 6.1956 | 93.8044 | 2.9692 | 2.1239 | 93.9574
|  |  |  | 133 | 61.3 | 0.0010833 | 2.3483 | 9.0166 | 90.9834 | 2.425 | 6.0426 | 93.9574 | 2.9741 | 2.1271 | 93.9574
|  |  |  | 134 | 61.3 | 0.0010833 | 2.3483 | 9.0166 | 90.9834 | 2.425 | 6.0426 | 93.9574 | 2.9741 | 2.1303 | 93.9574
|  |  |  | 135 | 61.3 | 0.0010833 | 2.3483 | 9.0166 | 90.9834 | 2.425 | 6.0426 | 93.9574 | 2.9741 | 2.1335 | 93.9574
|  |  |  | 136 | 61.3 | 0.0010833 | 2.3483 | 9.0166 | 90.9834 | 2.425 | 6.0426 | 93.9574 | 2.9741 | 2.1367 | 93.9574
|  |  |  | 137 | 61.3 | 0.0010833 | 2.3483 | 9.0166 | 90.9834 | 2.425 | 6.0426 | 93.9574 | 2.9741 | 2.1399 | 93.9574
|  |  |  | 138 | 61.3 | 0.0010833 | 2.3483 | 9.0166 | 90.9834 | 2.425 | 6.0426 | 93.9574 | 2.9741 | 2.143 | 93.9574
|  |  |  | 139 | 61.3 | 0.0010833 | 2.3483 | 9.0166 | 90.9834 | 2.425 | 6.0426 | 93.9574 | 2.9741 | 2.1461 | 93.9574
|  |  |  | 140 | 61.3 | 0.0010833 | 2.3483 | 9.0166 | 90.9834 | 2.425 | 6.0426 | 93.9574 | 2.9741 | 2.1492 | 93.9574
|  |  |  | 141 | 61.3 | 0.0010833 | 2.3483 | 9.0166 | 90.9834 | 2.425 | 6.0426 | 93.9574 | 2.9741 | 2.1523 | 94.111
|  |  |  | 142 | 61.2 | 0.0010815 | 2.3521 | 8.868 | 91.132 | 2.429 | 5.889 | 94.111 | 2.9789 | 2.1553 | 94.111
|  |  |  | 143 | 61.2 | 0.0010815 | 2.3521 | 8.868 | 91.132 | 2.429 | 5.889 | 94.111 | 2.9789 | 2.1584 | 94.111
|  |  |  | 144 | 61.2 | 0.0010815 | 2.3521 | 8.868 | 91.132 | 2.429 | 5.889 | 94.111 | 2.9789 | 2.1614 | 94.111
|  |  |  | 145 | 61.2 | 0.0010815 | 2.3521 | 8.868 | 91.132 | 2.429 | 5.889 | 94.111 | 2.9789 | 2.1644 | 94.111
|  |  |  | 146 | 61.2 | 0.0010815 | 2.3521 | 8.868 | 91.132 | 2.429 | 5.889 | 94.111 | 2.9789 | 2.1673 | 94.111
|  |  |  | 147 | 61.2 | 0.0010815 | 2.3521 | 8.868 | 91.132 | 2.429 | 5.889 | 94.111 | 2.9789 | 2.1703 | 94.111
|  |  |  | 148 | 61.2 | 0.0010815 | 2.3521 | 8.868 | 91.132 | 2.429 | 5.889 | 94.111 | 2.9789 | 2.1732 | 94.111
|  |  |  | 149 | 61.2 | 0.0010815 | 2.3521 | 8.868 | 91.132 | 2.429 | 5.889 | 94.111 | 2.9789 | 2.1761 | 94.111
|  |  |  | 150 | 61.2 | 0.0010815 | 2.3521 | 8.868 | 91.132 | 2.429 | 5.889 | 94.111 | 2.9789 | 2.179 | 94.111
|  |  |  | 151 | 61.2 | 0.0010815 | 2.3521 | 8.868 | 91.132 | 2.429 | 5.889 | 94.111 | 2.9789 | 2.1818 | 94.265
|  |  |  | 152 | 61.1 | 0.0010797 | 2.356 | 8.7188 | 91.2812 | 2.433 | 5.735 | 94.265 | 2.9838 | 2.1847 | 94.265
|  |  |  | 153 | 61.1 | 0.0010797 | 2.356 | 8.7188 | 91.2812 | 2.433 | 5.735 | 94.265 | 2.9838 | 2.1875 | 94.265
|  |  |  | 154 | 61.1 | 0.0010797 | 2.356 | 8.7188 | 91.2812 | 2.433 | 5.735 | 94.265 | 2.9838 | 2.1903 | 94.265
|  |  |  | 155 | 61.1 | 0.0010797 | 2.356 | 8.7188 | 91.2812 | 2.433 | 5.735 | 94.265 | 2.9838 | 2.1931 | 94.265
|  |  |  | 156 | 61.1 | 0.0010797 | 2.356 | 8.7188 | 91.2812 | 2.433 | 5.735 | 94.265 | 2.9838 | 2.1959 | 94.265
|  |  |  | 157 | 61.1 | 0.0010797 | 2.356 | 8.7188 | 91.2812 | 2.433 | 5.735 | 94.265 | 2.9838 | 2.1987 | 94.265
|  |  |  | 158 | 61.1 | 0.0010797 | 2.356 | 8.7188 | 91.2812 | 2.433 | 5.735 | 94.265 | 2.9838 | 2.2014 | 94.265
|  |  |  | 159 | 61.1 | 0.0010797 | 2.356 | 8.7188 | 91.2812 | 2.433 | 5.735 | 94.265 | 2.9838 | 2.2041 | 94.265
|  |  |  | 160 | 61.1 | 0.0010797 | 2.356 | 8.7188 | 91.2812 | 2.433 | 5.735 | 94.265 | 2.9838 | 2.2068 | 94.265
|  |  |  | 161 | 61.1 | 0.0010797 | 2.356 | 8.7188 | 91.2812 | 2.433 | 5.735 | 94.265 | 2.9838 | 2.2095 | 94.265
|  |  |  | 162 | 61.1 | 0.0010797 | 2.356 | 8.7188 | 91.2812 | 2.433 | 5.735 | 94.265 | 2.9838 | 2.2122 | 94.4195
|  |  |  | 163 | 61 | 0.001078 | 2.3598 | 8.5692 | 91.4308 | 2.437 | 5.5805 | 94.4195 | 2.9887 | 2.2148 | 94.4195
|  |  |  | 164 | 61 | 0.001078 | 2.3598 | 8.5692 | 91.4308 | 2.437 | 5.5805 | 94.4195 | 2.9887 | 2.2175 | 94.4195
|  |  |  | 165 | 61 | 0.001078 | 2.3598 | 8.5692 | 91.4308 | 2.437 | 5.5805 | 94.4195 | 2.9887 | 2.2201 | 94.4195
|  |  |  | 166 | 61 | 0.001078 | 2.3598 | 8.5692 | 91.4308 | 2.437 | 5.5805 | 94.4195 | 2.9887 | 2.2227 | 94.4195
|  |  |  | 167 | 61 | 0.001078 | 2.3598 | 8.5692 | 91.4308 | 2.437 | 5.5805 | 94.4195 | 2.9887 | 2.2253 | 94.4195
|  |  |  | 168 | 61 | 0.001078 | 2.3598 | 8.5692 | 91.4308 | 2.437 | 5.5805 | 94.4195 | 2.9887 | 2.2279 | 94.4195
|  |  |  | 169 | 61 | 0.001078 | 2.3598 | 8.5692 | 91.4308 | 2.437 | 5.5805 | 94.4195 | 2.9887 | 2.2304 | 94.4195
|  |  |  | 170 | 61 | 0.001078 | 2.3598 | 8.5692 | 91.4308 | 2.437 | 5.5805 | 94.4195 | 2.9887 | 2.233 | 94.4195
|  |  |  | 171 | 61 | 0.001078 | 2.3598 | 8.5692 | 91.4308 | 2.437 | 5.5805 | 94.4195 | 2.9887 | 2.2355 | 94.4195
|  |  |  | 172 | 61 | 0.001078 | 2.3598 | 8.5692 | 91.4308 | 2.437 | 5.5805 | 94.4195 | 2.9887 | 2.238 | 94.4195
|  |  |  | 173 | 61 | 0.001078 | 2.3598 | 8.5692 | 91.4308 | 2.437 | 5.5805 | 94.4195 | 2.9887 | 2.2405 | 94.5746
|  |  |  | 174 | 60.9 | 0.0010762 | 2.3637 | 8.419 | 91.581 | 2.441 | 5.4254 | 94.5746 | 2.9936 | 2.243 | 94.5746
|  |  |  | 175 | 60.9 | 0.0010762 | 2.3637 | 8.419 | 91.581 | 2.441 | 5.4254 | 94.5746 | 2.9936 | 2.2455 | 94.5746
|  |  |  | 176 | 60.9 | 0.0010762 | 2.3637 | 8.419 | 91.581 | 2.441 | 5.4254 | 94.5746 | 2.9936 | 2.248 | 94.5746
|  |  |  | 177 | 60.9 | 0.0010762 | 2.3637 | 8.419 | 91.581 | 2.441 | 5.4254 | 94.5746 | 2.9936 | 2.2504 | 94.5746
|  |  |  | 178 | 60.9 | 0.0010762 | 2.3637 | 8.419 | 91.581 | 2.441 | 5.4254 | 94.5746 | 2.9936 | 2.2529 | 94.5746
|  |  |  | 179 | 60.9 | 0.0010762 | 2.3637 | 8.419 | 91.581 | 2.441 | 5.4254 | 94.5746 | 2.9936 | 2.2553 | 94.5746
|  |  |  | 180 | 60.9 | 0.0010762 | 2.3637 | 8.419 | 91.581 | 2.441 | 5.4254 | 94.5746 | 2.9936 | 2.2577 | 94.5746
|  |  |  | 181 | 60.9 | 0.0010762 | 2.3637 | 8.419 | 91.581 | 2.441 | 5.4254 | 94.5746 | 2.9936 | 2.2601 | 94.5746
|  |  |  | 182 | 60.9 | 0.0010762 | 2.3637 | 8.419 | 91.581 | 2.441 | 5.4254 | 94.5746 | 2.9936 | 2.2625 | 94.5746
|  |  |  | 183 | 60.9 | 0.0010762 | 2.3637 | 8.419 | 91.581 | 2.441 | 5.4254 | 94.5746 | 2.9936 | 2.2648 | 94.5746
|  |  |  | 184 | 60.9 | 0.0010762 | 2.3637 | 8.419 | 91.581 | 2.441 | 5.4254 | 94.5746 | 2.9936 | 2.2672 | 94.5746
|  |  |  | 185 | 60.9 | 0.0010762 | 2.3637 | 8.419 | 91.581 | 2.441 | 5.4254 | 94.5746 | 2.9936 | 2.2695 | 94.5746
|  |  |  | 186 | 60.9 | 0.0010762 | 2.3637 | 8.419 | 91.581 | 2.441 | 5.4254 | 94.5746 | 2.9936 | 2.2718 | 94.7301
|  |  |  | 187 | 60.8 | 0.0010744 | 2.3676 | 8.2684 | 91.7316 | 2.445 | 5.2699 | 94.7301 | 2.9985 | 2.2742 | 94.7301
|  |  |  | 188 | 60.8 | 0.0010744 | 2.3676 | 8.2684 | 91.7316 | 2.445 | 5.2699 | 94.7301 | 2.9985 | 2.2765 | 94.7301
|  |  |  | 189 | 60.8 | 0.0010744 | 2.3676 | 8.2684 | 91.7316 | 2.445 | 5.2699 | 94.7301 | 2.9985 | 2.2788 | 94.7301
|  |  |  | 190 | 60.8 | 0.0010744 | 2.3676 | 8.2684 | 91.7316 | 2.445 | 5.2699 | 94.7301 | 2.9985 | 2.281 | 94.7301
|  |  |  | 191 | 60.8 | 0.0010744 | 2.3676 | 8.2684 | 91.7316 | 2.445 | 5.2699 | 94.7301 | 2.9985 | 2.2833 | 94.7301
|  |  |  | 192 | 60.8 | 0.0010744 | 2.3676 | 8.2684 | 91.7316 | 2.445 | 5.2699 | 94.7301 | 2.9985 | 2.2856 | 94.7301
|  |  |  | 193 | 60.8 | 0.0010744 | 2.3676 | 8.2684 | 91.7316 | 2.445 | 5.2699 | 94.7301 | 2.9985 | 2.2878 | 94.7301
|  |  |  | 194 | 60.8 | 0.0010744 | 2.3676 | 8.2684 | 91.7316 | 2.445 | 5.2699 | 94.7301 | 2.9985 | 2.29 | 94.7301
|  |  |  | 195 | 60.8 | 0.0010744 | 2.3676 | 8.2684 | 91.7316 | 2.445 | 5.2699 | 94.7301 | 2.9985 | 2.2923 | 94.7301
|  |  |  | 196 | 60.8 | 0.0010744 | 2.3676 | 8.2684 | 91.7316 | 2.445 | 5.2699 | 94.7301 | 2.9985 | 2.2945 | 94.7301
|  |  |  | 197 | 60.8 | 0.0010744 | 2.3676 | 8.2684 | 91.7316 | 2.445 | 5.2699 | 94.7301 | 2.9985 | 2.2967 | 94.7301
|  |  |  | 198 | 60.8 | 0.0010744 | 2.3676 | 8.2684 | 91.7316 | 2.445 | 5.2699 | 94.7301 | 2.9985 | 2.2989 | 94.7301
|  |  |  | 199 | 60.8 | 0.0010744 | 2.3676 | 8.2684 | 91.7316 | 2.445 | 5.2699 | 94.7301 | 2.9985 | 2.301 | 94.7301
|  |  |  | 200 | 60.8 | 0.0010744 | 2.3676 | 8.2684 | 91.7316 | 2.445 | 5.2699 | 94.7301 | 2.9985 | 2.3032 | 94.8862
|  |  |  | 201 | 60.7 | 0.0010727 | 2.3715 | 8.1173 | 91.8827 | 2.449 | 5.1138 | 94.8862 | 3.0035 | 2.3054 | 94.8862
|  |  |  | 202 | 60.7 | 0.0010727 | 2.3715 | 8.1173 | 91.8827 | 2.449 | 5.1138 | 94.8862 | 3.0035 | 2.3075 | 94.8862
|  |  |  | 203 | 60.7 | 0.0010727 | 2.3715 | 8.1173 | 91.8827 | 2.449 | 5.1138 | 94.8862 | 3.0035 | 2.3096 | 94.8862
|  |  |  | 204 | 60.7 | 0.0010727 | 2.3715 | 8.1173 | 91.8827 | 2.449 | 5.1138 | 94.8862 | 3.0035 | 2.3118 | 94.8862
|  |  |  | 205 | 60.7 | 0.0010727 | 2.3715 | 8.1173 | 91.8827 | 2.449 | 5.1138 | 94.8862 | 3.0035 | 2.3139 | 94.8862
|  |  |  | 206 | 60.7 | 0.0010727 | 2.3715 | 8.1173 | 91.8827 | 2.449 | 5.1138 | 94.8862 | 3.0035 | 2.316 | 94.8862
|  |  |  | 207 | 60.7 | 0.0010727 | 2.3715 | 8.1173 | 91.8827 | 2.449 | 5.1138 | 94.8862 | 3.0035 | 2.3181 | 94.8862
|  |  |  | 208 | 60.7 | 0.0010727 | 2.3715 | 8.1173 | 91.8827 | 2.449 | 5.1138 | 94.8862 | 3.0035 | 2.3201 | 94.8862
|  |  |  | 209 | 60.7 | 0.0010727 | 2.3715 | 8.1173 | 91.8827 | 2.449 | 5.1138 | 94.8862 | 3.0035 | 2.3222 | 94.8862
|  |  |  | 210 | 60.7 | 0.0010727 | 2.3715 | 8.1173 | 91.8827 | 2.449 | 5.1138 | 94.8862 | 3.0035 | 2.3243 | 94.8862
|  |  |  | 211 | 60.7 | 0.0010727 | 2.3715 | 8.1173 | 91.8827 | 2.449 | 5.1138 | 94.8862 | 3.0035 | 2.3263 | 94.8862
|  |  |  | 212 | 60.7 | 0.0010727 | 2.3715 | 8.1173 | 91.8827 | 2.449 | 5.1138 | 94.8862 | 3.0035 | 2.3284 | 94.8862
|  |  |  | 213 | 60.7 | 0.0010727 | 2.3715 | 8.1173 | 91.8827 | 2.449 | 5.1138 | 94.8862 | 3.0035 | 2.3304 | 94.8862
|  |  |  | 214 | 60.7 | 0.0010727 | 2.3715 | 8.1173 | 91.8827 | 2.449 | 5.1138 | 94.8862 | 3.0035 | 2.3324 | 94.8862
|  |  |  | 215 | 60.7 | 0.0010727 | 2.3715 | 8.1173 | 91.8827 | 2.449 | 5.1138 | 94.8862 | 3.0035 | 2.3345 | 95.0428
|  |  |  | 216 | 60.6 | 0.0010709 | 2.3754 | 7.9657 | 92.0343 | 2.4531 | 4.9572 | 95.0428 | 3.0084 | 2.3365 | 95.0428
|  |  |  | 217 | 60.6 | 0.0010709 | 2.3754 | 7.9657 | 92.0343 | 2.4531 | 4.9572 | 95.0428 | 3.0084 | 2.3385 | 95.0428
|  |  |  | 218 | 60.6 | 0.0010709 | 2.3754 | 7.9657 | 92.0343 | 2.4531 | 4.9572 | 95.0428 | 3.0084 | 2.3404 | 95.0428
|  |  |  | 219 | 60.6 | 0.0010709 | 2.3754 | 7.9657 | 92.0343 | 2.4531 | 4.9572 | 95.0428 | 3.0084 | 2.3424 | 95.0428
|  |  |  | 220 | 60.6 | 0.0010709 | 2.3754 | 7.9657 | 92.0343 | 2.4531 | 4.9572 | 95.0428 | 3.0084 | 2.3444 | 95.0428
|  |  |  | 221 | 60.6 | 0.0010709 | 2.3754 | 7.9657 | 92.0343 | 2.4531 | 4.9572 | 95.0428 | 3.0084 | 2.3464 | 95.0428
|  |  |  | 222 | 60.6 | 0.0010709 | 2.3754 | 7.9657 | 92.0343 | 2.4531 | 4.9572 | 95.0428 | 3.0084 | 2.3483 | 95.0428
|  |  |  | 223 | 60.6 | 0.0010709 | 2.3754 | 7.9657 | 92.0343 | 2.4531 | 4.9572 | 95.0428 | 3.0084 | 2.3502 | 95.0428
|  |  |  | 224 | 60.6 | 0.0010709 | 2.3754 | 7.9657 | 92.0343 | 2.4531 | 4.9572 | 95.0428 | 3.0084 | 2.3522 | 95.0428
|  |  |  | 225 | 60.6 | 0.0010709 | 2.3754 | 7.9657 | 92.0343 | 2.4531 | 4.9572 | 95.0428 | 3.0084 | 2.3541 | 95.0428
|  |  |  | 226 | 60.6 | 0.0010709 | 2.3754 | 7.9657 | 92.0343 | 2.4531 | 4.9572 | 95.0428 | 3.0084 | 2.356 | 95.0428
|  |  |  | 227 | 60.6 | 0.0010709 | 2.3754 | 7.9657 | 92.0343 | 2.4531 | 4.9572 | 95.0428 | 3.0084 | 2.3579 | 95.0428
|  |  |  | 228 | 60.6 | 0.0010709 | 2.3754 | 7.9657 | 92.0343 | 2.4531 | 4.9572 | 95.0428 | 3.0084 | 2.3598 | 95.0428
|  |  |  | 229 | 60.6 | 0.0010709 | 2.3754 | 7.9657 | 92.0343 | 2.4531 | 4.9572 | 95.0428 | 3.0084 | 2.3617 | 95.0428
|  |  |  | 230 | 60.6 | 0.0010709 | 2.3754 | 7.9657 | 92.0343 | 2.4531 | 4.9572 | 95.0428 | 3.0084 | 2.3636 | 95.0428
|  |  |  | 231 | 60.6 | 0.0010709 | 2.3754 | 7.9657 | 92.0343 | 2.4531 | 4.9572 | 95.0428 | 3.0084 | 2.3655 | 95.0428
|  |  |  | 232 | 60.6 | 0.0010709 | 2.3754 | 7.9657 | 92.0343 | 2.4531 | 4.9572 | 95.0428 | 3.0084 | 2.3674 | 95.1999
|  |  |  | 233 | 60.5 | 0.0010691 | 2.3793 | 7.8135 | 92.1865 | 2.4571 | 4.8001 | 95.1999 | 3.0134 | 2.3692 | 95.1999
|  |  |  | 234 | 60.5 | 0.0010691 | 2.3793 | 7.8135 | 92.1865 | 2.4571 | 4.8001 | 95.1999 | 3.0134 | 2.3711 | 95.1999
|  |  |  | 235 | 60.5 | 0.0010691 | 2.3793 | 7.8135 | 92.1865 | 2.4571 | 4.8001 | 95.1999 | 3.0134 | 2.3729 | 95.1999
|  |  |  | 236 | 60.5 | 0.0010691 | 2.3793 | 7.8135 | 92.1865 | 2.4571 | 4.8001 | 95.1999 | 3.0134 | 2.3747 | 95.1999
|  |  |  | 237 | 60.5 | 0.0010691 | 2.3793 | 7.8135 | 92.1865 | 2.4571 | 4.8001 | 95.1999 | 3.0134 | 2.3766 | 95.1999
|  |  |  | 238 | 60.5 | 0.0010691 | 2.3793 | 7.8135 | 92.1865 | 2.4571 | 4.8001 | 95.1999 | 3.0134 | 2.3784 | 95.1999
|  |  |  | 239 | 60.5 | 0.0010691 | 2.3793 | 7.8135 | 92.1865 | 2.4571 | 4.8001 | 95.1999 | 3.0134 | 2.3802 | 95.1999
|  |  |  | 240 | 60.5 | 0.0010691 | 2.3793 | 7.8135 | 92.1865 | 2.4571 | 4.8001 | 95.1999 | 3.0134 | 2.382 | 95.1999
|  |  |  | 241 | 60.5 | 0.0010691 | 2.3793 | 7.8135 | 92.1865 | 2.4571 | 4.8001 | 95.1999 | 3.0134 | 2.3838 | 95.1999
|  |  |  | 242 | 60.5 | 0.0010691 | 2.3793 | 7.8135 | 92.1865 | 2.4571 | 4.8001 | 95.1999 | 3.0134 | 2.3856 | 95.1999
|  |  |  | 243 | 60.5 | 0.0010691 | 2.3793 | 7.8135 | 92.1865 | 2.4571 | 4.8001 | 95.1999 | 3.0134 | 2.3874 | 95.1999
|  |  |  | 244 | 60.5 | 0.0010691 | 2.3793 | 7.8135 | 92.1865 | 2.4571 | 4.8001 | 95.1999 | 3.0134 | 2.3892 | 95.1999
|  |  |  | 245 | 60.5 | 0.0010691 | 2.3793 | 7.8135 | 92.1865 | 2.4571 | 4.8001 | 95.1999 | 3.0134 | 2.3909 | 95.1999
|  |  |  | 246 | 60.5 | 0.0010691 | 2.3793 | 7.8135 | 92.1865 | 2.4571 | 4.8001 | 95.1999 | 3.0134 | 2.3927 | 95.1999
|  |  |  | 247 | 60.5 | 0.0010691 | 2.3793 | 7.8135 | 92.1865 | 2.4571 | 4.8001 | 95.1999 | 3.0134 | 2.3945 | 95.1999
|  |  |  | 248 | 60.5 | 0.0010691 | 2.3793 | 7.8135 | 92.1865 | 2.4571 | 4.8001 | 95.1999 | 3.0134 | 2.3962 | 95.1999
|  |  |  | 249 | 60.5 | 0.0010691 | 2.3793 | 7.8135 | 92.1865 | 2.4571 | 4.8001 | 95.1999 | 3.0134 | 2.3979 | 95.1999
|  |  |  | 250 | 60.5 | 0.0010691 | 2.3793 | 7.8135 | 92.1865 | 2.4571 | 4.8001 | 95.1999 | 3.0134 | 2.3997 | 95.3575
|  |  |  | 251 | 60.4 | 0.0010674 | 2.3833 | 7.6609 | 92.3391 | 2.4612 | 4.6425 | 95.3575 | 3.0184 | 2.4014 | 95.3575
|  |  |  | 252 | 60.4 | 0.0010674 | 2.3833 | 7.6609 | 92.3391 | 2.4612 | 4.6425 | 95.3575 | 3.0184 | 2.4031 | 95.3575
|  |  |  | 253 | 60.4 | 0.0010674 | 2.3833 | 7.6609 | 92.3391 | 2.4612 | 4.6425 | 95.3575 | 3.0184 | 2.4048 | 95.3575
|  |  |  | 254 | 60.4 | 0.0010674 | 2.3833 | 7.6609 | 92.3391 | 2.4612 | 4.6425 | 95.3575 | 3.0184 | 2.4065 | 95.3575
|  |  |  | 255 | 60.4 | 0.0010674 | 2.3833 | 7.6609 | 92.3391 | 2.4612 | 4.6425 | 95.3575 | 3.0184 | 2.4082 | 95.3575
|  |  |  | 256 | 60.4 | 0.0010674 | 2.3833 | 7.6609 | 92.3391 | 2.4612 | 4.6425 | 95.3575 | 3.0184 | 2.4099 | 95.3575
|  |  |  | 257 | 60.4 | 0.0010674 | 2.3833 | 7.6609 | 92.3391 | 2.4612 | 4.6425 | 95.3575 | 3.0184 | 2.4116 | 95.3575
|  |  |  | 258 | 60.4 | 0.0010674 | 2.3833 | 7.6609 | 92.3391 | 2.4612 | 4.6425 | 95.3575 | 3.0184 | 2.4133 | 95.3575
|  |  |  | 259 | 60.4 | 0.0010674 | 2.3833 | 7.6609 | 92.3391 | 2.4612 | 4.6425 | 95.3575 | 3.0184 | 2.415 | 95.3575
|  |  |  | 260 | 60.4 | 0.0010674 | 2.3833 | 7.6609 | 92.3391 | 2.4612 | 4.6425 | 95.3575 | 3.0184 | 2.4166 | 95.3575
|  |  |  | 261 | 60.4 | 0.0010674 | 2.3833 | 7.6609 | 92.3391 | 2.4612 | 4.6425 | 95.3575 | 3.0184 | 2.4183 | 95.3575
|  |  |  | 262 | 60.4 | 0.0010674 | 2.3833 | 7.6609 | 92.3391 | 2.4612 | 4.6425 | 95.3575 | 3.0184 | 2.42 | 95.3575
|  |  |  | 263 | 60.4 | 0.0010674 | 2.3833 | 7.6609 | 92.3391 | 2.4612 | 4.6425 | 95.3575 | 3.0184 | 2.4216 | 95.3575
|  |  |  | 264 | 60.4 | 0.0010674 | 2.3833 | 7.6609 | 92.3391 | 2.4612 | 4.6425 | 95.3575 | 3.0184 | 2.4232 | 95.3575
|  |  |  | 265 | 60.4 | 0.0010674 | 2.3833 | 7.6609 | 92.3391 | 2.4612 | 4.6425 | 95.3575 | 3.0184 | 2.4249 | 95.3575
|  |  |  | 266 | 60.4 | 0.0010674 | 2.3833 | 7.6609 | 92.3391 | 2.4612 | 4.6425 | 95.3575 | 3.0184 | 2.4265 | 95.3575
|  |  |  | 267 | 60.4 | 0.0010674 | 2.3833 | 7.6609 | 92.3391 | 2.4612 | 4.6425 | 95.3575 | 3.0184 | 2.4281 | 95.3575
|  |  |  | 268 | 60.4 | 0.0010674 | 2.3833 | 7.6609 | 92.3391 | 2.4612 | 4.6425 | 95.3575 | 3.0184 | 2.4298 | 95.3575
|  |  |  | 269 | 60.4 | 0.0010674 | 2.3833 | 7.6609 | 92.3391 | 2.4612 | 4.6425 | 95.3575 | 3.0184 | 2.4314 | 95.3575
|  |  |  | 270 | 60.4 | 0.0010674 | 2.3833 | 7.6609 | 92.3391 | 2.4612 | 4.6425 | 95.3575 | 3.0184 | 2.433 | 95.3575
|  |  |  | 271 | 60.4 | 0.0010674 | 2.3833 | 7.6609 | 92.3391 | 2.4612 | 4.6425 | 95.3575 | 3.0184 | 2.4346 | 95.5156
|  |  |  | 272 | 60.3 | 0.0010656 | 2.3872 | 7.5078 | 92.4922 | 2.4653 | 4.4844 | 95.5156 | 3.0234 | 2.4362 | 95.5156
|  |  |  | 273 | 60.3 | 0.0010656 | 2.3872 | 7.5078 | 92.4922 | 2.4653 | 4.4844 | 95.5156 | 3.0234 | 2.4378 | 95.5156
|  |  |  | 274 | 60.3 | 0.0010656 | 2.3872 | 7.5078 | 92.4922 | 2.4653 | 4.4844 | 95.5156 | 3.0234 | 2.4393 | 95.5156
|  |  |  | 275 | 60.3 | 0.0010656 | 2.3872 | 7.5078 | 92.4922 | 2.4653 | 4.4844 | 95.5156 | 3.0234 | 2.4409 | 95.5156
|  |  |  | 276 | 60.3 | 0.0010656 | 2.3872 | 7.5078 | 92.4922 | 2.4653 | 4.4844 | 95.5156 | 3.0234 | 2.4425 | 95.5156
|  |  |  | 277 | 60.3 | 0.0010656 | 2.3872 | 7.5078 | 92.4922 | 2.4653 | 4.4844 | 95.5156 | 3.0234 | 2.444 | 95.5156
|  |  |  | 278 | 60.3 | 0.0010656 | 2.3872 | 7.5078 | 92.4922 | 2.4653 | 4.4844 | 95.5156 | 3.0234 | 2.4456 | 95.5156
|  |  |  | 279 | 60.3 | 0.0010656 | 2.3872 | 7.5078 | 92.4922 | 2.4653 | 4.4844 | 95.5156 | 3.0234 | 2.4472 | 95.5156
|  |  |  | 280 | 60.3 | 0.0010656 | 2.3872 | 7.5078 | 92.4922 | 2.4653 | 4.4844 | 95.5156 | 3.0234 | 2.4487 | 95.5156
|  |  |  | 281 | 60.3 | 0.0010656 | 2.3872 | 7.5078 | 92.4922 | 2.4653 | 4.4844 | 95.5156 | 3.0234 | 2.4502 | 95.5156
|  |  |  | 282 | 60.3 | 0.0010656 | 2.3872 | 7.5078 | 92.4922 | 2.4653 | 4.4844 | 95.5156 | 3.0234 | 2.4518 | 95.5156
|  |  |  | 283 | 60.3 | 0.0010656 | 2.3872 | 7.5078 | 92.4922 | 2.4653 | 4.4844 | 95.5156 | 3.0234 | 2.4533 | 95.5156
|  |  |  | 284 | 60.3 | 0.0010656 | 2.3872 | 7.5078 | 92.4922 | 2.4653 | 4.4844 | 95.5156 | 3.0234 | 2.4548 | 95.5156
|  |  |  | 285 | 60.3 | 0.0010656 | 2.3872 | 7.5078 | 92.4922 | 2.4653 | 4.4844 | 95.5156 | 3.0234 | 2.4564 | 95.5156
|  |  |  | 286 | 60.3 | 0.0010656 | 2.3872 | 7.5078 | 92.4922 | 2.4653 | 4.4844 | 95.5156 | 3.0234 | 2.4579 | 95.5156
|  |  |  | 287 | 60.3 | 0.0010656 | 2.3872 | 7.5078 | 92.4922 | 2.4653 | 4.4844 | 95.5156 | 3.0234 | 2.4594 | 95.5156
|  |  |  | 288 | 60.3 | 0.0010656 | 2.3872 | 7.5078 | 92.4922 | 2.4653 | 4.4844 | 95.5156 | 3.0234 | 2.4609 | 95.5156
|  |  |  | 289 | 60.3 | 0.0010656 | 2.3872 | 7.5078 | 92.4922 | 2.4653 | 4.4844 | 95.5156 | 3.0234 | 2.4624 | 95.5156
|  |  |  | 290 | 60.3 | 0.0010656 | 2.3872 | 7.5078 | 92.4922 | 2.4653 | 4.4844 | 95.5156 | 3.0234 | 2.4639 | 95.5156
|  |  |  | 291 | 60.3 | 0.0010656 | 2.3872 | 7.5078 | 92.4922 | 2.4653 | 4.4844 | 95.5156 | 3.0234 | 2.4654 | 95.5156
|  |  |  | 292 | 60.3 | 0.0010656 | 2.3872 | 7.5078 | 92.4922 | 2.4653 | 4.4844 | 95.5156 | 3.0234 | 2.4669 | 95.5156
|  |  |  | 293 | 60.3 | 0.0010656 | 2.3872 | 7.5078 | 92.4922 | 2.4653 | 4.4844 | 95.5156 | 3.0234 | 2.4683 | 95.5156
|  |  |  | 294 | 60.3 | 0.0010656 | 2.3872 | 7.5078 | 92.4922 | 2.4653 | 4.4844 | 95.5156 | 3.0234 | 2.4698 | 95.5156
|  |  |  | 295 | 60.3 | 0.0010656 | 2.3872 | 7.5078 | 92.4922 | 2.4653 | 4.4844 | 95.5156 | 3.0234 | 2.4713 | 95.6743
|  |  |  | 296 | 60.2 | 0.0010638 | 2.3912 | 7.3541 | 92.6459 | 2.4694 | 4.3257 | 95.6743 | 3.0284 | 2.4728 | 95.6743
|  |  |  | 297 | 60.2 | 0.0010638 | 2.3912 | 7.3541 | 92.6459 | 2.4694 | 4.3257 | 95.6743 | 3.0284 | 2.4742 | 95.6743
|  |  |  | 298 | 60.2 | 0.0010638 | 2.3912 | 7.3541 | 92.6459 | 2.4694 | 4.3257 | 95.6743 | 3.0284 | 2.4757 | 95.6743
|  |  |  | 299 | 60.2 | 0.0010638 | 2.3912 | 7.3541 | 92.6459 | 2.4694 | 4.3257 | 95.6743 | 3.0284 | 2.4771 | 95.6743
|  |  |  | 300 | 60.2 | 0.0010638 | 2.3912 | 7.3541 | 92.6459 | 2.4694 | 4.3257 | 95.6743 | 3.0284 | 2.4786 | 95.6743
|  |  |  | 301 | 60.2 | 0.0010638 | 2.3912 | 7.3541 | 92.6459 | 2.4694 | 4.3257 | 95.6743 | 3.0284 | 2.48 | 95.6743
|  |  |  | 302 | 60.2 | 0.0010638 | 2.3912 | 7.3541 | 92.6459 | 2.4694 | 4.3257 | 95.6743 | 3.0284 | 2.4814 | 95.6743
|  |  |  | 303 | 60.2 | 0.0010638 | 2.3912 | 7.3541 | 92.6459 | 2.4694 | 4.3257 | 95.6743 | 3.0284 | 2.4829 | 95.6743
|  |  |  | 304 | 60.2 | 0.0010638 | 2.3912 | 7.3541 | 92.6459 | 2.4694 | 4.3257 | 95.6743 | 3.0284 | 2.4843 | 95.6743
|  |  |  | 305 | 60.2 | 0.0010638 | 2.3912 | 7.3541 | 92.6459 | 2.4694 | 4.3257 | 95.6743 | 3.0284 | 2.4857 | 95.6743
|  |  |  | 306 | 60.2 | 0.0010638 | 2.3912 | 7.3541 | 92.6459 | 2.4694 | 4.3257 | 95.6743 | 3.0284 | 2.4871 | 95.6743
|  |  |  | 307 | 60.2 | 0.0010638 | 2.3912 | 7.3541 | 92.6459 | 2.4694 | 4.3257 | 95.6743 | 3.0284 | 2.4886 | 95.6743
|  |  |  | 308 | 60.2 | 0.0010638 | 2.3912 | 7.3541 | 92.6459 | 2.4694 | 4.3257 | 95.6743 | 3.0284 | 2.49 | 95.6743
|  |  |  | 309 | 60.2 | 0.0010638 | 2.3912 | 7.3541 | 92.6459 | 2.4694 | 4.3257 | 95.6743 | 3.0284 | 2.4914 | 95.6743
|  |  |  | 310 | 60.2 | 0.0010638 | 2.3912 | 7.3541 | 92.6459 | 2.4694 | 4.3257 | 95.6743 | 3.0284 | 2.4928 | 95.6743
|  |  |  | 311 | 60.2 | 0.0010638 | 2.3912 | 7.3541 | 92.6459 | 2.4694 | 4.3257 | 95.6743 | 3.0284 | 2.4942 | 95.6743
|  |  |  | 312 | 60.2 | 0.0010638 | 2.3912 | 7.3541 | 92.6459 | 2.4694 | 4.3257 | 95.6743 | 3.0284 | 2.4955 | 95.6743
|  |  |  | 313 | 60.2 | 0.0010638 | 2.3912 | 7.3541 | 92.6459 | 2.4694 | 4.3257 | 95.6743 | 3.0284 | 2.4969 | 95.6743
|  |  |  | 314 | 60.2 | 0.0010638 | 2.3912 | 7.3541 | 92.6459 | 2.4694 | 4.3257 | 95.6743 | 3.0284 | 2.4983 | 95.6743
|  |  |  | 315 | 60.2 | 0.0010638 | 2.3912 | 7.3541 | 92.6459 | 2.4694 | 4.3257 | 95.6743 | 3.0284 | 2.4997 | 95.6743
|  |  |  | 316 | 60.2 | 0.0010638 | 2.3912 | 7.3541 | 92.6459 | 2.4694 | 4.3257 | 95.6743 | 3.0284 | 2.5011 | 95.6743
|  |  |  | 317 | 60.2 | 0.0010638 | 2.3912 | 7.3541 | 92.6459 | 2.4694 | 4.3257 | 95.6743 | 3.0284 | 2.5024 | 95.6743
|  |  |  | 318 | 60.2 | 0.0010638 | 2.3912 | 7.3541 | 92.6459 | 2.4694 | 4.3257 | 95.6743 | 3.0284 | 2.5038 | 95.6743
|  |  |  | 319 | 60.2 | 0.0010638 | 2.3912 | 7.3541 | 92.6459 | 2.4694 | 4.3257 | 95.6743 | 3.0284 | 2.5051 | 95.6743
|  |  |  | 320 | 60.2 | 0.0010638 | 2.3912 | 7.3541 | 92.6459 | 2.4694 | 4.3257 | 95.6743 | 3.0284 | 2.5065 | 95.6743
|  |  |  | 321 | 60.2 | 0.0010638 | 2.3912 | 7.3541 | 92.6459 | 2.4694 | 4.3257 | 95.6743 | 3.0284 | 2.5079 | 95.6743
|  |  |  | 322 | 60.2 | 0.0010638 | 2.3912 | 7.3541 | 92.6459 | 2.4694 | 4.3257 | 95.6743 | 3.0284 | 2.5092 | 95.8335
|  |  |  | 323 | 60.1 | 0.0010621 | 2.3952 | 7.2 | 92.8 | 2.4735 | 4.1665 | 95.8335 | 3.0334 | 2.5105 | 95.8335
|  |  |  | 324 | 60.1 | 0.0010621 | 2.3952 | 7.2 | 92.8 | 2.4735 | 4.1665 | 95.8335 | 3.0334 | 2.5119 | 95.8335
|  |  |  | 325 | 60.1 | 0.0010621 | 2.3952 | 7.2 | 92.8 | 2.4735 | 4.1665 | 95.8335 | 3.0334 | 2.5132 | 95.8335
|  |  |  | 326 | 60.1 | 0.0010621 | 2.3952 | 7.2 | 92.8 | 2.4735 | 4.1665 | 95.8335 | 3.0334 | 2.5145 | 95.8335
|  |  |  | 327 | 60.1 | 0.0010621 | 2.3952 | 7.2 | 92.8 | 2.4735 | 4.1665 | 95.8335 | 3.0334 | 2.5159 | 95.8335
|  |  |  | 328 | 60.1 | 0.0010621 | 2.3952 | 7.2 | 92.8 | 2.4735 | 4.1665 | 95.8335 | 3.0334 | 2.5172 | 95.8335
|  |  |  | 329 | 60.1 | 0.0010621 | 2.3952 | 7.2 | 92.8 | 2.4735 | 4.1665 | 95.8335 | 3.0334 | 2.5185 | 95.8335
|  |  |  | 330 | 60.1 | 0.0010621 | 2.3952 | 7.2 | 92.8 | 2.4735 | 4.1665 | 95.8335 | 3.0334 | 2.5198 | 95.8335
|  |  |  | 331 | 60.1 | 0.0010621 | 2.3952 | 7.2 | 92.8 | 2.4735 | 4.1665 | 95.8335 | 3.0334 | 2.5211 | 95.8335
|  |  |  | 332 | 60.1 | 0.0010621 | 2.3952 | 7.2 | 92.8 | 2.4735 | 4.1665 | 95.8335 | 3.0334 | 2.5224 | 95.8335
|  |  |  | 333 | 60.1 | 0.0010621 | 2.3952 | 7.2 | 92.8 | 2.4735 | 4.1665 | 95.8335 | 3.0334 | 2.5237 | 95.8335
|  |  |  | 334 | 60.1 | 0.0010621 | 2.3952 | 7.2 | 92.8 | 2.4735 | 4.1665 | 95.8335 | 3.0334 | 2.525 | 95.8335
|  |  |  | 335 | 60.1 | 0.0010621 | 2.3952 | 7.2 | 92.8 | 2.4735 | 4.1665 | 95.8335 | 3.0334 | 2.5263 | 95.8335
|  |  |  | 336 | 60.1 | 0.0010621 | 2.3952 | 7.2 | 92.8 | 2.4735 | 4.1665 | 95.8335 | 3.0334 | 2.5276 | 95.8335
|  |  |  | 337 | 60.1 | 0.0010621 | 2.3952 | 7.2 | 92.8 | 2.4735 | 4.1665 | 95.8335 | 3.0334 | 2.5289 | 95.8335
|  |  |  | 338 | 60.1 | 0.0010621 | 2.3952 | 7.2 | 92.8 | 2.4735 | 4.1665 | 95.8335 | 3.0334 | 2.5302 | 95.8335
|  |  |  | 339 | 60.1 | 0.0010621 | 2.3952 | 7.2 | 92.8 | 2.4735 | 4.1665 | 95.8335 | 3.0334 | 2.5315 | 95.8335
|  |  |  | 340 | 60.1 | 0.0010621 | 2.3952 | 7.2 | 92.8 | 2.4735 | 4.1665 | 95.8335 | 3.0334 | 2.5328 | 95.8335
|  |  |  | 341 | 60.1 | 0.0010621 | 2.3952 | 7.2 | 92.8 | 2.4735 | 4.1665 | 95.8335 | 3.0334 | 2.534 | 95.8335
|  |  |  | 342 | 60.1 | 0.0010621 | 2.3952 | 7.2 | 92.8 | 2.4735 | 4.1665 | 95.8335 | 3.0334 | 2.5353 | 95.8335
|  |  |  | 343 | 60.1 | 0.0010621 | 2.3952 | 7.2 | 92.8 | 2.4735 | 4.1665 | 95.8335 | 3.0334 | 2.5366 | 95.8335
|  |  |  | 344 | 60.1 | 0.0010621 | 2.3952 | 7.2 | 92.8 | 2.4735 | 4.1665 | 95.8335 | 3.0334 | 2.5378 | 95.8335
|  |  |  | 345 | 60.1 | 0.0010621 | 2.3952 | 7.2 | 92.8 | 2.4735 | 4.1665 | 95.8335 | 3.0334 | 2.5391 | 95.8335
|  |  |  | 346 | 60.1 | 0.0010621 | 2.3952 | 7.2 | 92.8 | 2.4735 | 4.1665 | 95.8335 | 3.0334 | 2.5403 | 95.8335
|  |  |  | 347 | 60.1 | 0.0010621 | 2.3952 | 7.2 | 92.8 | 2.4735 | 4.1665 | 95.8335 | 3.0334 | 2.5416 | 95.8335
|  |  |  | 348 | 60.1 | 0.0010621 | 2.3952 | 7.2 | 92.8 | 2.4735 | 4.1665 | 95.8335 | 3.0334 | 2.5428 | 95.8335
|  |  |  | 349 | 60.1 | 0.0010621 | 2.3952 | 7.2 | 92.8 | 2.4735 | 4.1665 | 95.8335 | 3.0334 | 2.5441 | 95.8335
|  |  |  | 350 | 60.1 | 0.0010621 | 2.3952 | 7.2 | 92.8 | 2.4735 | 4.1665 | 95.8335 | 3.0334 | 2.5453 | 95.8335
|  |  |  | 351 | 60.1 | 0.0010621 | 2.3952 | 7.2 | 92.8 | 2.4735 | 4.1665 | 95.8335 | 3.0334 | 2.5465 | 95.8335
|  |  |  | 352 | 60.1 | 0.0010621 | 2.3952 | 7.2 | 92.8 | 2.4735 | 4.1665 | 95.8335 | 3.0334 | 2.5478 | 95.8335
|  |  |  | 353 | 60.1 | 0.0010621 | 2.3952 | 7.2 | 92.8 | 2.4735 | 4.1665 | 95.8335 | 3.0334 | 2.549 | 95.9932
|  |  |  | 354 | 60 | 0.0010603 | 2.3992 | 7.0453 | 92.9547 | 2.4776 | 4.0068 | 95.9932 | 3.0385 | 2.5502 | 95.9932
|  |  |  | 355 | 60 | 0.0010603 | 2.3992 | 7.0453 | 92.9547 | 2.4776 | 4.0068 | 95.9932 | 3.0385 | 2.5514 | 95.9932
|  |  |  | 356 | 60 | 0.0010603 | 2.3992 | 7.0453 | 92.9547 | 2.4776 | 4.0068 | 95.9932 | 3.0385 | 2.5527 | 95.9932
|  |  |  | 357 | 60 | 0.0010603 | 2.3992 | 7.0453 | 92.9547 | 2.4776 | 4.0068 | 95.9932 | 3.0385 | 2.5539 | 95.9932
|  |  |  | 358 | 60 | 0.0010603 | 2.3992 | 7.0453 | 92.9547 | 2.4776 | 4.0068 | 95.9932 | 3.0385 | 2.5551 | 95.9932
|  |  |  | 359 | 60 | 0.0010603 | 2.3992 | 7.0453 | 92.9547 | 2.4776 | 4.0068 | 95.9932 | 3.0385 | 2.5563 | 95.9932
|  |  |  | 360 | 60 | 0.0010603 | 2.3992 | 7.0453 | 92.9547 | 2.4776 | 4.0068 | 95.9932 | 3.0385 | 2.5575 | 95.9932
|  |  |  | 361 | 60 | 0.0010603 | 2.3992 | 7.0453 | 92.9547 | 2.4776 | 4.0068 | 95.9932 | 3.0385 | 2.5587 | 95.9932
|  |  |  | 362 | 60 | 0.0010603 | 2.3992 | 7.0453 | 92.9547 | 2.4776 | 4.0068 | 95.9932 | 3.0385 | 2.5599 | 95.9932
|  |  |  | 363 | 60 | 0.0010603 | 2.3992 | 7.0453 | 92.9547 | 2.4776 | 4.0068 | 95.9932 | 3.0385 | 2.5611 | 95.9932
|  |  |  | 364 | 60 | 0.0010603 | 2.3992 | 7.0453 | 92.9547 | 2.4776 | 4.0068 | 95.9932 | 3.0385 | 2.5623 | 95.9932
|  |  |  | 365 | 60 | 0.0010603 | 2.3992 | 7.0453 | 92.9547 | 2.4776 | 4.0068 | 95.9932 | 3.0385 | 2.5635 | 95.9932
|  |  |  | 366 | 60 | 0.0010603 | 2.3992 | 7.0453 | 92.9547 | 2.4776 | 4.0068 | 95.9932 | 3.0385 | 2.5647 | 95.9932
|  |  |  | 367 | 60 | 0.0010603 | 2.3992 | 7.0453 | 92.9547 | 2.4776 | 4.0068 | 95.9932 | 3.0385 | 2.5658 | 95.9932
|  |  |  | 368 | 60 | 0.0010603 | 2.3992 | 7.0453 | 92.9547 | 2.4776 | 4.0068 | 95.9932 | 3.0385 | 2.567 | 95.9932
|  |  |  | 369 | 60 | 0.0010603 | 2.3992 | 7.0453 | 92.9547 | 2.4776 | 4.0068 | 95.9932 | 3.0385 | 2.5682 | 95.9932
|  |  |  | 370 | 60 | 0.0010603 | 2.3992 | 7.0453 | 92.9547 | 2.4776 | 4.0068 | 95.9932 | 3.0385

## Dati aggregati
Provino | Data comp. | n°giri | vgeo [%] | vSSD [%] | Δv [%] | C1 [%] | k [-] | CDI [-]
E1 | 2025-03-17 | 247 | 6.563 | 2.8645 | 3.6985 | 80.9132 | 6.8349 | 110.1706
E2 | 2025-03-20 | 224 | 6.8991 | 3.6161 | 3.283 | 81.5329 | 6.3905 | 107.736
E3 | 2025-03-20 | 208 | 7.1147 | 3.8017 | 3.313 | 81.0817 | 6.6285 | 109.6135
E4 | 2025-03-20 | 267 | 7.0453 | 3.5126 | 3.5327 | 80.6247 | 6.6583 | 147.7762
E5 | 2025-03-20 | 249 | 7.0343 | 3.9085 | 3.1258 | 80.4442 | 6.6215 | 178.3808
E6 | 2025-03-20 | 171 | 7.7944 | 4.7314 | 3.063 | 80.5578 | 6.6406 | 160.6074
E7 | 2025-03-21 | 231 | 7.049 | 3.8795 | 3.1694 | 80.1094 | 6.8638 | 181.8429
E8 | 2025-03-21 | 213 | 7.049 | 3.6631 | 3.3859 | 81.227 | 6.5906 | 106.4229
E9 | 2025-03-24 | 284 | 7.0453 | 3.522 | 3.5233 | 80.684 | 6.5562 | 156.9643
E10 | 2025-03-24 | 210 | 7.0855 | 4.238 | 2.8475 | 80.6598 | 6.6015 | 154.5255
E11 | 2025-03-24 | 320 | 6.9942 | 3.7971 | 3.1971 | 80.3367 | 6.4421 | 219.2134
E12 | 2025-03-24 | 250 | 7.0672 | 4.2263 | 2.841 | 80.714 | 6.3932 | 177.2505
E13 | 2025-03-24 | 375 | 6.9 | 3.65 | 3.25 | 80.4618 | 6.2985 | 233.3802
E14 | 2025-03-25 | 340 | 6.95 | 3.5 | 3.45 | 81.0248 | 6.2576 | 172.6607
E15 | 2025-03-25 | 271 | 7.06 | 3.93 | 3.13 | 80.595 | 6.492 | 172.0329
E16 | 2025-05-23 | 356 | 6.97 | 3.03 | 3.94 | 80.0749 | 6.7186 | 207.4558
E17 | 2025-05-29 | 400 | 7.3031 | 4.1343 | 3.1689 | 80.1603 | 6.1198 | 334.5013
E18 | 2025-05-29 | 370 | 7.0453 | 4.0068 | 3.0385 | 80.8127 | 6.0468 | 229.8407
| Media | 277 | 7.0539 | 3.7784 | 3.2754 | 80.6675 | 6.5086 | 175.5764
| Dev Std | 67.5391 | 0.2334 | 0.43488 | 0.28059 | 0.39 | 0.22555 | 56.5345