## A1 SP2-20 26_02
CURVA COMPATTAZIONE [EN 12697-31]
|  |  |  | N giri | h [mm] | V [m3] | ρgeo [Mg/m3] | vgeo [%] | Cgeo [%] | ρSSD [Mg/m3] | vSSD [%] | CSSD [%] | Δv [%] | log10N | CSSD [%]
ACR SP2 - 20 |  |  |  | 0 | 71.6 | 0.0012653 | 1.9795 | 22.067 | 77.933 | 2.037 | 19.8046 | 80.1954 | 2.2624 | 0 | 83.2682
|  |  |  | 1 | 68.9 | 0.0012176 | 2.0571 | 19.0131 | 80.9869 | 2.1168 | 16.662 | 83.338 | 2.3511 | 0.30103 | 84.7441
Provino | A1 |  |  | 2 | 67.7 | 0.0011964 | 2.0935 | 17.5775 | 82.4225 | 2.1543 | 15.1848 | 84.8152 | 2.3928 | 0.47712 | 85.7575
Data | 2025-02-26 |  |  | 3 | 66.9 | 0.0011822 | 2.1186 | 16.5919 | 83.4081 | 2.1801 | 14.1705 | 85.8295 | 2.4214 | 0.60206 | 86.5336
Tcomp [°C] | 150 ± 5 |  |  | 4 | 66.3 | 0.0011716 | 2.1377 | 15.8371 | 84.1629 | 2.1998 | 13.3938 | 86.6062 | 2.4433 | 0.69897 | 87.1911
|  |  |  | 5 | 65.8 | 0.0011628 | 2.154 | 15.1976 | 84.8024 | 2.2165 | 12.7357 | 87.2643 | 2.4619 | 0.77815 | 87.7244
D | [mm] | 150 |  | 6 | 65.4 | 0.0011557 | 2.1672 | 14.6789 | 85.3211 | 2.2301 | 12.202 | 87.798 | 2.4769 | 0.8451 | 88.2642
h | [mm] | 60 |  | 7 | 65 | 0.0011486 | 2.1805 | 14.1538 | 85.8462 | 2.2438 | 11.6617 | 88.3383 | 2.4922 | 0.90309 | 88.6735
ρM | [Mg/m3] | 2.54 |  | 8 | 64.7 | 0.0011433 | 2.1906 | 13.7558 | 86.2442 | 2.2542 | 11.2521 | 88.7479 | 2.5037 | 0.95424 | 88.9485
vg | [%] | 7 |  | 9 | 64.5 | 0.0011398 | 2.1974 | 13.4884 | 86.5116 | 2.2612 | 10.9769 | 89.0231 | 2.5115 | 1 | 89.3641
M | [g] | 2504.6112 |  | 10 | 64.2 | 0.0011345 | 2.2077 | 13.0841 | 86.9159 | 2.2718 | 10.5609 | 89.4391 | 2.5232 | 1.0414 | 89.6434
ρSSD | [Mg/m3] | 2.4308 |  | 11 | 64 | 0.001131 | 2.2146 | 12.8125 | 87.1875 | 2.2789 | 10.2814 | 89.7186 | 2.5311 | 1.0792 | 89.9244
|  |  |  | 12 | 63.8 | 0.0011274 | 2.2215 | 12.5392 | 87.4608 | 2.286 | 10.0001 | 89.9999 | 2.539 | 1.1139 | 90.2072
|  |  |  | 13 | 63.6 | 0.0011239 | 2.2285 | 12.2642 | 87.7358 | 2.2932 | 9.7171 | 90.2829 | 2.547 | 1.1461 | 90.3492
DIMENSIONI [EN 12697-29] |  |  |  | 14 | 63.5 | 0.0011221 | 2.232 | 12.126 | 87.874 | 2.2968 | 9.575 | 90.425 | 2.551 | 1.1761 | 90.6347
|  |  |  | 15 | 63.3 | 0.0011186 | 2.2391 | 11.8483 | 88.1517 | 2.3041 | 9.2892 | 90.7108 | 2.5591 | 1.2041 | 90.7781
|  |  |  | 16 | 63.2 | 0.0011168 | 2.2426 | 11.7089 | 88.2911 | 2.3077 | 9.1457 | 90.8543 | 2.5631 | 1.2304 | 90.922
|  |  | Average [mm] | 17 | 63.1 | 0.0011151 | 2.2461 | 11.5689 | 88.4311 | 2.3114 | 9.0017 | 90.9983 | 2.5672 | 1.2553 | 91.0663
h | 1 | 59.45 | 59.6 | 18 | 63 | 0.0011133 | 2.2497 | 11.4286 | 88.5714 | 2.315 | 8.8573 | 91.1427 | 2.5713 | 1.2788 | 91.3563
| 2 | 59.6 |  | 19 | 62.8 | 0.0011098 | 2.2569 | 11.1465 | 88.8535 | 2.3224 | 8.567 | 91.433 | 2.5795 | 1.301 | 91.502
| 3 | 59.95 |  | 20 | 62.7 | 0.001108 | 2.2605 | 11.0048 | 88.9952 | 2.3261 | 8.4212 | 91.5788 | 2.5836 | 1.3222 | 91.6482
| 4 | 59.4 |  | 21 | 62.6 | 0.0011062 | 2.2641 | 10.8626 | 89.1374 | 2.3298 | 8.2749 | 91.7251 | 2.5877 | 1.3424 | 91.7948
|  |  |  | 22 | 62.5 | 0.0011045 | 2.2677 | 10.72 | 89.28 | 2.3335 | 8.1282 | 91.8718 | 2.5918 | 1.3617 | 91.9419
D | 1 | 149.4 | 149.45 | 23 | 62.4 | 0.0011027 | 2.2713 | 10.5769 | 89.4231 | 2.3373 | 7.9809 | 92.0191 | 2.596 | 1.3802 | 91.9419
| 2 | 149.5 |  | 24 | 62.4 | 0.0011027 | 2.2713 | 10.5769 | 89.4231 | 2.3373 | 7.9809 | 92.0191 | 2.596 | 1.3979 | 92.0895
|  |  |  | 25 | 62.3 | 0.0011009 | 2.275 | 10.4334 | 89.5666 | 2.341 | 7.8332 | 92.1668 | 2.6002 | 1.415 | 92.2376
PARAMETRI |  |  |  | 26 | 62.2 | 0.0010992 | 2.2786 | 10.2894 | 89.7106 | 2.3448 | 7.685 | 92.315 | 2.6043 | 1.4314 | 92.3861
|  |  |  | 27 | 62.1 | 0.0010974 | 2.2823 | 10.1449 | 89.8551 | 2.3486 | 7.5364 | 92.4636 | 2.6085 | 1.4472 | 92.3861
C1 | 83.0261 |  |  | 28 | 62.1 | 0.0010974 | 2.2823 | 10.1449 | 89.8551 | 2.3486 | 7.5364 | 92.4636 | 2.6085 | 1.4624 | 92.5351
k | 6.4073 |  |  | 29 | 62 | 0.0010956 | 2.286 | 10 | 90 | 2.3524 | 7.3872 | 92.6128 | 2.6128 | 1.4771 | 92.6846
CDI | 26.7324 |  |  | 30 | 61.9 | 0.0010939 | 2.2897 | 9.8546 | 90.1454 | 2.3562 | 7.2376 | 92.7624 | 2.617 | 1.4914 | 92.6846
|  |  |  | 31 | 61.9 | 0.0010939 | 2.2897 | 9.8546 | 90.1454 | 2.3562 | 7.2376 | 92.7624 | 2.617 | 1.5051 | 92.8346
|  |  |  | 32 | 61.8 | 0.0010921 | 2.2934 | 9.7087 | 90.2913 | 2.36 | 7.0875 | 92.9125 | 2.6212 | 1.5185 | 92.8346
|  |  |  | 33 | 61.8 | 0.0010921 | 2.2934 | 9.7087 | 90.2913 | 2.36 | 7.0875 | 92.9125 | 2.6212 | 1.5315 | 92.985
|  |  |  | 34 | 61.7 | 0.0010903 | 2.2971 | 9.5624 | 90.4376 | 2.3638 | 6.9369 | 93.0631 | 2.6255 | 1.5441 | 93.136
|  |  |  | 35 | 61.6 | 0.0010886 | 2.3008 | 9.4156 | 90.5844 | 2.3676 | 6.7859 | 93.2141 | 2.6297 | 1.5563 | 93.136
|  |  |  | 36 | 61.6 | 0.0010886 | 2.3008 | 9.4156 | 90.5844 | 2.3676 | 6.7859 | 93.2141 | 2.6297 | 1.5682 | 93.2874
|  |  |  | 37 | 61.5 | 0.0010868 | 2.3046 | 9.2683 | 90.7317 | 2.3715 | 6.6343 | 93.3657 | 2.634 | 1.5798 | 93.2874
|  |  |  | 38 | 61.5 | 0.0010868 | 2.3046 | 9.2683 | 90.7317 | 2.3715 | 6.6343 | 93.3657 | 2.634 | 1.5911 | 93.4394
|  |  |  | 39 | 61.4 | 0.001085 | 2.3083 | 9.1205 | 90.8795 | 2.3754 | 6.4822 | 93.5178 | 2.6383 | 1.6021 | 93.4394
|  |  |  | 40 | 61.4 | 0.001085 | 2.3083 | 9.1205 | 90.8795 | 2.3754 | 6.4822 | 93.5178 | 2.6383 | 1.6128 | 93.4394
|  |  |  | 41 | 61.4 | 0.001085 | 2.3083 | 9.1205 | 90.8795 | 2.3754 | 6.4822 | 93.5178 | 2.6383 | 1.6232 | 93.5918
|  |  |  | 42 | 61.3 | 0.0010833 | 2.3121 | 8.9723 | 91.0277 | 2.3792 | 6.3297 | 93.6703 | 2.6426 | 1.6335 | 93.5918
|  |  |  | 43 | 61.3 | 0.0010833 | 2.3121 | 8.9723 | 91.0277 | 2.3792 | 6.3297 | 93.6703 | 2.6426 | 1.6435 | 93.7447
|  |  |  | 44 | 61.2 | 0.0010815 | 2.3159 | 8.8235 | 91.1765 | 2.3831 | 6.1766 | 93.8234 | 2.6469 | 1.6532 | 93.7447
|  |  |  | 45 | 61.2 | 0.0010815 | 2.3159 | 8.8235 | 91.1765 | 2.3831 | 6.1766 | 93.8234 | 2.6469 | 1.6628 | 93.7447
|  |  |  | 46 | 61.2 | 0.0010815 | 2.3159 | 8.8235 | 91.1765 | 2.3831 | 6.1766 | 93.8234 | 2.6469 | 1.6721 | 93.8981
|  |  |  | 47 | 61.1 | 0.0010797 | 2.3197 | 8.6743 | 91.3257 | 2.387 | 6.0231 | 93.9769 | 2.6512 | 1.6812 | 93.8981
|  |  |  | 48 | 61.1 | 0.0010797 | 2.3197 | 8.6743 | 91.3257 | 2.387 | 6.0231 | 93.9769 | 2.6512 | 1.6902 | 93.8981
|  |  |  | 49 | 61.1 | 0.0010797 | 2.3197 | 8.6743 | 91.3257 | 2.387 | 6.0231 | 93.9769 | 2.6512 | 1.699 | 94.0521
|  |  |  | 50 | 61 | 0.001078 | 2.3235 | 8.5246 | 91.4754 | 2.3909 | 5.869 | 94.131 | 2.6556 | 1.7076 | 94.0521
|  |  |  | 51 | 61 | 0.001078 | 2.3235 | 8.5246 | 91.4754 | 2.3909 | 5.869 | 94.131 | 2.6556 | 1.716 | 94.0521
|  |  |  | 52 | 61 | 0.001078 | 2.3235 | 8.5246 | 91.4754 | 2.3909 | 5.869 | 94.131 | 2.6556 | 1.7243 | 94.2065
|  |  |  | 53 | 60.9 | 0.0010762 | 2.3273 | 8.3744 | 91.6256 | 2.3949 | 5.7144 | 94.2856 | 2.6599 | 1.7324 | 94.2065
|  |  |  | 54 | 60.9 | 0.0010762 | 2.3273 | 8.3744 | 91.6256 | 2.3949 | 5.7144 | 94.2856 | 2.6599 | 1.7404 | 94.2065
|  |  |  | 55 | 60.9 | 0.0010762 | 2.3273 | 8.3744 | 91.6256 | 2.3949 | 5.7144 | 94.2856 | 2.6599 | 1.7482 | 94.3614
|  |  |  | 56 | 60.8 | 0.0010744 | 2.3311 | 8.2237 | 91.7763 | 2.3988 | 5.5594 | 94.4406 | 2.6643 | 1.7559 | 94.3614
|  |  |  | 57 | 60.8 | 0.0010744 | 2.3311 | 8.2237 | 91.7763 | 2.3988 | 5.5594 | 94.4406 | 2.6643 | 1.7634 | 94.3614
|  |  |  | 58 | 60.8 | 0.0010744 | 2.3311 | 8.2237 | 91.7763 | 2.3988 | 5.5594 | 94.4406 | 2.6643 | 1.7709 | 94.3614
|  |  |  | 59 | 60.8 | 0.0010744 | 2.3311 | 8.2237 | 91.7763 | 2.3988 | 5.5594 | 94.4406 | 2.6643 | 1.7782 | 94.5169
|  |  |  | 60 | 60.7 | 0.0010727 | 2.335 | 8.0725 | 91.9275 | 2.4027 | 5.4038 | 94.5962 | 2.6687 | 1.7853 | 94.5169
|  |  |  | 61 | 60.7 | 0.0010727 | 2.335 | 8.0725 | 91.9275 | 2.4027 | 5.4038 | 94.5962 | 2.6687 | 1.7924 | 94.5169
|  |  |  | 62 | 60.7 | 0.0010727 | 2.335 | 8.0725 | 91.9275 | 2.4027 | 5.4038 | 94.5962 | 2.6687 | 1.7993 | 94.5169
|  |  |  | 63 | 60.7 | 0.0010727 | 2.335 | 8.0725 | 91.9275 | 2.4027 | 5.4038 | 94.5962 | 2.6687 | 1.8062 | 94.6729
|  |  |  | 64 | 60.6 | 0.0010709 | 2.3388 | 7.9208 | 92.0792 | 2.4067 | 5.2477 | 94.7523 | 2.6731 | 1.8129 | 94.6729
|  |  |  | 65 | 60.6 | 0.0010709 | 2.3388 | 7.9208 | 92.0792 | 2.4067 | 5.2477 | 94.7523 | 2.6731 | 1.8195 | 94.6729
|  |  |  | 66 | 60.6 | 0.0010709 | 2.3388 | 7.9208 | 92.0792 | 2.4067 | 5.2477 | 94.7523 | 2.6731 | 1.8261 | 94.6729
|  |  |  | 67 | 60.6 | 0.0010709 | 2.3388 | 7.9208 | 92.0792 | 2.4067 | 5.2477 | 94.7523 | 2.6731 | 1.8325 | 94.8294
|  |  |  | 68 | 60.5 | 0.0010691 | 2.3427 | 7.7686 | 92.2314 | 2.4107 | 5.0911 | 94.9089 | 2.6775 | 1.8388 | 94.8294
|  |  |  | 69 | 60.5 | 0.0010691 | 2.3427 | 7.7686 | 92.2314 | 2.4107 | 5.0911 | 94.9089 | 2.6775 | 1.8451 | 94.8294
|  |  |  | 70 | 60.5 | 0.0010691 | 2.3427 | 7.7686 | 92.2314 | 2.4107 | 5.0911 | 94.9089 | 2.6775 | 1.8513 | 94.8294
|  |  |  | 71 | 60.5 | 0.0010691 | 2.3427 | 7.7686 | 92.2314 | 2.4107 | 5.0911 | 94.9089 | 2.6775 | 1.8573 | 94.8294
|  |  |  | 72 | 60.5 | 0.0010691 | 2.3427 | 7.7686 | 92.2314 | 2.4107 | 5.0911 | 94.9089 | 2.6775 | 1.8633 | 94.9864
|  |  |  | 73 | 60.4 | 0.0010674 | 2.3466 | 7.6159 | 92.3841 | 2.4147 | 4.9339 | 95.0661 | 2.682 | 1.8692 | 94.9864
|  |  |  | 74 | 60.4 | 0.0010674 | 2.3466 | 7.6159 | 92.3841 | 2.4147 | 4.9339 | 95.0661 | 2.682 | 1.8751 | 94.9864
|  |  |  | 75 | 60.4 | 0.0010674 | 2.3466 | 7.6159 | 92.3841 | 2.4147 | 4.9339 | 95.0661 | 2.682 | 1.8808 | 94.9864
|  |  |  | 76 | 60.4 | 0.0010674 | 2.3466 | 7.6159 | 92.3841 | 2.4147 | 4.9339 | 95.0661 | 2.682 | 1.8865 | 94.9864
|  |  |  | 77 | 60.4 | 0.0010674 | 2.3466 | 7.6159 | 92.3841 | 2.4147 | 4.9339 | 95.0661 | 2.682 | 1.8921 | 95.1439
|  |  |  | 78 | 60.3 | 0.0010656 | 2.3504 | 7.4627 | 92.5373 | 2.4187 | 4.7763 | 95.2237 | 2.6864 | 1.8976 | 95.1439
|  |  |  | 79 | 60.3 | 0.0010656 | 2.3504 | 7.4627 | 92.5373 | 2.4187 | 4.7763 | 95.2237 | 2.6864 | 1.9031 | 95.1439
|  |  |  | 80 | 60.3 | 0.0010656 | 2.3504 | 7.4627 | 92.5373 | 2.4187 | 4.7763 | 95.2237 | 2.6864 | 1.9085 | 95.1439
|  |  |  | 81 | 60.3 | 0.0010656 | 2.3504 | 7.4627 | 92.5373 | 2.4187 | 4.7763 | 95.2237 | 2.6864 | 1.9138 | 95.1439
|  |  |  | 82 | 60.3 | 0.0010656 | 2.3504 | 7.4627 | 92.5373 | 2.4187 | 4.7763 | 95.2237 | 2.6864 | 1.9191 | 95.3019
|  |  |  | 83 | 60.2 | 0.0010638 | 2.3544 | 7.309 | 92.691 | 2.4227 | 4.6181 | 95.3819 | 2.6909 | 1.9243 | 95.3019
|  |  |  | 84 | 60.2 | 0.0010638 | 2.3544 | 7.309 | 92.691 | 2.4227 | 4.6181 | 95.3819 | 2.6909 | 1.9294 | 95.3019
|  |  |  | 85 | 60.2 | 0.0010638 | 2.3544 | 7.309 | 92.691 | 2.4227 | 4.6181 | 95.3819 | 2.6909 | 1.9345 | 95.3019
|  |  |  | 86 | 60.2 | 0.0010638 | 2.3544 | 7.309 | 92.691 | 2.4227 | 4.6181 | 95.3819 | 2.6909 | 1.9395 | 95.3019
|  |  |  | 87 | 60.2 | 0.0010638 | 2.3544 | 7.309 | 92.691 | 2.4227 | 4.6181 | 95.3819 | 2.6909 | 1.9445 | 95.3019
|  |  |  | 88 | 60.2 | 0.0010638 | 2.3544 | 7.309 | 92.691 | 2.4227 | 4.6181 | 95.3819 | 2.6909 | 1.9494 | 95.4605
|  |  |  | 89 | 60.1 | 0.0010621 | 2.3583 | 7.1547 | 92.8453 | 2.4267 | 4.4594 | 95.5406 | 2.6953 | 1.9542 | 95.4605
|  |  |  | 90 | 60.1 | 0.0010621 | 2.3583 | 7.1547 | 92.8453 | 2.4267 | 4.4594 | 95.5406 | 2.6953 | 1.959 | 95.4605
|  |  |  | 91 | 60.1 | 0.0010621 | 2.3583 | 7.1547 | 92.8453 | 2.4267 | 4.4594 | 95.5406 | 2.6953 | 1.9638 | 95.4605
|  |  |  | 92 | 60.1 | 0.0010621 | 2.3583 | 7.1547 | 92.8453 | 2.4267 | 4.4594 | 95.5406 | 2.6953 | 1.9685 | 95.4605
|  |  |  | 93 | 60.1 | 0.0010621 | 2.3583 | 7.1547 | 92.8453 | 2.4267 | 4.4594 | 95.5406 | 2.6953 | 1.9731 | 95.4605
|  |  |  | 94 | 60.1 | 0.0010621 | 2.3583 | 7.1547 | 92.8453 | 2.4267 | 4.4594 | 95.5406 | 2.6953 | 1.9777 | 95.4605
|  |  |  | 95 | 60.1 | 0.0010621 | 2.3583 | 7.1547 | 92.8453 | 2.4267 | 4.4594 | 95.5406 | 2.6953 | 1.9823 | 95.6196
|  |  |  | 96 | 60 | 0.0010603 | 2.3622 | 7 | 93 | 2.4308 | 4.3002 | 95.6998 | 2.6998 | 1.9868 | 95.6196
|  |  |  | 97 | 60 | 0.0010603 | 2.3622 | 7 | 93 | 2.4308 | 4.3002 | 95.6998 | 2.6998 | 1.9912 | 95.6196
|  |  |  | 98 | 60 | 0.0010603 | 2.3622 | 7 | 93 | 2.4308 | 4.3002 | 95.6998 | 2.6998 | 1.9956 | 95.6196
|  |  |  | 99 | 60 | 0.0010603 | 2.3622 | 7 | 93 | 2.4308 | 4.3002 | 95.6998 | 2.6998 | 2 | 95.6196
|  |  |  | 100 | 60 | 0.0010603 | 2.3622 | 7 | 93 | 2.4308 | 4.3002 | 95.6998 | 2.6998 | 2.0043 | 95.6196
|  |  |  | 101 | 60 | 0.0010603 | 2.3622 | 7 | 93 | 2.4308 | 4.3002 | 95.6998 | 2.6998

## A2 SP2-20 03_03
CURVA COMPATTAZIONE [EN 12697-31]
|  |  |  | N giri | h [mm] | V [m3] | ρgeo [Mg/m3] | vgeo [%] | Cgeo [%] | ρSSD [Mg/m3] | vSSD [%] | CSSD [%] | Δv [%] | log10N | CSSD [%]
ACR SP2 - 20 |  |  |  | 0 | 71.5 | 0.0012635 | 1.9811 | 22.002 | 77.998 | 2.0397 | 19.6959 | 80.3041 | 2.3061 | 0 | 83.3344
|  |  |  | 1 | 68.9 | 0.0012176 | 2.0559 | 19.0587 | 80.9413 | 2.1167 | 16.6656 | 83.3344 | 2.3931 | 0.30103 | 84.8115
Provino | A2 |  |  | 2 | 67.7 | 0.0011964 | 2.0924 | 17.624 | 82.376 | 2.1542 | 15.1885 | 84.8115 | 2.4355 | 0.47712 | 85.8257
Data | 2025-03-03 |  |  | 3 | 66.9 | 0.0011822 | 2.1174 | 16.6389 | 83.3611 | 2.18 | 14.1743 | 85.8257 | 2.4646 | 0.60206 | 86.6024
Tcomp [°C] | 150 ± 5 |  |  | 4 | 66.3 | 0.0011716 | 2.1365 | 15.8845 | 84.1155 | 2.1997 | 13.3976 | 86.6024 | 2.4869 | 0.69897 | 87.1281
|  |  |  | 5 | 65.9 | 0.0011645 | 2.1495 | 15.374 | 84.626 | 2.2131 | 12.8719 | 87.1281 | 2.502 | 0.77815 | 87.6602
D | [mm] | 150 |  | 6 | 65.5 | 0.0011575 | 2.1626 | 14.8572 | 85.1428 | 2.2266 | 12.3398 | 87.6602 | 2.5173 | 0.8451 | 88.1988
h | [mm] | 60 |  | 7 | 65.1 | 0.0011504 | 2.1759 | 14.334 | 85.666 | 2.2402 | 11.8012 | 88.1988 | 2.5328 | 0.90309 | 88.6071
ρM | [Mg/m3] | 2.54 |  | 8 | 64.8 | 0.0011451 | 2.186 | 13.9374 | 86.0626 | 2.2506 | 11.3929 | 88.6071 | 2.5445 | 0.95424 | 88.8814
vg | [%] | 7 |  | 9 | 64.6 | 0.0011416 | 2.1928 | 13.671 | 86.329 | 2.2576 | 11.1186 | 88.8814 | 2.5524 | 1 | 89.1575
M | [g] | 2503.2 |  | 10 | 64.4 | 0.001138 | 2.1996 | 13.4029 | 86.5971 | 2.2646 | 10.8425 | 89.1575 | 2.5603 | 1.0414 | 89.5747
ρSSD | [Mg/m3] | 2.4307 |  | 11 | 64.1 | 0.0011327 | 2.2099 | 12.9976 | 87.0024 | 2.2752 | 10.4253 | 89.5747 | 2.5723 | 1.0792 | 89.7147
|  |  |  | 12 | 64 | 0.001131 | 2.2133 | 12.8616 | 87.1384 | 2.2788 | 10.2853 | 89.7147 | 2.5763 | 1.1139 | 89.9959
|  |  |  | 13 | 63.8 | 0.0011274 | 2.2203 | 12.5885 | 87.4115 | 2.2859 | 10.0041 | 89.9959 | 2.5844 | 1.1461 | 90.2789
DIMENSIONI [EN 12697-29] |  |  |  | 14 | 63.6 | 0.0011239 | 2.2272 | 12.3136 | 87.6864 | 2.2931 | 9.7211 | 90.2789 | 2.5925 | 1.1761 | 90.4211
|  |  |  | 15 | 63.5 | 0.0011221 | 2.2307 | 12.1755 | 87.8245 | 2.2967 | 9.5789 | 90.4211 | 2.5966 | 1.2041 | 90.7068
|  |  |  | 16 | 63.3 | 0.0011186 | 2.2378 | 11.898 | 88.102 | 2.304 | 9.2932 | 90.7068 | 2.6048 | 1.2304 | 90.8503
|  |  | Average [mm] | 17 | 63.2 | 0.0011168 | 2.2413 | 11.7586 | 88.2414 | 2.3076 | 9.1497 | 90.8503 | 2.6089 | 1.2553 | 90.9943
h | 1 | 59.5 | 59.3 | 18 | 63.1 | 0.0011151 | 2.2449 | 11.6188 | 88.3812 | 2.3113 | 9.0057 | 90.9943 | 2.6131 | 1.2788 | 91.1387
| 2 | 59.4 |  | 19 | 63 | 0.0011133 | 2.2484 | 11.4785 | 88.5215 | 2.3149 | 8.8613 | 91.1387 | 2.6172 | 1.301 | 91.2836
| 3 | 59 |  | 20 | 62.9 | 0.0011115 | 2.252 | 11.3377 | 88.6623 | 2.3186 | 8.7164 | 91.2836 | 2.6214 | 1.3222 | 91.429
| 4 | 59.3 |  | 21 | 62.8 | 0.0011098 | 2.2556 | 11.1966 | 88.8034 | 2.3223 | 8.571 | 91.429 | 2.6255 | 1.3424 | 91.5748
|  |  |  | 22 | 62.7 | 0.001108 | 2.2592 | 11.0549 | 88.9451 | 2.326 | 8.4252 | 91.5748 | 2.6297 | 1.3617 | 91.7211
D | 1 | 149.7 | 149.7 | 23 | 62.6 | 0.0011062 | 2.2628 | 10.9128 | 89.0872 | 2.3297 | 8.2789 | 91.7211 | 2.6339 | 1.3802 | 91.8678
| 2 | 149.7 |  | 24 | 62.5 | 0.0011045 | 2.2664 | 10.7703 | 89.2297 | 2.3334 | 8.1322 | 91.8678 | 2.6381 | 1.3979 | 92.0151
|  |  |  | 25 | 62.4 | 0.0011027 | 2.2701 | 10.6273 | 89.3727 | 2.3372 | 7.9849 | 92.0151 | 2.6424 | 1.415 | 92.1628
PARAMETRI |  |  |  | 26 | 62.3 | 0.0011009 | 2.2737 | 10.4839 | 89.5161 | 2.3409 | 7.8372 | 92.1628 | 2.6466 | 1.4314 | 92.3109
|  |  |  | 27 | 62.2 | 0.0010992 | 2.2774 | 10.3399 | 89.6601 | 2.3447 | 7.6891 | 92.3109 | 2.6509 | 1.4472 | 92.3109
C1 | 82.7486 |  |  | 28 | 62.2 | 0.0010992 | 2.2774 | 10.3399 | 89.6601 | 2.3447 | 7.6891 | 92.3109 | 2.6509 | 1.4624 | 92.4596
k | 6.6089 |  |  | 29 | 62.1 | 0.0010974 | 2.281 | 10.1956 | 89.8044 | 2.3485 | 7.5404 | 92.4596 | 2.6551 | 1.4771 | 92.6087
CDI | 31.8771 |  |  | 30 | 62 | 0.0010956 | 2.2847 | 10.0507 | 89.9493 | 2.3523 | 7.3913 | 92.6087 | 2.6594 | 1.4914 | 92.6087
|  |  |  | 31 | 62 | 0.0010956 | 2.2847 | 10.0507 | 89.9493 | 2.3523 | 7.3913 | 92.6087 | 2.6594 | 1.5051 | 92.7583
|  |  |  | 32 | 61.9 | 0.0010939 | 2.2884 | 9.9054 | 90.0946 | 2.3561 | 7.2417 | 92.7583 | 2.6637 | 1.5185 | 92.9084
|  |  |  | 33 | 61.8 | 0.0010921 | 2.2921 | 9.7596 | 90.2404 | 2.3599 | 7.0916 | 92.9084 | 2.668 | 1.5315 | 92.9084
|  |  |  | 34 | 61.8 | 0.0010921 | 2.2921 | 9.7596 | 90.2404 | 2.3599 | 7.0916 | 92.9084 | 2.668 | 1.5441 | 93.059
|  |  |  | 35 | 61.7 | 0.0010903 | 2.2958 | 9.6134 | 90.3866 | 2.3637 | 6.941 | 93.059 | 2.6724 | 1.5563 | 93.059
|  |  |  | 36 | 61.7 | 0.0010903 | 2.2958 | 9.6134 | 90.3866 | 2.3637 | 6.941 | 93.059 | 2.6724 | 1.5682 | 93.2101
|  |  |  | 37 | 61.6 | 0.0010886 | 2.2995 | 9.4666 | 90.5334 | 2.3675 | 6.7899 | 93.2101 | 2.6767 | 1.5798 | 93.2101
|  |  |  | 38 | 61.6 | 0.0010886 | 2.2995 | 9.4666 | 90.5334 | 2.3675 | 6.7899 | 93.2101 | 2.6767 | 1.5911 | 93.3616
|  |  |  | 39 | 61.5 | 0.0010868 | 2.3033 | 9.3194 | 90.6806 | 2.3714 | 6.6384 | 93.3616 | 2.681 | 1.6021 | 93.3616
|  |  |  | 40 | 61.5 | 0.0010868 | 2.3033 | 9.3194 | 90.6806 | 2.3714 | 6.6384 | 93.3616 | 2.681 | 1.6128 | 93.5137
|  |  |  | 41 | 61.4 | 0.001085 | 2.307 | 9.1717 | 90.8283 | 2.3752 | 6.4863 | 93.5137 | 2.6854 | 1.6232 | 93.5137
|  |  |  | 42 | 61.4 | 0.001085 | 2.307 | 9.1717 | 90.8283 | 2.3752 | 6.4863 | 93.5137 | 2.6854 | 1.6335 | 93.6662
|  |  |  | 43 | 61.3 | 0.0010833 | 2.3108 | 9.0236 | 90.9764 | 2.3791 | 6.3338 | 93.6662 | 2.6898 | 1.6435 | 93.6662
|  |  |  | 44 | 61.3 | 0.0010833 | 2.3108 | 9.0236 | 90.9764 | 2.3791 | 6.3338 | 93.6662 | 2.6898 | 1.6532 | 93.8193
|  |  |  | 45 | 61.2 | 0.0010815 | 2.3146 | 8.8749 | 91.1251 | 2.383 | 6.1807 | 93.8193 | 2.6942 | 1.6628 | 93.8193
|  |  |  | 46 | 61.2 | 0.0010815 | 2.3146 | 8.8749 | 91.1251 | 2.383 | 6.1807 | 93.8193 | 2.6942 | 1.6721 | 93.8193
|  |  |  | 47 | 61.2 | 0.0010815 | 2.3146 | 8.8749 | 91.1251 | 2.383 | 6.1807 | 93.8193 | 2.6942 | 1.6812 | 93.9728
|  |  |  | 48 | 61.1 | 0.0010797 | 2.3184 | 8.7258 | 91.2742 | 2.3869 | 6.0272 | 93.9728 | 2.6986 | 1.6902 | 93.9728
|  |  |  | 49 | 61.1 | 0.0010797 | 2.3184 | 8.7258 | 91.2742 | 2.3869 | 6.0272 | 93.9728 | 2.6986 | 1.699 | 94.1269
|  |  |  | 50 | 61 | 0.001078 | 2.3222 | 8.5761 | 91.4239 | 2.3908 | 5.8731 | 94.1269 | 2.703 | 1.7076 | 94.1269
|  |  |  | 51 | 61 | 0.001078 | 2.3222 | 8.5761 | 91.4239 | 2.3908 | 5.8731 | 94.1269 | 2.703 | 1.716 | 94.1269
|  |  |  | 52 | 61 | 0.001078 | 2.3222 | 8.5761 | 91.4239 | 2.3908 | 5.8731 | 94.1269 | 2.703 | 1.7243 | 94.2814
|  |  |  | 53 | 60.9 | 0.0010762 | 2.326 | 8.426 | 91.574 | 2.3947 | 5.7186 | 94.2814 | 2.7075 | 1.7324 | 94.2814
|  |  |  | 54 | 60.9 | 0.0010762 | 2.326 | 8.426 | 91.574 | 2.3947 | 5.7186 | 94.2814 | 2.7075 | 1.7404 | 94.2814
|  |  |  | 55 | 60.9 | 0.0010762 | 2.326 | 8.426 | 91.574 | 2.3947 | 5.7186 | 94.2814 | 2.7075 | 1.7482 | 94.4365
|  |  |  | 56 | 60.8 | 0.0010744 | 2.3298 | 8.2754 | 91.7246 | 2.3987 | 5.5635 | 94.4365 | 2.7119 | 1.7559 | 94.4365
|  |  |  | 57 | 60.8 | 0.0010744 | 2.3298 | 8.2754 | 91.7246 | 2.3987 | 5.5635 | 94.4365 | 2.7119 | 1.7634 | 94.4365
|  |  |  | 58 | 60.8 | 0.0010744 | 2.3298 | 8.2754 | 91.7246 | 2.3987 | 5.5635 | 94.4365 | 2.7119 | 1.7709 | 94.4365
|  |  |  | 59 | 60.8 | 0.0010744 | 2.3298 | 8.2754 | 91.7246 | 2.3987 | 5.5635 | 94.4365 | 2.7119 | 1.7782 | 94.5921
|  |  |  | 60 | 60.7 | 0.0010727 | 2.3336 | 8.1243 | 91.8757 | 2.4026 | 5.4079 | 94.5921 | 2.7164 | 1.7853 | 94.5921
|  |  |  | 61 | 60.7 | 0.0010727 | 2.3336 | 8.1243 | 91.8757 | 2.4026 | 5.4079 | 94.5921 | 2.7164 | 1.7924 | 94.5921
|  |  |  | 62 | 60.7 | 0.0010727 | 2.3336 | 8.1243 | 91.8757 | 2.4026 | 5.4079 | 94.5921 | 2.7164 | 1.7993 | 94.7482
|  |  |  | 63 | 60.6 | 0.0010709 | 2.3375 | 7.9727 | 92.0273 | 2.4066 | 5.2518 | 94.7482 | 2.7209 | 1.8062 | 94.7482
|  |  |  | 64 | 60.6 | 0.0010709 | 2.3375 | 7.9727 | 92.0273 | 2.4066 | 5.2518 | 94.7482 | 2.7209 | 1.8129 | 94.7482
|  |  |  | 65 | 60.6 | 0.0010709 | 2.3375 | 7.9727 | 92.0273 | 2.4066 | 5.2518 | 94.7482 | 2.7209 | 1.8195 | 94.7482
|  |  |  | 66 | 60.6 | 0.0010709 | 2.3375 | 7.9727 | 92.0273 | 2.4066 | 5.2518 | 94.7482 | 2.7209 | 1.8261 | 94.9048
|  |  |  | 67 | 60.5 | 0.0010691 | 2.3414 | 7.8206 | 92.1794 | 2.4106 | 5.0952 | 94.9048 | 2.7254 | 1.8325 | 94.9048
|  |  |  | 68 | 60.5 | 0.0010691 | 2.3414 | 7.8206 | 92.1794 | 2.4106 | 5.0952 | 94.9048 | 2.7254 | 1.8388 | 94.9048
|  |  |  | 69 | 60.5 | 0.0010691 | 2.3414 | 7.8206 | 92.1794 | 2.4106 | 5.0952 | 94.9048 | 2.7254 | 1.8451 | 94.9048
|  |  |  | 70 | 60.5 | 0.0010691 | 2.3414 | 7.8206 | 92.1794 | 2.4106 | 5.0952 | 94.9048 | 2.7254 | 1.8513 | 94.9048
|  |  |  | 71 | 60.5 | 0.0010691 | 2.3414 | 7.8206 | 92.1794 | 2.4106 | 5.0952 | 94.9048 | 2.7254 | 1.8573 | 95.0619
|  |  |  | 72 | 60.4 | 0.0010674 | 2.3452 | 7.6679 | 92.3321 | 2.4146 | 4.9381 | 95.0619 | 2.7299 | 1.8633 | 95.0619
|  |  |  | 73 | 60.4 | 0.0010674 | 2.3452 | 7.6679 | 92.3321 | 2.4146 | 4.9381 | 95.0619 | 2.7299 | 1.8692 | 95.0619
|  |  |  | 74 | 60.4 | 0.0010674 | 2.3452 | 7.6679 | 92.3321 | 2.4146 | 4.9381 | 95.0619 | 2.7299 | 1.8751 | 95.0619
|  |  |  | 75 | 60.4 | 0.0010674 | 2.3452 | 7.6679 | 92.3321 | 2.4146 | 4.9381 | 95.0619 | 2.7299 | 1.8808 | 95.2196
|  |  |  | 76 | 60.3 | 0.0010656 | 2.3491 | 7.5148 | 92.4852 | 2.4186 | 4.7804 | 95.2196 | 2.7344 | 1.8865 | 95.2196
|  |  |  | 77 | 60.3 | 0.0010656 | 2.3491 | 7.5148 | 92.4852 | 2.4186 | 4.7804 | 95.2196 | 2.7344 | 1.8921 | 95.2196
|  |  |  | 78 | 60.3 | 0.0010656 | 2.3491 | 7.5148 | 92.4852 | 2.4186 | 4.7804 | 95.2196 | 2.7344 | 1.8976 | 95.2196
|  |  |  | 79 | 60.3 | 0.0010656 | 2.3491 | 7.5148 | 92.4852 | 2.4186 | 4.7804 | 95.2196 | 2.7344 | 1.9031 | 95.2196
|  |  |  | 80 | 60.3 | 0.0010656 | 2.3491 | 7.5148 | 92.4852 | 2.4186 | 4.7804 | 95.2196 | 2.7344 | 1.9085 | 95.3777
|  |  |  | 81 | 60.2 | 0.0010638 | 2.353 | 7.3612 | 92.6388 | 2.4226 | 4.6223 | 95.3777 | 2.7389 | 1.9138 | 95.3777
|  |  |  | 82 | 60.2 | 0.0010638 | 2.353 | 7.3612 | 92.6388 | 2.4226 | 4.6223 | 95.3777 | 2.7389 | 1.9191 | 95.3777
|  |  |  | 83 | 60.2 | 0.0010638 | 2.353 | 7.3612 | 92.6388 | 2.4226 | 4.6223 | 95.3777 | 2.7389 | 1.9243 | 95.3777
|  |  |  | 84 | 60.2 | 0.0010638 | 2.353 | 7.3612 | 92.6388 | 2.4226 | 4.6223 | 95.3777 | 2.7389 | 1.9294 | 95.3777
|  |  |  | 85 | 60.2 | 0.0010638 | 2.353 | 7.3612 | 92.6388 | 2.4226 | 4.6223 | 95.3777 | 2.7389 | 1.9345 | 95.5364
|  |  |  | 86 | 60.1 | 0.0010621 | 2.3569 | 7.2071 | 92.7929 | 2.4266 | 4.4636 | 95.5364 | 2.7435 | 1.9395 | 95.5364
|  |  |  | 87 | 60.1 | 0.0010621 | 2.3569 | 7.2071 | 92.7929 | 2.4266 | 4.4636 | 95.5364 | 2.7435 | 1.9445 | 95.5364
|  |  |  | 88 | 60.1 | 0.0010621 | 2.3569 | 7.2071 | 92.7929 | 2.4266 | 4.4636 | 95.5364 | 2.7435 | 1.9494 | 95.5364
|  |  |  | 89 | 60.1 | 0.0010621 | 2.3569 | 7.2071 | 92.7929 | 2.4266 | 4.4636 | 95.5364 | 2.7435 | 1.9542 | 95.5364
|  |  |  | 90 | 60.1 | 0.0010621 | 2.3569 | 7.2071 | 92.7929 | 2.4266 | 4.4636 | 95.5364 | 2.7435 | 1.959 | 95.5364
|  |  |  | 91 | 60.1 | 0.0010621 | 2.3569 | 7.2071 | 92.7929 | 2.4266 | 4.4636 | 95.5364 | 2.7435 | 1.9638 | 95.6957
|  |  |  | 92 | 60 | 0.0010603 | 2.3609 | 7.0524 | 92.9476 | 2.4307 | 4.3043 | 95.6957 | 2.7481 | 1.9685 | 95.6957
|  |  |  | 93 | 60 | 0.0010603 | 2.3609 | 7.0524 | 92.9476 | 2.4307 | 4.3043 | 95.6957 | 2.7481 | 1.9731 | 95.6957
|  |  |  | 94 | 60 | 0.0010603 | 2.3609 | 7.0524 | 92.9476 | 2.4307 | 4.3043 | 95.6957 | 2.7481 | 1.9777 | 95.6957
|  |  |  | 95 | 60 | 0.0010603 | 2.3609 | 7.0524 | 92.9476 | 2.4307 | 4.3043 | 95.6957 | 2.7481

## A4 SP2-20 04_03
CURVA COMPATTAZIONE [EN 12697-31]
|  |  |  | N giri | h [mm] | V [m3] | ρgeo [Mg/m3] | vgeo [%] | Cgeo [%] | ρSSD [Mg/m3] | vSSD [%] | CSSD [%] | Δv [%] | log10N | CSSD [%]
ACR SP2 - 20 |  |  |  | 0 | 73 | 0.00129 | 1.9426 | 23.5193 | 76.4807 | 2.0228 | 20.3626 | 79.6374 | 3.1566 | 0 | 82.4614
|  |  |  | 1 | 70.5 | 0.0012458 | 2.0115 | 20.8072 | 79.1928 | 2.0945 | 17.5386 | 82.4614 | 3.2686 | 0.30103 | 84.0105
Provino | A4* |  |  | 2 | 69.2 | 0.0012229 | 2.0493 | 19.3194 | 80.6806 | 2.1339 | 15.9895 | 84.0105 | 3.33 | 0.47712 | 84.9931
Data | 2025-03-04 |  |  | 3 | 68.4 | 0.0012087 | 2.0733 | 18.3758 | 81.6242 | 2.1588 | 15.0069 | 84.9931 | 3.3689 | 0.60206 | 85.8719
Tcomp [°C] | 150 ± 5 |  |  | 4 | 67.7 | 0.0011964 | 2.0947 | 17.5318 | 82.4682 | 2.1811 | 14.1281 | 85.8719 | 3.4038 | 0.69897 | 86.5108
|  |  |  | 5 | 67.2 | 0.0011875 | 2.1103 | 16.9182 | 83.0818 | 2.1974 | 13.4892 | 86.5108 | 3.4291 | 0.77815 | 87.0289
D | [mm] | 150 |  | 6 | 66.8 | 0.0011805 | 2.1229 | 16.4207 | 83.5793 | 2.2105 | 12.9711 | 87.0289 | 3.4496 | 0.8451 | 87.5531
h | [mm] | 60 |  | 7 | 66.4 | 0.0011734 | 2.1357 | 15.9173 | 84.0827 | 2.2238 | 12.4469 | 87.5531 | 3.4704 | 0.90309 | 87.9505
ρM | [Mg/m3] | 2.54 |  | 8 | 66.1 | 0.0011681 | 2.1454 | 15.5356 | 84.4644 | 2.2339 | 12.0495 | 87.9505 | 3.4861 | 0.95424 | 88.3515
vg | [%] | 7 |  | 9 | 65.8 | 0.0011628 | 2.1552 | 15.1505 | 84.8495 | 2.2441 | 11.6485 | 88.3515 | 3.502 | 1 | 88.7562
M | [g] | 2506 |  | 10 | 65.5 | 0.0011575 | 2.165 | 14.7619 | 85.2381 | 2.2544 | 11.2438 | 88.7562 | 3.5181 | 1.0414 | 89.028
ρSSD | [Mg/m3] | 2.4327 |  | 11 | 65.3 | 0.0011539 | 2.1717 | 14.5009 | 85.4991 | 2.2613 | 10.972 | 89.028 | 3.5289 | 1.0792 | 89.3015
|  |  |  | 12 | 65.1 | 0.0011504 | 2.1784 | 14.2382 | 85.7618 | 2.2683 | 10.6985 | 89.3015 | 3.5397 | 1.1139 | 89.5767
|  |  |  | 13 | 64.9 | 0.0011469 | 2.1851 | 13.9739 | 86.0261 | 2.2752 | 10.4233 | 89.5767 | 3.5506 | 1.1461 | 89.7149
DIMENSIONI [EN 12697-29] |  |  |  | 14 | 64.8 | 0.0011451 | 2.1884 | 13.8411 | 86.1589 | 2.2788 | 10.2851 | 89.7149 | 3.5561 | 1.1761 | 89.9927
|  |  |  | 15 | 64.6 | 0.0011416 | 2.1952 | 13.5744 | 86.4256 | 2.2858 | 10.0073 | 89.9927 | 3.5671 | 1.2041 | 90.1322
|  |  |  | 16 | 64.5 | 0.0011398 | 2.1986 | 13.4404 | 86.5596 | 2.2894 | 9.8678 | 90.1322 | 3.5726 | 1.2304 | 90.4126
|  |  | Average [mm] | 17 | 64.3 | 0.0011363 | 2.2055 | 13.1712 | 86.8288 | 2.2965 | 9.5874 | 90.4126 | 3.5837 | 1.2553 | 90.5534
h | 1 | 60 | 59.975 | 18 | 64.2 | 0.0011345 | 2.2089 | 13.0359 | 86.9641 | 2.3001 | 9.4466 | 90.5534 | 3.5893 | 1.2788 | 90.6947
| 2 | 59.8 |  | 19 | 64.1 | 0.0011327 | 2.2123 | 12.9002 | 87.0998 | 2.3036 | 9.3053 | 90.6947 | 3.5949 | 1.301 | 90.8364
| 3 | 60 |  | 20 | 64 | 0.001131 | 2.2158 | 12.7642 | 87.2358 | 2.3072 | 9.1636 | 90.8364 | 3.6005 | 1.3222 | 91.1211
| 4 | 60.1 |  | 21 | 63.8 | 0.0011274 | 2.2227 | 12.4907 | 87.5093 | 2.3145 | 8.8789 | 91.1211 | 3.6118 | 1.3424 | 91.2642
|  |  |  | 22 | 63.7 | 0.0011257 | 2.2262 | 12.3533 | 87.6467 | 2.3181 | 8.7358 | 91.2642 | 3.6175 | 1.3617 | 91.2642
D | 1 | 149.6 | 149.5 | 23 | 63.7 | 0.0011257 | 2.2262 | 12.3533 | 87.6467 | 2.3181 | 8.7358 | 91.2642 | 3.6175 | 1.3802 | 91.4077
| 2 | 149.4 |  | 24 | 63.6 | 0.0011239 | 2.2297 | 12.2155 | 87.7845 | 2.3218 | 8.5923 | 91.4077 | 3.6232 | 1.3979 | 91.5516
|  |  |  | 25 | 63.5 | 0.0011221 | 2.2332 | 12.0773 | 87.9227 | 2.3254 | 8.4484 | 91.5516 | 3.6289 | 1.415 | 91.696
PARAMETRI |  |  |  | 26 | 63.4 | 0.0011204 | 2.2368 | 11.9386 | 88.0614 | 2.3291 | 8.304 | 91.696 | 3.6346 | 1.4314 | 91.8409
|  |  |  | 27 | 63.3 | 0.0011186 | 2.2403 | 11.7995 | 88.2005 | 2.3328 | 8.1591 | 91.8409 | 3.6403 | 1.4472 | 91.9862
C1 | 82.21 |  |  | 28 | 63.2 | 0.0011168 | 2.2438 | 11.6599 | 88.3401 | 2.3364 | 8.0138 | 91.9862 | 3.6461 | 1.4624 | 91.9862
k | 6.6116 |  |  | 29 | 63.2 | 0.0011168 | 2.2438 | 11.6599 | 88.3401 | 2.3364 | 8.0138 | 91.9862 | 3.6461 | 1.4771 | 92.132
CDI | 54.5083 |  |  | 30 | 63.1 | 0.0011151 | 2.2474 | 11.5199 | 88.4801 | 2.3402 | 7.868 | 92.132 | 3.6519 | 1.4914 | 92.2782
|  |  |  | 31 | 63 | 0.0011133 | 2.251 | 11.3795 | 88.6205 | 2.3439 | 7.7218 | 92.2782 | 3.6577 | 1.5051 | 92.2782
|  |  |  | 32 | 63 | 0.0011133 | 2.251 | 11.3795 | 88.6205 | 2.3439 | 7.7218 | 92.2782 | 3.6577 | 1.5185 | 92.4249
|  |  |  | 33 | 62.9 | 0.0011115 | 2.2545 | 11.2386 | 88.7614 | 2.3476 | 7.5751 | 92.4249 | 3.6635 | 1.5315 | 92.5721
|  |  |  | 34 | 62.8 | 0.0011098 | 2.2581 | 11.0972 | 88.9028 | 2.3513 | 7.4279 | 92.5721 | 3.6693 | 1.5441 | 92.5721
|  |  |  | 35 | 62.8 | 0.0011098 | 2.2581 | 11.0972 | 88.9028 | 2.3513 | 7.4279 | 92.5721 | 3.6693 | 1.5563 | 92.7197
|  |  |  | 36 | 62.7 | 0.001108 | 2.2617 | 10.9554 | 89.0446 | 2.3551 | 7.2803 | 92.7197 | 3.6752 | 1.5682 | 92.7197
|  |  |  | 37 | 62.7 | 0.001108 | 2.2617 | 10.9554 | 89.0446 | 2.3551 | 7.2803 | 92.7197 | 3.6752 | 1.5798 | 92.8679
|  |  |  | 38 | 62.6 | 0.0011062 | 2.2653 | 10.8132 | 89.1868 | 2.3588 | 7.1321 | 92.8679 | 3.6811 | 1.5911 | 92.8679
|  |  |  | 39 | 62.6 | 0.0011062 | 2.2653 | 10.8132 | 89.1868 | 2.3588 | 7.1321 | 92.8679 | 3.6811 | 1.6021 | 93.0165
|  |  |  | 40 | 62.5 | 0.0011045 | 2.269 | 10.6705 | 89.3295 | 2.3626 | 6.9835 | 93.0165 | 3.6869 | 1.6128 | 93.0165
|  |  |  | 41 | 62.5 | 0.0011045 | 2.269 | 10.6705 | 89.3295 | 2.3626 | 6.9835 | 93.0165 | 3.6869 | 1.6232 | 93.0165
|  |  |  | 42 | 62.5 | 0.0011045 | 2.269 | 10.6705 | 89.3295 | 2.3626 | 6.9835 | 93.0165 | 3.6869 | 1.6335 | 93.1655
|  |  |  | 43 | 62.4 | 0.0011027 | 2.2726 | 10.5273 | 89.4727 | 2.3664 | 6.8345 | 93.1655 | 3.6929 | 1.6435 | 93.1655
|  |  |  | 44 | 62.4 | 0.0011027 | 2.2726 | 10.5273 | 89.4727 | 2.3664 | 6.8345 | 93.1655 | 3.6929 | 1.6532 | 93.3151
|  |  |  | 45 | 62.3 | 0.0011009 | 2.2763 | 10.3837 | 89.6163 | 2.3702 | 6.6849 | 93.3151 | 3.6988 | 1.6628 | 93.3151
|  |  |  | 46 | 62.3 | 0.0011009 | 2.2763 | 10.3837 | 89.6163 | 2.3702 | 6.6849 | 93.3151 | 3.6988 | 1.6721 | 93.4651
|  |  |  | 47 | 62.2 | 0.0010992 | 2.2799 | 10.2396 | 89.7604 | 2.374 | 6.5349 | 93.4651 | 3.7047 | 1.6812 | 93.4651
|  |  |  | 48 | 62.2 | 0.0010992 | 2.2799 | 10.2396 | 89.7604 | 2.374 | 6.5349 | 93.4651 | 3.7047 | 1.6902 | 93.4651
|  |  |  | 49 | 62.2 | 0.0010992 | 2.2799 | 10.2396 | 89.7604 | 2.374 | 6.5349 | 93.4651 | 3.7047 | 1.699 | 93.6156
|  |  |  | 50 | 62.1 | 0.0010974 | 2.2836 | 10.0951 | 89.9049 | 2.3778 | 6.3844 | 93.6156 | 3.7107 | 1.7076 | 93.6156
|  |  |  | 51 | 62.1 | 0.0010974 | 2.2836 | 10.0951 | 89.9049 | 2.3778 | 6.3844 | 93.6156 | 3.7107 | 1.716 | 93.6156
|  |  |  | 52 | 62.1 | 0.0010974 | 2.2836 | 10.0951 | 89.9049 | 2.3778 | 6.3844 | 93.6156 | 3.7107 | 1.7243 | 93.7666
|  |  |  | 53 | 62 | 0.0010956 | 2.2873 | 9.9501 | 90.0499 | 2.3817 | 6.2334 | 93.7666 | 3.7167 | 1.7324 | 93.7666
|  |  |  | 54 | 62 | 0.0010956 | 2.2873 | 9.9501 | 90.0499 | 2.3817 | 6.2334 | 93.7666 | 3.7167 | 1.7404 | 93.7666
|  |  |  | 55 | 62 | 0.0010956 | 2.2873 | 9.9501 | 90.0499 | 2.3817 | 6.2334 | 93.7666 | 3.7167 | 1.7482 | 93.9181
|  |  |  | 56 | 61.9 | 0.0010939 | 2.291 | 9.8046 | 90.1954 | 2.3855 | 6.0819 | 93.9181 | 3.7227 | 1.7559 | 93.9181
|  |  |  | 57 | 61.9 | 0.0010939 | 2.291 | 9.8046 | 90.1954 | 2.3855 | 6.0819 | 93.9181 | 3.7227 | 1.7634 | 93.9181
|  |  |  | 58 | 61.9 | 0.0010939 | 2.291 | 9.8046 | 90.1954 | 2.3855 | 6.0819 | 93.9181 | 3.7227 | 1.7709 | 93.9181
|  |  |  | 59 | 61.9 | 0.0010939 | 2.291 | 9.8046 | 90.1954 | 2.3855 | 6.0819 | 93.9181 | 3.7227 | 1.7782 | 94.07
|  |  |  | 60 | 61.8 | 0.0010921 | 2.2947 | 9.6587 | 90.3413 | 2.3894 | 5.93 | 94.07 | 3.7287 | 1.7853 | 94.07
|  |  |  | 61 | 61.8 | 0.0010921 | 2.2947 | 9.6587 | 90.3413 | 2.3894 | 5.93 | 94.07 | 3.7287 | 1.7924 | 94.07
|  |  |  | 62 | 61.8 | 0.0010921 | 2.2947 | 9.6587 | 90.3413 | 2.3894 | 5.93 | 94.07 | 3.7287 | 1.7993 | 94.2225
|  |  |  | 63 | 61.7 | 0.0010903 | 2.2984 | 9.5123 | 90.4877 | 2.3933 | 5.7775 | 94.2225 | 3.7347 | 1.8062 | 94.2225
|  |  |  | 64 | 61.7 | 0.0010903 | 2.2984 | 9.5123 | 90.4877 | 2.3933 | 5.7775 | 94.2225 | 3.7347 | 1.8129 | 94.2225
|  |  |  | 65 | 61.7 | 0.0010903 | 2.2984 | 9.5123 | 90.4877 | 2.3933 | 5.7775 | 94.2225 | 3.7347 | 1.8195 | 94.2225
|  |  |  | 66 | 61.7 | 0.0010903 | 2.2984 | 9.5123 | 90.4877 | 2.3933 | 5.7775 | 94.2225 | 3.7347 | 1.8261 | 94.3755
|  |  |  | 67 | 61.6 | 0.0010886 | 2.3021 | 9.3654 | 90.6346 | 2.3971 | 5.6245 | 94.3755 | 3.7408 | 1.8325 | 94.3755
|  |  |  | 68 | 61.6 | 0.0010886 | 2.3021 | 9.3654 | 90.6346 | 2.3971 | 5.6245 | 94.3755 | 3.7408 | 1.8388 | 94.3755
|  |  |  | 69 | 61.6 | 0.0010886 | 2.3021 | 9.3654 | 90.6346 | 2.3971 | 5.6245 | 94.3755 | 3.7408 | 1.8451 | 94.3755
|  |  |  | 70 | 61.6 | 0.0010886 | 2.3021 | 9.3654 | 90.6346 | 2.3971 | 5.6245 | 94.3755 | 3.7408 | 1.8513 | 94.5289
|  |  |  | 71 | 61.5 | 0.0010868 | 2.3059 | 9.218 | 90.782 | 2.401 | 5.4711 | 94.5289 | 3.7469 | 1.8573 | 94.5289
|  |  |  | 72 | 61.5 | 0.0010868 | 2.3059 | 9.218 | 90.782 | 2.401 | 5.4711 | 94.5289 | 3.7469 | 1.8633 | 94.5289
|  |  |  | 73 | 61.5 | 0.0010868 | 2.3059 | 9.218 | 90.782 | 2.401 | 5.4711 | 94.5289 | 3.7469 | 1.8692 | 94.5289
|  |  |  | 74 | 61.5 | 0.0010868 | 2.3059 | 9.218 | 90.782 | 2.401 | 5.4711 | 94.5289 | 3.7469 | 1.8751 | 94.6829
|  |  |  | 75 | 61.4 | 0.001085 | 2.3096 | 9.0701 | 90.9299 | 2.4049 | 5.3171 | 94.6829 | 3.753 | 1.8808 | 94.6829
|  |  |  | 76 | 61.4 | 0.001085 | 2.3096 | 9.0701 | 90.9299 | 2.4049 | 5.3171 | 94.6829 | 3.753 | 1.8865 | 94.6829
|  |  |  | 77 | 61.4 | 0.001085 | 2.3096 | 9.0701 | 90.9299 | 2.4049 | 5.3171 | 94.6829 | 3.753 | 1.8921 | 94.6829
|  |  |  | 78 | 61.4 | 0.001085 | 2.3096 | 9.0701 | 90.9299 | 2.4049 | 5.3171 | 94.6829 | 3.753 | 1.8976 | 94.6829
|  |  |  | 79 | 61.4 | 0.001085 | 2.3096 | 9.0701 | 90.9299 | 2.4049 | 5.3171 | 94.6829 | 3.753 | 1.9031 | 94.8373
|  |  |  | 80 | 61.3 | 0.0010833 | 2.3134 | 8.9218 | 91.0782 | 2.4089 | 5.1627 | 94.8373 | 3.7591 | 1.9085 | 94.8373
|  |  |  | 81 | 61.3 | 0.0010833 | 2.3134 | 8.9218 | 91.0782 | 2.4089 | 5.1627 | 94.8373 | 3.7591 | 1.9138 | 94.8373
|  |  |  | 82 | 61.3 | 0.0010833 | 2.3134 | 8.9218 | 91.0782 | 2.4089 | 5.1627 | 94.8373 | 3.7591 | 1.9191 | 94.8373
|  |  |  | 83 | 61.3 | 0.0010833 | 2.3134 | 8.9218 | 91.0782 | 2.4089 | 5.1627 | 94.8373 | 3.7591 | 1.9243 | 94.8373
|  |  |  | 84 | 61.3 | 0.0010833 | 2.3134 | 8.9218 | 91.0782 | 2.4089 | 5.1627 | 94.8373 | 3.7591 | 1.9294 | 94.9923
|  |  |  | 85 | 61.2 | 0.0010815 | 2.3172 | 8.773 | 91.227 | 2.4128 | 5.0077 | 94.9923 | 3.7653 | 1.9345 | 94.9923
|  |  |  | 86 | 61.2 | 0.0010815 | 2.3172 | 8.773 | 91.227 | 2.4128 | 5.0077 | 94.9923 | 3.7653 | 1.9395 | 94.9923
|  |  |  | 87 | 61.2 | 0.0010815 | 2.3172 | 8.773 | 91.227 | 2.4128 | 5.0077 | 94.9923 | 3.7653 | 1.9445 | 94.9923
|  |  |  | 88 | 61.2 | 0.0010815 | 2.3172 | 8.773 | 91.227 | 2.4128 | 5.0077 | 94.9923 | 3.7653 | 1.9494 | 94.9923
|  |  |  | 89 | 61.2 | 0.0010815 | 2.3172 | 8.773 | 91.227 | 2.4128 | 5.0077 | 94.9923 | 3.7653 | 1.9542 | 95.1478
|  |  |  | 90 | 61.1 | 0.0010797 | 2.321 | 8.6237 | 91.3763 | 2.4168 | 4.8522 | 95.1478 | 3.7714 | 1.959 | 95.1478
|  |  |  | 91 | 61.1 | 0.0010797 | 2.321 | 8.6237 | 91.3763 | 2.4168 | 4.8522 | 95.1478 | 3.7714 | 1.9638 | 95.1478
|  |  |  | 92 | 61.1 | 0.0010797 | 2.321 | 8.6237 | 91.3763 | 2.4168 | 4.8522 | 95.1478 | 3.7714 | 1.9685 | 95.1478
|  |  |  | 93 | 61.1 | 0.0010797 | 2.321 | 8.6237 | 91.3763 | 2.4168 | 4.8522 | 95.1478 | 3.7714 | 1.9731 | 95.1478
|  |  |  | 94 | 61.1 | 0.0010797 | 2.321 | 8.6237 | 91.3763 | 2.4168 | 4.8522 | 95.1478 | 3.7714 | 1.9777 | 95.1478
|  |  |  | 95 | 61.1 | 0.0010797 | 2.321 | 8.6237 | 91.3763 | 2.4168 | 4.8522 | 95.1478 | 3.7714 | 1.9823 | 95.3037
|  |  |  | 96 | 61 | 0.001078 | 2.3248 | 8.4739 | 91.5261 | 2.4207 | 4.6963 | 95.3037 | 3.7776 | 1.9868 | 95.3037
|  |  |  | 97 | 61 | 0.001078 | 2.3248 | 8.4739 | 91.5261 | 2.4207 | 4.6963 | 95.3037 | 3.7776 | 1.9912 | 95.3037
|  |  |  | 98 | 61 | 0.001078 | 2.3248 | 8.4739 | 91.5261 | 2.4207 | 4.6963 | 95.3037 | 3.7776 | 1.9956 | 95.3037
|  |  |  | 99 | 61 | 0.001078 | 2.3248 | 8.4739 | 91.5261 | 2.4207 | 4.6963 | 95.3037 | 3.7776 | 2 | 95.3037
|  |  |  | 100 | 61 | 0.001078 | 2.3248 | 8.4739 | 91.5261 | 2.4207 | 4.6963 | 95.3037 | 3.7776 | 2.0043 | 95.3037
|  |  |  | 101 | 61 | 0.001078 | 2.3248 | 8.4739 | 91.5261 | 2.4207 | 4.6963 | 95.3037 | 3.7776 | 2.0086 | 95.4602
|  |  |  | 102 | 60.9 | 0.0010762 | 2.3286 | 8.3236 | 91.6764 | 2.4247 | 4.5398 | 95.4602 | 3.7838 | 2.0128 | 95.4602
|  |  |  | 103 | 60.9 | 0.0010762 | 2.3286 | 8.3236 | 91.6764 | 2.4247 | 4.5398 | 95.4602 | 3.7838 | 2.017 | 95.4602
|  |  |  | 104 | 60.9 | 0.0010762 | 2.3286 | 8.3236 | 91.6764 | 2.4247 | 4.5398 | 95.4602 | 3.7838 | 2.0212 | 95.4602
|  |  |  | 105 | 60.9 | 0.0010762 | 2.3286 | 8.3236 | 91.6764 | 2.4247 | 4.5398 | 95.4602 | 3.7838 | 2.0253 | 95.4602
|  |  |  | 106 | 60.9 | 0.0010762 | 2.3286 | 8.3236 | 91.6764 | 2.4247 | 4.5398 | 95.4602 | 3.7838 | 2.0294 | 95.4602
|  |  |  | 107 | 60.9 | 0.0010762 | 2.3286 | 8.3236 | 91.6764 | 2.4247 | 4.5398 | 95.4602 | 3.7838 | 2.0334 | 95.4602
|  |  |  | 108 | 60.9 | 0.0010762 | 2.3286 | 8.3236 | 91.6764 | 2.4247 | 4.5398 | 95.4602 | 3.7838 | 2.0374 | 95.6172
|  |  |  | 109 | 60.8 | 0.0010744 | 2.3324 | 8.1728 | 91.8272 | 2.4287 | 4.3828 | 95.6172 | 3.79 | 2.0414 | 95.6172
|  |  |  | 110 | 60.8 | 0.0010744 | 2.3324 | 8.1728 | 91.8272 | 2.4287 | 4.3828 | 95.6172 | 3.79 | 2.0453 | 95.6172
|  |  |  | 111 | 60.8 | 0.0010744 | 2.3324 | 8.1728 | 91.8272 | 2.4287 | 4.3828 | 95.6172 | 3.79 | 2.0492 | 95.6172
|  |  |  | 112 | 60.8 | 0.0010744 | 2.3324 | 8.1728 | 91.8272 | 2.4287 | 4.3828 | 95.6172 | 3.79 | 2.0531 | 95.6172
|  |  |  | 113 | 60.8 | 0.0010744 | 2.3324 | 8.1728 | 91.8272 | 2.4287 | 4.3828 | 95.6172 | 3.79 | 2.0569 | 95.6172
|  |  |  | 114 | 60.8 | 0.0010744 | 2.3324 | 8.1728 | 91.8272 | 2.4287 | 4.3828 | 95.6172 | 3.79 | 2.0607 | 95.6172
|  |  |  | 115 | 60.8 | 0.0010744 | 2.3324 | 8.1728 | 91.8272 | 2.4287 | 4.3828 | 95.6172 | 3.79 | 2.0645 | 95.6172
|  |  |  | 116 | 60.8 | 0.0010744 | 2.3324 | 8.1728 | 91.8272 | 2.4287 | 4.3828 | 95.6172 | 3.79 | 2.0682 | 95.7748
|  |  |  | 117 | 60.7 | 0.0010727 | 2.3363 | 8.0215 | 91.9785 | 2.4327 | 4.2252 | 95.7748 | 3.7963 | 2.0719 | 95.7748
|  |  |  | 118 | 60.7 | 0.0010727 | 2.3363 | 8.0215 | 91.9785 | 2.4327 | 4.2252 | 95.7748 | 3.7963 | 2.0755 | 95.7748
|  |  |  | 119 | 60.7 | 0.0010727 | 2.3363 | 8.0215 | 91.9785 | 2.4327 | 4.2252 | 95.7748 | 3.7963 | 2.0792 | 95.7748
|  |  |  | 120 | 60.7 | 0.0010727 | 2.3363 | 8.0215 | 91.9785 | 2.4327 | 4.2252 | 95.7748 | 3.7963

## A5 SP2-20 04_03
CURVA COMPATTAZIONE [EN 12697-31]
|  |  |  | N giri | h [mm] | V [m3] | ρgeo [Mg/m3] | vgeo [%] | Cgeo [%] | ρSSD [Mg/m3] | vSSD [%] | CSSD [%] | Δv [%] | log10N | CSSD [%]
ACR SP2 - 20 |  |  |  | 0 | 73 | 0.00129 | 1.9419 | 23.5467 | 76.4533 | 2.0088 | 20.9146 | 79.0854 | 2.6321 | 0 | 82.0062
|  |  |  | 1 | 70.4 | 0.0012441 | 2.0136 | 20.7232 | 79.2768 | 2.083 | 17.9938 | 82.0062 | 2.7293 | 0.30103 | 83.4282
Provino | A5* |  |  | 2 | 69.2 | 0.0012229 | 2.0486 | 19.3484 | 80.6516 | 2.1191 | 16.5718 | 83.4282 | 2.7766 | 0.47712 | 84.5276
Data | 2025-03-04 |  |  | 3 | 68.3 | 0.001207 | 2.0755 | 18.2857 | 81.7143 | 2.147 | 15.4724 | 84.5276 | 2.8132 | 0.60206 | 85.2767
Tcomp [°C] | 150 ± 5 |  |  | 4 | 67.7 | 0.0011964 | 2.0939 | 17.5615 | 82.4385 | 2.166 | 14.7233 | 85.2767 | 2.8382 | 0.69897 | 85.9112
|  |  |  | 5 | 67.2 | 0.0011875 | 2.1095 | 16.9481 | 83.0519 | 2.1821 | 14.0888 | 85.9112 | 2.8593 | 0.77815 | 86.5552
D | [mm] | 150 |  | 6 | 66.7 | 0.0011787 | 2.1253 | 16.3255 | 83.6745 | 2.1985 | 13.4448 | 86.5552 | 2.8807 | 0.8451 | 87.0774
h | [mm] | 60 |  | 7 | 66.3 | 0.0011716 | 2.1382 | 15.8207 | 84.1793 | 2.2118 | 12.9226 | 87.0774 | 2.8981 | 0.90309 | 87.4732
ρM | [Mg/m3] | 2.54 |  | 8 | 66 | 0.0011663 | 2.1479 | 15.438 | 84.562 | 2.2218 | 12.5268 | 87.4732 | 2.9113 | 0.95424 | 87.8726
vg | [%] | 7 |  | 9 | 65.7 | 0.001161 | 2.1577 | 15.0519 | 84.9481 | 2.232 | 12.1274 | 87.8726 | 2.9246 | 1 | 88.141
M | [g] | 2505.1 |  | 10 | 65.5 | 0.0011575 | 2.1643 | 14.7925 | 85.2075 | 2.2388 | 11.859 | 88.141 | 2.9335 | 1.0414 | 88.4109
ρSSD | [Mg/m3] | 2.4198 |  | 11 | 65.3 | 0.0011539 | 2.1709 | 14.5316 | 85.4684 | 2.2456 | 11.5891 | 88.4109 | 2.9425 | 1.0792 | 88.6825
|  |  |  | 12 | 65.1 | 0.0011504 | 2.1776 | 14.269 | 85.731 | 2.2525 | 11.3175 | 88.6825 | 2.9515 | 1.1139 | 88.9558
|  |  |  | 13 | 64.9 | 0.0011469 | 2.1843 | 14.0048 | 85.9952 | 2.2595 | 11.0442 | 88.9558 | 2.9606 | 1.1461 | 89.2308
DIMENSIONI [EN 12697-29] |  |  |  | 14 | 64.7 | 0.0011433 | 2.191 | 13.739 | 86.261 | 2.2665 | 10.7692 | 89.2308 | 2.9698 | 1.1761 | 89.3689
|  |  |  | 15 | 64.6 | 0.0011416 | 2.1944 | 13.6054 | 86.3946 | 2.27 | 10.6311 | 89.3689 | 2.9744 | 1.2041 | 89.6465
|  |  |  | 16 | 64.4 | 0.001138 | 2.2012 | 13.3371 | 86.6629 | 2.277 | 10.3535 | 89.6465 | 2.9836 | 1.2304 | 89.7859
|  |  | Average [mm] | 17 | 64.3 | 0.0011363 | 2.2047 | 13.2023 | 86.7977 | 2.2806 | 10.2141 | 89.7859 | 2.9882 | 1.2553 | 90.066
h | 1 | 60 | 60.05 | 18 | 64.1 | 0.0011327 | 2.2115 | 12.9315 | 87.0685 | 2.2877 | 9.934 | 90.066 | 2.9976 | 1.2788 | 90.2068
| 2 | 60.1 |  | 19 | 64 | 0.001131 | 2.215 | 12.7955 | 87.2045 | 2.2913 | 9.7932 | 90.2068 | 3.0023 | 1.301 | 90.3479
| 3 | 60.1 |  | 20 | 63.9 | 0.0011292 | 2.2185 | 12.659 | 87.341 | 2.2948 | 9.6521 | 90.3479 | 3.0069 | 1.3222 | 90.4895
| 4 | 60 |  | 21 | 63.8 | 0.0011274 | 2.2219 | 12.5221 | 87.4779 | 2.2984 | 9.5105 | 90.4895 | 3.0117 | 1.3424 | 90.6316
|  |  |  | 22 | 63.7 | 0.0011257 | 2.2254 | 12.3848 | 87.6152 | 2.302 | 9.3684 | 90.6316 | 3.0164 | 1.3617 | 90.7741
D | 1 | 149.6 | 149.7 | 23 | 63.6 | 0.0011239 | 2.2289 | 12.247 | 87.753 | 2.3057 | 9.2259 | 90.7741 | 3.0211 | 1.3802 | 90.9171
| 2 | 149.8 |  | 24 | 63.5 | 0.0011221 | 2.2324 | 12.1088 | 87.8912 | 2.3093 | 9.0829 | 90.9171 | 3.0259 | 1.3979 | 91.0605
|  |  |  | 25 | 63.4 | 0.0011204 | 2.236 | 11.9702 | 88.0298 | 2.3129 | 8.9395 | 91.0605 | 3.0307 | 1.415 | 91.2043
PARAMETRI |  |  |  | 26 | 63.3 | 0.0011186 | 2.2395 | 11.8311 | 88.1689 | 2.3166 | 8.7957 | 91.2043 | 3.0355 | 1.4314 | 91.2043
|  |  |  | 27 | 63.3 | 0.0011186 | 2.2395 | 11.8311 | 88.1689 | 2.3166 | 8.7957 | 91.2043 | 3.0355 | 1.4472 | 91.3486
C1 | 81.6646 |  |  | 28 | 63.2 | 0.0011168 | 2.243 | 11.6916 | 88.3084 | 2.3203 | 8.6514 | 91.3486 | 3.0403 | 1.4624 | 91.4934
k | 6.6264 |  |  | 29 | 63.1 | 0.0011151 | 2.2466 | 11.5517 | 88.4483 | 2.3239 | 8.5066 | 91.4934 | 3.0451 | 1.4771 | 91.6386
CDI | 74.4577 |  |  | 30 | 63 | 0.0011133 | 2.2502 | 11.4113 | 88.5887 | 2.3276 | 8.3614 | 91.6386 | 3.0499 | 1.4914 | 91.6386
|  |  |  | 31 | 63 | 0.0011133 | 2.2502 | 11.4113 | 88.5887 | 2.3276 | 8.3614 | 91.6386 | 3.0499 | 1.5051 | 91.7843
|  |  |  | 32 | 62.9 | 0.0011115 | 2.2537 | 11.2704 | 88.7296 | 2.3313 | 8.2157 | 91.7843 | 3.0548 | 1.5185 | 91.9305
|  |  |  | 33 | 62.8 | 0.0011098 | 2.2573 | 11.1292 | 88.8708 | 2.335 | 8.0695 | 91.9305 | 3.0596 | 1.5315 | 91.9305
|  |  |  | 34 | 62.8 | 0.0011098 | 2.2573 | 11.1292 | 88.8708 | 2.335 | 8.0695 | 91.9305 | 3.0596 | 1.5441 | 92.0771
|  |  |  | 35 | 62.7 | 0.001108 | 2.2609 | 10.9874 | 89.0126 | 2.3388 | 7.9229 | 92.0771 | 3.0645 | 1.5563 | 92.0771
|  |  |  | 36 | 62.7 | 0.001108 | 2.2609 | 10.9874 | 89.0126 | 2.3388 | 7.9229 | 92.0771 | 3.0645 | 1.5682 | 92.2242
|  |  |  | 37 | 62.6 | 0.0011062 | 2.2645 | 10.8452 | 89.1548 | 2.3425 | 7.7758 | 92.2242 | 3.0694 | 1.5798 | 92.2242
|  |  |  | 38 | 62.6 | 0.0011062 | 2.2645 | 10.8452 | 89.1548 | 2.3425 | 7.7758 | 92.2242 | 3.0694 | 1.5911 | 92.3717
|  |  |  | 39 | 62.5 | 0.0011045 | 2.2682 | 10.7026 | 89.2974 | 2.3462 | 7.6283 | 92.3717 | 3.0743 | 1.6021 | 92.3717
|  |  |  | 40 | 62.5 | 0.0011045 | 2.2682 | 10.7026 | 89.2974 | 2.3462 | 7.6283 | 92.3717 | 3.0743 | 1.6128 | 92.5198
|  |  |  | 41 | 62.4 | 0.0011027 | 2.2718 | 10.5595 | 89.4405 | 2.35 | 7.4802 | 92.5198 | 3.0792 | 1.6232 | 92.5198
|  |  |  | 42 | 62.4 | 0.0011027 | 2.2718 | 10.5595 | 89.4405 | 2.35 | 7.4802 | 92.5198 | 3.0792 | 1.6335 | 92.6683
|  |  |  | 43 | 62.3 | 0.0011009 | 2.2754 | 10.4159 | 89.5841 | 2.3538 | 7.3317 | 92.6683 | 3.0842 | 1.6435 | 92.6683
|  |  |  | 44 | 62.3 | 0.0011009 | 2.2754 | 10.4159 | 89.5841 | 2.3538 | 7.3317 | 92.6683 | 3.0842 | 1.6532 | 92.8173
|  |  |  | 45 | 62.2 | 0.0010992 | 2.2791 | 10.2719 | 89.7281 | 2.3576 | 7.1827 | 92.8173 | 3.0891 | 1.6628 | 92.8173
|  |  |  | 46 | 62.2 | 0.0010992 | 2.2791 | 10.2719 | 89.7281 | 2.3576 | 7.1827 | 92.8173 | 3.0891 | 1.6721 | 92.9667
|  |  |  | 47 | 62.1 | 0.0010974 | 2.2828 | 10.1274 | 89.8726 | 2.3614 | 7.0333 | 92.9667 | 3.0941 | 1.6812 | 92.9667
|  |  |  | 48 | 62.1 | 0.0010974 | 2.2828 | 10.1274 | 89.8726 | 2.3614 | 7.0333 | 92.9667 | 3.0941 | 1.6902 | 92.9667
|  |  |  | 49 | 62.1 | 0.0010974 | 2.2828 | 10.1274 | 89.8726 | 2.3614 | 7.0333 | 92.9667 | 3.0941 | 1.699 | 93.1167
|  |  |  | 50 | 62 | 0.0010956 | 2.2864 | 9.9824 | 90.0176 | 2.3652 | 6.8833 | 93.1167 | 3.0991 | 1.7076 | 93.1167
|  |  |  | 51 | 62 | 0.0010956 | 2.2864 | 9.9824 | 90.0176 | 2.3652 | 6.8833 | 93.1167 | 3.0991 | 1.716 | 93.1167
|  |  |  | 52 | 62 | 0.0010956 | 2.2864 | 9.9824 | 90.0176 | 2.3652 | 6.8833 | 93.1167 | 3.0991 | 1.7243 | 93.2671
|  |  |  | 53 | 61.9 | 0.0010939 | 2.2901 | 9.837 | 90.163 | 2.369 | 6.7329 | 93.2671 | 3.1041 | 1.7324 | 93.2671
|  |  |  | 54 | 61.9 | 0.0010939 | 2.2901 | 9.837 | 90.163 | 2.369 | 6.7329 | 93.2671 | 3.1041 | 1.7404 | 93.2671
|  |  |  | 55 | 61.9 | 0.0010939 | 2.2901 | 9.837 | 90.163 | 2.369 | 6.7329 | 93.2671 | 3.1041 | 1.7482 | 93.418
|  |  |  | 56 | 61.8 | 0.0010921 | 2.2938 | 9.6911 | 90.3089 | 2.3728 | 6.582 | 93.418 | 3.1091 | 1.7559 | 93.418
|  |  |  | 57 | 61.8 | 0.0010921 | 2.2938 | 9.6911 | 90.3089 | 2.3728 | 6.582 | 93.418 | 3.1091 | 1.7634 | 93.418
|  |  |  | 58 | 61.8 | 0.0010921 | 2.2938 | 9.6911 | 90.3089 | 2.3728 | 6.582 | 93.418 | 3.1091 | 1.7709 | 93.5694
|  |  |  | 59 | 61.7 | 0.0010903 | 2.2976 | 9.5447 | 90.4553 | 2.3767 | 6.4306 | 93.5694 | 3.1142 | 1.7782 | 93.5694
|  |  |  | 60 | 61.7 | 0.0010903 | 2.2976 | 9.5447 | 90.4553 | 2.3767 | 6.4306 | 93.5694 | 3.1142 | 1.7853 | 93.5694
|  |  |  | 61 | 61.7 | 0.0010903 | 2.2976 | 9.5447 | 90.4553 | 2.3767 | 6.4306 | 93.5694 | 3.1142 | 1.7924 | 93.7213
|  |  |  | 62 | 61.6 | 0.0010886 | 2.3013 | 9.3979 | 90.6021 | 2.3805 | 6.2787 | 93.7213 | 3.1192 | 1.7993 | 93.7213
|  |  |  | 63 | 61.6 | 0.0010886 | 2.3013 | 9.3979 | 90.6021 | 2.3805 | 6.2787 | 93.7213 | 3.1192 | 1.8062 | 93.7213
|  |  |  | 64 | 61.6 | 0.0010886 | 2.3013 | 9.3979 | 90.6021 | 2.3805 | 6.2787 | 93.7213 | 3.1192 | 1.8129 | 93.7213
|  |  |  | 65 | 61.6 | 0.0010886 | 2.3013 | 9.3979 | 90.6021 | 2.3805 | 6.2787 | 93.7213 | 3.1192 | 1.8195 | 93.8737
|  |  |  | 66 | 61.5 | 0.0010868 | 2.305 | 9.2506 | 90.7494 | 2.3844 | 6.1263 | 93.8737 | 3.1243 | 1.8261 | 93.8737
|  |  |  | 67 | 61.5 | 0.0010868 | 2.305 | 9.2506 | 90.7494 | 2.3844 | 6.1263 | 93.8737 | 3.1243 | 1.8325 | 93.8737
|  |  |  | 68 | 61.5 | 0.0010868 | 2.305 | 9.2506 | 90.7494 | 2.3844 | 6.1263 | 93.8737 | 3.1243 | 1.8388 | 93.8737
|  |  |  | 69 | 61.5 | 0.0010868 | 2.305 | 9.2506 | 90.7494 | 2.3844 | 6.1263 | 93.8737 | 3.1243 | 1.8451 | 94.0266
|  |  |  | 70 | 61.4 | 0.001085 | 2.3088 | 9.1028 | 90.8972 | 2.3883 | 5.9734 | 94.0266 | 3.1294 | 1.8513 | 94.0266
|  |  |  | 71 | 61.4 | 0.001085 | 2.3088 | 9.1028 | 90.8972 | 2.3883 | 5.9734 | 94.0266 | 3.1294 | 1.8573 | 94.0266
|  |  |  | 72 | 61.4 | 0.001085 | 2.3088 | 9.1028 | 90.8972 | 2.3883 | 5.9734 | 94.0266 | 3.1294 | 1.8633 | 94.0266
|  |  |  | 73 | 61.4 | 0.001085 | 2.3088 | 9.1028 | 90.8972 | 2.3883 | 5.9734 | 94.0266 | 3.1294 | 1.8692 | 94.18
|  |  |  | 74 | 61.3 | 0.0010833 | 2.3126 | 8.9545 | 91.0455 | 2.3922 | 5.82 | 94.18 | 3.1345 | 1.8751 | 94.18
|  |  |  | 75 | 61.3 | 0.0010833 | 2.3126 | 8.9545 | 91.0455 | 2.3922 | 5.82 | 94.18 | 3.1345 | 1.8808 | 94.18
|  |  |  | 76 | 61.3 | 0.0010833 | 2.3126 | 8.9545 | 91.0455 | 2.3922 | 5.82 | 94.18 | 3.1345 | 1.8865 | 94.18
|  |  |  | 77 | 61.3 | 0.0010833 | 2.3126 | 8.9545 | 91.0455 | 2.3922 | 5.82 | 94.18 | 3.1345 | 1.8921 | 94.18
|  |  |  | 78 | 61.3 | 0.0010833 | 2.3126 | 8.9545 | 91.0455 | 2.3922 | 5.82 | 94.18 | 3.1345 | 1.8976 | 94.3339
|  |  |  | 79 | 61.2 | 0.0010815 | 2.3163 | 8.8057 | 91.1943 | 2.3961 | 5.6661 | 94.3339 | 3.1396 | 1.9031 | 94.3339
|  |  |  | 80 | 61.2 | 0.0010815 | 2.3163 | 8.8057 | 91.1943 | 2.3961 | 5.6661 | 94.3339 | 3.1396 | 1.9085 | 94.3339
|  |  |  | 81 | 61.2 | 0.0010815 | 2.3163 | 8.8057 | 91.1943 | 2.3961 | 5.6661 | 94.3339 | 3.1396 | 1.9138 | 94.3339
|  |  |  | 82 | 61.2 | 0.0010815 | 2.3163 | 8.8057 | 91.1943 | 2.3961 | 5.6661 | 94.3339 | 3.1396 | 1.9191 | 94.3339
|  |  |  | 83 | 61.2 | 0.0010815 | 2.3163 | 8.8057 | 91.1943 | 2.3961 | 5.6661 | 94.3339 | 3.1396 | 1.9243 | 94.3339
|  |  |  | 84 | 61.2 | 0.0010815 | 2.3163 | 8.8057 | 91.1943 | 2.3961 | 5.6661 | 94.3339 | 3.1396 | 1.9294 | 94.4883
|  |  |  | 85 | 61.1 | 0.0010797 | 2.3201 | 8.6565 | 91.3435 | 2.4 | 5.5117 | 94.4883 | 3.1447 | 1.9345 | 94.4883
|  |  |  | 86 | 61.1 | 0.0010797 | 2.3201 | 8.6565 | 91.3435 | 2.4 | 5.5117 | 94.4883 | 3.1447 | 1.9395 | 94.4883
|  |  |  | 87 | 61.1 | 0.0010797 | 2.3201 | 8.6565 | 91.3435 | 2.4 | 5.5117 | 94.4883 | 3.1447 | 1.9445 | 94.4883
|  |  |  | 88 | 61.1 | 0.0010797 | 2.3201 | 8.6565 | 91.3435 | 2.4 | 5.5117 | 94.4883 | 3.1447 | 1.9494 | 94.4883
|  |  |  | 89 | 61.1 | 0.0010797 | 2.3201 | 8.6565 | 91.3435 | 2.4 | 5.5117 | 94.4883 | 3.1447 | 1.9542 | 94.6432
|  |  |  | 90 | 61 | 0.001078 | 2.3239 | 8.5067 | 91.4933 | 2.4039 | 5.3568 | 94.6432 | 3.1499 | 1.959 | 94.6432
|  |  |  | 91 | 61 | 0.001078 | 2.3239 | 8.5067 | 91.4933 | 2.4039 | 5.3568 | 94.6432 | 3.1499 | 1.9638 | 94.6432
|  |  |  | 92 | 61 | 0.001078 | 2.3239 | 8.5067 | 91.4933 | 2.4039 | 5.3568 | 94.6432 | 3.1499 | 1.9685 | 94.6432
|  |  |  | 93 | 61 | 0.001078 | 2.3239 | 8.5067 | 91.4933 | 2.4039 | 5.3568 | 94.6432 | 3.1499 | 1.9731 | 94.6432
|  |  |  | 94 | 61 | 0.001078 | 2.3239 | 8.5067 | 91.4933 | 2.4039 | 5.3568 | 94.6432 | 3.1499 | 1.9777 | 94.6432
|  |  |  | 95 | 61 | 0.001078 | 2.3239 | 8.5067 | 91.4933 | 2.4039 | 5.3568 | 94.6432 | 3.1499 | 1.9823 | 94.6432
|  |  |  | 96 | 61 | 0.001078 | 2.3239 | 8.5067 | 91.4933 | 2.4039 | 5.3568 | 94.6432 | 3.1499 | 1.9868 | 94.7986
|  |  |  | 97 | 60.9 | 0.0010762 | 2.3277 | 8.3565 | 91.6435 | 2.4079 | 5.2014 | 94.7986 | 3.1551 | 1.9912 | 94.7986
|  |  |  | 98 | 60.9 | 0.0010762 | 2.3277 | 8.3565 | 91.6435 | 2.4079 | 5.2014 | 94.7986 | 3.1551 | 1.9956 | 94.7986
|  |  |  | 99 | 60.9 | 0.0010762 | 2.3277 | 8.3565 | 91.6435 | 2.4079 | 5.2014 | 94.7986 | 3.1551 | 2 | 94.7986
|  |  |  | 100 | 60.9 | 0.0010762 | 2.3277 | 8.3565 | 91.6435 | 2.4079 | 5.2014 | 94.7986 | 3.1551 | 2.0043 | 94.7986
|  |  |  | 101 | 60.9 | 0.0010762 | 2.3277 | 8.3565 | 91.6435 | 2.4079 | 5.2014 | 94.7986 | 3.1551 | 2.0086 | 94.7986
|  |  |  | 102 | 60.9 | 0.0010762 | 2.3277 | 8.3565 | 91.6435 | 2.4079 | 5.2014 | 94.7986 | 3.1551 | 2.0128 | 94.7986
|  |  |  | 103 | 60.9 | 0.0010762 | 2.3277 | 8.3565 | 91.6435 | 2.4079 | 5.2014 | 94.7986 | 3.1551 | 2.017 | 94.9545
|  |  |  | 104 | 60.8 | 0.0010744 | 2.3316 | 8.2058 | 91.7942 | 2.4118 | 5.0455 | 94.9545 | 3.1603 | 2.0212 | 94.9545
|  |  |  | 105 | 60.8 | 0.0010744 | 2.3316 | 8.2058 | 91.7942 | 2.4118 | 5.0455 | 94.9545 | 3.1603 | 2.0253 | 94.9545
|  |  |  | 106 | 60.8 | 0.0010744 | 2.3316 | 8.2058 | 91.7942 | 2.4118 | 5.0455 | 94.9545 | 3.1603 | 2.0294 | 94.9545
|  |  |  | 107 | 60.8 | 0.0010744 | 2.3316 | 8.2058 | 91.7942 | 2.4118 | 5.0455 | 94.9545 | 3.1603 | 2.0334 | 94.9545
|  |  |  | 108 | 60.8 | 0.0010744 | 2.3316 | 8.2058 | 91.7942 | 2.4118 | 5.0455 | 94.9545 | 3.1603 | 2.0374 | 94.9545
|  |  |  | 109 | 60.8 | 0.0010744 | 2.3316 | 8.2058 | 91.7942 | 2.4118 | 5.0455 | 94.9545 | 3.1603 | 2.0414 | 94.9545
|  |  |  | 110 | 60.8 | 0.0010744 | 2.3316 | 8.2058 | 91.7942 | 2.4118 | 5.0455 | 94.9545 | 3.1603 | 2.0453 | 95.1109
|  |  |  | 111 | 60.7 | 0.0010727 | 2.3354 | 8.0545 | 91.9455 | 2.4158 | 4.8891 | 95.1109 | 3.1655 | 2.0492 | 95.1109
|  |  |  | 112 | 60.7 | 0.0010727 | 2.3354 | 8.0545 | 91.9455 | 2.4158 | 4.8891 | 95.1109 | 3.1655 | 2.0531 | 95.1109
|  |  |  | 113 | 60.7 | 0.0010727 | 2.3354 | 8.0545 | 91.9455 | 2.4158 | 4.8891 | 95.1109 | 3.1655 | 2.0569 | 95.1109
|  |  |  | 114 | 60.7 | 0.0010727 | 2.3354 | 8.0545 | 91.9455 | 2.4158 | 4.8891 | 95.1109 | 3.1655 | 2.0607 | 95.1109
|  |  |  | 115 | 60.7 | 0.0010727 | 2.3354 | 8.0545 | 91.9455 | 2.4158 | 4.8891 | 95.1109 | 3.1655 | 2.0645 | 95.1109
|  |  |  | 116 | 60.7 | 0.0010727 | 2.3354 | 8.0545 | 91.9455 | 2.4158 | 4.8891 | 95.1109 | 3.1655 | 2.0682 | 95.1109
|  |  |  | 117 | 60.7 | 0.0010727 | 2.3354 | 8.0545 | 91.9455 | 2.4158 | 4.8891 | 95.1109 | 3.1655 | 2.0719 | 95.1109
|  |  |  | 118 | 60.7 | 0.0010727 | 2.3354 | 8.0545 | 91.9455 | 2.4158 | 4.8891 | 95.1109 | 3.1655 | 2.0755 | 95.1109
|  |  |  | 119 | 60.7 | 0.0010727 | 2.3354 | 8.0545 | 91.9455 | 2.4158 | 4.8891 | 95.1109 | 3.1655 | 2.0792 | 95.2679
|  |  |  | 120 | 60.6 | 0.0010709 | 2.3393 | 7.9028 | 92.0972 | 2.4198 | 4.7321 | 95.2679 | 3.1707

## A6 SP2-20 04_03
CURVA COMPATTAZIONE [EN 12697-31]
|  |  |  | N giri | h [mm] | V [m3] | ρgeo [Mg/m3] | vgeo [%] | Cgeo [%] | ρSSD [Mg/m3] | vSSD [%] | CSSD [%] | Δv [%] | log10N | CSSD [%]
ACR SP2 - 20 |  |  |  | 0 | 72.9 | 0.0012882 | 1.9437 | 23.4755 | 76.5245 | 2.0157 | 20.6408 | 79.3592 | 2.8347 | 0 | 82.0608
|  |  |  | 1 | 70.5 | 0.0012458 | 2.0099 | 20.8704 | 79.1296 | 2.0843 | 17.9392 | 82.0608 | 2.9312 | 0.30103 | 83.4818
Provino | A6 |  |  | 2 | 69.3 | 0.0012246 | 2.0447 | 19.5002 | 80.4998 | 2.1204 | 16.5182 | 83.4818 | 2.9819 | 0.47712 | 84.4567
Data | 2025-03-04 |  |  | 3 | 68.5 | 0.0012105 | 2.0686 | 18.56 | 81.44 | 2.1452 | 15.5433 | 84.4567 | 3.0168 | 0.60206 | 85.203
Tcomp [°C] | 150 ± 5 |  |  | 4 | 67.9 | 0.0011999 | 2.0869 | 17.8404 | 82.1596 | 2.1642 | 14.797 | 85.203 | 3.0434 | 0.69897 | 85.8351
|  |  |  | 5 | 67.4 | 0.0011911 | 2.1023 | 17.2309 | 82.7691 | 2.1802 | 14.1649 | 85.8351 | 3.066 | 0.77815 | 86.3476
D | [mm] | 150 |  | 6 | 67 | 0.001184 | 2.1149 | 16.7367 | 83.2633 | 2.1932 | 13.6524 | 86.3476 | 3.0843 | 0.8451 | 86.8662
h | [mm] | 60 |  | 7 | 66.6 | 0.0011769 | 2.1276 | 16.2367 | 83.7633 | 2.2064 | 13.1338 | 86.8662 | 3.1028 | 0.90309 | 87.2592
ρM | [Mg/m3] | 2.54 |  | 8 | 66.3 | 0.0011716 | 2.1372 | 15.8576 | 84.1424 | 2.2164 | 12.7408 | 87.2592 | 3.1169 | 0.95424 | 87.6559
vg | [%] | 7 |  | 9 | 66 | 0.0011663 | 2.1469 | 15.4752 | 84.5248 | 2.2265 | 12.3441 | 87.6559 | 3.131 | 1 | 87.9223
M | [g] | 2504 |  | 10 | 65.8 | 0.0011628 | 2.1535 | 15.2183 | 84.7817 | 2.2332 | 12.0777 | 87.9223 | 3.1405 | 1.0414 | 88.1903
ρSSD | [Mg/m3] | 2.4011 |  | 11 | 65.6 | 0.0011592 | 2.16 | 14.9598 | 85.0402 | 2.24 | 11.8097 | 88.1903 | 3.1501 | 1.0792 | 88.46
|  |  |  | 12 | 65.4 | 0.0011557 | 2.1666 | 14.6997 | 85.3003 | 2.2469 | 11.54 | 88.46 | 3.1598 | 1.1139 | 88.7314
|  |  |  | 13 | 65.2 | 0.0011522 | 2.1733 | 14.4381 | 85.5619 | 2.2538 | 11.2686 | 88.7314 | 3.1695 | 1.1461 | 89.0044
DIMENSIONI [EN 12697-29] |  |  |  | 14 | 65 | 0.0011486 | 2.18 | 14.1748 | 85.8252 | 2.2607 | 10.9956 | 89.0044 | 3.1792 | 1.1761 | 89.1415
|  |  |  | 15 | 64.9 | 0.0011469 | 2.1833 | 14.0426 | 85.9574 | 2.2642 | 10.8585 | 89.1415 | 3.1841 | 1.2041 | 89.4171
|  |  |  | 16 | 64.7 | 0.0011433 | 2.1901 | 13.7768 | 86.2232 | 2.2712 | 10.5829 | 89.4171 | 3.1939 | 1.2304 | 89.5555
|  |  | Average [mm] | 17 | 64.6 | 0.0011416 | 2.1935 | 13.6434 | 86.3566 | 2.2747 | 10.4445 | 89.5555 | 3.1989 | 1.2553 | 89.6944
h | 1 | 60.4 | 60.35 | 18 | 64.5 | 0.0011398 | 2.1969 | 13.5095 | 86.4905 | 2.2782 | 10.3056 | 89.6944 | 3.2038 | 1.2788 | 89.8336
| 2 | 60.3 |  | 19 | 64.4 | 0.001138 | 2.2003 | 13.3752 | 86.6248 | 2.2818 | 10.1664 | 89.8336 | 3.2088 | 1.301 | 89.9734
| 3 | 60.2 |  | 20 | 64.3 | 0.0011363 | 2.2037 | 13.2405 | 86.7595 | 2.2853 | 10.0266 | 89.9734 | 3.2138 | 1.3222 | 90.1135
| 4 | 60.5 |  | 21 | 64.2 | 0.0011345 | 2.2071 | 13.1053 | 86.8947 | 2.2889 | 9.8865 | 90.1135 | 3.2188 | 1.3424 | 90.2541
|  |  |  | 22 | 64.1 | 0.0011327 | 2.2106 | 12.9698 | 87.0302 | 2.2925 | 9.7459 | 90.2541 | 3.2238 | 1.3617 | 90.3951
D | 1 | 149.3 | 149.4 | 23 | 64 | 0.001131 | 2.214 | 12.8338 | 87.1662 | 2.296 | 9.6049 | 90.3951 | 3.2289 | 1.3802 | 90.5366
| 2 | 149.5 |  | 24 | 63.9 | 0.0011292 | 2.2175 | 12.6974 | 87.3026 | 2.2996 | 9.4634 | 90.5366 | 3.2339 | 1.3979 | 90.6785
|  |  |  | 25 | 63.8 | 0.0011274 | 2.221 | 12.5605 | 87.4395 | 2.3032 | 9.3215 | 90.6785 | 3.239 | 1.415 | 90.8208
PARAMETRI |  |  |  | 26 | 63.7 | 0.0011257 | 2.2244 | 12.4233 | 87.5767 | 2.3068 | 9.1792 | 90.8208 | 3.2441 | 1.4314 | 90.9636
|  |  |  | 27 | 63.6 | 0.0011239 | 2.2279 | 12.2856 | 87.7144 | 2.3105 | 9.0364 | 90.9636 | 3.2492 | 1.4472 | 90.9636
C1 | 81.813 |  |  | 28 | 63.6 | 0.0011239 | 2.2279 | 12.2856 | 87.7144 | 2.3105 | 9.0364 | 90.9636 | 3.2492 | 1.4624 | 91.1069
k | 6.2501 |  |  | 29 | 63.5 | 0.0011221 | 2.2315 | 12.1474 | 87.8526 | 2.3141 | 8.8931 | 91.1069 | 3.2543 | 1.4771 | 91.2506
CDI | 98.9279 |  |  | 30 | 63.4 | 0.0011204 | 2.235 | 12.0089 | 87.9911 | 2.3178 | 8.7494 | 91.2506 | 3.2594 | 1.4914 | 91.2506
|  |  |  | 31 | 63.4 | 0.0011204 | 2.235 | 12.0089 | 87.9911 | 2.3178 | 8.7494 | 91.2506 | 3.2594 | 1.5051 | 91.3947
|  |  |  | 32 | 63.3 | 0.0011186 | 2.2385 | 11.8699 | 88.1301 | 2.3214 | 8.6053 | 91.3947 | 3.2646 | 1.5185 | 91.3947
|  |  |  | 33 | 63.3 | 0.0011186 | 2.2385 | 11.8699 | 88.1301 | 2.3214 | 8.6053 | 91.3947 | 3.2646 | 1.5315 | 91.5393
|  |  |  | 34 | 63.2 | 0.0011168 | 2.242 | 11.7304 | 88.2696 | 2.3251 | 8.4607 | 91.5393 | 3.2697 | 1.5441 | 91.6844
|  |  |  | 35 | 63.1 | 0.0011151 | 2.2456 | 11.5905 | 88.4095 | 2.3288 | 8.3156 | 91.6844 | 3.2749 | 1.5563 | 91.6844
|  |  |  | 36 | 63.1 | 0.0011151 | 2.2456 | 11.5905 | 88.4095 | 2.3288 | 8.3156 | 91.6844 | 3.2749 | 1.5682 | 91.8299
|  |  |  | 37 | 63 | 0.0011133 | 2.2492 | 11.4502 | 88.5498 | 2.3325 | 8.1701 | 91.8299 | 3.2801 | 1.5798 | 91.8299
|  |  |  | 38 | 63 | 0.0011133 | 2.2492 | 11.4502 | 88.5498 | 2.3325 | 8.1701 | 91.8299 | 3.2801 | 1.5911 | 91.9759
|  |  |  | 39 | 62.9 | 0.0011115 | 2.2527 | 11.3094 | 88.6906 | 2.3362 | 8.0241 | 91.9759 | 3.2853 | 1.6021 | 91.9759
|  |  |  | 40 | 62.9 | 0.0011115 | 2.2527 | 11.3094 | 88.6906 | 2.3362 | 8.0241 | 91.9759 | 3.2853 | 1.6128 | 92.1224
|  |  |  | 41 | 62.8 | 0.0011098 | 2.2563 | 11.1682 | 88.8318 | 2.3399 | 7.8776 | 92.1224 | 3.2906 | 1.6232 | 92.1224
|  |  |  | 42 | 62.8 | 0.0011098 | 2.2563 | 11.1682 | 88.8318 | 2.3399 | 7.8776 | 92.1224 | 3.2906 | 1.6335 | 92.1224
|  |  |  | 43 | 62.8 | 0.0011098 | 2.2563 | 11.1682 | 88.8318 | 2.3399 | 7.8776 | 92.1224 | 3.2906 | 1.6435 | 92.2693
|  |  |  | 44 | 62.7 | 0.001108 | 2.2599 | 11.0265 | 88.9735 | 2.3436 | 7.7307 | 92.2693 | 3.2958 | 1.6532 | 92.2693
|  |  |  | 45 | 62.7 | 0.001108 | 2.2599 | 11.0265 | 88.9735 | 2.3436 | 7.7307 | 92.2693 | 3.2958 | 1.6628 | 92.4167
|  |  |  | 46 | 62.6 | 0.0011062 | 2.2635 | 10.8844 | 89.1156 | 2.3474 | 7.5833 | 92.4167 | 3.3011 | 1.6721 | 92.4167
|  |  |  | 47 | 62.6 | 0.0011062 | 2.2635 | 10.8844 | 89.1156 | 2.3474 | 7.5833 | 92.4167 | 3.3011 | 1.6812 | 92.4167
|  |  |  | 48 | 62.6 | 0.0011062 | 2.2635 | 10.8844 | 89.1156 | 2.3474 | 7.5833 | 92.4167 | 3.3011 | 1.6902 | 92.5646
|  |  |  | 49 | 62.5 | 0.0011045 | 2.2672 | 10.7418 | 89.2582 | 2.3511 | 7.4354 | 92.5646 | 3.3064 | 1.699 | 92.5646
|  |  |  | 50 | 62.5 | 0.0011045 | 2.2672 | 10.7418 | 89.2582 | 2.3511 | 7.4354 | 92.5646 | 3.3064 | 1.7076 | 92.5646
|  |  |  | 51 | 62.5 | 0.0011045 | 2.2672 | 10.7418 | 89.2582 | 2.3511 | 7.4354 | 92.5646 | 3.3064 | 1.716 | 92.7129
|  |  |  | 52 | 62.4 | 0.0011027 | 2.2708 | 10.5987 | 89.4013 | 2.3549 | 7.2871 | 92.7129 | 3.3117 | 1.7243 | 92.7129
|  |  |  | 53 | 62.4 | 0.0011027 | 2.2708 | 10.5987 | 89.4013 | 2.3549 | 7.2871 | 92.7129 | 3.3117 | 1.7324 | 92.7129
|  |  |  | 54 | 62.4 | 0.0011027 | 2.2708 | 10.5987 | 89.4013 | 2.3549 | 7.2871 | 92.7129 | 3.3117 | 1.7404 | 92.8617
|  |  |  | 55 | 62.3 | 0.0011009 | 2.2744 | 10.4552 | 89.5448 | 2.3587 | 7.1383 | 92.8617 | 3.317 | 1.7482 | 92.8617
|  |  |  | 56 | 62.3 | 0.0011009 | 2.2744 | 10.4552 | 89.5448 | 2.3587 | 7.1383 | 92.8617 | 3.317 | 1.7559 | 92.8617
|  |  |  | 57 | 62.3 | 0.0011009 | 2.2744 | 10.4552 | 89.5448 | 2.3587 | 7.1383 | 92.8617 | 3.317 | 1.7634 | 93.011
|  |  |  | 58 | 62.2 | 0.0010992 | 2.2781 | 10.3113 | 89.6887 | 2.3625 | 6.989 | 93.011 | 3.3223 | 1.7709 | 93.011
|  |  |  | 59 | 62.2 | 0.0010992 | 2.2781 | 10.3113 | 89.6887 | 2.3625 | 6.989 | 93.011 | 3.3223 | 1.7782 | 93.011
|  |  |  | 60 | 62.2 | 0.0010992 | 2.2781 | 10.3113 | 89.6887 | 2.3625 | 6.989 | 93.011 | 3.3223 | 1.7853 | 93.011
|  |  |  | 61 | 62.2 | 0.0010992 | 2.2781 | 10.3113 | 89.6887 | 2.3625 | 6.989 | 93.011 | 3.3223 | 1.7924 | 93.1608
|  |  |  | 62 | 62.1 | 0.0010974 | 2.2818 | 10.1669 | 89.8331 | 2.3663 | 6.8392 | 93.1608 | 3.3277 | 1.7993 | 93.1608
|  |  |  | 63 | 62.1 | 0.0010974 | 2.2818 | 10.1669 | 89.8331 | 2.3663 | 6.8392 | 93.1608 | 3.3277 | 1.8062 | 93.1608
|  |  |  | 64 | 62.1 | 0.0010974 | 2.2818 | 10.1669 | 89.8331 | 2.3663 | 6.8392 | 93.1608 | 3.3277 | 1.8129 | 93.1608
|  |  |  | 65 | 62.1 | 0.0010974 | 2.2818 | 10.1669 | 89.8331 | 2.3663 | 6.8392 | 93.1608 | 3.3277 | 1.8195 | 93.3111
|  |  |  | 66 | 62 | 0.0010956 | 2.2854 | 10.022 | 89.978 | 2.3701 | 6.6889 | 93.3111 | 3.333 | 1.8261 | 93.3111
|  |  |  | 67 | 62 | 0.0010956 | 2.2854 | 10.022 | 89.978 | 2.3701 | 6.6889 | 93.3111 | 3.333 | 1.8325 | 93.3111
|  |  |  | 68 | 62 | 0.0010956 | 2.2854 | 10.022 | 89.978 | 2.3701 | 6.6889 | 93.3111 | 3.333 | 1.8388 | 93.3111
|  |  |  | 69 | 62 | 0.0010956 | 2.2854 | 10.022 | 89.978 | 2.3701 | 6.6889 | 93.3111 | 3.333 | 1.8451 | 93.4618
|  |  |  | 70 | 61.9 | 0.0010939 | 2.2891 | 9.8766 | 90.1234 | 2.3739 | 6.5382 | 93.4618 | 3.3384 | 1.8513 | 93.4618
|  |  |  | 71 | 61.9 | 0.0010939 | 2.2891 | 9.8766 | 90.1234 | 2.3739 | 6.5382 | 93.4618 | 3.3384 | 1.8573 | 93.4618
|  |  |  | 72 | 61.9 | 0.0010939 | 2.2891 | 9.8766 | 90.1234 | 2.3739 | 6.5382 | 93.4618 | 3.3384 | 1.8633 | 93.4618
|  |  |  | 73 | 61.9 | 0.0010939 | 2.2891 | 9.8766 | 90.1234 | 2.3739 | 6.5382 | 93.4618 | 3.3384 | 1.8692 | 93.4618
|  |  |  | 74 | 61.9 | 0.0010939 | 2.2891 | 9.8766 | 90.1234 | 2.3739 | 6.5382 | 93.4618 | 3.3384 | 1.8751 | 93.6131
|  |  |  | 75 | 61.8 | 0.0010921 | 2.2928 | 9.7308 | 90.2692 | 2.3778 | 6.3869 | 93.6131 | 3.3438 | 1.8808 | 93.6131
|  |  |  | 76 | 61.8 | 0.0010921 | 2.2928 | 9.7308 | 90.2692 | 2.3778 | 6.3869 | 93.6131 | 3.3438 | 1.8865 | 93.6131
|  |  |  | 77 | 61.8 | 0.0010921 | 2.2928 | 9.7308 | 90.2692 | 2.3778 | 6.3869 | 93.6131 | 3.3438 | 1.8921 | 93.6131
|  |  |  | 78 | 61.8 | 0.0010921 | 2.2928 | 9.7308 | 90.2692 | 2.3778 | 6.3869 | 93.6131 | 3.3438 | 1.8976 | 93.6131
|  |  |  | 79 | 61.8 | 0.0010921 | 2.2928 | 9.7308 | 90.2692 | 2.3778 | 6.3869 | 93.6131 | 3.3438 | 1.9031 | 93.7648
|  |  |  | 80 | 61.7 | 0.0010903 | 2.2966 | 9.5845 | 90.4155 | 2.3816 | 6.2352 | 93.7648 | 3.3492 | 1.9085 | 93.7648
|  |  |  | 81 | 61.7 | 0.0010903 | 2.2966 | 9.5845 | 90.4155 | 2.3816 | 6.2352 | 93.7648 | 3.3492 | 1.9138 | 93.7648
|  |  |  | 82 | 61.7 | 0.0010903 | 2.2966 | 9.5845 | 90.4155 | 2.3816 | 6.2352 | 93.7648 | 3.3492 | 1.9191 | 93.7648
|  |  |  | 83 | 61.7 | 0.0010903 | 2.2966 | 9.5845 | 90.4155 | 2.3816 | 6.2352 | 93.7648 | 3.3492 | 1.9243 | 93.7648
|  |  |  | 84 | 61.7 | 0.0010903 | 2.2966 | 9.5845 | 90.4155 | 2.3816 | 6.2352 | 93.7648 | 3.3492 | 1.9294 | 93.917
|  |  |  | 85 | 61.6 | 0.0010886 | 2.3003 | 9.4377 | 90.5623 | 2.3855 | 6.083 | 93.917 | 3.3547 | 1.9345 | 93.917
|  |  |  | 86 | 61.6 | 0.0010886 | 2.3003 | 9.4377 | 90.5623 | 2.3855 | 6.083 | 93.917 | 3.3547 | 1.9395 | 93.917
|  |  |  | 87 | 61.6 | 0.0010886 | 2.3003 | 9.4377 | 90.5623 | 2.3855 | 6.083 | 93.917 | 3.3547 | 1.9445 | 93.917
|  |  |  | 88 | 61.6 | 0.0010886 | 2.3003 | 9.4377 | 90.5623 | 2.3855 | 6.083 | 93.917 | 3.3547 | 1.9494 | 93.917
|  |  |  | 89 | 61.6 | 0.0010886 | 2.3003 | 9.4377 | 90.5623 | 2.3855 | 6.083 | 93.917 | 3.3547 | 1.9542 | 93.917
|  |  |  | 90 | 61.6 | 0.0010886 | 2.3003 | 9.4377 | 90.5623 | 2.3855 | 6.083 | 93.917 | 3.3547 | 1.959 | 94.0697
|  |  |  | 91 | 61.5 | 0.0010868 | 2.304 | 9.2904 | 90.7096 | 2.3894 | 5.9303 | 94.0697 | 3.3601 | 1.9638 | 94.0697
|  |  |  | 92 | 61.5 | 0.0010868 | 2.304 | 9.2904 | 90.7096 | 2.3894 | 5.9303 | 94.0697 | 3.3601 | 1.9685 | 94.0697
|  |  |  | 93 | 61.5 | 0.0010868 | 2.304 | 9.2904 | 90.7096 | 2.3894 | 5.9303 | 94.0697 | 3.3601 | 1.9731 | 94.0697
|  |  |  | 94 | 61.5 | 0.0010868 | 2.304 | 9.2904 | 90.7096 | 2.3894 | 5.9303 | 94.0697 | 3.3601 | 1.9777 | 94.0697
|  |  |  | 95 | 61.5 | 0.0010868 | 2.304 | 9.2904 | 90.7096 | 2.3894 | 5.9303 | 94.0697 | 3.3601 | 1.9823 | 94.0697
|  |  |  | 96 | 61.5 | 0.0010868 | 2.304 | 9.2904 | 90.7096 | 2.3894 | 5.9303 | 94.0697 | 3.3601 | 1.9868 | 94.0697
|  |  |  | 97 | 61.5 | 0.0010868 | 2.304 | 9.2904 | 90.7096 | 2.3894 | 5.9303 | 94.0697 | 3.3601 | 1.9912 | 94.2229
|  |  |  | 98 | 61.4 | 0.001085 | 2.3078 | 9.1427 | 90.8573 | 2.3933 | 5.7771 | 94.2229 | 3.3656 | 1.9956 | 94.2229
|  |  |  | 99 | 61.4 | 0.001085 | 2.3078 | 9.1427 | 90.8573 | 2.3933 | 5.7771 | 94.2229 | 3.3656 | 2 | 94.2229
|  |  |  | 100 | 61.4 | 0.001085 | 2.3078 | 9.1427 | 90.8573 | 2.3933 | 5.7771 | 94.2229 | 3.3656 | 2.0043 | 94.2229
|  |  |  | 101 | 61.4 | 0.001085 | 2.3078 | 9.1427 | 90.8573 | 2.3933 | 5.7771 | 94.2229 | 3.3656 | 2.0086 | 94.2229
|  |  |  | 102 | 61.4 | 0.001085 | 2.3078 | 9.1427 | 90.8573 | 2.3933 | 5.7771 | 94.2229 | 3.3656 | 2.0128 | 94.2229
|  |  |  | 103 | 61.4 | 0.001085 | 2.3078 | 9.1427 | 90.8573 | 2.3933 | 5.7771 | 94.2229 | 3.3656 | 2.017 | 94.2229
|  |  |  | 104 | 61.4 | 0.001085 | 2.3078 | 9.1427 | 90.8573 | 2.3933 | 5.7771 | 94.2229 | 3.3656 | 2.0212 | 94.3766
|  |  |  | 105 | 61.3 | 0.0010833 | 2.3115 | 8.9945 | 91.0055 | 2.3972 | 5.6234 | 94.3766 | 3.3711 | 2.0253 | 94.3766
|  |  |  | 106 | 61.3 | 0.0010833 | 2.3115 | 8.9945 | 91.0055 | 2.3972 | 5.6234 | 94.3766 | 3.3711 | 2.0294 | 94.3766
|  |  |  | 107 | 61.3 | 0.0010833 | 2.3115 | 8.9945 | 91.0055 | 2.3972 | 5.6234 | 94.3766 | 3.3711 | 2.0334 | 94.3766
|  |  |  | 108 | 61.3 | 0.0010833 | 2.3115 | 8.9945 | 91.0055 | 2.3972 | 5.6234 | 94.3766 | 3.3711 | 2.0374 | 94.3766
|  |  |  | 109 | 61.3 | 0.0010833 | 2.3115 | 8.9945 | 91.0055 | 2.3972 | 5.6234 | 94.3766 | 3.3711 | 2.0414 | 94.3766
|  |  |  | 110 | 61.3 | 0.0010833 | 2.3115 | 8.9945 | 91.0055 | 2.3972 | 5.6234 | 94.3766 | 3.3711 | 2.0453 | 94.3766
|  |  |  | 111 | 61.3 | 0.0010833 | 2.3115 | 8.9945 | 91.0055 | 2.3972 | 5.6234 | 94.3766 | 3.3711 | 2.0492 | 94.3766
|  |  |  | 112 | 61.3 | 0.0010833 | 2.3115 | 8.9945 | 91.0055 | 2.3972 | 5.6234 | 94.3766 | 3.3711 | 2.0531 | 94.5308
|  |  |  | 113 | 61.2 | 0.0010815 | 2.3153 | 8.8458 | 91.1542 | 2.4011 | 5.4692 | 94.5308 | 3.3766 | 2.0569 | 94.5308
|  |  |  | 114 | 61.2 | 0.0010815 | 2.3153 | 8.8458 | 91.1542 | 2.4011 | 5.4692 | 94.5308 | 3.3766 | 2.0607 | 94.5308
|  |  |  | 115 | 61.2 | 0.0010815 | 2.3153 | 8.8458 | 91.1542 | 2.4011 | 5.4692 | 94.5308 | 3.3766 | 2.0645 | 94.5308
|  |  |  | 116 | 61.2 | 0.0010815 | 2.3153 | 8.8458 | 91.1542 | 2.4011 | 5.4692 | 94.5308 | 3.3766 | 2.0682 | 94.5308
|  |  |  | 117 | 61.2 | 0.0010815 | 2.3153 | 8.8458 | 91.1542 | 2.4011 | 5.4692 | 94.5308 | 3.3766 | 2.0719 | 94.5308
|  |  |  | 118 | 61.2 | 0.0010815 | 2.3153 | 8.8458 | 91.1542 | 2.4011 | 5.4692 | 94.5308 | 3.3766 | 2.0755 | 94.5308
|  |  |  | 119 | 61.2 | 0.0010815 | 2.3153 | 8.8458 | 91.1542 | 2.4011 | 5.4692 | 94.5308 | 3.3766 | 2.0792 | 94.5308
|  |  |  | 120 | 61.2 | 0.0010815 | 2.3153 | 8.8458 | 91.1542 | 2.4011 | 5.4692 | 94.5308 | 3.3766

## A7 SP2-20 04_03
CURVA COMPATTAZIONE [EN 12697-31]
|  |  |  | N giri | h [mm] | V [m3] | ρgeo [Mg/m3] | vgeo [%] | Cgeo [%] | ρSSD [Mg/m3] | vSSD [%] | CSSD [%] | Δv [%] | log10N | CSSD [%]
ACR SP2 - 20 |  |  |  | 0 | 74.1 | 0.0013095 | 1.9131 | 24.6817 | 75.3183 | 2.0016 | 21.1973 | 78.8027 | 3.4843 | 0 | 81.5541
|  |  |  | 1 | 71.6 | 0.0012653 | 1.9799 | 22.0518 | 77.9482 | 2.0715 | 18.4459 | 81.5541 | 3.606 | 0.30103 | 82.9443
Provino | A7 |  |  | 2 | 70.4 | 0.0012441 | 2.0136 | 20.7232 | 79.2768 | 2.1068 | 17.0557 | 82.9443 | 3.6674 | 0.47712 | 83.8976
Data | 2025-03-04 |  |  | 3 | 69.6 | 0.0012299 | 2.0368 | 19.8119 | 80.1881 | 2.131 | 16.1024 | 83.8976 | 3.7096 | 0.60206 | 84.75
Tcomp [°C] | 150 ± 5 |  |  | 4 | 68.9 | 0.0012176 | 2.0575 | 18.9973 | 81.0027 | 2.1527 | 15.25 | 84.75 | 3.7473 | 0.69897 | 85.3695
|  |  |  | 5 | 68.4 | 0.0012087 | 2.0725 | 18.4051 | 81.5949 | 2.1684 | 14.6305 | 85.3695 | 3.7747 | 0.77815 | 85.8717
D | [mm] | 150 |  | 6 | 68 | 0.0012017 | 2.0847 | 17.9252 | 82.0748 | 2.1811 | 14.1283 | 85.8717 | 3.7969 | 0.8451 | 86.3798
h | [mm] | 60 |  | 7 | 67.6 | 0.0011946 | 2.097 | 17.4395 | 82.5605 | 2.194 | 13.6202 | 86.3798 | 3.8193 | 0.90309 | 86.894
ρM | [Mg/m3] | 2.54 |  | 8 | 67.2 | 0.0011875 | 2.1095 | 16.9481 | 83.0519 | 2.2071 | 13.106 | 86.894 | 3.8421 | 0.95424 | 87.2837
vg | [%] | 7 |  | 9 | 66.9 | 0.0011822 | 2.119 | 16.5756 | 83.4244 | 2.217 | 12.7163 | 87.2837 | 3.8593 | 1 | 87.6768
M | [g] | 2505.1 |  | 10 | 66.6 | 0.0011769 | 2.1285 | 16.1999 | 83.8001 | 2.227 | 12.3232 | 87.6768 | 3.8767 | 1.0414 | 87.9409
ρSSD | [Mg/m3] | 2.4156 |  | 11 | 66.4 | 0.0011734 | 2.1349 | 15.9475 | 84.0525 | 2.2337 | 12.0591 | 87.9409 | 3.8884 | 1.0792 | 88.2066
|  |  |  | 12 | 66.2 | 0.0011699 | 2.1414 | 15.6935 | 84.3065 | 2.2404 | 11.7934 | 88.2066 | 3.9001 | 1.1139 | 88.4739
|  |  |  | 13 | 66 | 0.0011663 | 2.1479 | 15.438 | 84.562 | 2.2472 | 11.5261 | 88.4739 | 3.9119 | 1.1461 | 88.7428
DIMENSIONI [EN 12697-29] |  |  |  | 14 | 65.8 | 0.0011628 | 2.1544 | 15.181 | 84.819 | 2.2541 | 11.2572 | 88.7428 | 3.9238 | 1.1761 | 89.0134
|  |  |  | 15 | 65.6 | 0.0011592 | 2.161 | 14.9224 | 85.0776 | 2.2609 | 10.9866 | 89.0134 | 3.9358 | 1.2041 | 89.1493
|  |  |  | 16 | 65.5 | 0.0011575 | 2.1643 | 14.7925 | 85.2075 | 2.2644 | 10.8507 | 89.1493 | 3.9418 | 1.2304 | 89.4223
|  |  | Average [mm] | 17 | 65.3 | 0.0011539 | 2.1709 | 14.5316 | 85.4684 | 2.2713 | 10.5777 | 89.4223 | 3.9539 | 1.2553 | 89.5595
h | 1 | 61 | 60.95 | 18 | 65.2 | 0.0011522 | 2.1742 | 14.4005 | 85.5995 | 2.2748 | 10.4405 | 89.5595 | 3.9599 | 1.2788 | 89.697
| 2 | 60.9 |  | 19 | 65.1 | 0.0011504 | 2.1776 | 14.269 | 85.731 | 2.2783 | 10.303 | 89.697 | 3.966 | 1.301 | 89.9734
| 3 | 61 |  | 20 | 64.9 | 0.0011469 | 2.1843 | 14.0048 | 85.9952 | 2.2853 | 10.0266 | 89.9734 | 3.9782 | 1.3222 | 90.1123
| 4 | 60.9 |  | 21 | 64.8 | 0.0011451 | 2.1876 | 13.8721 | 86.1279 | 2.2889 | 9.8877 | 90.1123 | 3.9844 | 1.3424 | 90.2516
|  |  |  | 22 | 64.7 | 0.0011433 | 2.191 | 13.739 | 86.261 | 2.2924 | 9.7484 | 90.2516 | 3.9905 | 1.3617 | 90.3913
D | 1 | 149.7 | 149.55 | 23 | 64.6 | 0.0011416 | 2.1944 | 13.6054 | 86.3946 | 2.2959 | 9.6087 | 90.3913 | 3.9967 | 1.3802 | 90.5314
| 2 | 149.4 |  | 24 | 64.5 | 0.0011398 | 2.1978 | 13.4715 | 86.5285 | 2.2995 | 9.4686 | 90.5314 | 4.0029 | 1.3979 | 90.672
|  |  |  | 25 | 64.4 | 0.001138 | 2.2012 | 13.3371 | 86.6629 | 2.3031 | 9.328 | 90.672 | 4.0091 | 1.415 | 90.813
PARAMETRI |  |  |  | 26 | 64.3 | 0.0011363 | 2.2047 | 13.2023 | 86.7977 | 2.3067 | 9.187 | 90.813 | 4.0154 | 1.4314 | 90.813
|  |  |  | 27 | 64.3 | 0.0011363 | 2.2047 | 13.2023 | 86.7977 | 2.3067 | 9.187 | 90.813 | 4.0154 | 1.4472 | 90.9545
C1 | 80.8599 |  |  | 28 | 64.2 | 0.0011345 | 2.2081 | 13.0671 | 86.9329 | 2.3102 | 9.0455 | 90.9545 | 4.0216 | 1.4624 | 91.0964
k | 6.9466 |  |  | 29 | 64.1 | 0.0011327 | 2.2115 | 12.9315 | 87.0685 | 2.3138 | 8.9036 | 91.0964 | 4.0279 | 1.4771 | 91.2387
CDI | 103.177 |  |  | 30 | 64 | 0.001131 | 2.215 | 12.7955 | 87.2045 | 2.3175 | 8.7613 | 91.2387 | 4.0342 | 1.4914 | 91.2387
|  |  |  | 31 | 64 | 0.001131 | 2.215 | 12.7955 | 87.2045 | 2.3175 | 8.7613 | 91.2387 | 4.0342 | 1.5051 | 91.3815
|  |  |  | 32 | 63.9 | 0.0011292 | 2.2185 | 12.659 | 87.341 | 2.3211 | 8.6185 | 91.3815 | 4.0405 | 1.5185 | 91.5247
|  |  |  | 33 | 63.8 | 0.0011274 | 2.2219 | 12.5221 | 87.4779 | 2.3247 | 8.4753 | 91.5247 | 4.0468 | 1.5315 | 91.5247
|  |  |  | 34 | 63.8 | 0.0011274 | 2.2219 | 12.5221 | 87.4779 | 2.3247 | 8.4753 | 91.5247 | 4.0468 | 1.5441 | 91.6684
|  |  |  | 35 | 63.7 | 0.0011257 | 2.2254 | 12.3848 | 87.6152 | 2.3284 | 8.3316 | 91.6684 | 4.0532 | 1.5563 | 91.8125
|  |  |  | 36 | 63.6 | 0.0011239 | 2.2289 | 12.247 | 87.753 | 2.332 | 8.1875 | 91.8125 | 4.0595 | 1.5682 | 91.8125
|  |  |  | 37 | 63.6 | 0.0011239 | 2.2289 | 12.247 | 87.753 | 2.332 | 8.1875 | 91.8125 | 4.0595 | 1.5798 | 91.9571
|  |  |  | 38 | 63.5 | 0.0011221 | 2.2324 | 12.1088 | 87.8912 | 2.3357 | 8.0429 | 91.9571 | 4.0659 | 1.5911 | 91.9571
|  |  |  | 39 | 63.5 | 0.0011221 | 2.2324 | 12.1088 | 87.8912 | 2.3357 | 8.0429 | 91.9571 | 4.0659 | 1.6021 | 92.1022
|  |  |  | 40 | 63.4 | 0.0011204 | 2.236 | 11.9702 | 88.0298 | 2.3394 | 7.8978 | 92.1022 | 4.0724 | 1.6128 | 92.2477
|  |  |  | 41 | 63.3 | 0.0011186 | 2.2395 | 11.8311 | 88.1689 | 2.3431 | 7.7523 | 92.2477 | 4.0788 | 1.6232 | 92.2477
|  |  |  | 42 | 63.3 | 0.0011186 | 2.2395 | 11.8311 | 88.1689 | 2.3431 | 7.7523 | 92.2477 | 4.0788 | 1.6335 | 92.3936
|  |  |  | 43 | 63.2 | 0.0011168 | 2.243 | 11.6916 | 88.3084 | 2.3468 | 7.6064 | 92.3936 | 4.0852 | 1.6435 | 92.3936
|  |  |  | 44 | 63.2 | 0.0011168 | 2.243 | 11.6916 | 88.3084 | 2.3468 | 7.6064 | 92.3936 | 4.0852 | 1.6532 | 92.54
|  |  |  | 45 | 63.1 | 0.0011151 | 2.2466 | 11.5517 | 88.4483 | 2.3505 | 7.46 | 92.54 | 4.0917 | 1.6628 | 92.54
|  |  |  | 46 | 63.1 | 0.0011151 | 2.2466 | 11.5517 | 88.4483 | 2.3505 | 7.46 | 92.54 | 4.0917 | 1.6721 | 92.54
|  |  |  | 47 | 63.1 | 0.0011151 | 2.2466 | 11.5517 | 88.4483 | 2.3505 | 7.46 | 92.54 | 4.0917 | 1.6812 | 92.6869
|  |  |  | 48 | 63 | 0.0011133 | 2.2502 | 11.4113 | 88.5887 | 2.3542 | 7.3131 | 92.6869 | 4.0982 | 1.6902 | 92.6869
|  |  |  | 49 | 63 | 0.0011133 | 2.2502 | 11.4113 | 88.5887 | 2.3542 | 7.3131 | 92.6869 | 4.0982 | 1.699 | 92.8343
|  |  |  | 50 | 62.9 | 0.0011115 | 2.2537 | 11.2704 | 88.7296 | 2.358 | 7.1657 | 92.8343 | 4.1047 | 1.7076 | 92.8343
|  |  |  | 51 | 62.9 | 0.0011115 | 2.2537 | 11.2704 | 88.7296 | 2.358 | 7.1657 | 92.8343 | 4.1047 | 1.716 | 92.8343
|  |  |  | 52 | 62.9 | 0.0011115 | 2.2537 | 11.2704 | 88.7296 | 2.358 | 7.1657 | 92.8343 | 4.1047 | 1.7243 | 92.9821
|  |  |  | 53 | 62.8 | 0.0011098 | 2.2573 | 11.1292 | 88.8708 | 2.3617 | 7.0179 | 92.9821 | 4.1113 | 1.7324 | 92.9821
|  |  |  | 54 | 62.8 | 0.0011098 | 2.2573 | 11.1292 | 88.8708 | 2.3617 | 7.0179 | 92.9821 | 4.1113 | 1.7404 | 93.1304
|  |  |  | 55 | 62.7 | 0.001108 | 2.2609 | 10.9874 | 89.0126 | 2.3655 | 6.8696 | 93.1304 | 4.1178 | 1.7482 | 93.1304
|  |  |  | 56 | 62.7 | 0.001108 | 2.2609 | 10.9874 | 89.0126 | 2.3655 | 6.8696 | 93.1304 | 4.1178 | 1.7559 | 93.1304
|  |  |  | 57 | 62.7 | 0.001108 | 2.2609 | 10.9874 | 89.0126 | 2.3655 | 6.8696 | 93.1304 | 4.1178 | 1.7634 | 93.2792
|  |  |  | 58 | 62.6 | 0.0011062 | 2.2645 | 10.8452 | 89.1548 | 2.3693 | 6.7208 | 93.2792 | 4.1244 | 1.7709 | 93.2792
|  |  |  | 59 | 62.6 | 0.0011062 | 2.2645 | 10.8452 | 89.1548 | 2.3693 | 6.7208 | 93.2792 | 4.1244 | 1.7782 | 93.2792
|  |  |  | 60 | 62.6 | 0.0011062 | 2.2645 | 10.8452 | 89.1548 | 2.3693 | 6.7208 | 93.2792 | 4.1244 | 1.7853 | 93.4284
|  |  |  | 61 | 62.5 | 0.0011045 | 2.2682 | 10.7026 | 89.2974 | 2.3731 | 6.5716 | 93.4284 | 4.131 | 1.7924 | 93.4284
|  |  |  | 62 | 62.5 | 0.0011045 | 2.2682 | 10.7026 | 89.2974 | 2.3731 | 6.5716 | 93.4284 | 4.131 | 1.7993 | 93.4284
|  |  |  | 63 | 62.5 | 0.0011045 | 2.2682 | 10.7026 | 89.2974 | 2.3731 | 6.5716 | 93.4284 | 4.131 | 1.8062 | 93.4284
|  |  |  | 64 | 62.5 | 0.0011045 | 2.2682 | 10.7026 | 89.2974 | 2.3731 | 6.5716 | 93.4284 | 4.131 | 1.8129 | 93.5781
|  |  |  | 65 | 62.4 | 0.0011027 | 2.2718 | 10.5595 | 89.4405 | 2.3769 | 6.4219 | 93.5781 | 4.1376 | 1.8195 | 93.5781
|  |  |  | 66 | 62.4 | 0.0011027 | 2.2718 | 10.5595 | 89.4405 | 2.3769 | 6.4219 | 93.5781 | 4.1376 | 1.8261 | 93.5781
|  |  |  | 67 | 62.4 | 0.0011027 | 2.2718 | 10.5595 | 89.4405 | 2.3769 | 6.4219 | 93.5781 | 4.1376 | 1.8325 | 93.7284
|  |  |  | 68 | 62.3 | 0.0011009 | 2.2754 | 10.4159 | 89.5841 | 2.3807 | 6.2716 | 93.7284 | 4.1443 | 1.8388 | 93.7284
|  |  |  | 69 | 62.3 | 0.0011009 | 2.2754 | 10.4159 | 89.5841 | 2.3807 | 6.2716 | 93.7284 | 4.1443 | 1.8451 | 93.7284
|  |  |  | 70 | 62.3 | 0.0011009 | 2.2754 | 10.4159 | 89.5841 | 2.3807 | 6.2716 | 93.7284 | 4.1443 | 1.8513 | 93.7284
|  |  |  | 71 | 62.3 | 0.0011009 | 2.2754 | 10.4159 | 89.5841 | 2.3807 | 6.2716 | 93.7284 | 4.1443 | 1.8573 | 93.879
|  |  |  | 72 | 62.2 | 0.0010992 | 2.2791 | 10.2719 | 89.7281 | 2.3845 | 6.121 | 93.879 | 4.1509 | 1.8633 | 93.879
|  |  |  | 73 | 62.2 | 0.0010992 | 2.2791 | 10.2719 | 89.7281 | 2.3845 | 6.121 | 93.879 | 4.1509 | 1.8692 | 93.879
|  |  |  | 74 | 62.2 | 0.0010992 | 2.2791 | 10.2719 | 89.7281 | 2.3845 | 6.121 | 93.879 | 4.1509 | 1.8751 | 93.879
|  |  |  | 75 | 62.2 | 0.0010992 | 2.2791 | 10.2719 | 89.7281 | 2.3845 | 6.121 | 93.879 | 4.1509 | 1.8808 | 94.0302
|  |  |  | 76 | 62.1 | 0.0010974 | 2.2828 | 10.1274 | 89.8726 | 2.3884 | 5.9698 | 94.0302 | 4.1576 | 1.8865 | 94.0302
|  |  |  | 77 | 62.1 | 0.0010974 | 2.2828 | 10.1274 | 89.8726 | 2.3884 | 5.9698 | 94.0302 | 4.1576 | 1.8921 | 94.0302
|  |  |  | 78 | 62.1 | 0.0010974 | 2.2828 | 10.1274 | 89.8726 | 2.3884 | 5.9698 | 94.0302 | 4.1576 | 1.8976 | 94.0302
|  |  |  | 79 | 62.1 | 0.0010974 | 2.2828 | 10.1274 | 89.8726 | 2.3884 | 5.9698 | 94.0302 | 4.1576 | 1.9031 | 94.0302
|  |  |  | 80 | 62.1 | 0.0010974 | 2.2828 | 10.1274 | 89.8726 | 2.3884 | 5.9698 | 94.0302 | 4.1576 | 1.9085 | 94.1819
|  |  |  | 81 | 62 | 0.0010956 | 2.2864 | 9.9824 | 90.0176 | 2.3922 | 5.8181 | 94.1819 | 4.1643 | 1.9138 | 94.1819
|  |  |  | 82 | 62 | 0.0010956 | 2.2864 | 9.9824 | 90.0176 | 2.3922 | 5.8181 | 94.1819 | 4.1643 | 1.9191 | 94.1819
|  |  |  | 83 | 62 | 0.0010956 | 2.2864 | 9.9824 | 90.0176 | 2.3922 | 5.8181 | 94.1819 | 4.1643 | 1.9243 | 94.1819
|  |  |  | 84 | 62 | 0.0010956 | 2.2864 | 9.9824 | 90.0176 | 2.3922 | 5.8181 | 94.1819 | 4.1643 | 1.9294 | 94.334
|  |  |  | 85 | 61.9 | 0.0010939 | 2.2901 | 9.837 | 90.163 | 2.3961 | 5.666 | 94.334 | 4.171 | 1.9345 | 94.334
|  |  |  | 86 | 61.9 | 0.0010939 | 2.2901 | 9.837 | 90.163 | 2.3961 | 5.666 | 94.334 | 4.171 | 1.9395 | 94.334
|  |  |  | 87 | 61.9 | 0.0010939 | 2.2901 | 9.837 | 90.163 | 2.3961 | 5.666 | 94.334 | 4.171 | 1.9445 | 94.334
|  |  |  | 88 | 61.9 | 0.0010939 | 2.2901 | 9.837 | 90.163 | 2.3961 | 5.666 | 94.334 | 4.171 | 1.9494 | 94.334
|  |  |  | 89 | 61.9 | 0.0010939 | 2.2901 | 9.837 | 90.163 | 2.3961 | 5.666 | 94.334 | 4.171 | 1.9542 | 94.334
|  |  |  | 90 | 61.9 | 0.0010939 | 2.2901 | 9.837 | 90.163 | 2.3961 | 5.666 | 94.334 | 4.171 | 1.959 | 94.4867
|  |  |  | 91 | 61.8 | 0.0010921 | 2.2938 | 9.6911 | 90.3089 | 2.4 | 5.5133 | 94.4867 | 4.1778 | 1.9638 | 94.4867
|  |  |  | 92 | 61.8 | 0.0010921 | 2.2938 | 9.6911 | 90.3089 | 2.4 | 5.5133 | 94.4867 | 4.1778 | 1.9685 | 94.4867
|  |  |  | 93 | 61.8 | 0.0010921 | 2.2938 | 9.6911 | 90.3089 | 2.4 | 5.5133 | 94.4867 | 4.1778 | 1.9731 | 94.4867
|  |  |  | 94 | 61.8 | 0.0010921 | 2.2938 | 9.6911 | 90.3089 | 2.4 | 5.5133 | 94.4867 | 4.1778 | 1.9777 | 94.4867
|  |  |  | 95 | 61.8 | 0.0010921 | 2.2938 | 9.6911 | 90.3089 | 2.4 | 5.5133 | 94.4867 | 4.1778 | 1.9823 | 94.6398
|  |  |  | 96 | 61.7 | 0.0010903 | 2.2976 | 9.5447 | 90.4553 | 2.4039 | 5.3602 | 94.6398 | 4.1846 | 1.9868 | 94.6398
|  |  |  | 97 | 61.7 | 0.0010903 | 2.2976 | 9.5447 | 90.4553 | 2.4039 | 5.3602 | 94.6398 | 4.1846 | 1.9912 | 94.6398
|  |  |  | 98 | 61.7 | 0.0010903 | 2.2976 | 9.5447 | 90.4553 | 2.4039 | 5.3602 | 94.6398 | 4.1846 | 1.9956 | 94.6398
|  |  |  | 99 | 61.7 | 0.0010903 | 2.2976 | 9.5447 | 90.4553 | 2.4039 | 5.3602 | 94.6398 | 4.1846 | 2 | 94.6398
|  |  |  | 100 | 61.7 | 0.0010903 | 2.2976 | 9.5447 | 90.4553 | 2.4039 | 5.3602 | 94.6398 | 4.1846 | 2.0043 | 94.6398
|  |  |  | 101 | 61.7 | 0.0010903 | 2.2976 | 9.5447 | 90.4553 | 2.4039 | 5.3602 | 94.6398 | 4.1846 | 2.0086 | 94.7934
|  |  |  | 102 | 61.6 | 0.0010886 | 2.3013 | 9.3979 | 90.6021 | 2.4078 | 5.2066 | 94.7934 | 4.1914 | 2.0128 | 94.7934
|  |  |  | 103 | 61.6 | 0.0010886 | 2.3013 | 9.3979 | 90.6021 | 2.4078 | 5.2066 | 94.7934 | 4.1914 | 2.017 | 94.7934
|  |  |  | 104 | 61.6 | 0.0010886 | 2.3013 | 9.3979 | 90.6021 | 2.4078 | 5.2066 | 94.7934 | 4.1914 | 2.0212 | 94.7934
|  |  |  | 105 | 61.6 | 0.0010886 | 2.3013 | 9.3979 | 90.6021 | 2.4078 | 5.2066 | 94.7934 | 4.1914 | 2.0253 | 94.7934
|  |  |  | 106 | 61.6 | 0.0010886 | 2.3013 | 9.3979 | 90.6021 | 2.4078 | 5.2066 | 94.7934 | 4.1914 | 2.0294 | 94.7934
|  |  |  | 107 | 61.6 | 0.0010886 | 2.3013 | 9.3979 | 90.6021 | 2.4078 | 5.2066 | 94.7934 | 4.1914 | 2.0334 | 94.7934
|  |  |  | 108 | 61.6 | 0.0010886 | 2.3013 | 9.3979 | 90.6021 | 2.4078 | 5.2066 | 94.7934 | 4.1914 | 2.0374 | 94.9476
|  |  |  | 109 | 61.5 | 0.0010868 | 2.305 | 9.2506 | 90.7494 | 2.4117 | 5.0524 | 94.9476 | 4.1982 | 2.0414 | 94.9476
|  |  |  | 110 | 61.5 | 0.0010868 | 2.305 | 9.2506 | 90.7494 | 2.4117 | 5.0524 | 94.9476 | 4.1982 | 2.0453 | 94.9476
|  |  |  | 111 | 61.5 | 0.0010868 | 2.305 | 9.2506 | 90.7494 | 2.4117 | 5.0524 | 94.9476 | 4.1982 | 2.0492 | 94.9476
|  |  |  | 112 | 61.5 | 0.0010868 | 2.305 | 9.2506 | 90.7494 | 2.4117 | 5.0524 | 94.9476 | 4.1982 | 2.0531 | 94.9476
|  |  |  | 113 | 61.5 | 0.0010868 | 2.305 | 9.2506 | 90.7494 | 2.4117 | 5.0524 | 94.9476 | 4.1982 | 2.0569 | 94.9476
|  |  |  | 114 | 61.5 | 0.0010868 | 2.305 | 9.2506 | 90.7494 | 2.4117 | 5.0524 | 94.9476 | 4.1982 | 2.0607 | 94.9476
|  |  |  | 115 | 61.5 | 0.0010868 | 2.305 | 9.2506 | 90.7494 | 2.4117 | 5.0524 | 94.9476 | 4.1982 | 2.0645 | 95.1022
|  |  |  | 116 | 61.4 | 0.001085 | 2.3088 | 9.1028 | 90.8972 | 2.4156 | 4.8978 | 95.1022 | 4.205 | 2.0682 | 95.1022
|  |  |  | 117 | 61.4 | 0.001085 | 2.3088 | 9.1028 | 90.8972 | 2.4156 | 4.8978 | 95.1022 | 4.205 | 2.0719 | 95.1022
|  |  |  | 118 | 61.4 | 0.001085 | 2.3088 | 9.1028 | 90.8972 | 2.4156 | 4.8978 | 95.1022 | 4.205 | 2.0755 | 95.1022
|  |  |  | 119 | 61.4 | 0.001085 | 2.3088 | 9.1028 | 90.8972 | 2.4156 | 4.8978 | 95.1022 | 4.205 | 2.0792 | 95.1022
|  |  |  | 120 | 61.4 | 0.001085 | 2.3088 | 9.1028 | 90.8972 | 2.4156 | 4.8978 | 95.1022 | 4.205

## A8 SP2-20 04_03
CURVA COMPATTAZIONE [EN 12697-31]
|  |  |  | N giri | h [mm] | V [m3] | ρgeo [Mg/m3] | vgeo [%] | Cgeo [%] | ρSSD [Mg/m3] | vSSD [%] | CSSD [%] | Δv [%] | log10N | CSSD [%]
ACR SP2 - 20 |  |  |  | 0 | 72.9 | 0.0012882 | 1.9432 | 23.4969 | 76.5031 | 2.0039 | 21.1065 | 78.8935 | 2.3904 | 0 | 81.6951
|  |  |  | 1 | 70.4 | 0.0012441 | 2.0122 | 20.7801 | 79.2199 | 2.0751 | 18.3049 | 81.6951 | 2.4753 | 0.30103 | 83.1118
Provino | A8 |  |  | 2 | 69.2 | 0.0012229 | 2.0471 | 19.4064 | 80.5936 | 2.111 | 16.8882 | 83.1118 | 2.5182 | 0.47712 | 84.207
Data | 2025-03-04 |  |  | 3 | 68.3 | 0.001207 | 2.0741 | 18.3444 | 81.6556 | 2.1389 | 15.793 | 84.207 | 2.5514 | 0.60206 | 84.9533
Tcomp [°C] | 150 ± 5 |  |  | 4 | 67.7 | 0.0011964 | 2.0924 | 17.6207 | 82.3793 | 2.1578 | 15.0467 | 84.9533 | 2.574 | 0.69897 | 85.7129
|  |  |  | 5 | 67.1 | 0.0011858 | 2.1111 | 16.8841 | 83.1159 | 2.1771 | 14.2871 | 85.7129 | 2.597 | 0.77815 | 86.2269
D | [mm] | 150 |  | 6 | 66.7 | 0.0011787 | 2.1238 | 16.3856 | 83.6144 | 2.1902 | 13.7731 | 86.2269 | 2.6126 | 0.8451 | 86.7472
h | [mm] | 60 |  | 7 | 66.3 | 0.0011716 | 2.1366 | 15.8812 | 84.1188 | 2.2034 | 13.2528 | 86.7472 | 2.6283 | 0.90309 | 87.1415
ρM | [Mg/m3] | 2.54 |  | 8 | 66 | 0.0011663 | 2.1463 | 15.4988 | 84.5012 | 2.2134 | 12.8585 | 87.1415 | 2.6403 | 0.95424 | 87.5394
vg | [%] | 7 |  | 9 | 65.7 | 0.001161 | 2.1561 | 15.113 | 84.887 | 2.2235 | 12.4606 | 87.5394 | 2.6523 | 1 | 87.9409
M | [g] | 2503.3 |  | 10 | 65.4 | 0.0011557 | 2.166 | 14.7236 | 85.2764 | 2.2337 | 12.0591 | 87.9409 | 2.6645 | 1.0414 | 88.2107
ρSSD | [Mg/m3] | 2.4146 |  | 11 | 65.2 | 0.0011522 | 2.1727 | 14.462 | 85.538 | 2.2406 | 11.7893 | 88.2107 | 2.6727 | 1.0792 | 88.4821
|  |  |  | 12 | 65 | 0.0011486 | 2.1794 | 14.1988 | 85.8012 | 2.2474 | 11.5179 | 88.4821 | 2.6809 | 1.1139 | 88.7552
|  |  |  | 13 | 64.8 | 0.0011451 | 2.1861 | 13.934 | 86.066 | 2.2544 | 11.2448 | 88.7552 | 2.6892 | 1.1461 | 89.03
DIMENSIONI [EN 12697-29] |  |  |  | 14 | 64.6 | 0.0011416 | 2.1928 | 13.6675 | 86.3325 | 2.2614 | 10.97 | 89.03 | 2.6975 | 1.1761 | 89.168
|  |  |  | 15 | 64.5 | 0.0011398 | 2.1962 | 13.5337 | 86.4663 | 2.2649 | 10.832 | 89.168 | 2.7017 | 1.2041 | 89.4454
|  |  |  | 16 | 64.3 | 0.0011363 | 2.2031 | 13.2647 | 86.7353 | 2.2719 | 10.5546 | 89.4454 | 2.7101 | 1.2304 | 89.5847
|  |  | Average [mm] | 17 | 64.2 | 0.0011345 | 2.2065 | 13.1296 | 86.8704 | 2.2755 | 10.4153 | 89.5847 | 2.7143 | 1.2553 | 89.7244
h | 1 | 60 | 60 | 18 | 64.1 | 0.0011327 | 2.21 | 12.9941 | 87.0059 | 2.279 | 10.2756 | 89.7244 | 2.7185 | 1.2788 | 90.0053
| 2 | 60 |  | 19 | 63.9 | 0.0011292 | 2.2169 | 12.7218 | 87.2782 | 2.2861 | 9.9947 | 90.0053 | 2.727 | 1.301 | 90.1463
| 3 | 60 |  | 20 | 63.8 | 0.0011274 | 2.2203 | 12.585 | 87.415 | 2.2897 | 9.8537 | 90.1463 | 2.7313 | 1.3222 | 90.2879
| 4 | 60 |  | 21 | 63.7 | 0.0011257 | 2.2238 | 12.4477 | 87.5523 | 2.2933 | 9.7121 | 90.2879 | 2.7356 | 1.3424 | 90.4298
|  |  |  | 22 | 63.6 | 0.0011239 | 2.2273 | 12.3101 | 87.6899 | 2.2969 | 9.5702 | 90.4298 | 2.7399 | 1.3617 | 90.5722
D | 1 | 149.9 | 149.8 | 23 | 63.5 | 0.0011221 | 2.2308 | 12.172 | 87.828 | 2.3005 | 9.4278 | 90.5722 | 2.7442 | 1.3802 | 90.7151
| 2 | 149.7 |  | 24 | 63.4 | 0.0011204 | 2.2344 | 12.0335 | 87.9665 | 2.3042 | 9.2849 | 90.7151 | 2.7485 | 1.3979 | 90.8584
|  |  |  | 25 | 63.3 | 0.0011186 | 2.2379 | 11.8945 | 88.1055 | 2.3078 | 9.1416 | 90.8584 | 2.7529 | 1.415 | 90.8584
PARAMETRI |  |  |  | 26 | 63.3 | 0.0011186 | 2.2379 | 11.8945 | 88.1055 | 2.3078 | 9.1416 | 90.8584 | 2.7529 | 1.4314 | 91.0022
|  |  |  | 27 | 63.2 | 0.0011168 | 2.2414 | 11.7551 | 88.2449 | 2.3115 | 8.9978 | 91.0022 | 2.7572 | 1.4472 | 91.1464
C1 | 81.329 |  |  | 28 | 63.1 | 0.0011151 | 2.245 | 11.6152 | 88.3848 | 2.3151 | 8.8536 | 91.1464 | 2.7616 | 1.4624 | 91.2911
k | 6.7003 |  |  | 29 | 63 | 0.0011133 | 2.2485 | 11.4749 | 88.5251 | 2.3188 | 8.7089 | 91.2911 | 2.766 | 1.4771 | 91.2911
CDI | 86.6002 |  |  | 30 | 63 | 0.0011133 | 2.2485 | 11.4749 | 88.5251 | 2.3188 | 8.7089 | 91.2911 | 2.766 | 1.4914 | 91.4362
|  |  |  | 31 | 62.9 | 0.0011115 | 2.2521 | 11.3342 | 88.6658 | 2.3225 | 8.5638 | 91.4362 | 2.7704 | 1.5051 | 91.5818
|  |  |  | 32 | 62.8 | 0.0011098 | 2.2557 | 11.193 | 88.807 | 2.3262 | 8.4182 | 91.5818 | 2.7748 | 1.5185 | 91.5818
|  |  |  | 33 | 62.8 | 0.0011098 | 2.2557 | 11.193 | 88.807 | 2.3262 | 8.4182 | 91.5818 | 2.7748 | 1.5315 | 91.7279
|  |  |  | 34 | 62.7 | 0.001108 | 2.2593 | 11.0514 | 88.9486 | 2.3299 | 8.2721 | 91.7279 | 2.7792 | 1.5441 | 91.8744
|  |  |  | 35 | 62.6 | 0.0011062 | 2.2629 | 10.9093 | 89.0907 | 2.3336 | 8.1256 | 91.8744 | 2.7837 | 1.5563 | 91.8744
|  |  |  | 36 | 62.6 | 0.0011062 | 2.2629 | 10.9093 | 89.0907 | 2.3336 | 8.1256 | 91.8744 | 2.7837 | 1.5682 | 92.0214
|  |  |  | 37 | 62.5 | 0.0011045 | 2.2665 | 10.7667 | 89.2333 | 2.3373 | 7.9786 | 92.0214 | 2.7881 | 1.5798 | 92.0214
|  |  |  | 38 | 62.5 | 0.0011045 | 2.2665 | 10.7667 | 89.2333 | 2.3373 | 7.9786 | 92.0214 | 2.7881 | 1.5911 | 92.1689
|  |  |  | 39 | 62.4 | 0.0011027 | 2.2702 | 10.6237 | 89.3763 | 2.3411 | 7.8311 | 92.1689 | 2.7926 | 1.6021 | 92.1689
|  |  |  | 40 | 62.4 | 0.0011027 | 2.2702 | 10.6237 | 89.3763 | 2.3411 | 7.8311 | 92.1689 | 2.7926 | 1.6128 | 92.3168
|  |  |  | 41 | 62.3 | 0.0011009 | 2.2738 | 10.4803 | 89.5197 | 2.3448 | 7.6832 | 92.3168 | 2.7971 | 1.6232 | 92.3168
|  |  |  | 42 | 62.3 | 0.0011009 | 2.2738 | 10.4803 | 89.5197 | 2.3448 | 7.6832 | 92.3168 | 2.7971 | 1.6335 | 92.4652
|  |  |  | 43 | 62.2 | 0.0010992 | 2.2775 | 10.3364 | 89.6636 | 2.3486 | 7.5348 | 92.4652 | 2.8016 | 1.6435 | 92.4652
|  |  |  | 44 | 62.2 | 0.0010992 | 2.2775 | 10.3364 | 89.6636 | 2.3486 | 7.5348 | 92.4652 | 2.8016 | 1.6532 | 92.6141
|  |  |  | 45 | 62.1 | 0.0010974 | 2.2811 | 10.192 | 89.808 | 2.3524 | 7.3859 | 92.6141 | 2.8061 | 1.6628 | 92.6141
|  |  |  | 46 | 62.1 | 0.0010974 | 2.2811 | 10.192 | 89.808 | 2.3524 | 7.3859 | 92.6141 | 2.8061 | 1.6721 | 92.6141
|  |  |  | 47 | 62.1 | 0.0010974 | 2.2811 | 10.192 | 89.808 | 2.3524 | 7.3859 | 92.6141 | 2.8061 | 1.6812 | 92.7635
|  |  |  | 48 | 62 | 0.0010956 | 2.2848 | 10.0471 | 89.9529 | 2.3562 | 7.2365 | 92.7635 | 2.8106 | 1.6902 | 92.7635
|  |  |  | 49 | 62 | 0.0010956 | 2.2848 | 10.0471 | 89.9529 | 2.3562 | 7.2365 | 92.7635 | 2.8106 | 1.699 | 92.9134
|  |  |  | 50 | 61.9 | 0.0010939 | 2.2885 | 9.9018 | 90.0982 | 2.36 | 7.0866 | 92.9134 | 2.8152 | 1.7076 | 92.9134
|  |  |  | 51 | 61.9 | 0.0010939 | 2.2885 | 9.9018 | 90.0982 | 2.36 | 7.0866 | 92.9134 | 2.8152 | 1.716 | 92.9134
|  |  |  | 52 | 61.9 | 0.0010939 | 2.2885 | 9.9018 | 90.0982 | 2.36 | 7.0866 | 92.9134 | 2.8152 | 1.7243 | 93.0637
|  |  |  | 53 | 61.8 | 0.0010921 | 2.2922 | 9.756 | 90.244 | 2.3638 | 6.9363 | 93.0637 | 2.8197 | 1.7324 | 93.0637
|  |  |  | 54 | 61.8 | 0.0010921 | 2.2922 | 9.756 | 90.244 | 2.3638 | 6.9363 | 93.0637 | 2.8197 | 1.7404 | 93.0637
|  |  |  | 55 | 61.8 | 0.0010921 | 2.2922 | 9.756 | 90.244 | 2.3638 | 6.9363 | 93.0637 | 2.8197 | 1.7482 | 93.2145
|  |  |  | 56 | 61.7 | 0.0010903 | 2.2959 | 9.6097 | 90.3903 | 2.3676 | 6.7855 | 93.2145 | 2.8243 | 1.7559 | 93.2145
|  |  |  | 57 | 61.7 | 0.0010903 | 2.2959 | 9.6097 | 90.3903 | 2.3676 | 6.7855 | 93.2145 | 2.8243 | 1.7634 | 93.2145
|  |  |  | 58 | 61.7 | 0.0010903 | 2.2959 | 9.6097 | 90.3903 | 2.3676 | 6.7855 | 93.2145 | 2.8243 | 1.7709 | 93.2145
|  |  |  | 59 | 61.7 | 0.0010903 | 2.2959 | 9.6097 | 90.3903 | 2.3676 | 6.7855 | 93.2145 | 2.8243 | 1.7782 | 93.3659
|  |  |  | 60 | 61.6 | 0.0010886 | 2.2996 | 9.463 | 90.537 | 2.3715 | 6.6341 | 93.3659 | 2.8289 | 1.7853 | 93.3659
|  |  |  | 61 | 61.6 | 0.0010886 | 2.2996 | 9.463 | 90.537 | 2.3715 | 6.6341 | 93.3659 | 2.8289 | 1.7924 | 93.3659
|  |  |  | 62 | 61.6 | 0.0010886 | 2.2996 | 9.463 | 90.537 | 2.3715 | 6.6341 | 93.3659 | 2.8289 | 1.7993 | 93.5177
|  |  |  | 63 | 61.5 | 0.0010868 | 2.3034 | 9.3158 | 90.6842 | 2.3753 | 6.4823 | 93.5177 | 2.8335 | 1.8062 | 93.5177
|  |  |  | 64 | 61.5 | 0.0010868 | 2.3034 | 9.3158 | 90.6842 | 2.3753 | 6.4823 | 93.5177 | 2.8335 | 1.8129 | 93.5177
|  |  |  | 65 | 61.5 | 0.0010868 | 2.3034 | 9.3158 | 90.6842 | 2.3753 | 6.4823 | 93.5177 | 2.8335 | 1.8195 | 93.5177
|  |  |  | 66 | 61.5 | 0.0010868 | 2.3034 | 9.3158 | 90.6842 | 2.3753 | 6.4823 | 93.5177 | 2.8335 | 1.8261 | 93.67
|  |  |  | 67 | 61.4 | 0.001085 | 2.3071 | 9.1681 | 90.8319 | 2.3792 | 6.33 | 93.67 | 2.8381 | 1.8325 | 93.67
|  |  |  | 68 | 61.4 | 0.001085 | 2.3071 | 9.1681 | 90.8319 | 2.3792 | 6.33 | 93.67 | 2.8381 | 1.8388 | 93.67
|  |  |  | 69 | 61.4 | 0.001085 | 2.3071 | 9.1681 | 90.8319 | 2.3792 | 6.33 | 93.67 | 2.8381 | 1.8451 | 93.67
|  |  |  | 70 | 61.4 | 0.001085 | 2.3071 | 9.1681 | 90.8319 | 2.3792 | 6.33 | 93.67 | 2.8381 | 1.8513 | 93.8228
|  |  |  | 71 | 61.3 | 0.0010833 | 2.3109 | 9.0199 | 90.9801 | 2.3831 | 6.1772 | 93.8228 | 2.8427 | 1.8573 | 93.8228
|  |  |  | 72 | 61.3 | 0.0010833 | 2.3109 | 9.0199 | 90.9801 | 2.3831 | 6.1772 | 93.8228 | 2.8427 | 1.8633 | 93.8228
|  |  |  | 73 | 61.3 | 0.0010833 | 2.3109 | 9.0199 | 90.9801 | 2.3831 | 6.1772 | 93.8228 | 2.8427 | 1.8692 | 93.8228
|  |  |  | 74 | 61.3 | 0.0010833 | 2.3109 | 9.0199 | 90.9801 | 2.3831 | 6.1772 | 93.8228 | 2.8427 | 1.8751 | 93.9761
|  |  |  | 75 | 61.2 | 0.0010815 | 2.3147 | 8.8713 | 91.1287 | 2.387 | 6.0239 | 93.9761 | 2.8473 | 1.8808 | 93.9761
|  |  |  | 76 | 61.2 | 0.0010815 | 2.3147 | 8.8713 | 91.1287 | 2.387 | 6.0239 | 93.9761 | 2.8473 | 1.8865 | 93.9761
|  |  |  | 77 | 61.2 | 0.0010815 | 2.3147 | 8.8713 | 91.1287 | 2.387 | 6.0239 | 93.9761 | 2.8473 | 1.8921 | 93.9761
|  |  |  | 78 | 61.2 | 0.0010815 | 2.3147 | 8.8713 | 91.1287 | 2.387 | 6.0239 | 93.9761 | 2.8473 | 1.8976 | 93.9761
|  |  |  | 79 | 61.2 | 0.0010815 | 2.3147 | 8.8713 | 91.1287 | 2.387 | 6.0239 | 93.9761 | 2.8473 | 1.9031 | 94.1299
|  |  |  | 80 | 61.1 | 0.0010797 | 2.3185 | 8.7221 | 91.2779 | 2.3909 | 5.8701 | 94.1299 | 2.852 | 1.9085 | 94.1299
|  |  |  | 81 | 61.1 | 0.0010797 | 2.3185 | 8.7221 | 91.2779 | 2.3909 | 5.8701 | 94.1299 | 2.852 | 1.9138 | 94.1299
|  |  |  | 82 | 61.1 | 0.0010797 | 2.3185 | 8.7221 | 91.2779 | 2.3909 | 5.8701 | 94.1299 | 2.852 | 1.9191 | 94.1299
|  |  |  | 83 | 61.1 | 0.0010797 | 2.3185 | 8.7221 | 91.2779 | 2.3909 | 5.8701 | 94.1299 | 2.852 | 1.9243 | 94.2842
|  |  |  | 84 | 61 | 0.001078 | 2.3223 | 8.5725 | 91.4275 | 2.3948 | 5.7158 | 94.2842 | 2.8567 | 1.9294 | 94.2842
|  |  |  | 85 | 61 | 0.001078 | 2.3223 | 8.5725 | 91.4275 | 2.3948 | 5.7158 | 94.2842 | 2.8567 | 1.9345 | 94.2842
|  |  |  | 86 | 61 | 0.001078 | 2.3223 | 8.5725 | 91.4275 | 2.3948 | 5.7158 | 94.2842 | 2.8567 | 1.9395 | 94.2842
|  |  |  | 87 | 61 | 0.001078 | 2.3223 | 8.5725 | 91.4275 | 2.3948 | 5.7158 | 94.2842 | 2.8567 | 1.9445 | 94.2842
|  |  |  | 88 | 61 | 0.001078 | 2.3223 | 8.5725 | 91.4275 | 2.3948 | 5.7158 | 94.2842 | 2.8567 | 1.9494 | 94.2842
|  |  |  | 89 | 61 | 0.001078 | 2.3223 | 8.5725 | 91.4275 | 2.3948 | 5.7158 | 94.2842 | 2.8567 | 1.9542 | 94.439
|  |  |  | 90 | 60.9 | 0.0010762 | 2.3261 | 8.4224 | 91.5776 | 2.3988 | 5.561 | 94.439 | 2.8614 | 1.959 | 94.439
|  |  |  | 91 | 60.9 | 0.0010762 | 2.3261 | 8.4224 | 91.5776 | 2.3988 | 5.561 | 94.439 | 2.8614 | 1.9638 | 94.439
|  |  |  | 92 | 60.9 | 0.0010762 | 2.3261 | 8.4224 | 91.5776 | 2.3988 | 5.561 | 94.439 | 2.8614 | 1.9685 | 94.439
|  |  |  | 93 | 60.9 | 0.0010762 | 2.3261 | 8.4224 | 91.5776 | 2.3988 | 5.561 | 94.439 | 2.8614 | 1.9731 | 94.439
|  |  |  | 94 | 60.9 | 0.0010762 | 2.3261 | 8.4224 | 91.5776 | 2.3988 | 5.561 | 94.439 | 2.8614 | 1.9777 | 94.439
|  |  |  | 95 | 60.9 | 0.0010762 | 2.3261 | 8.4224 | 91.5776 | 2.3988 | 5.561 | 94.439 | 2.8614 | 1.9823 | 94.5944
|  |  |  | 96 | 60.8 | 0.0010744 | 2.3299 | 8.2717 | 91.7283 | 2.4027 | 5.4056 | 94.5944 | 2.8661 | 1.9868 | 94.5944
|  |  |  | 97 | 60.8 | 0.0010744 | 2.3299 | 8.2717 | 91.7283 | 2.4027 | 5.4056 | 94.5944 | 2.8661 | 1.9912 | 94.5944
|  |  |  | 98 | 60.8 | 0.0010744 | 2.3299 | 8.2717 | 91.7283 | 2.4027 | 5.4056 | 94.5944 | 2.8661 | 1.9956 | 94.5944
|  |  |  | 99 | 60.8 | 0.0010744 | 2.3299 | 8.2717 | 91.7283 | 2.4027 | 5.4056 | 94.5944 | 2.8661 | 2 | 94.5944
|  |  |  | 100 | 60.8 | 0.0010744 | 2.3299 | 8.2717 | 91.7283 | 2.4027 | 5.4056 | 94.5944 | 2.8661 | 2.0043 | 94.5944
|  |  |  | 101 | 60.8 | 0.0010744 | 2.3299 | 8.2717 | 91.7283 | 2.4027 | 5.4056 | 94.5944 | 2.8661 | 2.0086 | 94.7502
|  |  |  | 102 | 60.7 | 0.0010727 | 2.3337 | 8.1206 | 91.8794 | 2.4067 | 5.2498 | 94.7502 | 2.8708 | 2.0128 | 94.7502
|  |  |  | 103 | 60.7 | 0.0010727 | 2.3337 | 8.1206 | 91.8794 | 2.4067 | 5.2498 | 94.7502 | 2.8708 | 2.017 | 94.7502
|  |  |  | 104 | 60.7 | 0.0010727 | 2.3337 | 8.1206 | 91.8794 | 2.4067 | 5.2498 | 94.7502 | 2.8708 | 2.0212 | 94.7502
|  |  |  | 105 | 60.7 | 0.0010727 | 2.3337 | 8.1206 | 91.8794 | 2.4067 | 5.2498 | 94.7502 | 2.8708 | 2.0253 | 94.7502
|  |  |  | 106 | 60.7 | 0.0010727 | 2.3337 | 8.1206 | 91.8794 | 2.4067 | 5.2498 | 94.7502 | 2.8708 | 2.0294 | 94.7502
|  |  |  | 107 | 60.7 | 0.0010727 | 2.3337 | 8.1206 | 91.8794 | 2.4067 | 5.2498 | 94.7502 | 2.8708 | 2.0334 | 94.7502
|  |  |  | 108 | 60.7 | 0.0010727 | 2.3337 | 8.1206 | 91.8794 | 2.4067 | 5.2498 | 94.7502 | 2.8708 | 2.0374 | 94.9065
|  |  |  | 109 | 60.6 | 0.0010709 | 2.3376 | 7.969 | 92.031 | 2.4106 | 5.0935 | 94.9065 | 2.8755 | 2.0414 | 94.9065
|  |  |  | 110 | 60.6 | 0.0010709 | 2.3376 | 7.969 | 92.031 | 2.4106 | 5.0935 | 94.9065 | 2.8755 | 2.0453 | 94.9065
|  |  |  | 111 | 60.6 | 0.0010709 | 2.3376 | 7.969 | 92.031 | 2.4106 | 5.0935 | 94.9065 | 2.8755 | 2.0492 | 94.9065
|  |  |  | 112 | 60.6 | 0.0010709 | 2.3376 | 7.969 | 92.031 | 2.4106 | 5.0935 | 94.9065 | 2.8755 | 2.0531 | 94.9065
|  |  |  | 113 | 60.6 | 0.0010709 | 2.3376 | 7.969 | 92.031 | 2.4106 | 5.0935 | 94.9065 | 2.8755 | 2.0569 | 94.9065
|  |  |  | 114 | 60.6 | 0.0010709 | 2.3376 | 7.969 | 92.031 | 2.4106 | 5.0935 | 94.9065 | 2.8755 | 2.0607 | 94.9065
|  |  |  | 115 | 60.6 | 0.0010709 | 2.3376 | 7.969 | 92.031 | 2.4106 | 5.0935 | 94.9065 | 2.8755 | 2.0645 | 94.9065
|  |  |  | 116 | 60.6 | 0.0010709 | 2.3376 | 7.969 | 92.031 | 2.4106 | 5.0935 | 94.9065 | 2.8755 | 2.0682 | 95.0634
|  |  |  | 117 | 60.5 | 0.0010691 | 2.3415 | 7.8169 | 92.1831 | 2.4146 | 4.9366 | 95.0634 | 2.8803 | 2.0719 | 95.0634
|  |  |  | 118 | 60.5 | 0.0010691 | 2.3415 | 7.8169 | 92.1831 | 2.4146 | 4.9366 | 95.0634 | 2.8803 | 2.0755 | 95.0634
|  |  |  | 119 | 60.5 | 0.0010691 | 2.3415 | 7.8169 | 92.1831 | 2.4146 | 4.9366 | 95.0634 | 2.8803 | 2.0792 | 95.0634
|  |  |  | 120 | 60.5 | 0.0010691 | 2.3415 | 7.8169 | 92.1831 | 2.4146 | 4.9366 | 95.0634 | 2.8803

## A9 SP2-20 06_03
CURVA COMPATTAZIONE [EN 12697-31]
|  |  |  | N giri | h [mm] | V [m3] | ρgeo [Mg/m3] | vgeo [%] | Cgeo [%] | ρSSD [Mg/m3] | vSSD [%] | CSSD [%] | Δv [%] | log10N | CSSD [%]
ACR SP2 - 20 |  |  |  | 0 | 72.5 | 0.0012812 | 1.9548 | 23.041 | 76.959 | 2.0299 | 20.0834 | 79.9166 | 2.9575 | 0 | 82.7707
|  |  |  | 1 | 70 | 0.001237 | 2.0246 | 20.2924 | 79.7076 | 2.1024 | 17.2293 | 82.7707 | 3.0632 | 0.30103 | 84.2144
Provino | A9 |  |  | 2 | 68.8 | 0.0012158 | 2.0599 | 18.9022 | 81.0978 | 2.139 | 15.7856 | 84.2144 | 3.1166 | 0.47712 | 85.2052
Data | 2025-03-06 |  |  | 3 | 68 | 0.0012017 | 2.0841 | 17.9481 | 82.0519 | 2.1642 | 14.7948 | 85.2052 | 3.1533 | 0.60206 | 85.8363
Tcomp [°C] | 150 ± 5 |  |  | 4 | 67.5 | 0.0011928 | 2.0996 | 17.3403 | 82.6597 | 2.1802 | 14.1637 | 85.8363 | 3.1766 | 0.69897 | 86.4769
|  |  |  | 5 | 67 | 0.001184 | 2.1152 | 16.7234 | 83.2766 | 2.1965 | 13.5231 | 86.4769 | 3.2003 | 0.77815 | 86.9963
D | [mm] | 150 |  | 6 | 66.6 | 0.0011769 | 2.1279 | 16.2233 | 83.7767 | 2.2097 | 13.0037 | 86.9963 | 3.2195 | 0.8451 | 87.5219
h | [mm] | 60 |  | 7 | 66.2 | 0.0011699 | 2.1408 | 15.7171 | 84.2829 | 2.2231 | 12.4781 | 87.5219 | 3.239 | 0.90309 | 87.9203
ρM | [Mg/m3] | 2.54 |  | 8 | 65.9 | 0.0011645 | 2.1505 | 15.3334 | 84.6666 | 2.2332 | 12.0797 | 87.9203 | 3.2537 | 0.95424 | 88.188
vg | [%] | 7 |  | 9 | 65.7 | 0.001161 | 2.1571 | 15.0757 | 84.9243 | 2.24 | 11.812 | 88.188 | 3.2636 | 1 | 88.5925
M | [g] | 2504.4 |  | 10 | 65.4 | 0.0011557 | 2.167 | 14.6861 | 85.3139 | 2.2502 | 11.4075 | 88.5925 | 3.2786 | 1.0414 | 88.8643
ρSSD | [Mg/m3] | 2.4365 |  | 11 | 65.2 | 0.0011522 | 2.1736 | 14.4244 | 85.5756 | 2.2572 | 11.1357 | 88.8643 | 3.2887 | 1.0792 | 89.1377
|  |  |  | 12 | 65 | 0.0011486 | 2.1803 | 14.1611 | 85.8389 | 2.2641 | 10.8623 | 89.1377 | 3.2988 | 1.1139 | 89.4128
|  |  |  | 13 | 64.8 | 0.0011451 | 2.187 | 13.8961 | 86.1039 | 2.2711 | 10.5872 | 89.4128 | 3.309 | 1.1461 | 89.551
DIMENSIONI [EN 12697-29] |  |  |  | 14 | 64.7 | 0.0011433 | 2.1904 | 13.7631 | 86.2369 | 2.2746 | 10.449 | 89.551 | 3.3141 | 1.1761 | 89.8287
|  |  |  | 15 | 64.5 | 0.0011398 | 2.1972 | 13.4957 | 86.5043 | 2.2816 | 10.1713 | 89.8287 | 3.3244 | 1.2041 | 89.9682
|  |  |  | 16 | 64.4 | 0.001138 | 2.2006 | 13.3613 | 86.6387 | 2.2852 | 10.0318 | 89.9682 | 3.3295 | 1.2304 | 90.2485
|  |  | Average [mm] | 17 | 64.2 | 0.0011345 | 2.2075 | 13.0914 | 86.9086 | 2.2923 | 9.7515 | 90.2485 | 3.3399 | 1.2553 | 90.3892
h | 1 | 59.9 | 59.975 | 18 | 64.1 | 0.0011327 | 2.2109 | 12.9559 | 87.0441 | 2.2959 | 9.6108 | 90.3892 | 3.3451 | 1.2788 | 90.5305
| 2 | 60 |  | 19 | 64 | 0.001131 | 2.2144 | 12.8199 | 87.1801 | 2.2995 | 9.4695 | 90.5305 | 3.3503 | 1.301 | 90.6722
| 3 | 60 |  | 20 | 63.9 | 0.0011292 | 2.2178 | 12.6834 | 87.3166 | 2.3031 | 9.3278 | 90.6722 | 3.3556 | 1.3222 | 90.8143
| 4 | 60 |  | 21 | 63.8 | 0.0011274 | 2.2213 | 12.5466 | 87.4534 | 2.3067 | 9.1857 | 90.8143 | 3.3608 | 1.3424 | 90.9568
|  |  |  | 22 | 63.7 | 0.0011257 | 2.2248 | 12.4093 | 87.5907 | 2.3103 | 9.0432 | 90.9568 | 3.3661 | 1.3617 | 91.0999
D | 1 | 149.4 | 149.55 | 23 | 63.6 | 0.0011239 | 2.2283 | 12.2715 | 87.7285 | 2.3139 | 8.9001 | 91.0999 | 3.3714 | 1.3802 | 91.2433
| 2 | 149.7 |  | 24 | 63.5 | 0.0011221 | 2.2318 | 12.1334 | 87.8666 | 2.3176 | 8.7567 | 91.2433 | 3.3767 | 1.3979 | 91.3872
|  |  |  | 25 | 63.4 | 0.0011204 | 2.2353 | 11.9948 | 88.0052 | 2.3212 | 8.6128 | 91.3872 | 3.382 | 1.415 | 91.5316
PARAMETRI |  |  |  | 26 | 63.3 | 0.0011186 | 2.2389 | 11.8558 | 88.1442 | 2.3249 | 8.4684 | 91.5316 | 3.3874 | 1.4314 | 91.6764
|  |  |  | 27 | 63.2 | 0.0011168 | 2.2424 | 11.7163 | 88.2837 | 2.3286 | 8.3236 | 91.6764 | 3.3927 | 1.4472 | 91.8217
C1 | 82.0778 |  |  | 28 | 63.1 | 0.0011151 | 2.246 | 11.5764 | 88.4236 | 2.3323 | 8.1783 | 91.8217 | 3.3981 | 1.4624 | 91.8217
k | 6.6621 |  |  | 29 | 63.1 | 0.0011151 | 2.246 | 11.5764 | 88.4236 | 2.3323 | 8.1783 | 91.8217 | 3.3981 | 1.4771 | 91.9675
CDI | 55.4564 |  |  | 30 | 63 | 0.0011133 | 2.2495 | 11.436 | 88.564 | 2.336 | 8.0325 | 91.9675 | 3.4035 | 1.4914 | 92.1137
|  |  |  | 31 | 62.9 | 0.0011115 | 2.2531 | 11.2952 | 88.7048 | 2.3397 | 7.8863 | 92.1137 | 3.4089 | 1.5051 | 92.1137
|  |  |  | 32 | 62.9 | 0.0011115 | 2.2531 | 11.2952 | 88.7048 | 2.3397 | 7.8863 | 92.1137 | 3.4089 | 1.5185 | 92.2604
|  |  |  | 33 | 62.8 | 0.0011098 | 2.2567 | 11.154 | 88.846 | 2.3434 | 7.7396 | 92.2604 | 3.4144 | 1.5315 | 92.4075
|  |  |  | 34 | 62.7 | 0.001108 | 2.2603 | 11.0123 | 88.9877 | 2.3472 | 7.5925 | 92.4075 | 3.4198 | 1.5441 | 92.4075
|  |  |  | 35 | 62.7 | 0.001108 | 2.2603 | 11.0123 | 88.9877 | 2.3472 | 7.5925 | 92.4075 | 3.4198 | 1.5563 | 92.5551
|  |  |  | 36 | 62.6 | 0.0011062 | 2.2639 | 10.8701 | 89.1299 | 2.3509 | 7.4449 | 92.5551 | 3.4253 | 1.5682 | 92.5551
|  |  |  | 37 | 62.6 | 0.0011062 | 2.2639 | 10.8701 | 89.1299 | 2.3509 | 7.4449 | 92.5551 | 3.4253 | 1.5798 | 92.7032
|  |  |  | 38 | 62.5 | 0.0011045 | 2.2675 | 10.7275 | 89.2725 | 2.3547 | 7.2968 | 92.7032 | 3.4307 | 1.5911 | 92.7032
|  |  |  | 39 | 62.5 | 0.0011045 | 2.2675 | 10.7275 | 89.2725 | 2.3547 | 7.2968 | 92.7032 | 3.4307 | 1.6021 | 92.8518
|  |  |  | 40 | 62.4 | 0.0011027 | 2.2712 | 10.5845 | 89.4155 | 2.3584 | 7.1482 | 92.8518 | 3.4362 | 1.6128 | 92.8518
|  |  |  | 41 | 62.4 | 0.0011027 | 2.2712 | 10.5845 | 89.4155 | 2.3584 | 7.1482 | 92.8518 | 3.4362 | 1.6232 | 93.0008
|  |  |  | 42 | 62.3 | 0.0011009 | 2.2748 | 10.4409 | 89.5591 | 2.3622 | 6.9992 | 93.0008 | 3.4418 | 1.6335 | 93.0008
|  |  |  | 43 | 62.3 | 0.0011009 | 2.2748 | 10.4409 | 89.5591 | 2.3622 | 6.9992 | 93.0008 | 3.4418 | 1.6435 | 93.1503
|  |  |  | 44 | 62.2 | 0.0010992 | 2.2785 | 10.297 | 89.703 | 2.366 | 6.8497 | 93.1503 | 3.4473 | 1.6532 | 93.1503
|  |  |  | 45 | 62.2 | 0.0010992 | 2.2785 | 10.297 | 89.703 | 2.366 | 6.8497 | 93.1503 | 3.4473 | 1.6628 | 93.3003
|  |  |  | 46 | 62.1 | 0.0010974 | 2.2821 | 10.1525 | 89.8475 | 2.3698 | 6.6997 | 93.3003 | 3.4528 | 1.6721 | 93.3003
|  |  |  | 47 | 62.1 | 0.0010974 | 2.2821 | 10.1525 | 89.8475 | 2.3698 | 6.6997 | 93.3003 | 3.4528 | 1.6812 | 93.3003
|  |  |  | 48 | 62.1 | 0.0010974 | 2.2821 | 10.1525 | 89.8475 | 2.3698 | 6.6997 | 93.3003 | 3.4528 | 1.6902 | 93.4508
|  |  |  | 49 | 62 | 0.0010956 | 2.2858 | 10.0076 | 89.9924 | 2.3737 | 6.5492 | 93.4508 | 3.4584 | 1.699 | 93.4508
|  |  |  | 50 | 62 | 0.0010956 | 2.2858 | 10.0076 | 89.9924 | 2.3737 | 6.5492 | 93.4508 | 3.4584 | 1.7076 | 93.6018
|  |  |  | 51 | 61.9 | 0.0010939 | 2.2895 | 9.8622 | 90.1378 | 2.3775 | 6.3982 | 93.6018 | 3.464 | 1.716 | 93.6018
|  |  |  | 52 | 61.9 | 0.0010939 | 2.2895 | 9.8622 | 90.1378 | 2.3775 | 6.3982 | 93.6018 | 3.464 | 1.7243 | 93.6018
|  |  |  | 53 | 61.9 | 0.0010939 | 2.2895 | 9.8622 | 90.1378 | 2.3775 | 6.3982 | 93.6018 | 3.464 | 1.7324 | 93.7532
|  |  |  | 54 | 61.8 | 0.0010921 | 2.2932 | 9.7164 | 90.2836 | 2.3813 | 6.2468 | 93.7532 | 3.4696 | 1.7404 | 93.7532
|  |  |  | 55 | 61.8 | 0.0010921 | 2.2932 | 9.7164 | 90.2836 | 2.3813 | 6.2468 | 93.7532 | 3.4696 | 1.7482 | 93.7532
|  |  |  | 56 | 61.8 | 0.0010921 | 2.2932 | 9.7164 | 90.2836 | 2.3813 | 6.2468 | 93.7532 | 3.4696 | 1.7559 | 93.9052
|  |  |  | 57 | 61.7 | 0.0010903 | 2.2969 | 9.57 | 90.43 | 2.3852 | 6.0948 | 93.9052 | 3.4752 | 1.7634 | 93.9052
|  |  |  | 58 | 61.7 | 0.0010903 | 2.2969 | 9.57 | 90.43 | 2.3852 | 6.0948 | 93.9052 | 3.4752 | 1.7709 | 93.9052
|  |  |  | 59 | 61.7 | 0.0010903 | 2.2969 | 9.57 | 90.43 | 2.3852 | 6.0948 | 93.9052 | 3.4752 | 1.7782 | 94.0576
|  |  |  | 60 | 61.6 | 0.0010886 | 2.3007 | 9.4232 | 90.5768 | 2.3891 | 5.9424 | 94.0576 | 3.4809 | 1.7853 | 94.0576
|  |  |  | 61 | 61.6 | 0.0010886 | 2.3007 | 9.4232 | 90.5768 | 2.3891 | 5.9424 | 94.0576 | 3.4809 | 1.7924 | 94.0576
|  |  |  | 62 | 61.6 | 0.0010886 | 2.3007 | 9.4232 | 90.5768 | 2.3891 | 5.9424 | 94.0576 | 3.4809 | 1.7993 | 94.0576
|  |  |  | 63 | 61.6 | 0.0010886 | 2.3007 | 9.4232 | 90.5768 | 2.3891 | 5.9424 | 94.0576 | 3.4809 | 1.8062 | 94.2106
|  |  |  | 64 | 61.5 | 0.0010868 | 2.3044 | 9.2759 | 90.7241 | 2.3929 | 5.7894 | 94.2106 | 3.4865 | 1.8129 | 94.2106
|  |  |  | 65 | 61.5 | 0.0010868 | 2.3044 | 9.2759 | 90.7241 | 2.3929 | 5.7894 | 94.2106 | 3.4865 | 1.8195 | 94.2106
|  |  |  | 66 | 61.5 | 0.0010868 | 2.3044 | 9.2759 | 90.7241 | 2.3929 | 5.7894 | 94.2106 | 3.4865 | 1.8261 | 94.364
|  |  |  | 67 | 61.4 | 0.001085 | 2.3081 | 9.1282 | 90.8718 | 2.3968 | 5.636 | 94.364 | 3.4922 | 1.8325 | 94.364
|  |  |  | 68 | 61.4 | 0.001085 | 2.3081 | 9.1282 | 90.8718 | 2.3968 | 5.636 | 94.364 | 3.4922 | 1.8388 | 94.364
|  |  |  | 69 | 61.4 | 0.001085 | 2.3081 | 9.1282 | 90.8718 | 2.3968 | 5.636 | 94.364 | 3.4922 | 1.8451 | 94.364
|  |  |  | 70 | 61.4 | 0.001085 | 2.3081 | 9.1282 | 90.8718 | 2.3968 | 5.636 | 94.364 | 3.4922 | 1.8513 | 94.518
|  |  |  | 71 | 61.3 | 0.0010833 | 2.3119 | 8.9799 | 91.0201 | 2.4008 | 5.482 | 94.518 | 3.4979 | 1.8573 | 94.518
|  |  |  | 72 | 61.3 | 0.0010833 | 2.3119 | 8.9799 | 91.0201 | 2.4008 | 5.482 | 94.518 | 3.4979 | 1.8633 | 94.518
|  |  |  | 73 | 61.3 | 0.0010833 | 2.3119 | 8.9799 | 91.0201 | 2.4008 | 5.482 | 94.518 | 3.4979 | 1.8692 | 94.518
|  |  |  | 74 | 61.3 | 0.0010833 | 2.3119 | 8.9799 | 91.0201 | 2.4008 | 5.482 | 94.518 | 3.4979 | 1.8751 | 94.6724
|  |  |  | 75 | 61.2 | 0.0010815 | 2.3157 | 8.8312 | 91.1688 | 2.4047 | 5.3276 | 94.6724 | 3.5036 | 1.8808 | 94.6724
|  |  |  | 76 | 61.2 | 0.0010815 | 2.3157 | 8.8312 | 91.1688 | 2.4047 | 5.3276 | 94.6724 | 3.5036 | 1.8865 | 94.6724
|  |  |  | 77 | 61.2 | 0.0010815 | 2.3157 | 8.8312 | 91.1688 | 2.4047 | 5.3276 | 94.6724 | 3.5036 | 1.8921 | 94.6724
|  |  |  | 78 | 61.2 | 0.0010815 | 2.3157 | 8.8312 | 91.1688 | 2.4047 | 5.3276 | 94.6724 | 3.5036 | 1.8976 | 94.8273
|  |  |  | 79 | 61.1 | 0.0010797 | 2.3195 | 8.682 | 91.318 | 2.4086 | 5.1727 | 94.8273 | 3.5093 | 1.9031 | 94.8273
|  |  |  | 80 | 61.1 | 0.0010797 | 2.3195 | 8.682 | 91.318 | 2.4086 | 5.1727 | 94.8273 | 3.5093 | 1.9085 | 94.8273
|  |  |  | 81 | 61.1 | 0.0010797 | 2.3195 | 8.682 | 91.318 | 2.4086 | 5.1727 | 94.8273 | 3.5093 | 1.9138 | 94.8273
|  |  |  | 82 | 61.1 | 0.0010797 | 2.3195 | 8.682 | 91.318 | 2.4086 | 5.1727 | 94.8273 | 3.5093 | 1.9191 | 94.8273
|  |  |  | 83 | 61.1 | 0.0010797 | 2.3195 | 8.682 | 91.318 | 2.4086 | 5.1727 | 94.8273 | 3.5093 | 1.9243 | 94.9828
|  |  |  | 84 | 61 | 0.001078 | 2.3233 | 8.5323 | 91.4677 | 2.4126 | 5.0172 | 94.9828 | 3.5151 | 1.9294 | 94.9828
|  |  |  | 85 | 61 | 0.001078 | 2.3233 | 8.5323 | 91.4677 | 2.4126 | 5.0172 | 94.9828 | 3.5151 | 1.9345 | 94.9828
|  |  |  | 86 | 61 | 0.001078 | 2.3233 | 8.5323 | 91.4677 | 2.4126 | 5.0172 | 94.9828 | 3.5151 | 1.9395 | 94.9828
|  |  |  | 87 | 61 | 0.001078 | 2.3233 | 8.5323 | 91.4677 | 2.4126 | 5.0172 | 94.9828 | 3.5151 | 1.9445 | 94.9828
|  |  |  | 88 | 61 | 0.001078 | 2.3233 | 8.5323 | 91.4677 | 2.4126 | 5.0172 | 94.9828 | 3.5151 | 1.9494 | 95.1388
|  |  |  | 89 | 60.9 | 0.0010762 | 2.3271 | 8.3821 | 91.6179 | 2.4165 | 4.8612 | 95.1388 | 3.5209 | 1.9542 | 95.1388
|  |  |  | 90 | 60.9 | 0.0010762 | 2.3271 | 8.3821 | 91.6179 | 2.4165 | 4.8612 | 95.1388 | 3.5209 | 1.959 | 95.1388
|  |  |  | 91 | 60.9 | 0.0010762 | 2.3271 | 8.3821 | 91.6179 | 2.4165 | 4.8612 | 95.1388 | 3.5209 | 1.9638 | 95.1388
|  |  |  | 92 | 60.9 | 0.0010762 | 2.3271 | 8.3821 | 91.6179 | 2.4165 | 4.8612 | 95.1388 | 3.5209 | 1.9685 | 95.1388
|  |  |  | 93 | 60.9 | 0.0010762 | 2.3271 | 8.3821 | 91.6179 | 2.4165 | 4.8612 | 95.1388 | 3.5209 | 1.9731 | 95.2952
|  |  |  | 94 | 60.8 | 0.0010744 | 2.3309 | 8.2314 | 91.7686 | 2.4205 | 4.7048 | 95.2952 | 3.5267 | 1.9777 | 95.2952
|  |  |  | 95 | 60.8 | 0.0010744 | 2.3309 | 8.2314 | 91.7686 | 2.4205 | 4.7048 | 95.2952 | 3.5267 | 1.9823 | 95.2952
|  |  |  | 96 | 60.8 | 0.0010744 | 2.3309 | 8.2314 | 91.7686 | 2.4205 | 4.7048 | 95.2952 | 3.5267 | 1.9868 | 95.2952
|  |  |  | 97 | 60.8 | 0.0010744 | 2.3309 | 8.2314 | 91.7686 | 2.4205 | 4.7048 | 95.2952 | 3.5267 | 1.9912 | 95.2952
|  |  |  | 98 | 60.8 | 0.0010744 | 2.3309 | 8.2314 | 91.7686 | 2.4205 | 4.7048 | 95.2952 | 3.5267 | 1.9956 | 95.2952
|  |  |  | 99 | 60.8 | 0.0010744 | 2.3309 | 8.2314 | 91.7686 | 2.4205 | 4.7048 | 95.2952 | 3.5267 | 2 | 95.4522
|  |  |  | 100 | 60.7 | 0.0010727 | 2.3348 | 8.0802 | 91.9198 | 2.4245 | 4.5478 | 95.4522 | 3.5325 | 2.0043 | 95.4522
|  |  |  | 101 | 60.7 | 0.0010727 | 2.3348 | 8.0802 | 91.9198 | 2.4245 | 4.5478 | 95.4522 | 3.5325 | 2.0086 | 95.4522
|  |  |  | 102 | 60.7 | 0.0010727 | 2.3348 | 8.0802 | 91.9198 | 2.4245 | 4.5478 | 95.4522 | 3.5325 | 2.0128 | 95.4522
|  |  |  | 103 | 60.7 | 0.0010727 | 2.3348 | 8.0802 | 91.9198 | 2.4245 | 4.5478 | 95.4522 | 3.5325 | 2.017 | 95.4522
|  |  |  | 104 | 60.7 | 0.0010727 | 2.3348 | 8.0802 | 91.9198 | 2.4245 | 4.5478 | 95.4522 | 3.5325 | 2.0212 | 95.4522
|  |  |  | 105 | 60.7 | 0.0010727 | 2.3348 | 8.0802 | 91.9198 | 2.4245 | 4.5478 | 95.4522 | 3.5325 | 2.0253 | 95.4522
|  |  |  | 106 | 60.7 | 0.0010727 | 2.3348 | 8.0802 | 91.9198 | 2.4245 | 4.5478 | 95.4522 | 3.5325 | 2.0294 | 95.6097
|  |  |  | 107 | 60.6 | 0.0010709 | 2.3386 | 7.9286 | 92.0714 | 2.4285 | 4.3903 | 95.6097 | 3.5383 | 2.0334 | 95.6097
|  |  |  | 108 | 60.6 | 0.0010709 | 2.3386 | 7.9286 | 92.0714 | 2.4285 | 4.3903 | 95.6097 | 3.5383 | 2.0374 | 95.6097
|  |  |  | 109 | 60.6 | 0.0010709 | 2.3386 | 7.9286 | 92.0714 | 2.4285 | 4.3903 | 95.6097 | 3.5383 | 2.0414 | 95.6097
|  |  |  | 110 | 60.6 | 0.0010709 | 2.3386 | 7.9286 | 92.0714 | 2.4285 | 4.3903 | 95.6097 | 3.5383 | 2.0453 | 95.6097
|  |  |  | 111 | 60.6 | 0.0010709 | 2.3386 | 7.9286 | 92.0714 | 2.4285 | 4.3903 | 95.6097 | 3.5383 | 2.0492 | 95.6097
|  |  |  | 112 | 60.6 | 0.0010709 | 2.3386 | 7.9286 | 92.0714 | 2.4285 | 4.3903 | 95.6097 | 3.5383 | 2.0531 | 95.6097
|  |  |  | 113 | 60.6 | 0.0010709 | 2.3386 | 7.9286 | 92.0714 | 2.4285 | 4.3903 | 95.6097 | 3.5383 | 2.0569 | 95.7678
|  |  |  | 114 | 60.5 | 0.0010691 | 2.3425 | 7.7764 | 92.2236 | 2.4325 | 4.2322 | 95.7678 | 3.5442 | 2.0607 | 95.7678
|  |  |  | 115 | 60.5 | 0.0010691 | 2.3425 | 7.7764 | 92.2236 | 2.4325 | 4.2322 | 95.7678 | 3.5442 | 2.0645 | 95.7678
|  |  |  | 116 | 60.5 | 0.0010691 | 2.3425 | 7.7764 | 92.2236 | 2.4325 | 4.2322 | 95.7678 | 3.5442 | 2.0682 | 95.7678
|  |  |  | 117 | 60.5 | 0.0010691 | 2.3425 | 7.7764 | 92.2236 | 2.4325 | 4.2322 | 95.7678 | 3.5442 | 2.0719 | 95.7678
|  |  |  | 118 | 60.5 | 0.0010691 | 2.3425 | 7.7764 | 92.2236 | 2.4325 | 4.2322 | 95.7678 | 3.5442 | 2.0755 | 95.7678
|  |  |  | 119 | 60.5 | 0.0010691 | 2.3425 | 7.7764 | 92.2236 | 2.4325 | 4.2322 | 95.7678 | 3.5442 | 2.0792 | 95.7678
|  |  |  | 120 | 60.5 | 0.0010691 | 2.3425 | 7.7764 | 92.2236 | 2.4325 | 4.2322 | 95.7678 | 3.5442 | 2.0828 | 95.7678
|  |  |  | 121 | 60.5 | 0.0010691 | 2.3425 | 7.7764 | 92.2236 | 2.4325 | 4.2322 | 95.7678 | 3.5442 | 2.0864 | 95.9263
|  |  |  | 122 | 60.4 | 0.0010674 | 2.3464 | 7.6237 | 92.3763 | 2.4365 | 4.0737 | 95.9263 | 3.55 | 2.0899 | 95.9263
|  |  |  | 123 | 60.4 | 0.0010674 | 2.3464 | 7.6237 | 92.3763 | 2.4365 | 4.0737 | 95.9263 | 3.55 | 2.0934 | 95.9263
|  |  |  | 124 | 60.4 | 0.0010674 | 2.3464 | 7.6237 | 92.3763 | 2.4365 | 4.0737 | 95.9263 | 3.55 | 2.0969 | 95.9263
|  |  |  | 125 | 60.4 | 0.0010674 | 2.3464 | 7.6237 | 92.3763 | 2.4365 | 4.0737 | 95.9263 | 3.55

## A10 SP2-20 06_03
CURVA COMPATTAZIONE [EN 12697-31]
|  |  |  | N giri | h [mm] | V [m3] | ρgeo [Mg/m3] | vgeo [%] | Cgeo [%] | ρSSD [Mg/m3] | vSSD [%] | CSSD [%] | Δv [%] | log10N | CSSD [%]
ACR SP2 - 20 |  |  |  | 0 | 72.1 | 0.0012741 | 1.9652 | 22.6295 | 77.3705 | 2.0302 | 20.0696 | 79.9304 | 2.5598 | 0 | 82.6826
|  |  |  | 1 | 69.7 | 0.0012317 | 2.0329 | 19.9653 | 80.0347 | 2.1001 | 17.3174 | 82.6826 | 2.648 | 0.30103 | 84.1311
Provino | A10 |  |  | 2 | 68.5 | 0.0012105 | 2.0685 | 18.5633 | 81.4367 | 2.1369 | 15.8689 | 84.1311 | 2.6943 | 0.47712 | 85.1252
Data | 2025-03-06 |  |  | 3 | 67.7 | 0.0011964 | 2.0929 | 17.601 | 82.399 | 2.1622 | 14.8748 | 85.1252 | 2.7262 | 0.60206 | 85.8864
Tcomp [°C] | 150 ± 5 |  |  | 4 | 67.1 | 0.0011858 | 2.1117 | 16.8641 | 83.1359 | 2.1815 | 14.1136 | 85.8864 | 2.7506 | 0.69897 | 86.5312
|  |  |  | 5 | 66.6 | 0.0011769 | 2.1275 | 16.24 | 83.76 | 2.1979 | 13.4688 | 86.5312 | 2.7712 | 0.77815 | 87.0541
D | [mm] | 150 |  | 6 | 66.2 | 0.0011699 | 2.1404 | 15.7339 | 84.2661 | 2.2112 | 12.9459 | 87.0541 | 2.788 | 0.8451 | 87.5833
h | [mm] | 60 |  | 7 | 65.8 | 0.0011628 | 2.1534 | 15.2216 | 84.7784 | 2.2246 | 12.4167 | 87.5833 | 2.8049 | 0.90309 | 87.9844
ρM | [Mg/m3] | 2.54 |  | 8 | 65.5 | 0.0011575 | 2.1632 | 14.8334 | 85.1666 | 2.2348 | 12.0156 | 87.9844 | 2.8178 | 0.95424 | 88.3892
vg | [%] | 7 |  | 9 | 65.2 | 0.0011522 | 2.1732 | 14.4415 | 85.5585 | 2.2451 | 11.6108 | 88.3892 | 2.8307 | 1 | 88.6612
M | [g] | 2503.9 |  | 10 | 65 | 0.0011486 | 2.1799 | 14.1782 | 85.8218 | 2.252 | 11.3388 | 88.6612 | 2.8394 | 1.0414 | 89.0723
ρSSD | [Mg/m3] | 2.4275 |  | 11 | 64.7 | 0.0011433 | 2.19 | 13.7803 | 86.2197 | 2.2624 | 10.9277 | 89.0723 | 2.8526 | 1.0792 | 89.2102
|  |  |  | 12 | 64.6 | 0.0011416 | 2.1934 | 13.6468 | 86.3532 | 2.2659 | 10.7898 | 89.2102 | 2.857 | 1.1139 | 89.4872
|  |  |  | 13 | 64.4 | 0.001138 | 2.2002 | 13.3786 | 86.6214 | 2.273 | 10.5128 | 89.4872 | 2.8659 | 1.1461 | 89.766
DIMENSIONI [EN 12697-29] |  |  |  | 14 | 64.2 | 0.0011345 | 2.207 | 13.1088 | 86.8912 | 2.2801 | 10.234 | 89.766 | 2.8748 | 1.1761 | 90.0465
|  |  |  | 15 | 64 | 0.001131 | 2.2139 | 12.8373 | 87.1627 | 2.2872 | 9.9535 | 90.0465 | 2.8838 | 1.2041 | 90.1875
|  |  |  | 16 | 63.9 | 0.0011292 | 2.2174 | 12.7009 | 87.2991 | 2.2908 | 9.8125 | 90.1875 | 2.8883 | 1.2304 | 90.3288
|  |  | Average [mm] | 17 | 63.8 | 0.0011274 | 2.2209 | 12.564 | 87.436 | 2.2944 | 9.6712 | 90.3288 | 2.8928 | 1.2553 | 90.6129
h | 1 | 59.7 | 59.975 | 18 | 63.6 | 0.0011239 | 2.2279 | 12.2891 | 87.7109 | 2.3016 | 9.3871 | 90.6129 | 2.9019 | 1.2788 | 90.7556
| 2 | 60 |  | 19 | 63.5 | 0.0011221 | 2.2314 | 12.1509 | 87.8491 | 2.3052 | 9.2444 | 90.7556 | 2.9065 | 1.301 | 90.8987
| 3 | 60 |  | 20 | 63.4 | 0.0011204 | 2.2349 | 12.0124 | 87.9876 | 2.3088 | 9.1013 | 90.8987 | 2.9111 | 1.3222 | 91.0423
| 4 | 60.2 |  | 21 | 63.3 | 0.0011186 | 2.2384 | 11.8734 | 88.1266 | 2.3125 | 8.9577 | 91.0423 | 2.9157 | 1.3424 | 91.1864
|  |  |  | 22 | 63.2 | 0.0011168 | 2.242 | 11.7339 | 88.2661 | 2.3161 | 8.8136 | 91.1864 | 2.9203 | 1.3617 | 91.3309
D | 1 | 149.7 | 149.65 | 23 | 63.1 | 0.0011151 | 2.2455 | 11.594 | 88.406 | 2.3198 | 8.6691 | 91.3309 | 2.9249 | 1.3802 | 91.4758
| 2 | 149.6 |  | 24 | 63 | 0.0011133 | 2.2491 | 11.4537 | 88.5463 | 2.3235 | 8.5242 | 91.4758 | 2.9296 | 1.3979 | 91.4758
|  |  |  | 25 | 63 | 0.0011133 | 2.2491 | 11.4537 | 88.5463 | 2.3235 | 8.5242 | 91.4758 | 2.9296 | 1.415 | 91.6213
PARAMETRI |  |  |  | 26 | 62.9 | 0.0011115 | 2.2527 | 11.3129 | 88.6871 | 2.3272 | 8.3787 | 91.6213 | 2.9342 | 1.4314 | 91.7672
|  |  |  | 27 | 62.8 | 0.0011098 | 2.2562 | 11.1717 | 88.8283 | 2.3309 | 8.2328 | 91.7672 | 2.9389 | 1.4472 | 91.9135
C1 | 82.4984 |  |  | 28 | 62.7 | 0.001108 | 2.2598 | 11.0301 | 88.9699 | 2.3346 | 8.0865 | 91.9135 | 2.9436 | 1.4624 | 91.9135
k | 6.3443 |  |  | 29 | 62.7 | 0.001108 | 2.2598 | 11.0301 | 88.9699 | 2.3346 | 8.0865 | 91.9135 | 2.9436 | 1.4771 | 92.0604
CDI | 53.4705 |  |  | 30 | 62.6 | 0.0011062 | 2.2634 | 10.8879 | 89.1121 | 2.3383 | 7.9396 | 92.0604 | 2.9483 | 1.4914 | 92.2077
|  |  |  | 31 | 62.5 | 0.0011045 | 2.2671 | 10.7454 | 89.2546 | 2.3421 | 7.7923 | 92.2077 | 2.953 | 1.5051 | 92.2077
|  |  |  | 32 | 62.5 | 0.0011045 | 2.2671 | 10.7454 | 89.2546 | 2.3421 | 7.7923 | 92.2077 | 2.953 | 1.5185 | 92.3554
|  |  |  | 33 | 62.4 | 0.0011027 | 2.2707 | 10.6023 | 89.3977 | 2.3458 | 7.6446 | 92.3554 | 2.9577 | 1.5315 | 92.3554
|  |  |  | 34 | 62.4 | 0.0011027 | 2.2707 | 10.6023 | 89.3977 | 2.3458 | 7.6446 | 92.3554 | 2.9577 | 1.5441 | 92.5037
|  |  |  | 35 | 62.3 | 0.0011009 | 2.2743 | 10.4588 | 89.5412 | 2.3496 | 7.4963 | 92.5037 | 2.9625 | 1.5563 | 92.5037
|  |  |  | 36 | 62.3 | 0.0011009 | 2.2743 | 10.4588 | 89.5412 | 2.3496 | 7.4963 | 92.5037 | 2.9625 | 1.5682 | 92.6524
|  |  |  | 37 | 62.2 | 0.0010992 | 2.278 | 10.3149 | 89.6851 | 2.3534 | 7.3476 | 92.6524 | 2.9672 | 1.5798 | 92.6524
|  |  |  | 38 | 62.2 | 0.0010992 | 2.278 | 10.3149 | 89.6851 | 2.3534 | 7.3476 | 92.6524 | 2.9672 | 1.5911 | 92.8016
|  |  |  | 39 | 62.1 | 0.0010974 | 2.2817 | 10.1704 | 89.8296 | 2.3572 | 7.1984 | 92.8016 | 2.972 | 1.6021 | 92.8016
|  |  |  | 40 | 62.1 | 0.0010974 | 2.2817 | 10.1704 | 89.8296 | 2.3572 | 7.1984 | 92.8016 | 2.972 | 1.6128 | 92.9513
|  |  |  | 41 | 62 | 0.0010956 | 2.2854 | 10.0256 | 89.9744 | 2.361 | 7.0487 | 92.9513 | 2.9768 | 1.6232 | 92.9513
|  |  |  | 42 | 62 | 0.0010956 | 2.2854 | 10.0256 | 89.9744 | 2.361 | 7.0487 | 92.9513 | 2.9768 | 1.6335 | 92.9513
|  |  |  | 43 | 62 | 0.0010956 | 2.2854 | 10.0256 | 89.9744 | 2.361 | 7.0487 | 92.9513 | 2.9768 | 1.6435 | 93.1014
|  |  |  | 44 | 61.9 | 0.0010939 | 2.289 | 9.8802 | 90.1198 | 2.3648 | 6.8986 | 93.1014 | 2.9816 | 1.6532 | 93.1014
|  |  |  | 45 | 61.9 | 0.0010939 | 2.289 | 9.8802 | 90.1198 | 2.3648 | 6.8986 | 93.1014 | 2.9816 | 1.6628 | 93.2521
|  |  |  | 46 | 61.8 | 0.0010921 | 2.2927 | 9.7344 | 90.2656 | 2.3686 | 6.7479 | 93.2521 | 2.9865 | 1.6721 | 93.2521
|  |  |  | 47 | 61.8 | 0.0010921 | 2.2927 | 9.7344 | 90.2656 | 2.3686 | 6.7479 | 93.2521 | 2.9865 | 1.6812 | 93.2521
|  |  |  | 48 | 61.8 | 0.0010921 | 2.2927 | 9.7344 | 90.2656 | 2.3686 | 6.7479 | 93.2521 | 2.9865 | 1.6902 | 93.4032
|  |  |  | 49 | 61.7 | 0.0010903 | 2.2965 | 9.5881 | 90.4119 | 2.3724 | 6.5968 | 93.4032 | 2.9913 | 1.699 | 93.4032
|  |  |  | 50 | 61.7 | 0.0010903 | 2.2965 | 9.5881 | 90.4119 | 2.3724 | 6.5968 | 93.4032 | 2.9913 | 1.7076 | 93.4032
|  |  |  | 51 | 61.7 | 0.0010903 | 2.2965 | 9.5881 | 90.4119 | 2.3724 | 6.5968 | 93.4032 | 2.9913 | 1.716 | 93.5548
|  |  |  | 52 | 61.6 | 0.0010886 | 2.3002 | 9.4413 | 90.5587 | 2.3763 | 6.4452 | 93.5548 | 2.9961 | 1.7243 | 93.5548
|  |  |  | 53 | 61.6 | 0.0010886 | 2.3002 | 9.4413 | 90.5587 | 2.3763 | 6.4452 | 93.5548 | 2.9961 | 1.7324 | 93.5548
|  |  |  | 54 | 61.6 | 0.0010886 | 2.3002 | 9.4413 | 90.5587 | 2.3763 | 6.4452 | 93.5548 | 2.9961 | 1.7404 | 93.707
|  |  |  | 55 | 61.5 | 0.0010868 | 2.3039 | 9.2941 | 90.7059 | 2.3802 | 6.293 | 93.707 | 3.001 | 1.7482 | 93.707
|  |  |  | 56 | 61.5 | 0.0010868 | 2.3039 | 9.2941 | 90.7059 | 2.3802 | 6.293 | 93.707 | 3.001 | 1.7559 | 93.707
|  |  |  | 57 | 61.5 | 0.0010868 | 2.3039 | 9.2941 | 90.7059 | 2.3802 | 6.293 | 93.707 | 3.001 | 1.7634 | 93.8596
|  |  |  | 58 | 61.4 | 0.001085 | 2.3077 | 9.1463 | 90.8537 | 2.384 | 6.1404 | 93.8596 | 3.0059 | 1.7709 | 93.8596
|  |  |  | 59 | 61.4 | 0.001085 | 2.3077 | 9.1463 | 90.8537 | 2.384 | 6.1404 | 93.8596 | 3.0059 | 1.7782 | 93.8596
|  |  |  | 60 | 61.4 | 0.001085 | 2.3077 | 9.1463 | 90.8537 | 2.384 | 6.1404 | 93.8596 | 3.0059 | 1.7853 | 93.8596
|  |  |  | 61 | 61.4 | 0.001085 | 2.3077 | 9.1463 | 90.8537 | 2.384 | 6.1404 | 93.8596 | 3.0059 | 1.7924 | 94.0127
|  |  |  | 62 | 61.3 | 0.0010833 | 2.3114 | 8.9981 | 91.0019 | 2.3879 | 5.9873 | 94.0127 | 3.0108 | 1.7993 | 94.0127
|  |  |  | 63 | 61.3 | 0.0010833 | 2.3114 | 8.9981 | 91.0019 | 2.3879 | 5.9873 | 94.0127 | 3.0108 | 1.8062 | 94.0127
|  |  |  | 64 | 61.3 | 0.0010833 | 2.3114 | 8.9981 | 91.0019 | 2.3879 | 5.9873 | 94.0127 | 3.0108 | 1.8129 | 94.0127
|  |  |  | 65 | 61.3 | 0.0010833 | 2.3114 | 8.9981 | 91.0019 | 2.3879 | 5.9873 | 94.0127 | 3.0108 | 1.8195 | 94.1663
|  |  |  | 66 | 61.2 | 0.0010815 | 2.3152 | 8.8494 | 91.1506 | 2.3918 | 5.8337 | 94.1663 | 3.0157 | 1.8261 | 94.1663
|  |  |  | 67 | 61.2 | 0.0010815 | 2.3152 | 8.8494 | 91.1506 | 2.3918 | 5.8337 | 94.1663 | 3.0157 | 1.8325 | 94.1663
|  |  |  | 68 | 61.2 | 0.0010815 | 2.3152 | 8.8494 | 91.1506 | 2.3918 | 5.8337 | 94.1663 | 3.0157 | 1.8388 | 94.1663
|  |  |  | 69 | 61.2 | 0.0010815 | 2.3152 | 8.8494 | 91.1506 | 2.3918 | 5.8337 | 94.1663 | 3.0157 | 1.8451 | 94.3204
|  |  |  | 70 | 61.1 | 0.0010797 | 2.319 | 8.7002 | 91.2998 | 2.3957 | 5.6796 | 94.3204 | 3.0207 | 1.8513 | 94.3204
|  |  |  | 71 | 61.1 | 0.0010797 | 2.319 | 8.7002 | 91.2998 | 2.3957 | 5.6796 | 94.3204 | 3.0207 | 1.8573 | 94.3204
|  |  |  | 72 | 61.1 | 0.0010797 | 2.319 | 8.7002 | 91.2998 | 2.3957 | 5.6796 | 94.3204 | 3.0207 | 1.8633 | 94.3204
|  |  |  | 73 | 61.1 | 0.0010797 | 2.319 | 8.7002 | 91.2998 | 2.3957 | 5.6796 | 94.3204 | 3.0207 | 1.8692 | 94.3204
|  |  |  | 74 | 61.1 | 0.0010797 | 2.319 | 8.7002 | 91.2998 | 2.3957 | 5.6796 | 94.3204 | 3.0207 | 1.8751 | 94.4751
|  |  |  | 75 | 61 | 0.001078 | 2.3228 | 8.5506 | 91.4494 | 2.3997 | 5.5249 | 94.4751 | 3.0256 | 1.8808 | 94.4751
|  |  |  | 76 | 61 | 0.001078 | 2.3228 | 8.5506 | 91.4494 | 2.3997 | 5.5249 | 94.4751 | 3.0256 | 1.8865 | 94.4751
|  |  |  | 77 | 61 | 0.001078 | 2.3228 | 8.5506 | 91.4494 | 2.3997 | 5.5249 | 94.4751 | 3.0256 | 1.8921 | 94.4751
|  |  |  | 78 | 61 | 0.001078 | 2.3228 | 8.5506 | 91.4494 | 2.3997 | 5.5249 | 94.4751 | 3.0256 | 1.8976 | 94.4751
|  |  |  | 79 | 61 | 0.001078 | 2.3228 | 8.5506 | 91.4494 | 2.3997 | 5.5249 | 94.4751 | 3.0256 | 1.9031 | 94.6302
|  |  |  | 80 | 60.9 | 0.0010762 | 2.3266 | 8.4004 | 91.5996 | 2.4036 | 5.3698 | 94.6302 | 3.0306 | 1.9085 | 94.6302
|  |  |  | 81 | 60.9 | 0.0010762 | 2.3266 | 8.4004 | 91.5996 | 2.4036 | 5.3698 | 94.6302 | 3.0306 | 1.9138 | 94.6302
|  |  |  | 82 | 60.9 | 0.0010762 | 2.3266 | 8.4004 | 91.5996 | 2.4036 | 5.3698 | 94.6302 | 3.0306 | 1.9191 | 94.6302
|  |  |  | 83 | 60.9 | 0.0010762 | 2.3266 | 8.4004 | 91.5996 | 2.4036 | 5.3698 | 94.6302 | 3.0306 | 1.9243 | 94.6302
|  |  |  | 84 | 60.9 | 0.0010762 | 2.3266 | 8.4004 | 91.5996 | 2.4036 | 5.3698 | 94.6302 | 3.0306 | 1.9294 | 94.7858
|  |  |  | 85 | 60.8 | 0.0010744 | 2.3305 | 8.2497 | 91.7503 | 2.4076 | 5.2142 | 94.7858 | 3.0356 | 1.9345 | 94.7858
|  |  |  | 86 | 60.8 | 0.0010744 | 2.3305 | 8.2497 | 91.7503 | 2.4076 | 5.2142 | 94.7858 | 3.0356 | 1.9395 | 94.7858
|  |  |  | 87 | 60.8 | 0.0010744 | 2.3305 | 8.2497 | 91.7503 | 2.4076 | 5.2142 | 94.7858 | 3.0356 | 1.9445 | 94.7858
|  |  |  | 88 | 60.8 | 0.0010744 | 2.3305 | 8.2497 | 91.7503 | 2.4076 | 5.2142 | 94.7858 | 3.0356 | 1.9494 | 94.7858
|  |  |  | 89 | 60.8 | 0.0010744 | 2.3305 | 8.2497 | 91.7503 | 2.4076 | 5.2142 | 94.7858 | 3.0356 | 1.9542 | 94.7858
|  |  |  | 90 | 60.8 | 0.0010744 | 2.3305 | 8.2497 | 91.7503 | 2.4076 | 5.2142 | 94.7858 | 3.0356 | 1.959 | 94.942
|  |  |  | 91 | 60.7 | 0.0010727 | 2.3343 | 8.0986 | 91.9014 | 2.4115 | 5.058 | 94.942 | 3.0406 | 1.9638 | 94.942
|  |  |  | 92 | 60.7 | 0.0010727 | 2.3343 | 8.0986 | 91.9014 | 2.4115 | 5.058 | 94.942 | 3.0406 | 1.9685 | 94.942
|  |  |  | 93 | 60.7 | 0.0010727 | 2.3343 | 8.0986 | 91.9014 | 2.4115 | 5.058 | 94.942 | 3.0406 | 1.9731 | 94.942
|  |  |  | 94 | 60.7 | 0.0010727 | 2.3343 | 8.0986 | 91.9014 | 2.4115 | 5.058 | 94.942 | 3.0406 | 1.9777 | 94.942
|  |  |  | 95 | 60.7 | 0.0010727 | 2.3343 | 8.0986 | 91.9014 | 2.4115 | 5.058 | 94.942 | 3.0406 | 1.9823 | 94.942
|  |  |  | 96 | 60.7 | 0.0010727 | 2.3343 | 8.0986 | 91.9014 | 2.4115 | 5.058 | 94.942 | 3.0406 | 1.9868 | 94.942
|  |  |  | 97 | 60.7 | 0.0010727 | 2.3343 | 8.0986 | 91.9014 | 2.4115 | 5.058 | 94.942 | 3.0406 | 1.9912 | 95.0987
|  |  |  | 98 | 60.6 | 0.0010709 | 2.3381 | 7.9469 | 92.0531 | 2.4155 | 4.9013 | 95.0987 | 3.0456 | 1.9956 | 95.0987
|  |  |  | 99 | 60.6 | 0.0010709 | 2.3381 | 7.9469 | 92.0531 | 2.4155 | 4.9013 | 95.0987 | 3.0456 | 2 | 95.0987
|  |  |  | 100 | 60.6 | 0.0010709 | 2.3381 | 7.9469 | 92.0531 | 2.4155 | 4.9013 | 95.0987 | 3.0456 | 2.0043 | 95.0987
|  |  |  | 101 | 60.6 | 0.0010709 | 2.3381 | 7.9469 | 92.0531 | 2.4155 | 4.9013 | 95.0987 | 3.0456 | 2.0086 | 95.0987
|  |  |  | 102 | 60.6 | 0.0010709 | 2.3381 | 7.9469 | 92.0531 | 2.4155 | 4.9013 | 95.0987 | 3.0456 | 2.0128 | 95.0987
|  |  |  | 103 | 60.6 | 0.0010709 | 2.3381 | 7.9469 | 92.0531 | 2.4155 | 4.9013 | 95.0987 | 3.0456 | 2.017 | 95.2558
|  |  |  | 104 | 60.5 | 0.0010691 | 2.342 | 7.7948 | 92.2052 | 2.4195 | 4.7442 | 95.2558 | 3.0506 | 2.0212 | 95.2558
|  |  |  | 105 | 60.5 | 0.0010691 | 2.342 | 7.7948 | 92.2052 | 2.4195 | 4.7442 | 95.2558 | 3.0506 | 2.0253 | 95.2558
|  |  |  | 106 | 60.5 | 0.0010691 | 2.342 | 7.7948 | 92.2052 | 2.4195 | 4.7442 | 95.2558 | 3.0506 | 2.0294 | 95.2558
|  |  |  | 107 | 60.5 | 0.0010691 | 2.342 | 7.7948 | 92.2052 | 2.4195 | 4.7442 | 95.2558 | 3.0506 | 2.0334 | 95.2558
|  |  |  | 108 | 60.5 | 0.0010691 | 2.342 | 7.7948 | 92.2052 | 2.4195 | 4.7442 | 95.2558 | 3.0506 | 2.0374 | 95.2558
|  |  |  | 109 | 60.5 | 0.0010691 | 2.342 | 7.7948 | 92.2052 | 2.4195 | 4.7442 | 95.2558 | 3.0506 | 2.0414 | 95.2558
|  |  |  | 110 | 60.5 | 0.0010691 | 2.342 | 7.7948 | 92.2052 | 2.4195 | 4.7442 | 95.2558 | 3.0506 | 2.0453 | 95.2558
|  |  |  | 111 | 60.5 | 0.0010691 | 2.342 | 7.7948 | 92.2052 | 2.4195 | 4.7442 | 95.2558 | 3.0506 | 2.0492 | 95.4135
|  |  |  | 112 | 60.4 | 0.0010674 | 2.3459 | 7.6421 | 92.3579 | 2.4235 | 4.5865 | 95.4135 | 3.0557 | 2.0531 | 95.4135
|  |  |  | 113 | 60.4 | 0.0010674 | 2.3459 | 7.6421 | 92.3579 | 2.4235 | 4.5865 | 95.4135 | 3.0557 | 2.0569 | 95.4135
|  |  |  | 114 | 60.4 | 0.0010674 | 2.3459 | 7.6421 | 92.3579 | 2.4235 | 4.5865 | 95.4135 | 3.0557 | 2.0607 | 95.4135
|  |  |  | 115 | 60.4 | 0.0010674 | 2.3459 | 7.6421 | 92.3579 | 2.4235 | 4.5865 | 95.4135 | 3.0557 | 2.0645 | 95.4135
|  |  |  | 116 | 60.4 | 0.0010674 | 2.3459 | 7.6421 | 92.3579 | 2.4235 | 4.5865 | 95.4135 | 3.0557 | 2.0682 | 95.4135
|  |  |  | 117 | 60.4 | 0.0010674 | 2.3459 | 7.6421 | 92.3579 | 2.4235 | 4.5865 | 95.4135 | 3.0557 | 2.0719 | 95.4135
|  |  |  | 118 | 60.4 | 0.0010674 | 2.3459 | 7.6421 | 92.3579 | 2.4235 | 4.5865 | 95.4135 | 3.0557 | 2.0755 | 95.4135
|  |  |  | 119 | 60.4 | 0.0010674 | 2.3459 | 7.6421 | 92.3579 | 2.4235 | 4.5865 | 95.4135 | 3.0557 | 2.0792 | 95.5718
|  |  |  | 120 | 60.3 | 0.0010656 | 2.3498 | 7.489 | 92.511 | 2.4275 | 4.4282 | 95.5718 | 3.0607 | 2.0828 | 95.5718
|  |  |  | 121 | 60.3 | 0.0010656 | 2.3498 | 7.489 | 92.511 | 2.4275 | 4.4282 | 95.5718 | 3.0607 | 2.0864 | 95.5718
|  |  |  | 122 | 60.3 | 0.0010656 | 2.3498 | 7.489 | 92.511 | 2.4275 | 4.4282 | 95.5718 | 3.0607 | 2.0899 | 95.5718
|  |  |  | 123 | 60.3 | 0.0010656 | 2.3498 | 7.489 | 92.511 | 2.4275 | 4.4282 | 95.5718 | 3.0607 | 2.0934 | 95.5718
|  |  |  | 124 | 60.3 | 0.0010656 | 2.3498 | 7.489 | 92.511 | 2.4275 | 4.4282 | 95.5718 | 3.0607 | 2.0969 | 95.5718
|  |  |  | 125 | 60.3 | 0.0010656 | 2.3498 | 7.489 | 92.511 | 2.4275 | 4.4282 | 95.5718 | 3.0607

## A11 SP2-20 06_03
CURVA COMPATTAZIONE [EN 12697-31]
|  |  |  | N giri | h [mm] | V [m3] | ρgeo [Mg/m3] | vgeo [%] | Cgeo [%] | ρSSD [Mg/m3] | vSSD [%] | CSSD [%] | Δv [%] | log10N | CSSD [%]
ACR SP2 - 20 |  |  |  | 0 | 72.6 | 0.0012829 | 1.9513 | 23.1777 | 76.8223 | 2.0434 | 19.5493 | 80.4507 | 3.6284 | 0 | 83.2011
|  |  |  | 1 | 70.2 | 0.0012405 | 2.018 | 20.5513 | 79.4487 | 2.1133 | 16.7989 | 83.2011 | 3.7524 | 0.30103 | 84.5256
Provino | A11 |  |  | 2 | 69.1 | 0.0012211 | 2.0501 | 19.2865 | 80.7135 | 2.147 | 15.4744 | 84.5256 | 3.8121 | 0.47712 | 85.5157
Data | 2025-03-06 |  |  | 3 | 68.3 | 0.001207 | 2.0741 | 18.3411 | 81.6589 | 2.1721 | 14.4843 | 85.5157 | 3.8568 | 0.60206 | 86.2736
Tcomp [°C] | 150 ± 5 |  |  | 4 | 67.7 | 0.0011964 | 2.0925 | 17.6174 | 82.3826 | 2.1913 | 13.7264 | 86.2736 | 3.891 | 0.69897 | 86.9155
|  |  |  | 5 | 67.2 | 0.0011875 | 2.1081 | 17.0044 | 82.9956 | 2.2077 | 13.0845 | 86.9155 | 3.9199 | 0.77815 | 87.4359
D | [mm] | 150 |  | 6 | 66.8 | 0.0011805 | 2.1207 | 16.5075 | 83.4925 | 2.2209 | 12.5641 | 87.4359 | 3.9434 | 0.8451 | 87.8304
h | [mm] | 60 |  | 7 | 66.5 | 0.0011752 | 2.1303 | 16.1308 | 83.8692 | 2.2309 | 12.1696 | 87.8304 | 3.9612 | 0.90309 | 88.2284
ρM | [Mg/m3] | 2.54 |  | 8 | 66.2 | 0.0011699 | 2.1399 | 15.7507 | 84.2493 | 2.241 | 11.7716 | 88.2284 | 3.9791 | 0.95424 | 88.4958
vg | [%] | 7 |  | 9 | 66 | 0.0011663 | 2.1464 | 15.4954 | 84.5046 | 2.2478 | 11.5042 | 88.4958 | 3.9912 | 1 | 88.8998
M | [g] | 2503.4 |  | 10 | 65.7 | 0.001161 | 2.1562 | 15.1096 | 84.8904 | 2.2581 | 11.1002 | 88.8998 | 4.0094 | 1.0414 | 89.1713
ρSSD | [Mg/m3] | 2.436 |  | 11 | 65.5 | 0.0011575 | 2.1628 | 14.8504 | 85.1496 | 2.265 | 10.8287 | 89.1713 | 4.0217 | 1.0792 | 89.3076
|  |  |  | 12 | 65.4 | 0.0011557 | 2.1661 | 14.7202 | 85.2798 | 2.2684 | 10.6924 | 89.3076 | 4.0278 | 1.1139 | 89.5816
|  |  |  | 13 | 65.2 | 0.0011522 | 2.1728 | 14.4586 | 85.5414 | 2.2754 | 10.4184 | 89.5816 | 4.0402 | 1.1461 | 89.8572
DIMENSIONI [EN 12697-29] |  |  |  | 14 | 65 | 0.0011486 | 2.1794 | 14.1954 | 85.8046 | 2.2824 | 10.1428 | 89.8572 | 4.0526 | 1.1761 | 89.9957
|  |  |  | 15 | 64.9 | 0.0011469 | 2.1828 | 14.0631 | 85.9369 | 2.2859 | 10.0043 | 89.9957 | 4.0588 | 1.2041 | 90.2739
|  |  |  | 16 | 64.7 | 0.0011433 | 2.1895 | 13.7975 | 86.2025 | 2.293 | 9.7261 | 90.2739 | 4.0714 | 1.2304 | 90.4136
|  |  | Average [mm] | 17 | 64.6 | 0.0011416 | 2.1929 | 13.6641 | 86.3359 | 2.2965 | 9.5864 | 90.4136 | 4.0777 | 1.2553 | 90.5538
h | 1 | 60.6 | 60.525 | 18 | 64.5 | 0.0011398 | 2.1963 | 13.5302 | 86.4698 | 2.3001 | 9.4462 | 90.5538 | 4.084 | 1.2788 | 90.6944
| 2 | 60.3 |  | 19 | 64.4 | 0.001138 | 2.1997 | 13.3959 | 86.6041 | 2.3036 | 9.3056 | 90.6944 | 4.0903 | 1.301 | 90.8355
| 3 | 60.5 |  | 20 | 64.3 | 0.0011363 | 2.2032 | 13.2613 | 86.7387 | 2.3072 | 9.1645 | 90.8355 | 4.0967 | 1.3222 | 90.9769
| 4 | 60.7 |  | 21 | 64.2 | 0.0011345 | 2.2066 | 13.1261 | 86.8739 | 2.3108 | 9.0231 | 90.9769 | 4.1031 | 1.3424 | 91.1189
|  |  |  | 22 | 64.1 | 0.0011327 | 2.21 | 12.9906 | 87.0094 | 2.3144 | 8.8811 | 91.1189 | 4.1095 | 1.3617 | 91.2613
D | 1 | 149.7 | 149.65 | 23 | 64 | 0.001131 | 2.2135 | 12.8547 | 87.1453 | 2.318 | 8.7387 | 91.2613 | 4.1159 | 1.3802 | 91.4041
| 2 | 149.6 |  | 24 | 63.9 | 0.0011292 | 2.217 | 12.7183 | 87.2817 | 2.3217 | 8.5959 | 91.4041 | 4.1224 | 1.3979 | 91.5473
|  |  |  | 25 | 63.8 | 0.0011274 | 2.2204 | 12.5815 | 87.4185 | 2.3253 | 8.4527 | 91.5473 | 4.1288 | 1.415 | 91.5473
PARAMETRI |  |  |  | 26 | 63.8 | 0.0011274 | 2.2204 | 12.5815 | 87.4185 | 2.3253 | 8.4527 | 91.5473 | 4.1288 | 1.4314 | 91.6911
|  |  |  | 27 | 63.7 | 0.0011257 | 2.2239 | 12.4442 | 87.5558 | 2.329 | 8.3089 | 91.6911 | 4.1353 | 1.4472 | 91.8352
C1 | 82.5609 |  |  | 28 | 63.6 | 0.0011239 | 2.2274 | 12.3066 | 87.6934 | 2.3326 | 8.1648 | 91.8352 | 4.1418 | 1.4624 | 91.9798
k | 6.3919 |  |  | 29 | 63.5 | 0.0011221 | 2.2309 | 12.1685 | 87.8315 | 2.3363 | 8.0202 | 91.9798 | 4.1483 | 1.4771 | 91.9798
CDI | 52.3972 |  |  | 30 | 63.5 | 0.0011221 | 2.2309 | 12.1685 | 87.8315 | 2.3363 | 8.0202 | 91.9798 | 4.1483 | 1.4914 | 92.1249
|  |  |  | 31 | 63.4 | 0.0011204 | 2.2344 | 12.0299 | 87.9701 | 2.34 | 7.8751 | 92.1249 | 4.1549 | 1.5051 | 92.1249
|  |  |  | 32 | 63.4 | 0.0011204 | 2.2344 | 12.0299 | 87.9701 | 2.34 | 7.8751 | 92.1249 | 4.1549 | 1.5185 | 92.2705
|  |  |  | 33 | 63.3 | 0.0011186 | 2.238 | 11.891 | 88.109 | 2.3437 | 7.7295 | 92.2705 | 4.1614 | 1.5315 | 92.4165
|  |  |  | 34 | 63.2 | 0.0011168 | 2.2415 | 11.7516 | 88.2484 | 2.3474 | 7.5835 | 92.4165 | 4.168 | 1.5441 | 92.4165
|  |  |  | 35 | 63.2 | 0.0011168 | 2.2415 | 11.7516 | 88.2484 | 2.3474 | 7.5835 | 92.4165 | 4.168 | 1.5563 | 92.5629
|  |  |  | 36 | 63.1 | 0.0011151 | 2.2451 | 11.6117 | 88.3883 | 2.3511 | 7.4371 | 92.5629 | 4.1746 | 1.5682 | 92.5629
|  |  |  | 37 | 63.1 | 0.0011151 | 2.2451 | 11.6117 | 88.3883 | 2.3511 | 7.4371 | 92.5629 | 4.1746 | 1.5798 | 92.7098
|  |  |  | 38 | 63 | 0.0011133 | 2.2486 | 11.4714 | 88.5286 | 2.3548 | 7.2902 | 92.7098 | 4.1812 | 1.5911 | 92.7098
|  |  |  | 39 | 63 | 0.0011133 | 2.2486 | 11.4714 | 88.5286 | 2.3548 | 7.2902 | 92.7098 | 4.1812 | 1.6021 | 92.8572
|  |  |  | 40 | 62.9 | 0.0011115 | 2.2522 | 11.3307 | 88.6693 | 2.3586 | 7.1428 | 92.8572 | 4.1879 | 1.6128 | 92.8572
|  |  |  | 41 | 62.9 | 0.0011115 | 2.2522 | 11.3307 | 88.6693 | 2.3586 | 7.1428 | 92.8572 | 4.1879 | 1.6232 | 93.0051
|  |  |  | 42 | 62.8 | 0.0011098 | 2.2558 | 11.1895 | 88.8105 | 2.3623 | 6.9949 | 93.0051 | 4.1946 | 1.6335 | 93.0051
|  |  |  | 43 | 62.8 | 0.0011098 | 2.2558 | 11.1895 | 88.8105 | 2.3623 | 6.9949 | 93.0051 | 4.1946 | 1.6435 | 93.0051
|  |  |  | 44 | 62.8 | 0.0011098 | 2.2558 | 11.1895 | 88.8105 | 2.3623 | 6.9949 | 93.0051 | 4.1946 | 1.6532 | 93.1534
|  |  |  | 45 | 62.7 | 0.001108 | 2.2594 | 11.0478 | 88.9522 | 2.3661 | 6.8466 | 93.1534 | 4.2013 | 1.6628 | 93.1534
|  |  |  | 46 | 62.7 | 0.001108 | 2.2594 | 11.0478 | 88.9522 | 2.3661 | 6.8466 | 93.1534 | 4.2013 | 1.6721 | 93.3022
|  |  |  | 47 | 62.6 | 0.0011062 | 2.263 | 10.9057 | 89.0943 | 2.3699 | 6.6978 | 93.3022 | 4.208 | 1.6812 | 93.3022
|  |  |  | 48 | 62.6 | 0.0011062 | 2.263 | 10.9057 | 89.0943 | 2.3699 | 6.6978 | 93.3022 | 4.208 | 1.6902 | 93.3022
|  |  |  | 49 | 62.6 | 0.0011062 | 2.263 | 10.9057 | 89.0943 | 2.3699 | 6.6978 | 93.3022 | 4.208 | 1.699 | 93.4515
|  |  |  | 50 | 62.5 | 0.0011045 | 2.2666 | 10.7632 | 89.2368 | 2.3737 | 6.5485 | 93.4515 | 4.2147 | 1.7076 | 93.4515
|  |  |  | 51 | 62.5 | 0.0011045 | 2.2666 | 10.7632 | 89.2368 | 2.3737 | 6.5485 | 93.4515 | 4.2147 | 1.716 | 93.6013
|  |  |  | 52 | 62.4 | 0.0011027 | 2.2702 | 10.6202 | 89.3798 | 2.3775 | 6.3987 | 93.6013 | 4.2214 | 1.7243 | 93.6013
|  |  |  | 53 | 62.4 | 0.0011027 | 2.2702 | 10.6202 | 89.3798 | 2.3775 | 6.3987 | 93.6013 | 4.2214 | 1.7324 | 93.6013
|  |  |  | 54 | 62.4 | 0.0011027 | 2.2702 | 10.6202 | 89.3798 | 2.3775 | 6.3987 | 93.6013 | 4.2214 | 1.7404 | 93.7515
|  |  |  | 55 | 62.3 | 0.0011009 | 2.2739 | 10.4767 | 89.5233 | 2.3813 | 6.2485 | 93.7515 | 4.2282 | 1.7482 | 93.7515
|  |  |  | 56 | 62.3 | 0.0011009 | 2.2739 | 10.4767 | 89.5233 | 2.3813 | 6.2485 | 93.7515 | 4.2282 | 1.7559 | 93.7515
|  |  |  | 57 | 62.3 | 0.0011009 | 2.2739 | 10.4767 | 89.5233 | 2.3813 | 6.2485 | 93.7515 | 4.2282 | 1.7634 | 93.9023
|  |  |  | 58 | 62.2 | 0.0010992 | 2.2775 | 10.3328 | 89.6672 | 2.3851 | 6.0977 | 93.9023 | 4.235 | 1.7709 | 93.9023
|  |  |  | 59 | 62.2 | 0.0010992 | 2.2775 | 10.3328 | 89.6672 | 2.3851 | 6.0977 | 93.9023 | 4.235 | 1.7782 | 93.9023
|  |  |  | 60 | 62.2 | 0.0010992 | 2.2775 | 10.3328 | 89.6672 | 2.3851 | 6.0977 | 93.9023 | 4.235 | 1.7853 | 94.0535
|  |  |  | 61 | 62.1 | 0.0010974 | 2.2812 | 10.1884 | 89.8116 | 2.389 | 5.9465 | 94.0535 | 4.2418 | 1.7924 | 94.0535
|  |  |  | 62 | 62.1 | 0.0010974 | 2.2812 | 10.1884 | 89.8116 | 2.389 | 5.9465 | 94.0535 | 4.2418 | 1.7993 | 94.0535
|  |  |  | 63 | 62.1 | 0.0010974 | 2.2812 | 10.1884 | 89.8116 | 2.389 | 5.9465 | 94.0535 | 4.2418 | 1.8062 | 94.0535
|  |  |  | 64 | 62.1 | 0.0010974 | 2.2812 | 10.1884 | 89.8116 | 2.389 | 5.9465 | 94.0535 | 4.2418 | 1.8129 | 94.2052
|  |  |  | 65 | 62 | 0.0010956 | 2.2849 | 10.0435 | 89.9565 | 2.3928 | 5.7948 | 94.2052 | 4.2487 | 1.8195 | 94.2052
|  |  |  | 66 | 62 | 0.0010956 | 2.2849 | 10.0435 | 89.9565 | 2.3928 | 5.7948 | 94.2052 | 4.2487 | 1.8261 | 94.2052
|  |  |  | 67 | 62 | 0.0010956 | 2.2849 | 10.0435 | 89.9565 | 2.3928 | 5.7948 | 94.2052 | 4.2487 | 1.8325 | 94.3574
|  |  |  | 68 | 61.9 | 0.0010939 | 2.2886 | 9.8982 | 90.1018 | 2.3967 | 5.6426 | 94.3574 | 4.2555 | 1.8388 | 94.3574
|  |  |  | 69 | 61.9 | 0.0010939 | 2.2886 | 9.8982 | 90.1018 | 2.3967 | 5.6426 | 94.3574 | 4.2555 | 1.8451 | 94.3574
|  |  |  | 70 | 61.9 | 0.0010939 | 2.2886 | 9.8982 | 90.1018 | 2.3967 | 5.6426 | 94.3574 | 4.2555 | 1.8513 | 94.3574
|  |  |  | 71 | 61.9 | 0.0010939 | 2.2886 | 9.8982 | 90.1018 | 2.3967 | 5.6426 | 94.3574 | 4.2555 | 1.8573 | 94.51
|  |  |  | 72 | 61.8 | 0.0010921 | 2.2923 | 9.7524 | 90.2476 | 2.4006 | 5.49 | 94.51 | 4.2624 | 1.8633 | 94.51
|  |  |  | 73 | 61.8 | 0.0010921 | 2.2923 | 9.7524 | 90.2476 | 2.4006 | 5.49 | 94.51 | 4.2624 | 1.8692 | 94.51
|  |  |  | 74 | 61.8 | 0.0010921 | 2.2923 | 9.7524 | 90.2476 | 2.4006 | 5.49 | 94.51 | 4.2624 | 1.8751 | 94.51
|  |  |  | 75 | 61.8 | 0.0010921 | 2.2923 | 9.7524 | 90.2476 | 2.4006 | 5.49 | 94.51 | 4.2624 | 1.8808 | 94.6632
|  |  |  | 76 | 61.7 | 0.0010903 | 2.296 | 9.6061 | 90.3939 | 2.4044 | 5.3368 | 94.6632 | 4.2693 | 1.8865 | 94.6632
|  |  |  | 77 | 61.7 | 0.0010903 | 2.296 | 9.6061 | 90.3939 | 2.4044 | 5.3368 | 94.6632 | 4.2693 | 1.8921 | 94.6632
|  |  |  | 78 | 61.7 | 0.0010903 | 2.296 | 9.6061 | 90.3939 | 2.4044 | 5.3368 | 94.6632 | 4.2693 | 1.8976 | 94.6632
|  |  |  | 79 | 61.7 | 0.0010903 | 2.296 | 9.6061 | 90.3939 | 2.4044 | 5.3368 | 94.6632 | 4.2693 | 1.9031 | 94.6632
|  |  |  | 80 | 61.7 | 0.0010903 | 2.296 | 9.6061 | 90.3939 | 2.4044 | 5.3368 | 94.6632 | 4.2693 | 1.9085 | 94.8169
|  |  |  | 81 | 61.6 | 0.0010886 | 2.2997 | 9.4594 | 90.5406 | 2.4083 | 5.1831 | 94.8169 | 4.2763 | 1.9138 | 94.8169
|  |  |  | 82 | 61.6 | 0.0010886 | 2.2997 | 9.4594 | 90.5406 | 2.4083 | 5.1831 | 94.8169 | 4.2763 | 1.9191 | 94.8169
|  |  |  | 83 | 61.6 | 0.0010886 | 2.2997 | 9.4594 | 90.5406 | 2.4083 | 5.1831 | 94.8169 | 4.2763 | 1.9243 | 94.8169
|  |  |  | 84 | 61.6 | 0.0010886 | 2.2997 | 9.4594 | 90.5406 | 2.4083 | 5.1831 | 94.8169 | 4.2763 | 1.9294 | 94.9711
|  |  |  | 85 | 61.5 | 0.0010868 | 2.3035 | 9.3122 | 90.6878 | 2.4123 | 5.0289 | 94.9711 | 4.2832 | 1.9345 | 94.9711
|  |  |  | 86 | 61.5 | 0.0010868 | 2.3035 | 9.3122 | 90.6878 | 2.4123 | 5.0289 | 94.9711 | 4.2832 | 1.9395 | 94.9711
|  |  |  | 87 | 61.5 | 0.0010868 | 2.3035 | 9.3122 | 90.6878 | 2.4123 | 5.0289 | 94.9711 | 4.2832 | 1.9445 | 94.9711
|  |  |  | 88 | 61.5 | 0.0010868 | 2.3035 | 9.3122 | 90.6878 | 2.4123 | 5.0289 | 94.9711 | 4.2832 | 1.9494 | 94.9711
|  |  |  | 89 | 61.5 | 0.0010868 | 2.3035 | 9.3122 | 90.6878 | 2.4123 | 5.0289 | 94.9711 | 4.2832 | 1.9542 | 95.1257
|  |  |  | 90 | 61.4 | 0.001085 | 2.3072 | 9.1645 | 90.8355 | 2.4162 | 4.8743 | 95.1257 | 4.2902 | 1.959 | 95.1257
|  |  |  | 91 | 61.4 | 0.001085 | 2.3072 | 9.1645 | 90.8355 | 2.4162 | 4.8743 | 95.1257 | 4.2902 | 1.9638 | 95.1257
|  |  |  | 92 | 61.4 | 0.001085 | 2.3072 | 9.1645 | 90.8355 | 2.4162 | 4.8743 | 95.1257 | 4.2902 | 1.9685 | 95.1257
|  |  |  | 93 | 61.4 | 0.001085 | 2.3072 | 9.1645 | 90.8355 | 2.4162 | 4.8743 | 95.1257 | 4.2902 | 1.9731 | 95.1257
|  |  |  | 94 | 61.4 | 0.001085 | 2.3072 | 9.1645 | 90.8355 | 2.4162 | 4.8743 | 95.1257 | 4.2902 | 1.9777 | 95.2809
|  |  |  | 95 | 61.3 | 0.0010833 | 2.311 | 9.0163 | 90.9837 | 2.4201 | 4.7191 | 95.2809 | 4.2972 | 1.9823 | 95.2809
|  |  |  | 96 | 61.3 | 0.0010833 | 2.311 | 9.0163 | 90.9837 | 2.4201 | 4.7191 | 95.2809 | 4.2972 | 1.9868 | 95.2809
|  |  |  | 97 | 61.3 | 0.0010833 | 2.311 | 9.0163 | 90.9837 | 2.4201 | 4.7191 | 95.2809 | 4.2972 | 1.9912 | 95.2809
|  |  |  | 98 | 61.3 | 0.0010833 | 2.311 | 9.0163 | 90.9837 | 2.4201 | 4.7191 | 95.2809 | 4.2972 | 1.9956 | 95.2809
|  |  |  | 99 | 61.3 | 0.0010833 | 2.311 | 9.0163 | 90.9837 | 2.4201 | 4.7191 | 95.2809 | 4.2972 | 2 | 95.2809
|  |  |  | 100 | 61.3 | 0.0010833 | 2.311 | 9.0163 | 90.9837 | 2.4201 | 4.7191 | 95.2809 | 4.2972 | 2.0043 | 95.4366
|  |  |  | 101 | 61.2 | 0.0010815 | 2.3148 | 8.8676 | 91.1324 | 2.4241 | 4.5634 | 95.4366 | 4.3042 | 2.0086 | 95.4366
|  |  |  | 102 | 61.2 | 0.0010815 | 2.3148 | 8.8676 | 91.1324 | 2.4241 | 4.5634 | 95.4366 | 4.3042 | 2.0128 | 95.4366
|  |  |  | 103 | 61.2 | 0.0010815 | 2.3148 | 8.8676 | 91.1324 | 2.4241 | 4.5634 | 95.4366 | 4.3042 | 2.017 | 95.4366
|  |  |  | 104 | 61.2 | 0.0010815 | 2.3148 | 8.8676 | 91.1324 | 2.4241 | 4.5634 | 95.4366 | 4.3042 | 2.0212 | 95.4366
|  |  |  | 105 | 61.2 | 0.0010815 | 2.3148 | 8.8676 | 91.1324 | 2.4241 | 4.5634 | 95.4366 | 4.3042 | 2.0253 | 95.4366
|  |  |  | 106 | 61.2 | 0.0010815 | 2.3148 | 8.8676 | 91.1324 | 2.4241 | 4.5634 | 95.4366 | 4.3042 | 2.0294 | 95.5928
|  |  |  | 107 | 61.1 | 0.0010797 | 2.3186 | 8.7185 | 91.2815 | 2.4281 | 4.4072 | 95.5928 | 4.3113 | 2.0334 | 95.5928
|  |  |  | 108 | 61.1 | 0.0010797 | 2.3186 | 8.7185 | 91.2815 | 2.4281 | 4.4072 | 95.5928 | 4.3113 | 2.0374 | 95.5928
|  |  |  | 109 | 61.1 | 0.0010797 | 2.3186 | 8.7185 | 91.2815 | 2.4281 | 4.4072 | 95.5928 | 4.3113 | 2.0414 | 95.5928
|  |  |  | 110 | 61.1 | 0.0010797 | 2.3186 | 8.7185 | 91.2815 | 2.4281 | 4.4072 | 95.5928 | 4.3113 | 2.0453 | 95.5928
|  |  |  | 111 | 61.1 | 0.0010797 | 2.3186 | 8.7185 | 91.2815 | 2.4281 | 4.4072 | 95.5928 | 4.3113 | 2.0492 | 95.5928
|  |  |  | 112 | 61.1 | 0.0010797 | 2.3186 | 8.7185 | 91.2815 | 2.4281 | 4.4072 | 95.5928 | 4.3113 | 2.0531 | 95.7495
|  |  |  | 113 | 61 | 0.001078 | 2.3224 | 8.5688 | 91.4312 | 2.432 | 4.2505 | 95.7495 | 4.3183 | 2.0569 | 95.7495
|  |  |  | 114 | 61 | 0.001078 | 2.3224 | 8.5688 | 91.4312 | 2.432 | 4.2505 | 95.7495 | 4.3183 | 2.0607 | 95.7495
|  |  |  | 115 | 61 | 0.001078 | 2.3224 | 8.5688 | 91.4312 | 2.432 | 4.2505 | 95.7495 | 4.3183 | 2.0645 | 95.7495
|  |  |  | 116 | 61 | 0.001078 | 2.3224 | 8.5688 | 91.4312 | 2.432 | 4.2505 | 95.7495 | 4.3183 | 2.0682 | 95.7495
|  |  |  | 117 | 61 | 0.001078 | 2.3224 | 8.5688 | 91.4312 | 2.432 | 4.2505 | 95.7495 | 4.3183 | 2.0719 | 95.7495
|  |  |  | 118 | 61 | 0.001078 | 2.3224 | 8.5688 | 91.4312 | 2.432 | 4.2505 | 95.7495 | 4.3183 | 2.0755 | 95.7495
|  |  |  | 119 | 61 | 0.001078 | 2.3224 | 8.5688 | 91.4312 | 2.432 | 4.2505 | 95.7495 | 4.3183 | 2.0792 | 95.9067
|  |  |  | 120 | 60.9 | 0.0010762 | 2.3262 | 8.4187 | 91.5813 | 2.436 | 4.0933 | 95.9067 | 4.3254 | 2.0828 | 95.9067
|  |  |  | 121 | 60.9 | 0.0010762 | 2.3262 | 8.4187 | 91.5813 | 2.436 | 4.0933 | 95.9067 | 4.3254 | 2.0864 | 95.9067
|  |  |  | 122 | 60.9 | 0.0010762 | 2.3262 | 8.4187 | 91.5813 | 2.436 | 4.0933 | 95.9067 | 4.3254 | 2.0899 | 95.9067
|  |  |  | 123 | 60.9 | 0.0010762 | 2.3262 | 8.4187 | 91.5813 | 2.436 | 4.0933 | 95.9067 | 4.3254 | 2.0934 | 95.9067
|  |  |  | 124 | 60.9 | 0.0010762 | 2.3262 | 8.4187 | 91.5813 | 2.436 | 4.0933 | 95.9067 | 4.3254 | 2.0969 | 95.9067
|  |  |  | 125 | 60.9 | 0.0010762 | 2.3262 | 8.4187 | 91.5813 | 2.436 | 4.0933 | 95.9067 | 4.3254

## A12 SP2-20 06_03
CURVA COMPATTAZIONE [EN 12697-31]
|  |  |  | N giri | h [mm] | V [m3] | ρgeo [Mg/m3] | vgeo [%] | Cgeo [%] | ρSSD [Mg/m3] | vSSD [%] | CSSD [%] | Δv [%] | log10N | CSSD [%]
ACR SP2 - 20 |  |  |  | 0 | 71.6 | 0.0012653 | 1.9784 | 22.1109 | 77.8891 | 2.0626 | 18.7966 | 81.2034 | 3.3143 | 0 | 84.0197
|  |  |  | 1 | 69.2 | 0.0012229 | 2.047 | 19.4096 | 80.5904 | 2.1341 | 15.9803 | 84.0197 | 3.4293 | 0.30103 | 85.2516
Provino | A12 |  |  | 2 | 68.2 | 0.0012052 | 2.077 | 18.2279 | 81.7721 | 2.1654 | 14.7484 | 85.2516 | 3.4796 | 0.47712 | 86.2635
Data | 2025-03-06 |  |  | 3 | 67.4 | 0.0011911 | 2.1017 | 17.2573 | 82.7427 | 2.1911 | 13.7365 | 86.2635 | 3.5209 | 0.60206 | 87.0384
Tcomp [°C] | 150 ± 5 |  |  | 4 | 66.8 | 0.0011805 | 2.1205 | 16.5141 | 83.4859 | 2.2108 | 12.9616 | 87.0384 | 3.5525 | 0.69897 | 87.5627
|  |  |  | 5 | 66.4 | 0.0011734 | 2.1333 | 16.0112 | 83.9888 | 2.2241 | 12.4373 | 87.5627 | 3.5739 | 0.77815 | 88.0934
D | [mm] | 150 |  | 6 | 66 | 0.0011663 | 2.1462 | 15.5022 | 84.4978 | 2.2376 | 11.9066 | 88.0934 | 3.5955 | 0.8451 | 88.6305
h | [mm] | 60 |  | 7 | 65.6 | 0.0011592 | 2.1593 | 14.987 | 85.013 | 2.2512 | 11.3695 | 88.6305 | 3.6175 | 0.90309 | 89.0377
ρM | [Mg/m3] | 2.54 |  | 8 | 65.3 | 0.0011539 | 2.1693 | 14.5964 | 85.4036 | 2.2616 | 10.9623 | 89.0377 | 3.6341 | 0.95424 | 89.3112
vg | [%] | 7 |  | 9 | 65.1 | 0.0011504 | 2.1759 | 14.334 | 85.666 | 2.2685 | 10.6888 | 89.3112 | 3.6453 | 1 | 89.7247
M | [g] | 2503.2 |  | 10 | 64.8 | 0.0011451 | 2.186 | 13.9374 | 86.0626 | 2.279 | 10.2753 | 89.7247 | 3.6621 | 1.0414 | 90.0025
ρSSD | [Mg/m3] | 2.4613 |  | 11 | 64.6 | 0.0011416 | 2.1928 | 13.671 | 86.329 | 2.2861 | 9.9975 | 90.0025 | 3.6735 | 1.0792 | 90.282
|  |  |  | 12 | 64.4 | 0.001138 | 2.1996 | 13.4029 | 86.5971 | 2.2932 | 9.718 | 90.282 | 3.6849 | 1.1139 | 90.4224
|  |  |  | 13 | 64.3 | 0.0011363 | 2.203 | 13.2682 | 86.7318 | 2.2967 | 9.5776 | 90.4224 | 3.6906 | 1.1461 | 90.7046
DIMENSIONI [EN 12697-29] |  |  |  | 14 | 64.1 | 0.0011327 | 2.2099 | 12.9976 | 87.0024 | 2.3039 | 9.2954 | 90.7046 | 3.7021 | 1.1761 | 90.8463
|  |  |  | 15 | 64 | 0.001131 | 2.2133 | 12.8616 | 87.1384 | 2.3075 | 9.1537 | 90.8463 | 3.7079 | 1.2041 | 91.1311
|  |  |  | 16 | 63.8 | 0.0011274 | 2.2203 | 12.5885 | 87.4115 | 2.3147 | 8.8689 | 91.1311 | 3.7195 | 1.2304 | 91.2741
|  |  | Average [mm] | 17 | 63.7 | 0.0011257 | 2.2237 | 12.4512 | 87.5488 | 2.3184 | 8.7259 | 91.2741 | 3.7254 | 1.2553 | 91.4176
h | 1 | 59.5 | 59.5 | 18 | 63.6 | 0.0011239 | 2.2272 | 12.3136 | 87.6864 | 2.322 | 8.5824 | 91.4176 | 3.7312 | 1.2788 | 91.5616
| 2 | 59.5 |  | 19 | 63.5 | 0.0011221 | 2.2307 | 12.1755 | 87.8245 | 2.3257 | 8.4384 | 91.5616 | 3.7371 | 1.301 | 91.706
| 3 | 59.5 |  | 20 | 63.4 | 0.0011204 | 2.2343 | 12.037 | 87.963 | 2.3293 | 8.294 | 91.706 | 3.743 | 1.3222 | 91.8509
| 4 | 59.5 |  | 21 | 63.3 | 0.0011186 | 2.2378 | 11.898 | 88.102 | 2.333 | 8.1491 | 91.8509 | 3.7489 | 1.3424 | 91.9962
|  |  |  | 22 | 63.2 | 0.0011168 | 2.2413 | 11.7586 | 88.2414 | 2.3367 | 8.0038 | 91.9962 | 3.7548 | 1.3617 | 92.142
D | 1 | 149.7 | 149.7 | 23 | 63.1 | 0.0011151 | 2.2449 | 11.6188 | 88.3812 | 2.3404 | 7.858 | 92.142 | 3.7608 | 1.3802 | 92.2883
| 2 | 149.7 |  | 24 | 63 | 0.0011133 | 2.2484 | 11.4785 | 88.5215 | 2.3441 | 7.7117 | 92.2883 | 3.7668 | 1.3979 | 92.435
|  |  |  | 25 | 62.9 | 0.0011115 | 2.252 | 11.3377 | 88.6623 | 2.3478 | 7.565 | 92.435 | 3.7727 | 1.415 | 92.5822
PARAMETRI |  |  |  | 26 | 62.8 | 0.0011098 | 2.2556 | 11.1966 | 88.8034 | 2.3516 | 7.4178 | 92.5822 | 3.7788 | 1.4314 | 92.5822
|  |  |  | 27 | 62.8 | 0.0011098 | 2.2556 | 11.1966 | 88.8034 | 2.3516 | 7.4178 | 92.5822 | 3.7788 | 1.4472 | 92.7299
C1 | 83.7985 |  |  | 28 | 62.7 | 0.001108 | 2.2592 | 11.0549 | 88.9451 | 2.3553 | 7.2701 | 92.7299 | 3.7848 | 1.4624 | 92.878
k | 6.0748 |  |  | 29 | 62.6 | 0.0011062 | 2.2628 | 10.9128 | 89.0872 | 2.3591 | 7.122 | 92.878 | 3.7908 | 1.4771 | 92.878
CDI | 25.7035 |  |  | 30 | 62.6 | 0.0011062 | 2.2628 | 10.9128 | 89.0872 | 2.3591 | 7.122 | 92.878 | 3.7908 | 1.4914 | 93.0266
|  |  |  | 31 | 62.5 | 0.0011045 | 2.2664 | 10.7703 | 89.2297 | 2.3629 | 6.9734 | 93.0266 | 3.7969 | 1.5051 | 93.0266
|  |  |  | 32 | 62.5 | 0.0011045 | 2.2664 | 10.7703 | 89.2297 | 2.3629 | 6.9734 | 93.0266 | 3.7969 | 1.5185 | 93.1757
|  |  |  | 33 | 62.4 | 0.0011027 | 2.2701 | 10.6273 | 89.3727 | 2.3667 | 6.8243 | 93.1757 | 3.803 | 1.5315 | 93.3252
|  |  |  | 34 | 62.3 | 0.0011009 | 2.2737 | 10.4839 | 89.5161 | 2.3705 | 6.6748 | 93.3252 | 3.8091 | 1.5441 | 93.3252
|  |  |  | 35 | 62.3 | 0.0011009 | 2.2737 | 10.4839 | 89.5161 | 2.3705 | 6.6748 | 93.3252 | 3.8091 | 1.5563 | 93.4753
|  |  |  | 36 | 62.2 | 0.0010992 | 2.2774 | 10.3399 | 89.6601 | 2.3743 | 6.5247 | 93.4753 | 3.8152 | 1.5682 | 93.4753
|  |  |  | 37 | 62.2 | 0.0010992 | 2.2774 | 10.3399 | 89.6601 | 2.3743 | 6.5247 | 93.4753 | 3.8152 | 1.5798 | 93.6258
|  |  |  | 38 | 62.1 | 0.0010974 | 2.281 | 10.1956 | 89.8044 | 2.3781 | 6.3742 | 93.6258 | 3.8214 | 1.5911 | 93.6258
|  |  |  | 39 | 62.1 | 0.0010974 | 2.281 | 10.1956 | 89.8044 | 2.3781 | 6.3742 | 93.6258 | 3.8214 | 1.6021 | 93.6258
|  |  |  | 40 | 62.1 | 0.0010974 | 2.281 | 10.1956 | 89.8044 | 2.3781 | 6.3742 | 93.6258 | 3.8214 | 1.6128 | 93.7768
|  |  |  | 41 | 62 | 0.0010956 | 2.2847 | 10.0507 | 89.9493 | 2.3819 | 6.2232 | 93.7768 | 3.8275 | 1.6232 | 93.7768
|  |  |  | 42 | 62 | 0.0010956 | 2.2847 | 10.0507 | 89.9493 | 2.3819 | 6.2232 | 93.7768 | 3.8275 | 1.6335 | 93.9283
|  |  |  | 43 | 61.9 | 0.0010939 | 2.2884 | 9.9054 | 90.0946 | 2.3858 | 6.0717 | 93.9283 | 3.8337 | 1.6435 | 93.9283
|  |  |  | 44 | 61.9 | 0.0010939 | 2.2884 | 9.9054 | 90.0946 | 2.3858 | 6.0717 | 93.9283 | 3.8337 | 1.6532 | 94.0803
|  |  |  | 45 | 61.8 | 0.0010921 | 2.2921 | 9.7596 | 90.2404 | 2.3896 | 5.9197 | 94.0803 | 3.8399 | 1.6628 | 94.0803
|  |  |  | 46 | 61.8 | 0.0010921 | 2.2921 | 9.7596 | 90.2404 | 2.3896 | 5.9197 | 94.0803 | 3.8399 | 1.6721 | 94.0803
|  |  |  | 47 | 61.8 | 0.0010921 | 2.2921 | 9.7596 | 90.2404 | 2.3896 | 5.9197 | 94.0803 | 3.8399 | 1.6812 | 94.2328
|  |  |  | 48 | 61.7 | 0.0010903 | 2.2958 | 9.6134 | 90.3866 | 2.3935 | 5.7672 | 94.2328 | 3.8461 | 1.6902 | 94.2328
|  |  |  | 49 | 61.7 | 0.0010903 | 2.2958 | 9.6134 | 90.3866 | 2.3935 | 5.7672 | 94.2328 | 3.8461 | 1.699 | 94.2328
|  |  |  | 50 | 61.7 | 0.0010903 | 2.2958 | 9.6134 | 90.3866 | 2.3935 | 5.7672 | 94.2328 | 3.8461 | 1.7076 | 94.3857
|  |  |  | 51 | 61.6 | 0.0010886 | 2.2995 | 9.4666 | 90.5334 | 2.3974 | 5.6143 | 94.3857 | 3.8524 | 1.716 | 94.3857
|  |  |  | 52 | 61.6 | 0.0010886 | 2.2995 | 9.4666 | 90.5334 | 2.3974 | 5.6143 | 94.3857 | 3.8524 | 1.7243 | 94.3857
|  |  |  | 53 | 61.6 | 0.0010886 | 2.2995 | 9.4666 | 90.5334 | 2.3974 | 5.6143 | 94.3857 | 3.8524 | 1.7324 | 94.5392
|  |  |  | 54 | 61.5 | 0.0010868 | 2.3033 | 9.3194 | 90.6806 | 2.4013 | 5.4608 | 94.5392 | 3.8586 | 1.7404 | 94.5392
|  |  |  | 55 | 61.5 | 0.0010868 | 2.3033 | 9.3194 | 90.6806 | 2.4013 | 5.4608 | 94.5392 | 3.8586 | 1.7482 | 94.5392
|  |  |  | 56 | 61.5 | 0.0010868 | 2.3033 | 9.3194 | 90.6806 | 2.4013 | 5.4608 | 94.5392 | 3.8586 | 1.7559 | 94.6932
|  |  |  | 57 | 61.4 | 0.001085 | 2.307 | 9.1717 | 90.8283 | 2.4052 | 5.3068 | 94.6932 | 3.8649 | 1.7634 | 94.6932
|  |  |  | 58 | 61.4 | 0.001085 | 2.307 | 9.1717 | 90.8283 | 2.4052 | 5.3068 | 94.6932 | 3.8649 | 1.7709 | 94.6932
|  |  |  | 59 | 61.4 | 0.001085 | 2.307 | 9.1717 | 90.8283 | 2.4052 | 5.3068 | 94.6932 | 3.8649 | 1.7782 | 94.6932
|  |  |  | 60 | 61.4 | 0.001085 | 2.307 | 9.1717 | 90.8283 | 2.4052 | 5.3068 | 94.6932 | 3.8649 | 1.7853 | 94.8477
|  |  |  | 61 | 61.3 | 0.0010833 | 2.3108 | 9.0236 | 90.9764 | 2.4091 | 5.1523 | 94.8477 | 3.8712 | 1.7924 | 94.8477
|  |  |  | 62 | 61.3 | 0.0010833 | 2.3108 | 9.0236 | 90.9764 | 2.4091 | 5.1523 | 94.8477 | 3.8712 | 1.7993 | 94.8477
|  |  |  | 63 | 61.3 | 0.0010833 | 2.3108 | 9.0236 | 90.9764 | 2.4091 | 5.1523 | 94.8477 | 3.8712 | 1.8062 | 94.8477
|  |  |  | 64 | 61.3 | 0.0010833 | 2.3108 | 9.0236 | 90.9764 | 2.4091 | 5.1523 | 94.8477 | 3.8712 | 1.8129 | 95.0026
|  |  |  | 65 | 61.2 | 0.0010815 | 2.3146 | 8.8749 | 91.1251 | 2.4131 | 4.9974 | 95.0026 | 3.8775 | 1.8195 | 95.0026
|  |  |  | 66 | 61.2 | 0.0010815 | 2.3146 | 8.8749 | 91.1251 | 2.4131 | 4.9974 | 95.0026 | 3.8775 | 1.8261 | 95.0026
|  |  |  | 67 | 61.2 | 0.0010815 | 2.3146 | 8.8749 | 91.1251 | 2.4131 | 4.9974 | 95.0026 | 3.8775 | 1.8325 | 95.0026
|  |  |  | 68 | 61.2 | 0.0010815 | 2.3146 | 8.8749 | 91.1251 | 2.4131 | 4.9974 | 95.0026 | 3.8775 | 1.8388 | 95.1581
|  |  |  | 69 | 61.1 | 0.0010797 | 2.3184 | 8.7258 | 91.2742 | 2.417 | 4.8419 | 95.1581 | 3.8839 | 1.8451 | 95.1581
|  |  |  | 70 | 61.1 | 0.0010797 | 2.3184 | 8.7258 | 91.2742 | 2.417 | 4.8419 | 95.1581 | 3.8839 | 1.8513 | 95.1581
|  |  |  | 71 | 61.1 | 0.0010797 | 2.3184 | 8.7258 | 91.2742 | 2.417 | 4.8419 | 95.1581 | 3.8839 | 1.8573 | 95.1581
|  |  |  | 72 | 61.1 | 0.0010797 | 2.3184 | 8.7258 | 91.2742 | 2.417 | 4.8419 | 95.1581 | 3.8839 | 1.8633 | 95.3141
|  |  |  | 73 | 61 | 0.001078 | 2.3222 | 8.5761 | 91.4239 | 2.421 | 4.6859 | 95.3141 | 3.8903 | 1.8692 | 95.3141
|  |  |  | 74 | 61 | 0.001078 | 2.3222 | 8.5761 | 91.4239 | 2.421 | 4.6859 | 95.3141 | 3.8903 | 1.8751 | 95.3141
|  |  |  | 75 | 61 | 0.001078 | 2.3222 | 8.5761 | 91.4239 | 2.421 | 4.6859 | 95.3141 | 3.8903 | 1.8808 | 95.3141
|  |  |  | 76 | 61 | 0.001078 | 2.3222 | 8.5761 | 91.4239 | 2.421 | 4.6859 | 95.3141 | 3.8903 | 1.8865 | 95.4706
|  |  |  | 77 | 60.9 | 0.0010762 | 2.326 | 8.426 | 91.574 | 2.425 | 4.5294 | 95.4706 | 3.8966 | 1.8921 | 95.4706
|  |  |  | 78 | 60.9 | 0.0010762 | 2.326 | 8.426 | 91.574 | 2.425 | 4.5294 | 95.4706 | 3.8966 | 1.8976 | 95.4706
|  |  |  | 79 | 60.9 | 0.0010762 | 2.326 | 8.426 | 91.574 | 2.425 | 4.5294 | 95.4706 | 3.8966 | 1.9031 | 95.4706
|  |  |  | 80 | 60.9 | 0.0010762 | 2.326 | 8.426 | 91.574 | 2.425 | 4.5294 | 95.4706 | 3.8966 | 1.9085 | 95.4706
|  |  |  | 81 | 60.9 | 0.0010762 | 2.326 | 8.426 | 91.574 | 2.425 | 4.5294 | 95.4706 | 3.8966 | 1.9138 | 95.6277
|  |  |  | 82 | 60.8 | 0.0010744 | 2.3298 | 8.2754 | 91.7246 | 2.4289 | 4.3723 | 95.6277 | 3.9031 | 1.9191 | 95.6277
|  |  |  | 83 | 60.8 | 0.0010744 | 2.3298 | 8.2754 | 91.7246 | 2.4289 | 4.3723 | 95.6277 | 3.9031 | 1.9243 | 95.6277
|  |  |  | 84 | 60.8 | 0.0010744 | 2.3298 | 8.2754 | 91.7246 | 2.4289 | 4.3723 | 95.6277 | 3.9031 | 1.9294 | 95.6277
|  |  |  | 85 | 60.8 | 0.0010744 | 2.3298 | 8.2754 | 91.7246 | 2.4289 | 4.3723 | 95.6277 | 3.9031 | 1.9345 | 95.6277
|  |  |  | 86 | 60.8 | 0.0010744 | 2.3298 | 8.2754 | 91.7246 | 2.4289 | 4.3723 | 95.6277 | 3.9031 | 1.9395 | 95.6277
|  |  |  | 87 | 60.8 | 0.0010744 | 2.3298 | 8.2754 | 91.7246 | 2.4289 | 4.3723 | 95.6277 | 3.9031 | 1.9445 | 95.7852
|  |  |  | 88 | 60.7 | 0.0010727 | 2.3336 | 8.1243 | 91.8757 | 2.4329 | 4.2148 | 95.7852 | 3.9095 | 1.9494 | 95.7852
|  |  |  | 89 | 60.7 | 0.0010727 | 2.3336 | 8.1243 | 91.8757 | 2.4329 | 4.2148 | 95.7852 | 3.9095 | 1.9542 | 95.7852
|  |  |  | 90 | 60.7 | 0.0010727 | 2.3336 | 8.1243 | 91.8757 | 2.4329 | 4.2148 | 95.7852 | 3.9095 | 1.959 | 95.7852
|  |  |  | 91 | 60.7 | 0.0010727 | 2.3336 | 8.1243 | 91.8757 | 2.4329 | 4.2148 | 95.7852 | 3.9095 | 1.9638 | 95.7852
|  |  |  | 92 | 60.7 | 0.0010727 | 2.3336 | 8.1243 | 91.8757 | 2.4329 | 4.2148 | 95.7852 | 3.9095 | 1.9685 | 95.7852
|  |  |  | 93 | 60.7 | 0.0010727 | 2.3336 | 8.1243 | 91.8757 | 2.4329 | 4.2148 | 95.7852 | 3.9095 | 1.9731 | 95.7852
|  |  |  | 94 | 60.7 | 0.0010727 | 2.3336 | 8.1243 | 91.8757 | 2.4329 | 4.2148 | 95.7852 | 3.9095 | 1.9777 | 95.9433
|  |  |  | 95 | 60.6 | 0.0010709 | 2.3375 | 7.9727 | 92.0273 | 2.437 | 4.0567 | 95.9433 | 3.9159 | 1.9823 | 95.9433
|  |  |  | 96 | 60.6 | 0.0010709 | 2.3375 | 7.9727 | 92.0273 | 2.437 | 4.0567 | 95.9433 | 3.9159 | 1.9868 | 95.9433
|  |  |  | 97 | 60.6 | 0.0010709 | 2.3375 | 7.9727 | 92.0273 | 2.437 | 4.0567 | 95.9433 | 3.9159 | 1.9912 | 95.9433
|  |  |  | 98 | 60.6 | 0.0010709 | 2.3375 | 7.9727 | 92.0273 | 2.437 | 4.0567 | 95.9433 | 3.9159 | 1.9956 | 95.9433
|  |  |  | 99 | 60.6 | 0.0010709 | 2.3375 | 7.9727 | 92.0273 | 2.437 | 4.0567 | 95.9433 | 3.9159 | 2 | 95.9433
|  |  |  | 100 | 60.6 | 0.0010709 | 2.3375 | 7.9727 | 92.0273 | 2.437 | 4.0567 | 95.9433 | 3.9159 | 2.0043 | 95.9433
|  |  |  | 101 | 60.6 | 0.0010709 | 2.3375 | 7.9727 | 92.0273 | 2.437 | 4.0567 | 95.9433 | 3.9159 | 2.0086 | 96.1019
|  |  |  | 102 | 60.5 | 0.0010691 | 2.3414 | 7.8206 | 92.1794 | 2.441 | 3.8981 | 96.1019 | 3.9224 | 2.0128 | 96.1019
|  |  |  | 103 | 60.5 | 0.0010691 | 2.3414 | 7.8206 | 92.1794 | 2.441 | 3.8981 | 96.1019 | 3.9224 | 2.017 | 96.1019
|  |  |  | 104 | 60.5 | 0.0010691 | 2.3414 | 7.8206 | 92.1794 | 2.441 | 3.8981 | 96.1019 | 3.9224 | 2.0212 | 96.1019
|  |  |  | 105 | 60.5 | 0.0010691 | 2.3414 | 7.8206 | 92.1794 | 2.441 | 3.8981 | 96.1019 | 3.9224 | 2.0253 | 96.1019
|  |  |  | 106 | 60.5 | 0.0010691 | 2.3414 | 7.8206 | 92.1794 | 2.441 | 3.8981 | 96.1019 | 3.9224 | 2.0294 | 96.1019
|  |  |  | 107 | 60.5 | 0.0010691 | 2.3414 | 7.8206 | 92.1794 | 2.441 | 3.8981 | 96.1019 | 3.9224 | 2.0334 | 96.1019
|  |  |  | 108 | 60.5 | 0.0010691 | 2.3414 | 7.8206 | 92.1794 | 2.441 | 3.8981 | 96.1019 | 3.9224 | 2.0374 | 96.1019
|  |  |  | 109 | 60.5 | 0.0010691 | 2.3414 | 7.8206 | 92.1794 | 2.441 | 3.8981 | 96.1019 | 3.9224 | 2.0414 | 96.261
|  |  |  | 110 | 60.4 | 0.0010674 | 2.3452 | 7.6679 | 92.3321 | 2.445 | 3.739 | 96.261 | 3.9289 | 2.0453 | 96.261
|  |  |  | 111 | 60.4 | 0.0010674 | 2.3452 | 7.6679 | 92.3321 | 2.445 | 3.739 | 96.261 | 3.9289 | 2.0492 | 96.261
|  |  |  | 112 | 60.4 | 0.0010674 | 2.3452 | 7.6679 | 92.3321 | 2.445 | 3.739 | 96.261 | 3.9289 | 2.0531 | 96.261
|  |  |  | 113 | 60.4 | 0.0010674 | 2.3452 | 7.6679 | 92.3321 | 2.445 | 3.739 | 96.261 | 3.9289 | 2.0569 | 96.261
|  |  |  | 114 | 60.4 | 0.0010674 | 2.3452 | 7.6679 | 92.3321 | 2.445 | 3.739 | 96.261 | 3.9289 | 2.0607 | 96.261
|  |  |  | 115 | 60.4 | 0.0010674 | 2.3452 | 7.6679 | 92.3321 | 2.445 | 3.739 | 96.261 | 3.9289 | 2.0645 | 96.261
|  |  |  | 116 | 60.4 | 0.0010674 | 2.3452 | 7.6679 | 92.3321 | 2.445 | 3.739 | 96.261 | 3.9289 | 2.0682 | 96.261
|  |  |  | 117 | 60.4 | 0.0010674 | 2.3452 | 7.6679 | 92.3321 | 2.445 | 3.739 | 96.261 | 3.9289 | 2.0719 | 96.261
|  |  |  | 118 | 60.4 | 0.0010674 | 2.3452 | 7.6679 | 92.3321 | 2.445 | 3.739 | 96.261 | 3.9289 | 2.0755 | 96.4206
|  |  |  | 119 | 60.3 | 0.0010656 | 2.3491 | 7.5148 | 92.4852 | 2.4491 | 3.5794 | 96.4206 | 3.9354 | 2.0792 | 96.4206
|  |  |  | 120 | 60.3 | 0.0010656 | 2.3491 | 7.5148 | 92.4852 | 2.4491 | 3.5794 | 96.4206 | 3.9354 | 2.0828 | 96.4206
|  |  |  | 121 | 60.3 | 0.0010656 | 2.3491 | 7.5148 | 92.4852 | 2.4491 | 3.5794 | 96.4206 | 3.9354 | 2.0864 | 96.4206
|  |  |  | 122 | 60.3 | 0.0010656 | 2.3491 | 7.5148 | 92.4852 | 2.4491 | 3.5794 | 96.4206 | 3.9354 | 2.0899 | 96.4206
|  |  |  | 123 | 60.3 | 0.0010656 | 2.3491 | 7.5148 | 92.4852 | 2.4491 | 3.5794 | 96.4206 | 3.9354 | 2.0934 | 96.4206
|  |  |  | 124 | 60.3 | 0.0010656 | 2.3491 | 7.5148 | 92.4852 | 2.4491 | 3.5794 | 96.4206 | 3.9354 | 2.0969 | 96.4206
|  |  |  | 125 | 60.3 | 0.0010656 | 2.3491 | 7.5148 | 92.4852 | 2.4491 | 3.5794 | 96.4206 | 3.9354 | 2.1004 | 96.4206
|  |  |  | 126 | 60.3 | 0.0010656 | 2.3491 | 7.5148 | 92.4852 | 2.4491 | 3.5794 | 96.4206 | 3.9354 | 2.1038 | 96.4206
|  |  |  | 127 | 60.3 | 0.0010656 | 2.3491 | 7.5148 | 92.4852 | 2.4491 | 3.5794 | 96.4206 | 3.9354 | 2.1072 | 96.4206
|  |  |  | 128 | 60.3 | 0.0010656 | 2.3491 | 7.5148 | 92.4852 | 2.4491 | 3.5794 | 96.4206 | 3.9354 | 2.1106 | 96.5808
|  |  |  | 129 | 60.2 | 0.0010638 | 2.353 | 7.3612 | 92.6388 | 2.4532 | 3.4192 | 96.5808 | 3.942 | 2.1139 | 96.5808
|  |  |  | 130 | 60.2 | 0.0010638 | 2.353 | 7.3612 | 92.6388 | 2.4532 | 3.4192 | 96.5808 | 3.942 | 2.1173 | 96.5808
|  |  |  | 131 | 60.2 | 0.0010638 | 2.353 | 7.3612 | 92.6388 | 2.4532 | 3.4192 | 96.5808 | 3.942 | 2.1206 | 96.5808
|  |  |  | 132 | 60.2 | 0.0010638 | 2.353 | 7.3612 | 92.6388 | 2.4532 | 3.4192 | 96.5808 | 3.942 | 2.1239 | 96.5808
|  |  |  | 133 | 60.2 | 0.0010638 | 2.353 | 7.3612 | 92.6388 | 2.4532 | 3.4192 | 96.5808 | 3.942 | 2.1271 | 96.5808
|  |  |  | 134 | 60.2 | 0.0010638 | 2.353 | 7.3612 | 92.6388 | 2.4532 | 3.4192 | 96.5808 | 3.942 | 2.1303 | 96.5808
|  |  |  | 135 | 60.2 | 0.0010638 | 2.353 | 7.3612 | 92.6388 | 2.4532 | 3.4192 | 96.5808 | 3.942 | 2.1335 | 96.5808
|  |  |  | 136 | 60.2 | 0.0010638 | 2.353 | 7.3612 | 92.6388 | 2.4532 | 3.4192 | 96.5808 | 3.942 | 2.1367 | 96.5808
|  |  |  | 137 | 60.2 | 0.0010638 | 2.353 | 7.3612 | 92.6388 | 2.4532 | 3.4192 | 96.5808 | 3.942 | 2.1399 | 96.5808
|  |  |  | 138 | 60.2 | 0.0010638 | 2.353 | 7.3612 | 92.6388 | 2.4532 | 3.4192 | 96.5808 | 3.942 | 2.143 | 96.5808
|  |  |  | 139 | 60.2 | 0.0010638 | 2.353 | 7.3612 | 92.6388 | 2.4532 | 3.4192 | 96.5808 | 3.942 | 2.1461 | 96.7415
|  |  |  | 140 | 60.1 | 0.0010621 | 2.3569 | 7.2071 | 92.7929 | 2.4572 | 3.2585 | 96.7415 | 3.9485 | 2.1492 | 96.7415
|  |  |  | 141 | 60.1 | 0.0010621 | 2.3569 | 7.2071 | 92.7929 | 2.4572 | 3.2585 | 96.7415 | 3.9485 | 2.1523 | 96.7415
|  |  |  | 142 | 60.1 | 0.0010621 | 2.3569 | 7.2071 | 92.7929 | 2.4572 | 3.2585 | 96.7415 | 3.9485 | 2.1553 | 96.7415
|  |  |  | 143 | 60.1 | 0.0010621 | 2.3569 | 7.2071 | 92.7929 | 2.4572 | 3.2585 | 96.7415 | 3.9485 | 2.1584 | 96.7415
|  |  |  | 144 | 60.1 | 0.0010621 | 2.3569 | 7.2071 | 92.7929 | 2.4572 | 3.2585 | 96.7415 | 3.9485 | 2.1614 | 96.7415
|  |  |  | 145 | 60.1 | 0.0010621 | 2.3569 | 7.2071 | 92.7929 | 2.4572 | 3.2585 | 96.7415 | 3.9485 | 2.1644 | 96.7415
|  |  |  | 146 | 60.1 | 0.0010621 | 2.3569 | 7.2071 | 92.7929 | 2.4572 | 3.2585 | 96.7415 | 3.9485 | 2.1673 | 96.7415
|  |  |  | 147 | 60.1 | 0.0010621 | 2.3569 | 7.2071 | 92.7929 | 2.4572 | 3.2585 | 96.7415 | 3.9485 | 2.1703 | 96.7415
|  |  |  | 148 | 60.1 | 0.0010621 | 2.3569 | 7.2071 | 92.7929 | 2.4572 | 3.2585 | 96.7415 | 3.9485 | 2.1732 | 96.7415
|  |  |  | 149 | 60.1 | 0.0010621 | 2.3569 | 7.2071 | 92.7929 | 2.4572 | 3.2585 | 96.7415 | 3.9485 | 2.1761 | 96.7415
|  |  |  | 150 | 60.1 | 0.0010621 | 2.3569 | 7.2071 | 92.7929 | 2.4572 | 3.2585 | 96.7415 | 3.9485 | 2.179 | 96.7415
|  |  |  | 151 | 60.1 | 0.0010621 | 2.3569 | 7.2071 | 92.7929 | 2.4572 | 3.2585 | 96.7415 | 3.9485 | 2.1818 | 96.7415
|  |  |  | 152 | 60.1 | 0.0010621 | 2.3569 | 7.2071 | 92.7929 | 2.4572 | 3.2585 | 96.7415 | 3.9485 | 2.1847 | 96.9027
|  |  |  | 153 | 60 | 0.0010603 | 2.3609 | 7.0524 | 92.9476 | 2.4613 | 3.0973 | 96.9027 | 3.9551 | 2.1875 | 96.9027
|  |  |  | 154 | 60 | 0.0010603 | 2.3609 | 7.0524 | 92.9476 | 2.4613 | 3.0973 | 96.9027 | 3.9551 | 2.1903 | 96.9027
|  |  |  | 155 | 60 | 0.0010603 | 2.3609 | 7.0524 | 92.9476 | 2.4613 | 3.0973 | 96.9027 | 3.9551 | 2.1931 | 96.9027
|  |  |  | 156 | 60 | 0.0010603 | 2.3609 | 7.0524 | 92.9476 | 2.4613 | 3.0973 | 96.9027 | 3.9551 | 2.1959 | 96.9027
|  |  |  | 157 | 60 | 0.0010603 | 2.3609 | 7.0524 | 92.9476 | 2.4613 | 3.0973 | 96.9027 | 3.9551 | 2.1987 | 96.9027
|  |  |  | 158 | 60 | 0.0010603 | 2.3609 | 7.0524 | 92.9476 | 2.4613 | 3.0973 | 96.9027 | 3.9551 | 2.2014 | 96.9027
|  |  |  | 159 | 60 | 0.0010603 | 2.3609 | 7.0524 | 92.9476 | 2.4613 | 3.0973 | 96.9027 | 3.9551 | 2.2041 | 96.9027
|  |  |  | 160 | 60 | 0.0010603 | 2.3609 | 7.0524 | 92.9476 | 2.4613 | 3.0973 | 96.9027 | 3.9551 | 2.2068 | 96.9027
|  |  |  | 161 | 60 | 0.0010603 | 2.3609 | 7.0524 | 92.9476 | 2.4613 | 3.0973 | 96.9027 | 3.9551

## A13 SP2-20 11_03
CURVA COMPATTAZIONE [EN 12697-31]
|  |  |  | N giri | h [mm] | V [m3] | ρgeo [Mg/m3] | vgeo [%] | Cgeo [%] | ρSSD [Mg/m3] | vSSD [%] | CSSD [%] | Δv [%] | log10N | CSSD [%]
ACR SP2 - 20 |  |  |  | 0 | 72.5 | 0.0012812 | 1.9523 | 23.1393 | 76.8607 | 2.0275 | 20.1767 | 79.8233 | 2.9626 | 0 | 82.6741
|  |  |  | 1 | 70 | 0.001237 | 2.022 | 20.3943 | 79.6057 | 2.0999 | 17.3259 | 82.6741 | 3.0684 | 0.30103 | 84.1161
Provino | A13 |  |  | 2 | 68.8 | 0.0012158 | 2.0573 | 19.0058 | 80.9942 | 2.1365 | 15.8839 | 84.1161 | 3.1219 | 0.47712 | 84.9808
Data | 2025-03-11 |  |  | 3 | 68.1 | 0.0012034 | 2.0784 | 18.1733 | 81.8267 | 2.1585 | 15.0192 | 84.9808 | 3.154 | 0.60206 | 85.7361
Tcomp [°C] | 150 ± 5 |  |  | 4 | 67.5 | 0.0011928 | 2.0969 | 17.4459 | 82.5541 | 2.1777 | 14.2639 | 85.7361 | 3.1821 | 0.69897 | 86.376
|  |  |  | 5 | 67 | 0.001184 | 2.1125 | 16.8298 | 83.1702 | 2.1939 | 13.624 | 86.376 | 3.2058 | 0.77815 | 86.8947
D | [mm] | 150 |  | 6 | 66.6 | 0.0011769 | 2.1252 | 16.3303 | 83.6697 | 2.2071 | 13.1053 | 86.8947 | 3.2251 | 0.8451 | 87.2879
h | [mm] | 60 |  | 7 | 66.3 | 0.0011716 | 2.1348 | 15.9517 | 84.0483 | 2.2171 | 12.7121 | 87.2879 | 3.2397 | 0.90309 | 87.6847
ρM | [Mg/m3] | 2.54 |  | 8 | 66 | 0.0011663 | 2.1445 | 15.5697 | 84.4303 | 2.2272 | 12.3153 | 87.6847 | 3.2544 | 0.95424 | 88.0851
vg | [%] | 7 |  | 9 | 65.7 | 0.001161 | 2.1543 | 15.1842 | 84.8158 | 2.2374 | 11.9149 | 88.0851 | 3.2692 | 1 | 88.354
M | [g] | 2501.2 |  | 10 | 65.5 | 0.0011575 | 2.1609 | 14.9252 | 85.0748 | 2.2442 | 11.646 | 88.354 | 3.2792 | 1.0414 | 88.7606
ρSSD | [Mg/m3] | 2.4499 |  | 11 | 65.2 | 0.0011522 | 2.1708 | 14.5337 | 85.4663 | 2.2545 | 11.2394 | 88.7606 | 3.2943 | 1.0792 | 89.0337
|  |  |  | 12 | 65 | 0.0011486 | 2.1775 | 14.2708 | 85.7292 | 2.2615 | 10.9663 | 89.0337 | 3.3045 | 1.1139 | 89.1709
|  |  |  | 13 | 64.9 | 0.0011469 | 2.1809 | 14.1387 | 85.8613 | 2.2649 | 10.8291 | 89.1709 | 3.3095 | 1.1461 | 89.4465
DIMENSIONI [EN 12697-29] |  |  |  | 14 | 64.7 | 0.0011433 | 2.1876 | 13.8733 | 86.1267 | 2.2719 | 10.5535 | 89.4465 | 3.3198 | 1.1761 | 89.7239
|  |  |  | 15 | 64.5 | 0.0011398 | 2.1944 | 13.6062 | 86.3938 | 2.279 | 10.2761 | 89.7239 | 3.3301 | 1.2041 | 89.8632
|  |  |  | 16 | 64.4 | 0.001138 | 2.1978 | 13.472 | 86.528 | 2.2825 | 10.1368 | 89.8632 | 3.3352 | 1.2304 | 90.0029
|  |  | Average [mm] | 17 | 64.3 | 0.0011363 | 2.2012 | 13.3375 | 86.6625 | 2.2861 | 9.9971 | 90.0029 | 3.3404 | 1.2553 | 90.2838
h | 1 | 59.5 | 59.575 | 18 | 64.1 | 0.0011327 | 2.2081 | 13.0671 | 86.9329 | 2.2932 | 9.7162 | 90.2838 | 3.3508 | 1.2788 | 90.4248
| 2 | 59.5 |  | 19 | 64 | 0.001131 | 2.2115 | 12.9312 | 87.0688 | 2.2968 | 9.5752 | 90.4248 | 3.3561 | 1.301 | 90.5663
| 3 | 59.6 |  | 20 | 63.9 | 0.0011292 | 2.215 | 12.795 | 87.205 | 2.3004 | 9.4337 | 90.5663 | 3.3613 | 1.3222 | 90.7083
| 4 | 59.7 |  | 21 | 63.8 | 0.0011274 | 2.2185 | 12.6583 | 87.3417 | 2.304 | 9.2917 | 90.7083 | 3.3666 | 1.3424 | 90.8507
|  |  |  | 22 | 63.7 | 0.0011257 | 2.222 | 12.5212 | 87.4788 | 2.3076 | 9.1493 | 90.8507 | 3.3719 | 1.3617 | 90.9935
D | 1 | 149.7 | 149.6 | 23 | 63.6 | 0.0011239 | 2.2255 | 12.3836 | 87.6164 | 2.3112 | 9.0065 | 90.9935 | 3.3772 | 1.3802 | 91.1368
| 2 | 149.5 |  | 24 | 63.5 | 0.0011221 | 2.229 | 12.2457 | 87.7543 | 2.3149 | 8.8632 | 91.1368 | 3.3825 | 1.3979 | 91.2806
|  |  |  | 25 | 63.4 | 0.0011204 | 2.2325 | 12.1073 | 87.8927 | 2.3185 | 8.7194 | 91.2806 | 3.3878 | 1.415 | 91.2806
PARAMETRI |  |  |  | 26 | 63.4 | 0.0011204 | 2.2325 | 12.1073 | 87.8927 | 2.3185 | 8.7194 | 91.2806 | 3.3878 | 1.4314 | 91.4248
|  |  |  | 27 | 63.3 | 0.0011186 | 2.236 | 11.9684 | 88.0316 | 2.3222 | 8.5752 | 91.4248 | 3.3932 | 1.4472 | 91.5695
C1 | 82.2717 |  |  | 28 | 63.2 | 0.0011168 | 2.2395 | 11.8291 | 88.1709 | 2.3259 | 8.4305 | 91.5695 | 3.3986 | 1.4624 | 91.7146
k | 6.3871 |  |  | 29 | 63.1 | 0.0011151 | 2.2431 | 11.6894 | 88.3106 | 2.3296 | 8.2854 | 91.7146 | 3.404 | 1.4771 | 91.7146
CDI | 61.502 |  |  | 30 | 63.1 | 0.0011151 | 2.2431 | 11.6894 | 88.3106 | 2.3296 | 8.2854 | 91.7146 | 3.404 | 1.4914 | 91.8602
|  |  |  | 31 | 63 | 0.0011133 | 2.2467 | 11.5492 | 88.4508 | 2.3332 | 8.1398 | 91.8602 | 3.4094 | 1.5051 | 92.0062
|  |  |  | 32 | 62.9 | 0.0011115 | 2.2502 | 11.4086 | 88.5914 | 2.337 | 7.9938 | 92.0062 | 3.4148 | 1.5185 | 92.0062
|  |  |  | 33 | 62.9 | 0.0011115 | 2.2502 | 11.4086 | 88.5914 | 2.337 | 7.9938 | 92.0062 | 3.4148 | 1.5315 | 92.1527
|  |  |  | 34 | 62.8 | 0.0011098 | 2.2538 | 11.2675 | 88.7325 | 2.3407 | 7.8473 | 92.1527 | 3.4202 | 1.5441 | 92.1527
|  |  |  | 35 | 62.8 | 0.0011098 | 2.2538 | 11.2675 | 88.7325 | 2.3407 | 7.8473 | 92.1527 | 3.4202 | 1.5563 | 92.2997
|  |  |  | 36 | 62.7 | 0.001108 | 2.2574 | 11.126 | 88.874 | 2.3444 | 7.7003 | 92.2997 | 3.4257 | 1.5682 | 92.4471
|  |  |  | 37 | 62.6 | 0.0011062 | 2.261 | 10.984 | 89.016 | 2.3482 | 7.5529 | 92.4471 | 3.4311 | 1.5798 | 92.4471
|  |  |  | 38 | 62.6 | 0.0011062 | 2.261 | 10.984 | 89.016 | 2.3482 | 7.5529 | 92.4471 | 3.4311 | 1.5911 | 92.595
|  |  |  | 39 | 62.5 | 0.0011045 | 2.2646 | 10.8416 | 89.1584 | 2.3519 | 7.405 | 92.595 | 3.4366 | 1.6021 | 92.595
|  |  |  | 40 | 62.5 | 0.0011045 | 2.2646 | 10.8416 | 89.1584 | 2.3519 | 7.405 | 92.595 | 3.4366 | 1.6128 | 92.7434
|  |  |  | 41 | 62.4 | 0.0011027 | 2.2683 | 10.6987 | 89.3013 | 2.3557 | 7.2566 | 92.7434 | 3.4421 | 1.6232 | 92.7434
|  |  |  | 42 | 62.4 | 0.0011027 | 2.2683 | 10.6987 | 89.3013 | 2.3557 | 7.2566 | 92.7434 | 3.4421 | 1.6335 | 92.8923
|  |  |  | 43 | 62.3 | 0.0011009 | 2.2719 | 10.5554 | 89.4446 | 2.3595 | 7.1077 | 92.8923 | 3.4477 | 1.6435 | 92.8923
|  |  |  | 44 | 62.3 | 0.0011009 | 2.2719 | 10.5554 | 89.4446 | 2.3595 | 7.1077 | 92.8923 | 3.4477 | 1.6532 | 92.8923
|  |  |  | 45 | 62.3 | 0.0011009 | 2.2719 | 10.5554 | 89.4446 | 2.3595 | 7.1077 | 92.8923 | 3.4477 | 1.6628 | 93.0416
|  |  |  | 46 | 62.2 | 0.0010992 | 2.2755 | 10.4116 | 89.5884 | 2.3633 | 6.9584 | 93.0416 | 3.4532 | 1.6721 | 93.0416
|  |  |  | 47 | 62.2 | 0.0010992 | 2.2755 | 10.4116 | 89.5884 | 2.3633 | 6.9584 | 93.0416 | 3.4532 | 1.6812 | 93.1915
|  |  |  | 48 | 62.1 | 0.0010974 | 2.2792 | 10.2673 | 89.7327 | 2.3671 | 6.8085 | 93.1915 | 3.4588 | 1.6902 | 93.1915
|  |  |  | 49 | 62.1 | 0.0010974 | 2.2792 | 10.2673 | 89.7327 | 2.3671 | 6.8085 | 93.1915 | 3.4588 | 1.699 | 93.3418
|  |  |  | 50 | 62 | 0.0010956 | 2.2829 | 10.1226 | 89.8774 | 2.3709 | 6.6582 | 93.3418 | 3.4643 | 1.7076 | 93.3418
|  |  |  | 51 | 62 | 0.0010956 | 2.2829 | 10.1226 | 89.8774 | 2.3709 | 6.6582 | 93.3418 | 3.4643 | 1.716 | 93.3418
|  |  |  | 52 | 62 | 0.0010956 | 2.2829 | 10.1226 | 89.8774 | 2.3709 | 6.6582 | 93.3418 | 3.4643 | 1.7243 | 93.4926
|  |  |  | 53 | 61.9 | 0.0010939 | 2.2866 | 9.9774 | 90.0226 | 2.3747 | 6.5074 | 93.4926 | 3.4699 | 1.7324 | 93.4926
|  |  |  | 54 | 61.9 | 0.0010939 | 2.2866 | 9.9774 | 90.0226 | 2.3747 | 6.5074 | 93.4926 | 3.4699 | 1.7404 | 93.4926
|  |  |  | 55 | 61.9 | 0.0010939 | 2.2866 | 9.9774 | 90.0226 | 2.3747 | 6.5074 | 93.4926 | 3.4699 | 1.7482 | 93.6438
|  |  |  | 56 | 61.8 | 0.0010921 | 2.2903 | 9.8317 | 90.1683 | 2.3786 | 6.3562 | 93.6438 | 3.4756 | 1.7559 | 93.6438
|  |  |  | 57 | 61.8 | 0.0010921 | 2.2903 | 9.8317 | 90.1683 | 2.3786 | 6.3562 | 93.6438 | 3.4756 | 1.7634 | 93.6438
|  |  |  | 58 | 61.8 | 0.0010921 | 2.2903 | 9.8317 | 90.1683 | 2.3786 | 6.3562 | 93.6438 | 3.4756 | 1.7709 | 93.7956
|  |  |  | 59 | 61.7 | 0.0010903 | 2.294 | 9.6856 | 90.3144 | 2.3824 | 6.2044 | 93.7956 | 3.4812 | 1.7782 | 93.7956
|  |  |  | 60 | 61.7 | 0.0010903 | 2.294 | 9.6856 | 90.3144 | 2.3824 | 6.2044 | 93.7956 | 3.4812 | 1.7853 | 93.7956
|  |  |  | 61 | 61.7 | 0.0010903 | 2.294 | 9.6856 | 90.3144 | 2.3824 | 6.2044 | 93.7956 | 3.4812 | 1.7924 | 93.9479
|  |  |  | 62 | 61.6 | 0.0010886 | 2.2977 | 9.539 | 90.461 | 2.3863 | 6.0521 | 93.9479 | 3.4868 | 1.7993 | 93.9479
|  |  |  | 63 | 61.6 | 0.0010886 | 2.2977 | 9.539 | 90.461 | 2.3863 | 6.0521 | 93.9479 | 3.4868 | 1.8062 | 93.9479
|  |  |  | 64 | 61.6 | 0.0010886 | 2.2977 | 9.539 | 90.461 | 2.3863 | 6.0521 | 93.9479 | 3.4868 | 1.8129 | 93.9479
|  |  |  | 65 | 61.6 | 0.0010886 | 2.2977 | 9.539 | 90.461 | 2.3863 | 6.0521 | 93.9479 | 3.4868 | 1.8195 | 94.1006
|  |  |  | 66 | 61.5 | 0.0010868 | 2.3014 | 9.3919 | 90.6081 | 2.3902 | 5.8994 | 94.1006 | 3.4925 | 1.8261 | 94.1006
|  |  |  | 67 | 61.5 | 0.0010868 | 2.3014 | 9.3919 | 90.6081 | 2.3902 | 5.8994 | 94.1006 | 3.4925 | 1.8325 | 94.1006
|  |  |  | 68 | 61.5 | 0.0010868 | 2.3014 | 9.3919 | 90.6081 | 2.3902 | 5.8994 | 94.1006 | 3.4925 | 1.8388 | 94.1006
|  |  |  | 69 | 61.5 | 0.0010868 | 2.3014 | 9.3919 | 90.6081 | 2.3902 | 5.8994 | 94.1006 | 3.4925 | 1.8451 | 94.2539
|  |  |  | 70 | 61.4 | 0.001085 | 2.3052 | 9.2443 | 90.7557 | 2.394 | 5.7461 | 94.2539 | 3.4982 | 1.8513 | 94.2539
|  |  |  | 71 | 61.4 | 0.001085 | 2.3052 | 9.2443 | 90.7557 | 2.394 | 5.7461 | 94.2539 | 3.4982 | 1.8573 | 94.2539
|  |  |  | 72 | 61.4 | 0.001085 | 2.3052 | 9.2443 | 90.7557 | 2.394 | 5.7461 | 94.2539 | 3.4982 | 1.8633 | 94.2539
|  |  |  | 73 | 61.4 | 0.001085 | 2.3052 | 9.2443 | 90.7557 | 2.394 | 5.7461 | 94.2539 | 3.4982 | 1.8692 | 94.4077
|  |  |  | 74 | 61.3 | 0.0010833 | 2.309 | 9.0962 | 90.9038 | 2.398 | 5.5923 | 94.4077 | 3.5039 | 1.8751 | 94.4077
|  |  |  | 75 | 61.3 | 0.0010833 | 2.309 | 9.0962 | 90.9038 | 2.398 | 5.5923 | 94.4077 | 3.5039 | 1.8808 | 94.4077
|  |  |  | 76 | 61.3 | 0.0010833 | 2.309 | 9.0962 | 90.9038 | 2.398 | 5.5923 | 94.4077 | 3.5039 | 1.8865 | 94.4077
|  |  |  | 77 | 61.3 | 0.0010833 | 2.309 | 9.0962 | 90.9038 | 2.398 | 5.5923 | 94.4077 | 3.5039 | 1.8921 | 94.5619
|  |  |  | 78 | 61.2 | 0.0010815 | 2.3127 | 8.9477 | 91.0523 | 2.4019 | 5.4381 | 94.5619 | 3.5096 | 1.8976 | 94.5619
|  |  |  | 79 | 61.2 | 0.0010815 | 2.3127 | 8.9477 | 91.0523 | 2.4019 | 5.4381 | 94.5619 | 3.5096 | 1.9031 | 94.5619
|  |  |  | 80 | 61.2 | 0.0010815 | 2.3127 | 8.9477 | 91.0523 | 2.4019 | 5.4381 | 94.5619 | 3.5096 | 1.9085 | 94.5619
|  |  |  | 81 | 61.2 | 0.0010815 | 2.3127 | 8.9477 | 91.0523 | 2.4019 | 5.4381 | 94.5619 | 3.5096 | 1.9138 | 94.5619
|  |  |  | 82 | 61.2 | 0.0010815 | 2.3127 | 8.9477 | 91.0523 | 2.4019 | 5.4381 | 94.5619 | 3.5096 | 1.9191 | 94.7167
|  |  |  | 83 | 61.1 | 0.0010797 | 2.3165 | 8.7987 | 91.2013 | 2.4058 | 5.2833 | 94.7167 | 3.5154 | 1.9243 | 94.7167
|  |  |  | 84 | 61.1 | 0.0010797 | 2.3165 | 8.7987 | 91.2013 | 2.4058 | 5.2833 | 94.7167 | 3.5154 | 1.9294 | 94.7167
|  |  |  | 85 | 61.1 | 0.0010797 | 2.3165 | 8.7987 | 91.2013 | 2.4058 | 5.2833 | 94.7167 | 3.5154 | 1.9345 | 94.7167
|  |  |  | 86 | 61.1 | 0.0010797 | 2.3165 | 8.7987 | 91.2013 | 2.4058 | 5.2833 | 94.7167 | 3.5154 | 1.9395 | 94.7167
|  |  |  | 87 | 61.1 | 0.0010797 | 2.3165 | 8.7987 | 91.2013 | 2.4058 | 5.2833 | 94.7167 | 3.5154 | 1.9445 | 94.872
|  |  |  | 88 | 61 | 0.001078 | 2.3203 | 8.6492 | 91.3508 | 2.4097 | 5.128 | 94.872 | 3.5211 | 1.9494 | 94.872
|  |  |  | 89 | 61 | 0.001078 | 2.3203 | 8.6492 | 91.3508 | 2.4097 | 5.128 | 94.872 | 3.5211 | 1.9542 | 94.872
|  |  |  | 90 | 61 | 0.001078 | 2.3203 | 8.6492 | 91.3508 | 2.4097 | 5.128 | 94.872 | 3.5211 | 1.959 | 94.872
|  |  |  | 91 | 61 | 0.001078 | 2.3203 | 8.6492 | 91.3508 | 2.4097 | 5.128 | 94.872 | 3.5211 | 1.9638 | 94.872
|  |  |  | 92 | 61 | 0.001078 | 2.3203 | 8.6492 | 91.3508 | 2.4097 | 5.128 | 94.872 | 3.5211 | 1.9685 | 95.0277
|  |  |  | 93 | 60.9 | 0.0010762 | 2.3241 | 8.4992 | 91.5008 | 2.4137 | 4.9723 | 95.0277 | 3.5269 | 1.9731 | 95.0277
|  |  |  | 94 | 60.9 | 0.0010762 | 2.3241 | 8.4992 | 91.5008 | 2.4137 | 4.9723 | 95.0277 | 3.5269 | 1.9777 | 95.0277
|  |  |  | 95 | 60.9 | 0.0010762 | 2.3241 | 8.4992 | 91.5008 | 2.4137 | 4.9723 | 95.0277 | 3.5269 | 1.9823 | 95.0277
|  |  |  | 96 | 60.9 | 0.0010762 | 2.3241 | 8.4992 | 91.5008 | 2.4137 | 4.9723 | 95.0277 | 3.5269 | 1.9868 | 95.0277
|  |  |  | 97 | 60.9 | 0.0010762 | 2.3241 | 8.4992 | 91.5008 | 2.4137 | 4.9723 | 95.0277 | 3.5269 | 1.9912 | 95.0277
|  |  |  | 98 | 60.9 | 0.0010762 | 2.3241 | 8.4992 | 91.5008 | 2.4137 | 4.9723 | 95.0277 | 3.5269 | 1.9956 | 95.184
|  |  |  | 99 | 60.8 | 0.0010744 | 2.3279 | 8.3487 | 91.6513 | 2.4177 | 4.816 | 95.184 | 3.5327 | 2 | 95.184
|  |  |  | 100 | 60.8 | 0.0010744 | 2.3279 | 8.3487 | 91.6513 | 2.4177 | 4.816 | 95.184 | 3.5327 | 2.0043 | 95.184
|  |  |  | 101 | 60.8 | 0.0010744 | 2.3279 | 8.3487 | 91.6513 | 2.4177 | 4.816 | 95.184 | 3.5327 | 2.0086 | 95.184
|  |  |  | 102 | 60.8 | 0.0010744 | 2.3279 | 8.3487 | 91.6513 | 2.4177 | 4.816 | 95.184 | 3.5327 | 2.0128 | 95.184
|  |  |  | 103 | 60.8 | 0.0010744 | 2.3279 | 8.3487 | 91.6513 | 2.4177 | 4.816 | 95.184 | 3.5327 | 2.017 | 95.184
|  |  |  | 104 | 60.8 | 0.0010744 | 2.3279 | 8.3487 | 91.6513 | 2.4177 | 4.816 | 95.184 | 3.5327 | 2.0212 | 95.184
|  |  |  | 105 | 60.8 | 0.0010744 | 2.3279 | 8.3487 | 91.6513 | 2.4177 | 4.816 | 95.184 | 3.5327 | 2.0253 | 95.3409
|  |  |  | 106 | 60.7 | 0.0010727 | 2.3318 | 8.1977 | 91.8023 | 2.4217 | 4.6591 | 95.3409 | 3.5385 | 2.0294 | 95.3409
|  |  |  | 107 | 60.7 | 0.0010727 | 2.3318 | 8.1977 | 91.8023 | 2.4217 | 4.6591 | 95.3409 | 3.5385 | 2.0334 | 95.3409
|  |  |  | 108 | 60.7 | 0.0010727 | 2.3318 | 8.1977 | 91.8023 | 2.4217 | 4.6591 | 95.3409 | 3.5385 | 2.0374 | 95.3409
|  |  |  | 109 | 60.7 | 0.0010727 | 2.3318 | 8.1977 | 91.8023 | 2.4217 | 4.6591 | 95.3409 | 3.5385 | 2.0414 | 95.3409
|  |  |  | 110 | 60.7 | 0.0010727 | 2.3318 | 8.1977 | 91.8023 | 2.4217 | 4.6591 | 95.3409 | 3.5385 | 2.0453 | 95.3409
|  |  |  | 111 | 60.7 | 0.0010727 | 2.3318 | 8.1977 | 91.8023 | 2.4217 | 4.6591 | 95.3409 | 3.5385 | 2.0492 | 95.3409
|  |  |  | 112 | 60.7 | 0.0010727 | 2.3318 | 8.1977 | 91.8023 | 2.4217 | 4.6591 | 95.3409 | 3.5385 | 2.0531 | 95.4982
|  |  |  | 113 | 60.6 | 0.0010709 | 2.3356 | 8.0462 | 91.9538 | 2.4257 | 4.5018 | 95.4982 | 3.5444 | 2.0569 | 95.4982
|  |  |  | 114 | 60.6 | 0.0010709 | 2.3356 | 8.0462 | 91.9538 | 2.4257 | 4.5018 | 95.4982 | 3.5444 | 2.0607 | 95.4982
|  |  |  | 115 | 60.6 | 0.0010709 | 2.3356 | 8.0462 | 91.9538 | 2.4257 | 4.5018 | 95.4982 | 3.5444 | 2.0645 | 95.4982
|  |  |  | 116 | 60.6 | 0.0010709 | 2.3356 | 8.0462 | 91.9538 | 2.4257 | 4.5018 | 95.4982 | 3.5444 | 2.0682 | 95.4982
|  |  |  | 117 | 60.6 | 0.0010709 | 2.3356 | 8.0462 | 91.9538 | 2.4257 | 4.5018 | 95.4982 | 3.5444 | 2.0719 | 95.4982
|  |  |  | 118 | 60.6 | 0.0010709 | 2.3356 | 8.0462 | 91.9538 | 2.4257 | 4.5018 | 95.4982 | 3.5444 | 2.0755 | 95.4982
|  |  |  | 119 | 60.6 | 0.0010709 | 2.3356 | 8.0462 | 91.9538 | 2.4257 | 4.5018 | 95.4982 | 3.5444 | 2.0792 | 95.4982
|  |  |  | 120 | 60.6 | 0.0010709 | 2.3356 | 8.0462 | 91.9538 | 2.4257 | 4.5018 | 95.4982 | 3.5444 | 2.0828 | 95.656
|  |  |  | 121 | 60.5 | 0.0010691 | 2.3395 | 7.8942 | 92.1058 | 2.4297 | 4.344 | 95.656 | 3.5502 | 2.0864 | 95.656
|  |  |  | 122 | 60.5 | 0.0010691 | 2.3395 | 7.8942 | 92.1058 | 2.4297 | 4.344 | 95.656 | 3.5502 | 2.0899 | 95.656
|  |  |  | 123 | 60.5 | 0.0010691 | 2.3395 | 7.8942 | 92.1058 | 2.4297 | 4.344 | 95.656 | 3.5502 | 2.0934 | 95.656
|  |  |  | 124 | 60.5 | 0.0010691 | 2.3395 | 7.8942 | 92.1058 | 2.4297 | 4.344 | 95.656 | 3.5502 | 2.0969 | 95.656
|  |  |  | 125 | 60.5 | 0.0010691 | 2.3395 | 7.8942 | 92.1058 | 2.4297 | 4.344 | 95.656 | 3.5502 | 2.1004 | 95.656
|  |  |  | 126 | 60.5 | 0.0010691 | 2.3395 | 7.8942 | 92.1058 | 2.4297 | 4.344 | 95.656 | 3.5502 | 2.1038 | 95.656
|  |  |  | 127 | 60.5 | 0.0010691 | 2.3395 | 7.8942 | 92.1058 | 2.4297 | 4.344 | 95.656 | 3.5502 | 2.1072 | 95.656
|  |  |  | 128 | 60.5 | 0.0010691 | 2.3395 | 7.8942 | 92.1058 | 2.4297 | 4.344 | 95.656 | 3.5502 | 2.1106 | 95.8144
|  |  |  | 129 | 60.4 | 0.0010674 | 2.3434 | 7.7417 | 92.2583 | 2.4337 | 4.1856 | 95.8144 | 3.5561 | 2.1139 | 95.8144
|  |  |  | 130 | 60.4 | 0.0010674 | 2.3434 | 7.7417 | 92.2583 | 2.4337 | 4.1856 | 95.8144 | 3.5561 | 2.1173 | 95.8144
|  |  |  | 131 | 60.4 | 0.0010674 | 2.3434 | 7.7417 | 92.2583 | 2.4337 | 4.1856 | 95.8144 | 3.5561 | 2.1206 | 95.8144
|  |  |  | 132 | 60.4 | 0.0010674 | 2.3434 | 7.7417 | 92.2583 | 2.4337 | 4.1856 | 95.8144 | 3.5561 | 2.1239 | 95.8144
|  |  |  | 133 | 60.4 | 0.0010674 | 2.3434 | 7.7417 | 92.2583 | 2.4337 | 4.1856 | 95.8144 | 3.5561 | 2.1271 | 95.8144
|  |  |  | 134 | 60.4 | 0.0010674 | 2.3434 | 7.7417 | 92.2583 | 2.4337 | 4.1856 | 95.8144 | 3.5561 | 2.1303 | 95.8144
|  |  |  | 135 | 60.4 | 0.0010674 | 2.3434 | 7.7417 | 92.2583 | 2.4337 | 4.1856 | 95.8144 | 3.5561 | 2.1335 | 95.8144
|  |  |  | 136 | 60.4 | 0.0010674 | 2.3434 | 7.7417 | 92.2583 | 2.4337 | 4.1856 | 95.8144 | 3.5561 | 2.1367 | 95.8144
|  |  |  | 137 | 60.4 | 0.0010674 | 2.3434 | 7.7417 | 92.2583 | 2.4337 | 4.1856 | 95.8144 | 3.5561 | 2.1399 | 95.8144
|  |  |  | 138 | 60.4 | 0.0010674 | 2.3434 | 7.7417 | 92.2583 | 2.4337 | 4.1856 | 95.8144 | 3.5561 | 2.143 | 95.9733
|  |  |  | 139 | 60.3 | 0.0010656 | 2.3472 | 7.5887 | 92.4113 | 2.4377 | 4.0267 | 95.9733 | 3.562 | 2.1461 | 95.9733
|  |  |  | 140 | 60.3 | 0.0010656 | 2.3472 | 7.5887 | 92.4113 | 2.4377 | 4.0267 | 95.9733 | 3.562 | 2.1492 | 95.9733
|  |  |  | 141 | 60.3 | 0.0010656 | 2.3472 | 7.5887 | 92.4113 | 2.4377 | 4.0267 | 95.9733 | 3.562 | 2.1523 | 95.9733
|  |  |  | 142 | 60.3 | 0.0010656 | 2.3472 | 7.5887 | 92.4113 | 2.4377 | 4.0267 | 95.9733 | 3.562 | 2.1553 | 95.9733
|  |  |  | 143 | 60.3 | 0.0010656 | 2.3472 | 7.5887 | 92.4113 | 2.4377 | 4.0267 | 95.9733 | 3.562 | 2.1584 | 95.9733
|  |  |  | 144 | 60.3 | 0.0010656 | 2.3472 | 7.5887 | 92.4113 | 2.4377 | 4.0267 | 95.9733 | 3.562 | 2.1614 | 95.9733
|  |  |  | 145 | 60.3 | 0.0010656 | 2.3472 | 7.5887 | 92.4113 | 2.4377 | 4.0267 | 95.9733 | 3.562 | 2.1644 | 95.9733
|  |  |  | 146 | 60.3 | 0.0010656 | 2.3472 | 7.5887 | 92.4113 | 2.4377 | 4.0267 | 95.9733 | 3.562 | 2.1673 | 95.9733
|  |  |  | 147 | 60.3 | 0.0010656 | 2.3472 | 7.5887 | 92.4113 | 2.4377 | 4.0267 | 95.9733 | 3.562 | 2.1703 | 95.9733
|  |  |  | 148 | 60.3 | 0.0010656 | 2.3472 | 7.5887 | 92.4113 | 2.4377 | 4.0267 | 95.9733 | 3.562 | 2.1732 | 95.9733
|  |  |  | 149 | 60.3 | 0.0010656 | 2.3472 | 7.5887 | 92.4113 | 2.4377 | 4.0267 | 95.9733 | 3.562 | 2.1761 | 96.1327
|  |  |  | 150 | 60.2 | 0.0010638 | 2.3511 | 7.4352 | 92.5648 | 2.4418 | 3.8673 | 96.1327 | 3.5679 | 2.179 | 96.1327
|  |  |  | 151 | 60.2 | 0.0010638 | 2.3511 | 7.4352 | 92.5648 | 2.4418 | 3.8673 | 96.1327 | 3.5679 | 2.1818 | 96.1327
|  |  |  | 152 | 60.2 | 0.0010638 | 2.3511 | 7.4352 | 92.5648 | 2.4418 | 3.8673 | 96.1327 | 3.5679 | 2.1847 | 96.1327
|  |  |  | 153 | 60.2 | 0.0010638 | 2.3511 | 7.4352 | 92.5648 | 2.4418 | 3.8673 | 96.1327 | 3.5679 | 2.1875 | 96.1327
|  |  |  | 154 | 60.2 | 0.0010638 | 2.3511 | 7.4352 | 92.5648 | 2.4418 | 3.8673 | 96.1327 | 3.5679 | 2.1903 | 96.1327
|  |  |  | 155 | 60.2 | 0.0010638 | 2.3511 | 7.4352 | 92.5648 | 2.4418 | 3.8673 | 96.1327 | 3.5679 | 2.1931 | 96.1327
|  |  |  | 156 | 60.2 | 0.0010638 | 2.3511 | 7.4352 | 92.5648 | 2.4418 | 3.8673 | 96.1327 | 3.5679 | 2.1959 | 96.1327
|  |  |  | 157 | 60.2 | 0.0010638 | 2.3511 | 7.4352 | 92.5648 | 2.4418 | 3.8673 | 96.1327 | 3.5679 | 2.1987 | 96.1327
|  |  |  | 158 | 60.2 | 0.0010638 | 2.3511 | 7.4352 | 92.5648 | 2.4418 | 3.8673 | 96.1327 | 3.5679 | 2.2014 | 96.1327
|  |  |  | 159 | 60.2 | 0.0010638 | 2.3511 | 7.4352 | 92.5648 | 2.4418 | 3.8673 | 96.1327 | 3.5679 | 2.2041 | 96.1327
|  |  |  | 160 | 60.2 | 0.0010638 | 2.3511 | 7.4352 | 92.5648 | 2.4418 | 3.8673 | 96.1327 | 3.5679 | 2.2068 | 96.2927
|  |  |  | 161 | 60.1 | 0.0010621 | 2.3551 | 7.2812 | 92.7188 | 2.4458 | 3.7073 | 96.2927 | 3.5739 | 2.2095 | 96.2927
|  |  |  | 162 | 60.1 | 0.0010621 | 2.3551 | 7.2812 | 92.7188 | 2.4458 | 3.7073 | 96.2927 | 3.5739 | 2.2122 | 96.2927
|  |  |  | 163 | 60.1 | 0.0010621 | 2.3551 | 7.2812 | 92.7188 | 2.4458 | 3.7073 | 96.2927 | 3.5739 | 2.2148 | 96.2927
|  |  |  | 164 | 60.1 | 0.0010621 | 2.3551 | 7.2812 | 92.7188 | 2.4458 | 3.7073 | 96.2927 | 3.5739 | 2.2175 | 96.2927
|  |  |  | 165 | 60.1 | 0.0010621 | 2.3551 | 7.2812 | 92.7188 | 2.4458 | 3.7073 | 96.2927 | 3.5739 | 2.2201 | 96.2927
|  |  |  | 166 | 60.1 | 0.0010621 | 2.3551 | 7.2812 | 92.7188 | 2.4458 | 3.7073 | 96.2927 | 3.5739 | 2.2227 | 96.2927
|  |  |  | 167 | 60.1 | 0.0010621 | 2.3551 | 7.2812 | 92.7188 | 2.4458 | 3.7073 | 96.2927 | 3.5739 | 2.2253 | 96.2927
|  |  |  | 168 | 60.1 | 0.0010621 | 2.3551 | 7.2812 | 92.7188 | 2.4458 | 3.7073 | 96.2927 | 3.5739 | 2.2279 | 96.2927
|  |  |  | 169 | 60.1 | 0.0010621 | 2.3551 | 7.2812 | 92.7188 | 2.4458 | 3.7073 | 96.2927 | 3.5739 | 2.2304 | 96.2927
|  |  |  | 170 | 60.1 | 0.0010621 | 2.3551 | 7.2812 | 92.7188 | 2.4458 | 3.7073 | 96.2927 | 3.5739 | 2.233 | 96.2927
|  |  |  | 171 | 60.1 | 0.0010621 | 2.3551 | 7.2812 | 92.7188 | 2.4458 | 3.7073 | 96.2927 | 3.5739 | 2.2355 | 96.2927
|  |  |  | 172 | 60.1 | 0.0010621 | 2.3551 | 7.2812 | 92.7188 | 2.4458 | 3.7073 | 96.2927 | 3.5739 | 2.238 | 96.2927
|  |  |  | 173 | 60.1 | 0.0010621 | 2.3551 | 7.2812 | 92.7188 | 2.4458 | 3.7073 | 96.2927 | 3.5739 | 2.2405 | 96.2927
|  |  |  | 174 | 60.1 | 0.0010621 | 2.3551 | 7.2812 | 92.7188 | 2.4458 | 3.7073 | 96.2927 | 3.5739 | 2.243 | 96.4532
|  |  |  | 175 | 60 | 0.0010603 | 2.359 | 7.1267 | 92.8733 | 2.4499 | 3.5468 | 96.4532 | 3.5798 | 2.2455 | 96.4532
|  |  |  | 176 | 60 | 0.0010603 | 2.359 | 7.1267 | 92.8733 | 2.4499 | 3.5468 | 96.4532 | 3.5798 | 2.248 | 96.4532
|  |  |  | 177 | 60 | 0.0010603 | 2.359 | 7.1267 | 92.8733 | 2.4499 | 3.5468 | 96.4532 | 3.5798 | 2.2504 | 96.4532
|  |  |  | 178 | 60 | 0.0010603 | 2.359 | 7.1267 | 92.8733 | 2.4499 | 3.5468 | 96.4532 | 3.5798 | 2.2529 | 96.4532
|  |  |  | 179 | 60 | 0.0010603 | 2.359 | 7.1267 | 92.8733 | 2.4499 | 3.5468 | 96.4532 | 3.5798 | 2.2553 | 96.4532
|  |  |  | 180 | 60 | 0.0010603 | 2.359 | 7.1267 | 92.8733 | 2.4499 | 3.5468 | 96.4532 | 3.5798 | 2.2577 | 96.4532
|  |  |  | 181 | 60 | 0.0010603 | 2.359 | 7.1267 | 92.8733 | 2.4499 | 3.5468 | 96.4532 | 3.5798 | 2.2601 | 96.4532
|  |  |  | 182 | 60 | 0.0010603 | 2.359 | 7.1267 | 92.8733 | 2.4499 | 3.5468 | 96.4532 | 3.5798 | 2.2625 | 96.4532
|  |  |  | 183 | 60 | 0.0010603 | 2.359 | 7.1267 | 92.8733 | 2.4499 | 3.5468 | 96.4532 | 3.5798

## A14 SP2-20 11_03
CURVA COMPATTAZIONE [EN 12697-31]
|  |  |  | N giri | h [mm] | V [m3] | ρgeo [Mg/m3] | vgeo [%] | Cgeo [%] | ρSSD [Mg/m3] | vSSD [%] | CSSD [%] | Δv [%] | log10N | CSSD [%]
ACR SP2 - 20 |  |  |  | 0 | 72.9 | 0.0012882 | 1.9432 | 23.4969 | 76.5031 | 2.0151 | 20.6649 | 79.3351 | 2.832 | 0 | 82.3865
|  |  |  | 1 | 70.2 | 0.0012405 | 2.0179 | 20.5544 | 79.4456 | 2.0926 | 17.6135 | 82.3865 | 2.9409 | 0.30103 | 83.8193
Provino | A14 |  |  | 2 | 69 | 0.0012193 | 2.053 | 19.1728 | 80.8272 | 2.129 | 16.1807 | 83.8193 | 2.992 | 0.47712 | 84.8025
Data | 2025-03-11 |  |  | 3 | 68.2 | 0.0012052 | 2.0771 | 18.2247 | 81.7753 | 2.154 | 15.1975 | 84.8025 | 3.0271 | 0.60206 | 85.5552
Tcomp [°C] | 150 ± 5 |  |  | 4 | 67.6 | 0.0011946 | 2.0955 | 17.4988 | 82.5012 | 2.1731 | 14.4448 | 85.5552 | 3.054 | 0.69897 | 86.1927
|  |  |  | 5 | 67.1 | 0.0011858 | 2.1111 | 16.8841 | 83.1159 | 2.1893 | 13.8073 | 86.1927 | 3.0768 | 0.77815 | 86.7096
D | [mm] | 150 |  | 6 | 66.7 | 0.0011787 | 2.1238 | 16.3856 | 83.6144 | 2.2024 | 13.2904 | 86.7096 | 3.0952 | 0.8451 | 87.2327
h | [mm] | 60 |  | 7 | 66.3 | 0.0011716 | 2.1366 | 15.8812 | 84.1188 | 2.2157 | 12.7673 | 87.2327 | 3.1139 | 0.90309 | 87.6292
ρM | [Mg/m3] | 2.54 |  | 8 | 66 | 0.0011663 | 2.1463 | 15.4988 | 84.5012 | 2.2258 | 12.3708 | 87.6292 | 3.128 | 0.95424 | 87.8956
vg | [%] | 7 |  | 9 | 65.8 | 0.0011628 | 2.1529 | 15.242 | 84.758 | 2.2325 | 12.1044 | 87.8956 | 3.1376 | 1 | 88.2982
M | [g] | 2503.3 |  | 10 | 65.5 | 0.0011575 | 2.1627 | 14.8538 | 85.1462 | 2.2428 | 11.7018 | 88.2982 | 3.1519 | 1.0414 | 88.5686
ρSSD | [Mg/m3] | 2.4484 |  | 11 | 65.3 | 0.0011539 | 2.1693 | 14.593 | 85.407 | 2.2496 | 11.4314 | 88.5686 | 3.1616 | 1.0792 | 88.8407
|  |  |  | 12 | 65.1 | 0.0011504 | 2.176 | 14.3306 | 85.6694 | 2.2566 | 11.1593 | 88.8407 | 3.1713 | 1.1139 | 89.1145
|  |  |  | 13 | 64.9 | 0.0011469 | 2.1827 | 14.0666 | 85.9334 | 2.2635 | 10.8855 | 89.1145 | 3.1811 | 1.1461 | 89.39
DIMENSIONI [EN 12697-29] |  |  |  | 14 | 64.7 | 0.0011433 | 2.1895 | 13.8009 | 86.1991 | 2.2705 | 10.61 | 89.39 | 3.1909 | 1.1761 | 89.5283
|  |  |  | 15 | 64.6 | 0.0011416 | 2.1928 | 13.6675 | 86.3325 | 2.274 | 10.4717 | 89.5283 | 3.1958 | 1.2041 | 89.8064
|  |  |  | 16 | 64.4 | 0.001138 | 2.1997 | 13.3994 | 86.6006 | 2.2811 | 10.1936 | 89.8064 | 3.2058 | 1.2304 | 89.946
|  |  | Average [mm] | 17 | 64.3 | 0.0011363 | 2.2031 | 13.2647 | 86.7353 | 2.2846 | 10.054 | 89.946 | 3.2107 | 1.2553 | 90.0861
h | 1 | 59.5 | 59.45 | 18 | 64.2 | 0.0011345 | 2.2065 | 13.1296 | 86.8704 | 2.2882 | 9.9139 | 90.0861 | 3.2157 | 1.2788 | 90.2267
| 2 | 59.5 |  | 19 | 64.1 | 0.0011327 | 2.21 | 12.9941 | 87.0059 | 2.2918 | 9.7733 | 90.2267 | 3.2208 | 1.301 | 90.5091
| 3 | 59.5 |  | 20 | 63.9 | 0.0011292 | 2.2169 | 12.7218 | 87.2782 | 2.2989 | 9.4909 | 90.5091 | 3.2308 | 1.3222 | 90.6509
| 4 | 59.3 |  | 21 | 63.8 | 0.0011274 | 2.2203 | 12.585 | 87.415 | 2.3025 | 9.3491 | 90.6509 | 3.2359 | 1.3424 | 90.7932
|  |  |  | 22 | 63.7 | 0.0011257 | 2.2238 | 12.4477 | 87.5523 | 2.3061 | 9.2068 | 90.7932 | 3.241 | 1.3617 | 90.936
D | 1 | 149.7 | 149.85 | 23 | 63.6 | 0.0011239 | 2.2273 | 12.3101 | 87.6899 | 2.3098 | 9.064 | 90.936 | 3.2461 | 1.3802 | 91.0792
| 2 | 150 |  | 24 | 63.5 | 0.0011221 | 2.2308 | 12.172 | 87.828 | 2.3134 | 8.9208 | 91.0792 | 3.2512 | 1.3979 | 91.0792
|  |  |  | 25 | 63.5 | 0.0011221 | 2.2308 | 12.172 | 87.828 | 2.3134 | 8.9208 | 91.0792 | 3.2512 | 1.415 | 91.2229
PARAMETRI |  |  |  | 26 | 63.4 | 0.0011204 | 2.2344 | 12.0335 | 87.9665 | 2.3171 | 8.7771 | 91.2229 | 3.2563 | 1.4314 | 91.367
|  |  |  | 27 | 63.3 | 0.0011186 | 2.2379 | 11.8945 | 88.1055 | 2.3207 | 8.633 | 91.367 | 3.2615 | 1.4472 | 91.5115
C1 | 82.4305 |  |  | 28 | 63.2 | 0.0011168 | 2.2414 | 11.7551 | 88.2449 | 2.3244 | 8.4885 | 91.5115 | 3.2666 | 1.4624 | 91.6566
k | 6.1549 |  |  | 29 | 63.1 | 0.0011151 | 2.245 | 11.6152 | 88.3848 | 2.3281 | 8.3434 | 91.6566 | 3.2718 | 1.4771 | 91.6566
CDI | 69.1303 |  |  | 30 | 63.1 | 0.0011151 | 2.245 | 11.6152 | 88.3848 | 2.3281 | 8.3434 | 91.6566 | 3.2718 | 1.4914 | 91.8021
|  |  |  | 31 | 63 | 0.0011133 | 2.2485 | 11.4749 | 88.5251 | 2.3318 | 8.1979 | 91.8021 | 3.277 | 1.5051 | 91.948
|  |  |  | 32 | 62.9 | 0.0011115 | 2.2521 | 11.3342 | 88.6658 | 2.3355 | 8.052 | 91.948 | 3.2822 | 1.5185 | 91.948
|  |  |  | 33 | 62.9 | 0.0011115 | 2.2521 | 11.3342 | 88.6658 | 2.3355 | 8.052 | 91.948 | 3.2822 | 1.5315 | 92.0944
|  |  |  | 34 | 62.8 | 0.0011098 | 2.2557 | 11.193 | 88.807 | 2.3392 | 7.9056 | 92.0944 | 3.2874 | 1.5441 | 92.0944
|  |  |  | 35 | 62.8 | 0.0011098 | 2.2557 | 11.193 | 88.807 | 2.3392 | 7.9056 | 92.0944 | 3.2874 | 1.5563 | 92.2413
|  |  |  | 36 | 62.7 | 0.001108 | 2.2593 | 11.0514 | 88.9486 | 2.3429 | 7.7587 | 92.2413 | 3.2927 | 1.5682 | 92.2413
|  |  |  | 37 | 62.7 | 0.001108 | 2.2593 | 11.0514 | 88.9486 | 2.3429 | 7.7587 | 92.2413 | 3.2927 | 1.5798 | 92.3887
|  |  |  | 38 | 62.6 | 0.0011062 | 2.2629 | 10.9093 | 89.0907 | 2.3467 | 7.6113 | 92.3887 | 3.2979 | 1.5911 | 92.3887
|  |  |  | 39 | 62.6 | 0.0011062 | 2.2629 | 10.9093 | 89.0907 | 2.3467 | 7.6113 | 92.3887 | 3.2979 | 1.6021 | 92.5365
|  |  |  | 40 | 62.5 | 0.0011045 | 2.2665 | 10.7667 | 89.2333 | 2.3504 | 7.4635 | 92.5365 | 3.3032 | 1.6128 | 92.5365
|  |  |  | 41 | 62.5 | 0.0011045 | 2.2665 | 10.7667 | 89.2333 | 2.3504 | 7.4635 | 92.5365 | 3.3032 | 1.6232 | 92.6848
|  |  |  | 42 | 62.4 | 0.0011027 | 2.2702 | 10.6237 | 89.3763 | 2.3542 | 7.3152 | 92.6848 | 3.3085 | 1.6335 | 92.6848
|  |  |  | 43 | 62.4 | 0.0011027 | 2.2702 | 10.6237 | 89.3763 | 2.3542 | 7.3152 | 92.6848 | 3.3085 | 1.6435 | 92.8335
|  |  |  | 44 | 62.3 | 0.0011009 | 2.2738 | 10.4803 | 89.5197 | 2.358 | 7.1665 | 92.8335 | 3.3138 | 1.6532 | 92.8335
|  |  |  | 45 | 62.3 | 0.0011009 | 2.2738 | 10.4803 | 89.5197 | 2.358 | 7.1665 | 92.8335 | 3.3138 | 1.6628 | 92.8335
|  |  |  | 46 | 62.3 | 0.0011009 | 2.2738 | 10.4803 | 89.5197 | 2.358 | 7.1665 | 92.8335 | 3.3138 | 1.6721 | 92.9828
|  |  |  | 47 | 62.2 | 0.0010992 | 2.2775 | 10.3364 | 89.6636 | 2.3618 | 7.0172 | 92.9828 | 3.3191 | 1.6812 | 92.9828
|  |  |  | 48 | 62.2 | 0.0010992 | 2.2775 | 10.3364 | 89.6636 | 2.3618 | 7.0172 | 92.9828 | 3.3191 | 1.6902 | 93.1325
|  |  |  | 49 | 62.1 | 0.0010974 | 2.2811 | 10.192 | 89.808 | 2.3656 | 6.8675 | 93.1325 | 3.3245 | 1.699 | 93.1325
|  |  |  | 50 | 62.1 | 0.0010974 | 2.2811 | 10.192 | 89.808 | 2.3656 | 6.8675 | 93.1325 | 3.3245 | 1.7076 | 93.1325
|  |  |  | 51 | 62.1 | 0.0010974 | 2.2811 | 10.192 | 89.808 | 2.3656 | 6.8675 | 93.1325 | 3.3245 | 1.716 | 93.2827
|  |  |  | 52 | 62 | 0.0010956 | 2.2848 | 10.0471 | 89.9529 | 2.3694 | 6.7173 | 93.2827 | 3.3299 | 1.7243 | 93.2827
|  |  |  | 53 | 62 | 0.0010956 | 2.2848 | 10.0471 | 89.9529 | 2.3694 | 6.7173 | 93.2827 | 3.3299 | 1.7324 | 93.2827
|  |  |  | 54 | 62 | 0.0010956 | 2.2848 | 10.0471 | 89.9529 | 2.3694 | 6.7173 | 93.2827 | 3.3299 | 1.7404 | 93.4334
|  |  |  | 55 | 61.9 | 0.0010939 | 2.2885 | 9.9018 | 90.0982 | 2.3732 | 6.5666 | 93.4334 | 3.3352 | 1.7482 | 93.4334
|  |  |  | 56 | 61.9 | 0.0010939 | 2.2885 | 9.9018 | 90.0982 | 2.3732 | 6.5666 | 93.4334 | 3.3352 | 1.7559 | 93.4334
|  |  |  | 57 | 61.9 | 0.0010939 | 2.2885 | 9.9018 | 90.0982 | 2.3732 | 6.5666 | 93.4334 | 3.3352 | 1.7634 | 93.5846
|  |  |  | 58 | 61.8 | 0.0010921 | 2.2922 | 9.756 | 90.244 | 2.377 | 6.4154 | 93.5846 | 3.3406 | 1.7709 | 93.5846
|  |  |  | 59 | 61.8 | 0.0010921 | 2.2922 | 9.756 | 90.244 | 2.377 | 6.4154 | 93.5846 | 3.3406 | 1.7782 | 93.5846
|  |  |  | 60 | 61.8 | 0.0010921 | 2.2922 | 9.756 | 90.244 | 2.377 | 6.4154 | 93.5846 | 3.3406 | 1.7853 | 93.5846
|  |  |  | 61 | 61.8 | 0.0010921 | 2.2922 | 9.756 | 90.244 | 2.377 | 6.4154 | 93.5846 | 3.3406 | 1.7924 | 93.7363
|  |  |  | 62 | 61.7 | 0.0010903 | 2.2959 | 9.6097 | 90.3903 | 2.3809 | 6.2637 | 93.7363 | 3.346 | 1.7993 | 93.7363
|  |  |  | 63 | 61.7 | 0.0010903 | 2.2959 | 9.6097 | 90.3903 | 2.3809 | 6.2637 | 93.7363 | 3.346 | 1.8062 | 93.7363
|  |  |  | 64 | 61.7 | 0.0010903 | 2.2959 | 9.6097 | 90.3903 | 2.3809 | 6.2637 | 93.7363 | 3.346 | 1.8129 | 93.7363
|  |  |  | 65 | 61.7 | 0.0010903 | 2.2959 | 9.6097 | 90.3903 | 2.3809 | 6.2637 | 93.7363 | 3.346 | 1.8195 | 93.8885
|  |  |  | 66 | 61.6 | 0.0010886 | 2.2996 | 9.463 | 90.537 | 2.3848 | 6.1115 | 93.8885 | 3.3515 | 1.8261 | 93.8885
|  |  |  | 67 | 61.6 | 0.0010886 | 2.2996 | 9.463 | 90.537 | 2.3848 | 6.1115 | 93.8885 | 3.3515 | 1.8325 | 93.8885
|  |  |  | 68 | 61.6 | 0.0010886 | 2.2996 | 9.463 | 90.537 | 2.3848 | 6.1115 | 93.8885 | 3.3515 | 1.8388 | 93.8885
|  |  |  | 69 | 61.6 | 0.0010886 | 2.2996 | 9.463 | 90.537 | 2.3848 | 6.1115 | 93.8885 | 3.3515 | 1.8451 | 94.0411
|  |  |  | 70 | 61.5 | 0.0010868 | 2.3034 | 9.3158 | 90.6842 | 2.3886 | 5.9589 | 94.0411 | 3.3569 | 1.8513 | 94.0411
|  |  |  | 71 | 61.5 | 0.0010868 | 2.3034 | 9.3158 | 90.6842 | 2.3886 | 5.9589 | 94.0411 | 3.3569 | 1.8573 | 94.0411
|  |  |  | 72 | 61.5 | 0.0010868 | 2.3034 | 9.3158 | 90.6842 | 2.3886 | 5.9589 | 94.0411 | 3.3569 | 1.8633 | 94.0411
|  |  |  | 73 | 61.5 | 0.0010868 | 2.3034 | 9.3158 | 90.6842 | 2.3886 | 5.9589 | 94.0411 | 3.3569 | 1.8692 | 94.1943
|  |  |  | 74 | 61.4 | 0.001085 | 2.3071 | 9.1681 | 90.8319 | 2.3925 | 5.8057 | 94.1943 | 3.3624 | 1.8751 | 94.1943
|  |  |  | 75 | 61.4 | 0.001085 | 2.3071 | 9.1681 | 90.8319 | 2.3925 | 5.8057 | 94.1943 | 3.3624 | 1.8808 | 94.1943
|  |  |  | 76 | 61.4 | 0.001085 | 2.3071 | 9.1681 | 90.8319 | 2.3925 | 5.8057 | 94.1943 | 3.3624 | 1.8865 | 94.1943
|  |  |  | 77 | 61.4 | 0.001085 | 2.3071 | 9.1681 | 90.8319 | 2.3925 | 5.8057 | 94.1943 | 3.3624 | 1.8921 | 94.1943
|  |  |  | 78 | 61.4 | 0.001085 | 2.3071 | 9.1681 | 90.8319 | 2.3925 | 5.8057 | 94.1943 | 3.3624 | 1.8976 | 94.348
|  |  |  | 79 | 61.3 | 0.0010833 | 2.3109 | 9.0199 | 90.9801 | 2.3964 | 5.652 | 94.348 | 3.3679 | 1.9031 | 94.348
|  |  |  | 80 | 61.3 | 0.0010833 | 2.3109 | 9.0199 | 90.9801 | 2.3964 | 5.652 | 94.348 | 3.3679 | 1.9085 | 94.348
|  |  |  | 81 | 61.3 | 0.0010833 | 2.3109 | 9.0199 | 90.9801 | 2.3964 | 5.652 | 94.348 | 3.3679 | 1.9138 | 94.348
|  |  |  | 82 | 61.3 | 0.0010833 | 2.3109 | 9.0199 | 90.9801 | 2.3964 | 5.652 | 94.348 | 3.3679 | 1.9191 | 94.348
|  |  |  | 83 | 61.3 | 0.0010833 | 2.3109 | 9.0199 | 90.9801 | 2.3964 | 5.652 | 94.348 | 3.3679 | 1.9243 | 94.348
|  |  |  | 84 | 61.3 | 0.0010833 | 2.3109 | 9.0199 | 90.9801 | 2.3964 | 5.652 | 94.348 | 3.3679 | 1.9294 | 94.5021
|  |  |  | 85 | 61.2 | 0.0010815 | 2.3147 | 8.8713 | 91.1287 | 2.4004 | 5.4979 | 94.5021 | 3.3734 | 1.9345 | 94.5021
|  |  |  | 86 | 61.2 | 0.0010815 | 2.3147 | 8.8713 | 91.1287 | 2.4004 | 5.4979 | 94.5021 | 3.3734 | 1.9395 | 94.5021
|  |  |  | 87 | 61.2 | 0.0010815 | 2.3147 | 8.8713 | 91.1287 | 2.4004 | 5.4979 | 94.5021 | 3.3734 | 1.9445 | 94.5021
|  |  |  | 88 | 61.2 | 0.0010815 | 2.3147 | 8.8713 | 91.1287 | 2.4004 | 5.4979 | 94.5021 | 3.3734 | 1.9494 | 94.5021
|  |  |  | 89 | 61.2 | 0.0010815 | 2.3147 | 8.8713 | 91.1287 | 2.4004 | 5.4979 | 94.5021 | 3.3734 | 1.9542 | 94.5021
|  |  |  | 90 | 61.2 | 0.0010815 | 2.3147 | 8.8713 | 91.1287 | 2.4004 | 5.4979 | 94.5021 | 3.3734 | 1.959 | 94.6568
|  |  |  | 91 | 61.1 | 0.0010797 | 2.3185 | 8.7221 | 91.2779 | 2.4043 | 5.3432 | 94.6568 | 3.3789 | 1.9638 | 94.6568
|  |  |  | 92 | 61.1 | 0.0010797 | 2.3185 | 8.7221 | 91.2779 | 2.4043 | 5.3432 | 94.6568 | 3.3789 | 1.9685 | 94.6568
|  |  |  | 93 | 61.1 | 0.0010797 | 2.3185 | 8.7221 | 91.2779 | 2.4043 | 5.3432 | 94.6568 | 3.3789 | 1.9731 | 94.6568
|  |  |  | 94 | 61.1 | 0.0010797 | 2.3185 | 8.7221 | 91.2779 | 2.4043 | 5.3432 | 94.6568 | 3.3789 | 1.9777 | 94.6568
|  |  |  | 95 | 61.1 | 0.0010797 | 2.3185 | 8.7221 | 91.2779 | 2.4043 | 5.3432 | 94.6568 | 3.3789 | 1.9823 | 94.6568
|  |  |  | 96 | 61.1 | 0.0010797 | 2.3185 | 8.7221 | 91.2779 | 2.4043 | 5.3432 | 94.6568 | 3.3789 | 1.9868 | 94.812
|  |  |  | 97 | 61 | 0.001078 | 2.3223 | 8.5725 | 91.4275 | 2.4082 | 5.188 | 94.812 | 3.3844 | 1.9912 | 94.812
|  |  |  | 98 | 61 | 0.001078 | 2.3223 | 8.5725 | 91.4275 | 2.4082 | 5.188 | 94.812 | 3.3844 | 1.9956 | 94.812
|  |  |  | 99 | 61 | 0.001078 | 2.3223 | 8.5725 | 91.4275 | 2.4082 | 5.188 | 94.812 | 3.3844 | 2 | 94.812
|  |  |  | 100 | 61 | 0.001078 | 2.3223 | 8.5725 | 91.4275 | 2.4082 | 5.188 | 94.812 | 3.3844 | 2.0043 | 94.812
|  |  |  | 101 | 61 | 0.001078 | 2.3223 | 8.5725 | 91.4275 | 2.4082 | 5.188 | 94.812 | 3.3844 | 2.0086 | 94.812
|  |  |  | 102 | 61 | 0.001078 | 2.3223 | 8.5725 | 91.4275 | 2.4082 | 5.188 | 94.812 | 3.3844 | 2.0128 | 94.9677
|  |  |  | 103 | 60.9 | 0.0010762 | 2.3261 | 8.4224 | 91.5776 | 2.4122 | 5.0323 | 94.9677 | 3.39 | 2.017 | 94.9677
|  |  |  | 104 | 60.9 | 0.0010762 | 2.3261 | 8.4224 | 91.5776 | 2.4122 | 5.0323 | 94.9677 | 3.39 | 2.0212 | 94.9677
|  |  |  | 105 | 60.9 | 0.0010762 | 2.3261 | 8.4224 | 91.5776 | 2.4122 | 5.0323 | 94.9677 | 3.39 | 2.0253 | 94.9677
|  |  |  | 106 | 60.9 | 0.0010762 | 2.3261 | 8.4224 | 91.5776 | 2.4122 | 5.0323 | 94.9677 | 3.39 | 2.0294 | 94.9677
|  |  |  | 107 | 60.9 | 0.0010762 | 2.3261 | 8.4224 | 91.5776 | 2.4122 | 5.0323 | 94.9677 | 3.39 | 2.0334 | 94.9677
|  |  |  | 108 | 60.9 | 0.0010762 | 2.3261 | 8.4224 | 91.5776 | 2.4122 | 5.0323 | 94.9677 | 3.39 | 2.0374 | 94.9677
|  |  |  | 109 | 60.9 | 0.0010762 | 2.3261 | 8.4224 | 91.5776 | 2.4122 | 5.0323 | 94.9677 | 3.39 | 2.0414 | 95.1238
|  |  |  | 110 | 60.8 | 0.0010744 | 2.3299 | 8.2717 | 91.7283 | 2.4161 | 4.8762 | 95.1238 | 3.3956 | 2.0453 | 95.1238
|  |  |  | 111 | 60.8 | 0.0010744 | 2.3299 | 8.2717 | 91.7283 | 2.4161 | 4.8762 | 95.1238 | 3.3956 | 2.0492 | 95.1238
|  |  |  | 112 | 60.8 | 0.0010744 | 2.3299 | 8.2717 | 91.7283 | 2.4161 | 4.8762 | 95.1238 | 3.3956 | 2.0531 | 95.1238
|  |  |  | 113 | 60.8 | 0.0010744 | 2.3299 | 8.2717 | 91.7283 | 2.4161 | 4.8762 | 95.1238 | 3.3956 | 2.0569 | 95.1238
|  |  |  | 114 | 60.8 | 0.0010744 | 2.3299 | 8.2717 | 91.7283 | 2.4161 | 4.8762 | 95.1238 | 3.3956 | 2.0607 | 95.1238
|  |  |  | 115 | 60.8 | 0.0010744 | 2.3299 | 8.2717 | 91.7283 | 2.4161 | 4.8762 | 95.1238 | 3.3956 | 2.0645 | 95.1238
|  |  |  | 116 | 60.8 | 0.0010744 | 2.3299 | 8.2717 | 91.7283 | 2.4161 | 4.8762 | 95.1238 | 3.3956 | 2.0682 | 95.2806
|  |  |  | 117 | 60.7 | 0.0010727 | 2.3337 | 8.1206 | 91.8794 | 2.4201 | 4.7194 | 95.2806 | 3.4012 | 2.0719 | 95.2806
|  |  |  | 118 | 60.7 | 0.0010727 | 2.3337 | 8.1206 | 91.8794 | 2.4201 | 4.7194 | 95.2806 | 3.4012 | 2.0755 | 95.2806
|  |  |  | 119 | 60.7 | 0.0010727 | 2.3337 | 8.1206 | 91.8794 | 2.4201 | 4.7194 | 95.2806 | 3.4012 | 2.0792 | 95.2806
|  |  |  | 120 | 60.7 | 0.0010727 | 2.3337 | 8.1206 | 91.8794 | 2.4201 | 4.7194 | 95.2806 | 3.4012 | 2.0828 | 95.2806
|  |  |  | 121 | 60.7 | 0.0010727 | 2.3337 | 8.1206 | 91.8794 | 2.4201 | 4.7194 | 95.2806 | 3.4012 | 2.0864 | 95.2806
|  |  |  | 122 | 60.7 | 0.0010727 | 2.3337 | 8.1206 | 91.8794 | 2.4201 | 4.7194 | 95.2806 | 3.4012 | 2.0899 | 95.2806
|  |  |  | 123 | 60.7 | 0.0010727 | 2.3337 | 8.1206 | 91.8794 | 2.4201 | 4.7194 | 95.2806 | 3.4012 | 2.0934 | 95.2806
|  |  |  | 124 | 60.7 | 0.0010727 | 2.3337 | 8.1206 | 91.8794 | 2.4201 | 4.7194 | 95.2806 | 3.4012 | 2.0969 | 95.2806
|  |  |  | 125 | 60.7 | 0.0010727 | 2.3337 | 8.1206 | 91.8794 | 2.4201 | 4.7194 | 95.2806 | 3.4012 | 2.1004 | 95.4378
|  |  |  | 126 | 60.6 | 0.0010709 | 2.3376 | 7.969 | 92.031 | 2.4241 | 4.5622 | 95.4378 | 3.4068 | 2.1038 | 95.4378
|  |  |  | 127 | 60.6 | 0.0010709 | 2.3376 | 7.969 | 92.031 | 2.4241 | 4.5622 | 95.4378 | 3.4068 | 2.1072 | 95.4378
|  |  |  | 128 | 60.6 | 0.0010709 | 2.3376 | 7.969 | 92.031 | 2.4241 | 4.5622 | 95.4378 | 3.4068 | 2.1106 | 95.4378
|  |  |  | 129 | 60.6 | 0.0010709 | 2.3376 | 7.969 | 92.031 | 2.4241 | 4.5622 | 95.4378 | 3.4068 | 2.1139 | 95.4378
|  |  |  | 130 | 60.6 | 0.0010709 | 2.3376 | 7.969 | 92.031 | 2.4241 | 4.5622 | 95.4378 | 3.4068 | 2.1173 | 95.4378
|  |  |  | 131 | 60.6 | 0.0010709 | 2.3376 | 7.969 | 92.031 | 2.4241 | 4.5622 | 95.4378 | 3.4068 | 2.1206 | 95.4378
|  |  |  | 132 | 60.6 | 0.0010709 | 2.3376 | 7.969 | 92.031 | 2.4241 | 4.5622 | 95.4378 | 3.4068 | 2.1239 | 95.4378
|  |  |  | 133 | 60.6 | 0.0010709 | 2.3376 | 7.969 | 92.031 | 2.4241 | 4.5622 | 95.4378 | 3.4068 | 2.1271 | 95.4378
|  |  |  | 134 | 60.6 | 0.0010709 | 2.3376 | 7.969 | 92.031 | 2.4241 | 4.5622 | 95.4378 | 3.4068 | 2.1303 | 95.5955
|  |  |  | 135 | 60.5 | 0.0010691 | 2.3415 | 7.8169 | 92.1831 | 2.4281 | 4.4045 | 95.5955 | 3.4124 | 2.1335 | 95.5955
|  |  |  | 136 | 60.5 | 0.0010691 | 2.3415 | 7.8169 | 92.1831 | 2.4281 | 4.4045 | 95.5955 | 3.4124 | 2.1367 | 95.5955
|  |  |  | 137 | 60.5 | 0.0010691 | 2.3415 | 7.8169 | 92.1831 | 2.4281 | 4.4045 | 95.5955 | 3.4124 | 2.1399 | 95.5955
|  |  |  | 138 | 60.5 | 0.0010691 | 2.3415 | 7.8169 | 92.1831 | 2.4281 | 4.4045 | 95.5955 | 3.4124 | 2.143 | 95.5955
|  |  |  | 139 | 60.5 | 0.0010691 | 2.3415 | 7.8169 | 92.1831 | 2.4281 | 4.4045 | 95.5955 | 3.4124 | 2.1461 | 95.5955
|  |  |  | 140 | 60.5 | 0.0010691 | 2.3415 | 7.8169 | 92.1831 | 2.4281 | 4.4045 | 95.5955 | 3.4124 | 2.1492 | 95.5955
|  |  |  | 141 | 60.5 | 0.0010691 | 2.3415 | 7.8169 | 92.1831 | 2.4281 | 4.4045 | 95.5955 | 3.4124 | 2.1523 | 95.5955
|  |  |  | 142 | 60.5 | 0.0010691 | 2.3415 | 7.8169 | 92.1831 | 2.4281 | 4.4045 | 95.5955 | 3.4124 | 2.1553 | 95.5955
|  |  |  | 143 | 60.5 | 0.0010691 | 2.3415 | 7.8169 | 92.1831 | 2.4281 | 4.4045 | 95.5955 | 3.4124 | 2.1584 | 95.5955
|  |  |  | 144 | 60.5 | 0.0010691 | 2.3415 | 7.8169 | 92.1831 | 2.4281 | 4.4045 | 95.5955 | 3.4124 | 2.1614 | 95.7538
|  |  |  | 145 | 60.4 | 0.0010674 | 2.3453 | 7.6643 | 92.3357 | 2.4321 | 4.2462 | 95.7538 | 3.4181 | 2.1644 | 95.7538
|  |  |  | 146 | 60.4 | 0.0010674 | 2.3453 | 7.6643 | 92.3357 | 2.4321 | 4.2462 | 95.7538 | 3.4181 | 2.1673 | 95.7538
|  |  |  | 147 | 60.4 | 0.0010674 | 2.3453 | 7.6643 | 92.3357 | 2.4321 | 4.2462 | 95.7538 | 3.4181 | 2.1703 | 95.7538
|  |  |  | 148 | 60.4 | 0.0010674 | 2.3453 | 7.6643 | 92.3357 | 2.4321 | 4.2462 | 95.7538 | 3.4181 | 2.1732 | 95.7538
|  |  |  | 149 | 60.4 | 0.0010674 | 2.3453 | 7.6643 | 92.3357 | 2.4321 | 4.2462 | 95.7538 | 3.4181 | 2.1761 | 95.7538
|  |  |  | 150 | 60.4 | 0.0010674 | 2.3453 | 7.6643 | 92.3357 | 2.4321 | 4.2462 | 95.7538 | 3.4181 | 2.179 | 95.7538
|  |  |  | 151 | 60.4 | 0.0010674 | 2.3453 | 7.6643 | 92.3357 | 2.4321 | 4.2462 | 95.7538 | 3.4181 | 2.1818 | 95.7538
|  |  |  | 152 | 60.4 | 0.0010674 | 2.3453 | 7.6643 | 92.3357 | 2.4321 | 4.2462 | 95.7538 | 3.4181 | 2.1847 | 95.7538
|  |  |  | 153 | 60.4 | 0.0010674 | 2.3453 | 7.6643 | 92.3357 | 2.4321 | 4.2462 | 95.7538 | 3.4181 | 2.1875 | 95.7538
|  |  |  | 154 | 60.4 | 0.0010674 | 2.3453 | 7.6643 | 92.3357 | 2.4321 | 4.2462 | 95.7538 | 3.4181 | 2.1903 | 95.7538
|  |  |  | 155 | 60.4 | 0.0010674 | 2.3453 | 7.6643 | 92.3357 | 2.4321 | 4.2462 | 95.7538 | 3.4181 | 2.1931 | 95.9126
|  |  |  | 156 | 60.3 | 0.0010656 | 2.3492 | 7.5111 | 92.4889 | 2.4362 | 4.0874 | 95.9126 | 3.4237 | 2.1959 | 95.9126
|  |  |  | 157 | 60.3 | 0.0010656 | 2.3492 | 7.5111 | 92.4889 | 2.4362 | 4.0874 | 95.9126 | 3.4237 | 2.1987 | 95.9126
|  |  |  | 158 | 60.3 | 0.0010656 | 2.3492 | 7.5111 | 92.4889 | 2.4362 | 4.0874 | 95.9126 | 3.4237 | 2.2014 | 95.9126
|  |  |  | 159 | 60.3 | 0.0010656 | 2.3492 | 7.5111 | 92.4889 | 2.4362 | 4.0874 | 95.9126 | 3.4237 | 2.2041 | 95.9126
|  |  |  | 160 | 60.3 | 0.0010656 | 2.3492 | 7.5111 | 92.4889 | 2.4362 | 4.0874 | 95.9126 | 3.4237 | 2.2068 | 95.9126
|  |  |  | 161 | 60.3 | 0.0010656 | 2.3492 | 7.5111 | 92.4889 | 2.4362 | 4.0874 | 95.9126 | 3.4237 | 2.2095 | 95.9126
|  |  |  | 162 | 60.3 | 0.0010656 | 2.3492 | 7.5111 | 92.4889 | 2.4362 | 4.0874 | 95.9126 | 3.4237 | 2.2122 | 95.9126
|  |  |  | 163 | 60.3 | 0.0010656 | 2.3492 | 7.5111 | 92.4889 | 2.4362 | 4.0874 | 95.9126 | 3.4237 | 2.2148 | 95.9126
|  |  |  | 164 | 60.3 | 0.0010656 | 2.3492 | 7.5111 | 92.4889 | 2.4362 | 4.0874 | 95.9126 | 3.4237 | 2.2175 | 95.9126
|  |  |  | 165 | 60.3 | 0.0010656 | 2.3492 | 7.5111 | 92.4889 | 2.4362 | 4.0874 | 95.9126 | 3.4237 | 2.2201 | 95.9126
|  |  |  | 166 | 60.3 | 0.0010656 | 2.3492 | 7.5111 | 92.4889 | 2.4362 | 4.0874 | 95.9126 | 3.4237 | 2.2227 | 95.9126
|  |  |  | 167 | 60.3 | 0.0010656 | 2.3492 | 7.5111 | 92.4889 | 2.4362 | 4.0874 | 95.9126 | 3.4237 | 2.2253 | 95.9126
|  |  |  | 168 | 60.3 | 0.0010656 | 2.3492 | 7.5111 | 92.4889 | 2.4362 | 4.0874 | 95.9126 | 3.4237 | 2.2279 | 96.0719
|  |  |  | 169 | 60.2 | 0.0010638 | 2.3531 | 7.3575 | 92.6425 | 2.4402 | 3.9281 | 96.0719 | 3.4294 | 2.2304 | 96.0719
|  |  |  | 170 | 60.2 | 0.0010638 | 2.3531 | 7.3575 | 92.6425 | 2.4402 | 3.9281 | 96.0719 | 3.4294 | 2.233 | 96.0719
|  |  |  | 171 | 60.2 | 0.0010638 | 2.3531 | 7.3575 | 92.6425 | 2.4402 | 3.9281 | 96.0719 | 3.4294 | 2.2355 | 96.0719
|  |  |  | 172 | 60.2 | 0.0010638 | 2.3531 | 7.3575 | 92.6425 | 2.4402 | 3.9281 | 96.0719 | 3.4294 | 2.238 | 96.0719
|  |  |  | 173 | 60.2 | 0.0010638 | 2.3531 | 7.3575 | 92.6425 | 2.4402 | 3.9281 | 96.0719 | 3.4294 | 2.2405 | 96.0719
|  |  |  | 174 | 60.2 | 0.0010638 | 2.3531 | 7.3575 | 92.6425 | 2.4402 | 3.9281 | 96.0719 | 3.4294 | 2.243 | 96.0719
|  |  |  | 175 | 60.2 | 0.0010638 | 2.3531 | 7.3575 | 92.6425 | 2.4402 | 3.9281 | 96.0719 | 3.4294 | 2.2455 | 96.0719
|  |  |  | 176 | 60.2 | 0.0010638 | 2.3531 | 7.3575 | 92.6425 | 2.4402 | 3.9281 | 96.0719 | 3.4294 | 2.248 | 96.0719
|  |  |  | 177 | 60.2 | 0.0010638 | 2.3531 | 7.3575 | 92.6425 | 2.4402 | 3.9281 | 96.0719 | 3.4294 | 2.2504 | 96.0719
|  |  |  | 178 | 60.2 | 0.0010638 | 2.3531 | 7.3575 | 92.6425 | 2.4402 | 3.9281 | 96.0719 | 3.4294 | 2.2529 | 96.0719
|  |  |  | 179 | 60.2 | 0.0010638 | 2.3531 | 7.3575 | 92.6425 | 2.4402 | 3.9281 | 96.0719 | 3.4294 | 2.2553 | 96.0719
|  |  |  | 180 | 60.2 | 0.0010638 | 2.3531 | 7.3575 | 92.6425 | 2.4402 | 3.9281 | 96.0719 | 3.4294 | 2.2577 | 96.0719
|  |  |  | 181 | 60.2 | 0.0010638 | 2.3531 | 7.3575 | 92.6425 | 2.4402 | 3.9281 | 96.0719 | 3.4294 | 2.2601 | 96.2318
|  |  |  | 182 | 60.1 | 0.0010621 | 2.357 | 7.2033 | 92.7967 | 2.4443 | 3.7682 | 96.2318 | 3.4351 | 2.2625 | 96.2318
|  |  |  | 183 | 60.1 | 0.0010621 | 2.357 | 7.2033 | 92.7967 | 2.4443 | 3.7682 | 96.2318 | 3.4351 | 2.2648 | 96.2318
|  |  |  | 184 | 60.1 | 0.0010621 | 2.357 | 7.2033 | 92.7967 | 2.4443 | 3.7682 | 96.2318 | 3.4351 | 2.2672 | 96.2318
|  |  |  | 185 | 60.1 | 0.0010621 | 2.357 | 7.2033 | 92.7967 | 2.4443 | 3.7682 | 96.2318 | 3.4351 | 2.2695 | 96.2318
|  |  |  | 186 | 60.1 | 0.0010621 | 2.357 | 7.2033 | 92.7967 | 2.4443 | 3.7682 | 96.2318 | 3.4351 | 2.2718 | 96.2318
|  |  |  | 187 | 60.1 | 0.0010621 | 2.357 | 7.2033 | 92.7967 | 2.4443 | 3.7682 | 96.2318 | 3.4351 | 2.2742 | 96.2318
|  |  |  | 188 | 60.1 | 0.0010621 | 2.357 | 7.2033 | 92.7967 | 2.4443 | 3.7682 | 96.2318 | 3.4351 | 2.2765 | 96.2318
|  |  |  | 189 | 60.1 | 0.0010621 | 2.357 | 7.2033 | 92.7967 | 2.4443 | 3.7682 | 96.2318 | 3.4351 | 2.2788 | 96.2318
|  |  |  | 190 | 60.1 | 0.0010621 | 2.357 | 7.2033 | 92.7967 | 2.4443 | 3.7682 | 96.2318 | 3.4351 | 2.281 | 96.2318
|  |  |  | 191 | 60.1 | 0.0010621 | 2.357 | 7.2033 | 92.7967 | 2.4443 | 3.7682 | 96.2318 | 3.4351 | 2.2833 | 96.2318
|  |  |  | 192 | 60.1 | 0.0010621 | 2.357 | 7.2033 | 92.7967 | 2.4443 | 3.7682 | 96.2318 | 3.4351 | 2.2856 | 96.2318
|  |  |  | 193 | 60.1 | 0.0010621 | 2.357 | 7.2033 | 92.7967 | 2.4443 | 3.7682 | 96.2318 | 3.4351 | 2.2878 | 96.2318
|  |  |  | 194 | 60.1 | 0.0010621 | 2.357 | 7.2033 | 92.7967 | 2.4443 | 3.7682 | 96.2318 | 3.4351 | 2.29 | 96.2318
|  |  |  | 195 | 60.1 | 0.0010621 | 2.357 | 7.2033 | 92.7967 | 2.4443 | 3.7682 | 96.2318 | 3.4351 | 2.2923 | 96.2318
|  |  |  | 196 | 60.1 | 0.0010621 | 2.357 | 7.2033 | 92.7967 | 2.4443 | 3.7682 | 96.2318 | 3.4351 | 2.2945 | 96.2318
|  |  |  | 197 | 60.1 | 0.0010621 | 2.357 | 7.2033 | 92.7967 | 2.4443 | 3.7682 | 96.2318 | 3.4351 | 2.2967 | 96.3922
|  |  |  | 198 | 60 | 0.0010603 | 2.361 | 7.0487 | 92.9513 | 2.4484 | 3.6078 | 96.3922 | 3.4409 | 2.2989 | 96.3922
|  |  |  | 199 | 60 | 0.0010603 | 2.361 | 7.0487 | 92.9513 | 2.4484 | 3.6078 | 96.3922 | 3.4409 | 2.301 | 96.3922
|  |  |  | 200 | 60 | 0.0010603 | 2.361 | 7.0487 | 92.9513 | 2.4484 | 3.6078 | 96.3922 | 3.4409 | 2.3032 | 96.3922
|  |  |  | 201 | 60 | 0.0010603 | 2.361 | 7.0487 | 92.9513 | 2.4484 | 3.6078 | 96.3922 | 3.4409 | 2.3054 | 96.3922
|  |  |  | 202 | 60 | 0.0010603 | 2.361 | 7.0487 | 92.9513 | 2.4484 | 3.6078 | 96.3922 | 3.4409 | 2.3075 | 96.3922
|  |  |  | 203 | 60 | 0.0010603 | 2.361 | 7.0487 | 92.9513 | 2.4484 | 3.6078 | 96.3922 | 3.4409 | 2.3096 | 96.3922
|  |  |  | 204 | 60 | 0.0010603 | 2.361 | 7.0487 | 92.9513 | 2.4484 | 3.6078 | 96.3922 | 3.4409 | 2.3118 | 96.3922
|  |  |  | 205 | 60 | 0.0010603 | 2.361 | 7.0487 | 92.9513 | 2.4484 | 3.6078 | 96.3922 | 3.4409 | 2.3139 | 96.3922
|  |  |  | 206 | 60 | 0.0010603 | 2.361 | 7.0487 | 92.9513 | 2.4484 | 3.6078 | 96.3922 | 3.4409

## A15 SP2-20 11_03
CURVA COMPATTAZIONE [EN 12697-31]
|  |  |  | N giri | h [mm] | V [m3] | ρgeo [Mg/m3] | vgeo [%] | Cgeo [%] | ρSSD [Mg/m3] | vSSD [%] | CSSD [%] | Δv [%] | log10N | CSSD [%]
ACR SP2 - 20 |  |  |  | 0 | 72.7 | 0.0012847 | 1.9485 | 23.2864 | 76.7136 | 2.0194 | 20.4974 | 79.5026 | 2.789 | 0 | 82.2168
|  |  |  | 1 | 70.3 | 0.0012423 | 2.015 | 20.6674 | 79.3326 | 2.0883 | 17.7832 | 82.2168 | 2.8843 | 0.30103 | 83.5237
Provino | A15 |  |  | 2 | 69.2 | 0.0012229 | 2.0471 | 19.4064 | 80.5936 | 2.1215 | 16.4763 | 83.5237 | 2.9301 | 0.47712 | 84.5006
Data | 2025-03-11 |  |  | 3 | 68.4 | 0.0012087 | 2.071 | 18.4638 | 81.5362 | 2.1463 | 15.4994 | 84.5006 | 2.9644 | 0.60206 | 85.2484
Tcomp [°C] | 150 ± 5 |  |  | 4 | 67.8 | 0.0011981 | 2.0893 | 17.7422 | 82.2578 | 2.1653 | 14.7516 | 85.2484 | 2.9906 | 0.69897 | 85.8817
|  |  |  | 5 | 67.3 | 0.0011893 | 2.1049 | 17.1311 | 82.8689 | 2.1814 | 14.1183 | 85.8817 | 3.0128 | 0.77815 | 86.5246
D | [mm] | 150 |  | 6 | 66.8 | 0.0011805 | 2.1206 | 16.5108 | 83.4892 | 2.1977 | 13.4754 | 86.5246 | 3.0354 | 0.8451 | 86.9149
h | [mm] | 60 |  | 7 | 66.5 | 0.0011752 | 2.1302 | 16.1342 | 83.8658 | 2.2076 | 13.0851 | 86.9149 | 3.0491 | 0.90309 | 87.4409
ρM | [Mg/m3] | 2.54 |  | 8 | 66.1 | 0.0011681 | 2.1431 | 15.6266 | 84.3734 | 2.221 | 12.5591 | 87.4409 | 3.0675 | 0.95424 | 87.7062
vg | [%] | 7 |  | 9 | 65.9 | 0.0011645 | 2.1496 | 15.3706 | 84.6294 | 2.2277 | 12.2938 | 87.7062 | 3.0768 | 1 | 88.1073
M | [g] | 2503.3 |  | 10 | 65.6 | 0.0011592 | 2.1594 | 14.9836 | 85.0164 | 2.2379 | 11.8927 | 88.1073 | 3.0909 | 1.0414 | 88.3768
ρSSD | [Mg/m3] | 2.4468 |  | 11 | 65.4 | 0.0011557 | 2.166 | 14.7236 | 85.2764 | 2.2448 | 11.6232 | 88.3768 | 3.1003 | 1.0792 | 88.6479
|  |  |  | 12 | 65.2 | 0.0011522 | 2.1727 | 14.462 | 85.538 | 2.2517 | 11.3521 | 88.6479 | 3.1099 | 1.1139 | 88.9206
|  |  |  | 13 | 65 | 0.0011486 | 2.1794 | 14.1988 | 85.8012 | 2.2586 | 11.0794 | 88.9206 | 3.1194 | 1.1461 | 89.1951
DIMENSIONI [EN 12697-29] |  |  |  | 14 | 64.8 | 0.0011451 | 2.1861 | 13.934 | 86.066 | 2.2656 | 10.8049 | 89.1951 | 3.1291 | 1.1761 | 89.3329
|  |  |  | 15 | 64.7 | 0.0011433 | 2.1895 | 13.8009 | 86.1991 | 2.2691 | 10.6671 | 89.3329 | 3.1339 | 1.2041 | 89.6099
|  |  |  | 16 | 64.5 | 0.0011398 | 2.1962 | 13.5337 | 86.4663 | 2.2761 | 10.3901 | 89.6099 | 3.1436 | 1.2304 | 89.7491
|  |  | Average [mm] | 17 | 64.4 | 0.001138 | 2.1997 | 13.3994 | 86.6006 | 2.2796 | 10.2509 | 89.7491 | 3.1485 | 1.2553 | 90.0287
h | 1 | 59.4 | 59.425 | 18 | 64.2 | 0.0011345 | 2.2065 | 13.1296 | 86.8704 | 2.2867 | 9.9713 | 90.0287 | 3.1583 | 1.2788 | 90.1691
| 2 | 59.4 |  | 19 | 64.1 | 0.0011327 | 2.21 | 12.9941 | 87.0059 | 2.2903 | 9.8309 | 90.1691 | 3.1632 | 1.301 | 90.31
| 3 | 59.4 |  | 20 | 64 | 0.001131 | 2.2134 | 12.8581 | 87.1419 | 2.2939 | 9.69 | 90.31 | 3.1682 | 1.3222 | 90.4514
| 4 | 59.5 |  | 21 | 63.9 | 0.0011292 | 2.2169 | 12.7218 | 87.2782 | 2.2975 | 9.5486 | 90.4514 | 3.1731 | 1.3424 | 90.5931
|  |  |  | 22 | 63.8 | 0.0011274 | 2.2203 | 12.585 | 87.415 | 2.3011 | 9.4069 | 90.5931 | 3.1781 | 1.3617 | 90.7353
D | 1 | 149.7 | 149.6 | 23 | 63.7 | 0.0011257 | 2.2238 | 12.4477 | 87.5523 | 2.3047 | 9.2647 | 90.7353 | 3.1831 | 1.3802 | 90.878
| 2 | 149.5 |  | 24 | 63.6 | 0.0011239 | 2.2273 | 12.3101 | 87.6899 | 2.3083 | 9.122 | 90.878 | 3.1881 | 1.3979 | 91.0211
|  |  |  | 25 | 63.5 | 0.0011221 | 2.2308 | 12.172 | 87.828 | 2.3119 | 8.9789 | 91.0211 | 3.1931 | 1.415 | 91.1647
PARAMETRI |  |  |  | 26 | 63.4 | 0.0011204 | 2.2344 | 12.0335 | 87.9665 | 2.3156 | 8.8353 | 91.1647 | 3.1982 | 1.4314 | 91.3087
|  |  |  | 27 | 63.3 | 0.0011186 | 2.2379 | 11.8945 | 88.1055 | 2.3192 | 8.6913 | 91.3087 | 3.2032 | 1.4472 | 91.3087
C1 | 81.9164 |  |  | 28 | 63.3 | 0.0011186 | 2.2379 | 11.8945 | 88.1055 | 2.3192 | 8.6913 | 91.3087 | 3.2032 | 1.4624 | 91.4532
k | 6.4523 |  |  | 29 | 63.2 | 0.0011168 | 2.2414 | 11.7551 | 88.2449 | 2.3229 | 8.5468 | 91.4532 | 3.2083 | 1.4771 | 91.5981
CDI | 74.4693 |  |  | 30 | 63.1 | 0.0011151 | 2.245 | 11.6152 | 88.3848 | 2.3266 | 8.4019 | 91.5981 | 3.2134 | 1.4914 | 91.7435
|  |  |  | 31 | 63 | 0.0011133 | 2.2485 | 11.4749 | 88.5251 | 2.3303 | 8.2565 | 91.7435 | 3.2185 | 1.5051 | 91.7435
|  |  |  | 32 | 63 | 0.0011133 | 2.2485 | 11.4749 | 88.5251 | 2.3303 | 8.2565 | 91.7435 | 3.2185 | 1.5185 | 91.8894
|  |  |  | 33 | 62.9 | 0.0011115 | 2.2521 | 11.3342 | 88.6658 | 2.334 | 8.1106 | 91.8894 | 3.2236 | 1.5315 | 91.8894
|  |  |  | 34 | 62.9 | 0.0011115 | 2.2521 | 11.3342 | 88.6658 | 2.334 | 8.1106 | 91.8894 | 3.2236 | 1.5441 | 92.0357
|  |  |  | 35 | 62.8 | 0.0011098 | 2.2557 | 11.193 | 88.807 | 2.3377 | 7.9643 | 92.0357 | 3.2287 | 1.5563 | 92.1825
|  |  |  | 36 | 62.7 | 0.001108 | 2.2593 | 11.0514 | 88.9486 | 2.3414 | 7.8175 | 92.1825 | 3.2339 | 1.5682 | 92.1825
|  |  |  | 37 | 62.7 | 0.001108 | 2.2593 | 11.0514 | 88.9486 | 2.3414 | 7.8175 | 92.1825 | 3.2339 | 1.5798 | 92.3297
|  |  |  | 38 | 62.6 | 0.0011062 | 2.2629 | 10.9093 | 89.0907 | 2.3452 | 7.6703 | 92.3297 | 3.239 | 1.5911 | 92.3297
|  |  |  | 39 | 62.6 | 0.0011062 | 2.2629 | 10.9093 | 89.0907 | 2.3452 | 7.6703 | 92.3297 | 3.239 | 1.6021 | 92.4775
|  |  |  | 40 | 62.5 | 0.0011045 | 2.2665 | 10.7667 | 89.2333 | 2.3489 | 7.5225 | 92.4775 | 3.2442 | 1.6128 | 92.4775
|  |  |  | 41 | 62.5 | 0.0011045 | 2.2665 | 10.7667 | 89.2333 | 2.3489 | 7.5225 | 92.4775 | 3.2442 | 1.6232 | 92.6257
|  |  |  | 42 | 62.4 | 0.0011027 | 2.2702 | 10.6237 | 89.3763 | 2.3527 | 7.3743 | 92.6257 | 3.2494 | 1.6335 | 92.6257
|  |  |  | 43 | 62.4 | 0.0011027 | 2.2702 | 10.6237 | 89.3763 | 2.3527 | 7.3743 | 92.6257 | 3.2494 | 1.6435 | 92.7743
|  |  |  | 44 | 62.3 | 0.0011009 | 2.2738 | 10.4803 | 89.5197 | 2.3565 | 7.2257 | 92.7743 | 3.2546 | 1.6532 | 92.7743
|  |  |  | 45 | 62.3 | 0.0011009 | 2.2738 | 10.4803 | 89.5197 | 2.3565 | 7.2257 | 92.7743 | 3.2546 | 1.6628 | 92.9235
|  |  |  | 46 | 62.2 | 0.0010992 | 2.2775 | 10.3364 | 89.6636 | 2.3603 | 7.0765 | 92.9235 | 3.2599 | 1.6721 | 92.9235
|  |  |  | 47 | 62.2 | 0.0010992 | 2.2775 | 10.3364 | 89.6636 | 2.3603 | 7.0765 | 92.9235 | 3.2599 | 1.6812 | 92.9235
|  |  |  | 48 | 62.2 | 0.0010992 | 2.2775 | 10.3364 | 89.6636 | 2.3603 | 7.0765 | 92.9235 | 3.2599 | 1.6902 | 93.0731
|  |  |  | 49 | 62.1 | 0.0010974 | 2.2811 | 10.192 | 89.808 | 2.3641 | 6.9269 | 93.0731 | 3.2651 | 1.699 | 93.0731
|  |  |  | 50 | 62.1 | 0.0010974 | 2.2811 | 10.192 | 89.808 | 2.3641 | 6.9269 | 93.0731 | 3.2651 | 1.7076 | 93.0731
|  |  |  | 51 | 62.1 | 0.0010974 | 2.2811 | 10.192 | 89.808 | 2.3641 | 6.9269 | 93.0731 | 3.2651 | 1.716 | 93.2233
|  |  |  | 52 | 62 | 0.0010956 | 2.2848 | 10.0471 | 89.9529 | 2.3679 | 6.7767 | 93.2233 | 3.2704 | 1.7243 | 93.2233
|  |  |  | 53 | 62 | 0.0010956 | 2.2848 | 10.0471 | 89.9529 | 2.3679 | 6.7767 | 93.2233 | 3.2704 | 1.7324 | 93.3739
|  |  |  | 54 | 61.9 | 0.0010939 | 2.2885 | 9.9018 | 90.0982 | 2.3717 | 6.6261 | 93.3739 | 3.2757 | 1.7404 | 93.3739
|  |  |  | 55 | 61.9 | 0.0010939 | 2.2885 | 9.9018 | 90.0982 | 2.3717 | 6.6261 | 93.3739 | 3.2757 | 1.7482 | 93.3739
|  |  |  | 56 | 61.9 | 0.0010939 | 2.2885 | 9.9018 | 90.0982 | 2.3717 | 6.6261 | 93.3739 | 3.2757 | 1.7559 | 93.5249
|  |  |  | 57 | 61.8 | 0.0010921 | 2.2922 | 9.756 | 90.244 | 2.3755 | 6.4751 | 93.5249 | 3.281 | 1.7634 | 93.5249
|  |  |  | 58 | 61.8 | 0.0010921 | 2.2922 | 9.756 | 90.244 | 2.3755 | 6.4751 | 93.5249 | 3.281 | 1.7709 | 93.5249
|  |  |  | 59 | 61.8 | 0.0010921 | 2.2922 | 9.756 | 90.244 | 2.3755 | 6.4751 | 93.5249 | 3.281 | 1.7782 | 93.5249
|  |  |  | 60 | 61.8 | 0.0010921 | 2.2922 | 9.756 | 90.244 | 2.3755 | 6.4751 | 93.5249 | 3.281 | 1.7853 | 93.6765
|  |  |  | 61 | 61.7 | 0.0010903 | 2.2959 | 9.6097 | 90.3903 | 2.3794 | 6.3235 | 93.6765 | 3.2863 | 1.7924 | 93.6765
|  |  |  | 62 | 61.7 | 0.0010903 | 2.2959 | 9.6097 | 90.3903 | 2.3794 | 6.3235 | 93.6765 | 3.2863 | 1.7993 | 93.6765
|  |  |  | 63 | 61.7 | 0.0010903 | 2.2959 | 9.6097 | 90.3903 | 2.3794 | 6.3235 | 93.6765 | 3.2863 | 1.8062 | 93.8286
|  |  |  | 64 | 61.6 | 0.0010886 | 2.2996 | 9.463 | 90.537 | 2.3832 | 6.1714 | 93.8286 | 3.2916 | 1.8129 | 93.8286
|  |  |  | 65 | 61.6 | 0.0010886 | 2.2996 | 9.463 | 90.537 | 2.3832 | 6.1714 | 93.8286 | 3.2916 | 1.8195 | 93.8286
|  |  |  | 66 | 61.6 | 0.0010886 | 2.2996 | 9.463 | 90.537 | 2.3832 | 6.1714 | 93.8286 | 3.2916 | 1.8261 | 93.8286
|  |  |  | 67 | 61.6 | 0.0010886 | 2.2996 | 9.463 | 90.537 | 2.3832 | 6.1714 | 93.8286 | 3.2916 | 1.8325 | 93.9812
|  |  |  | 68 | 61.5 | 0.0010868 | 2.3034 | 9.3158 | 90.6842 | 2.3871 | 6.0188 | 93.9812 | 3.297 | 1.8388 | 93.9812
|  |  |  | 69 | 61.5 | 0.0010868 | 2.3034 | 9.3158 | 90.6842 | 2.3871 | 6.0188 | 93.9812 | 3.297 | 1.8451 | 93.9812
|  |  |  | 70 | 61.5 | 0.0010868 | 2.3034 | 9.3158 | 90.6842 | 2.3871 | 6.0188 | 93.9812 | 3.297 | 1.8513 | 93.9812
|  |  |  | 71 | 61.5 | 0.0010868 | 2.3034 | 9.3158 | 90.6842 | 2.3871 | 6.0188 | 93.9812 | 3.297 | 1.8573 | 94.1342
|  |  |  | 72 | 61.4 | 0.001085 | 2.3071 | 9.1681 | 90.8319 | 2.391 | 5.8658 | 94.1342 | 3.3023 | 1.8633 | 94.1342
|  |  |  | 73 | 61.4 | 0.001085 | 2.3071 | 9.1681 | 90.8319 | 2.391 | 5.8658 | 94.1342 | 3.3023 | 1.8692 | 94.1342
|  |  |  | 74 | 61.4 | 0.001085 | 2.3071 | 9.1681 | 90.8319 | 2.391 | 5.8658 | 94.1342 | 3.3023 | 1.8751 | 94.1342
|  |  |  | 75 | 61.4 | 0.001085 | 2.3071 | 9.1681 | 90.8319 | 2.391 | 5.8658 | 94.1342 | 3.3023 | 1.8808 | 94.2878
|  |  |  | 76 | 61.3 | 0.0010833 | 2.3109 | 9.0199 | 90.9801 | 2.3949 | 5.7122 | 94.2878 | 3.3077 | 1.8865 | 94.2878
|  |  |  | 77 | 61.3 | 0.0010833 | 2.3109 | 9.0199 | 90.9801 | 2.3949 | 5.7122 | 94.2878 | 3.3077 | 1.8921 | 94.2878
|  |  |  | 78 | 61.3 | 0.0010833 | 2.3109 | 9.0199 | 90.9801 | 2.3949 | 5.7122 | 94.2878 | 3.3077 | 1.8976 | 94.2878
|  |  |  | 79 | 61.3 | 0.0010833 | 2.3109 | 9.0199 | 90.9801 | 2.3949 | 5.7122 | 94.2878 | 3.3077 | 1.9031 | 94.2878
|  |  |  | 80 | 61.3 | 0.0010833 | 2.3109 | 9.0199 | 90.9801 | 2.3949 | 5.7122 | 94.2878 | 3.3077 | 1.9085 | 94.4419
|  |  |  | 81 | 61.2 | 0.0010815 | 2.3147 | 8.8713 | 91.1287 | 2.3988 | 5.5581 | 94.4419 | 3.3131 | 1.9138 | 94.4419
|  |  |  | 82 | 61.2 | 0.0010815 | 2.3147 | 8.8713 | 91.1287 | 2.3988 | 5.5581 | 94.4419 | 3.3131 | 1.9191 | 94.4419
|  |  |  | 83 | 61.2 | 0.0010815 | 2.3147 | 8.8713 | 91.1287 | 2.3988 | 5.5581 | 94.4419 | 3.3131 | 1.9243 | 94.4419
|  |  |  | 84 | 61.2 | 0.0010815 | 2.3147 | 8.8713 | 91.1287 | 2.3988 | 5.5581 | 94.4419 | 3.3131 | 1.9294 | 94.4419
|  |  |  | 85 | 61.2 | 0.0010815 | 2.3147 | 8.8713 | 91.1287 | 2.3988 | 5.5581 | 94.4419 | 3.3131 | 1.9345 | 94.5964
|  |  |  | 86 | 61.1 | 0.0010797 | 2.3185 | 8.7221 | 91.2779 | 2.4027 | 5.4036 | 94.5964 | 3.3185 | 1.9395 | 94.5964
|  |  |  | 87 | 61.1 | 0.0010797 | 2.3185 | 8.7221 | 91.2779 | 2.4027 | 5.4036 | 94.5964 | 3.3185 | 1.9445 | 94.5964
|  |  |  | 88 | 61.1 | 0.0010797 | 2.3185 | 8.7221 | 91.2779 | 2.4027 | 5.4036 | 94.5964 | 3.3185 | 1.9494 | 94.5964
|  |  |  | 89 | 61.1 | 0.0010797 | 2.3185 | 8.7221 | 91.2779 | 2.4027 | 5.4036 | 94.5964 | 3.3185 | 1.9542 | 94.5964
|  |  |  | 90 | 61.1 | 0.0010797 | 2.3185 | 8.7221 | 91.2779 | 2.4027 | 5.4036 | 94.5964 | 3.3185 | 1.959 | 94.7515
|  |  |  | 91 | 61 | 0.001078 | 2.3223 | 8.5725 | 91.4275 | 2.4067 | 5.2485 | 94.7515 | 3.324 | 1.9638 | 94.7515
|  |  |  | 92 | 61 | 0.001078 | 2.3223 | 8.5725 | 91.4275 | 2.4067 | 5.2485 | 94.7515 | 3.324 | 1.9685 | 94.7515
|  |  |  | 93 | 61 | 0.001078 | 2.3223 | 8.5725 | 91.4275 | 2.4067 | 5.2485 | 94.7515 | 3.324 | 1.9731 | 94.7515
|  |  |  | 94 | 61 | 0.001078 | 2.3223 | 8.5725 | 91.4275 | 2.4067 | 5.2485 | 94.7515 | 3.324 | 1.9777 | 94.7515
|  |  |  | 95 | 61 | 0.001078 | 2.3223 | 8.5725 | 91.4275 | 2.4067 | 5.2485 | 94.7515 | 3.324 | 1.9823 | 94.7515
|  |  |  | 96 | 61 | 0.001078 | 2.3223 | 8.5725 | 91.4275 | 2.4067 | 5.2485 | 94.7515 | 3.324 | 1.9868 | 94.9071
|  |  |  | 97 | 60.9 | 0.0010762 | 2.3261 | 8.4224 | 91.5776 | 2.4106 | 5.0929 | 94.9071 | 3.3294 | 1.9912 | 94.9071
|  |  |  | 98 | 60.9 | 0.0010762 | 2.3261 | 8.4224 | 91.5776 | 2.4106 | 5.0929 | 94.9071 | 3.3294 | 1.9956 | 94.9071
|  |  |  | 99 | 60.9 | 0.0010762 | 2.3261 | 8.4224 | 91.5776 | 2.4106 | 5.0929 | 94.9071 | 3.3294 | 2 | 94.9071
|  |  |  | 100 | 60.9 | 0.0010762 | 2.3261 | 8.4224 | 91.5776 | 2.4106 | 5.0929 | 94.9071 | 3.3294 | 2.0043 | 94.9071
|  |  |  | 101 | 60.9 | 0.0010762 | 2.3261 | 8.4224 | 91.5776 | 2.4106 | 5.0929 | 94.9071 | 3.3294 | 2.0086 | 94.9071
|  |  |  | 102 | 60.9 | 0.0010762 | 2.3261 | 8.4224 | 91.5776 | 2.4106 | 5.0929 | 94.9071 | 3.3294 | 2.0128 | 94.9071
|  |  |  | 103 | 60.9 | 0.0010762 | 2.3261 | 8.4224 | 91.5776 | 2.4106 | 5.0929 | 94.9071 | 3.3294 | 2.017 | 95.0632
|  |  |  | 104 | 60.8 | 0.0010744 | 2.3299 | 8.2717 | 91.7283 | 2.4146 | 4.9368 | 95.0632 | 3.3349 | 2.0212 | 95.0632
|  |  |  | 105 | 60.8 | 0.0010744 | 2.3299 | 8.2717 | 91.7283 | 2.4146 | 4.9368 | 95.0632 | 3.3349 | 2.0253 | 95.0632
|  |  |  | 106 | 60.8 | 0.0010744 | 2.3299 | 8.2717 | 91.7283 | 2.4146 | 4.9368 | 95.0632 | 3.3349 | 2.0294 | 95.0632
|  |  |  | 107 | 60.8 | 0.0010744 | 2.3299 | 8.2717 | 91.7283 | 2.4146 | 4.9368 | 95.0632 | 3.3349 | 2.0334 | 95.0632
|  |  |  | 108 | 60.8 | 0.0010744 | 2.3299 | 8.2717 | 91.7283 | 2.4146 | 4.9368 | 95.0632 | 3.3349 | 2.0374 | 95.0632
|  |  |  | 109 | 60.8 | 0.0010744 | 2.3299 | 8.2717 | 91.7283 | 2.4146 | 4.9368 | 95.0632 | 3.3349 | 2.0414 | 95.0632
|  |  |  | 110 | 60.8 | 0.0010744 | 2.3299 | 8.2717 | 91.7283 | 2.4146 | 4.9368 | 95.0632 | 3.3349 | 2.0453 | 95.2198
|  |  |  | 111 | 60.7 | 0.0010727 | 2.3337 | 8.1206 | 91.8794 | 2.4186 | 4.7802 | 95.2198 | 3.3404 | 2.0492 | 95.2198
|  |  |  | 112 | 60.7 | 0.0010727 | 2.3337 | 8.1206 | 91.8794 | 2.4186 | 4.7802 | 95.2198 | 3.3404 | 2.0531 | 95.2198
|  |  |  | 113 | 60.7 | 0.0010727 | 2.3337 | 8.1206 | 91.8794 | 2.4186 | 4.7802 | 95.2198 | 3.3404 | 2.0569 | 95.2198
|  |  |  | 114 | 60.7 | 0.0010727 | 2.3337 | 8.1206 | 91.8794 | 2.4186 | 4.7802 | 95.2198 | 3.3404 | 2.0607 | 95.2198
|  |  |  | 115 | 60.7 | 0.0010727 | 2.3337 | 8.1206 | 91.8794 | 2.4186 | 4.7802 | 95.2198 | 3.3404 | 2.0645 | 95.2198
|  |  |  | 116 | 60.7 | 0.0010727 | 2.3337 | 8.1206 | 91.8794 | 2.4186 | 4.7802 | 95.2198 | 3.3404 | 2.0682 | 95.2198
|  |  |  | 117 | 60.7 | 0.0010727 | 2.3337 | 8.1206 | 91.8794 | 2.4186 | 4.7802 | 95.2198 | 3.3404 | 2.0719 | 95.3769
|  |  |  | 118 | 60.6 | 0.0010709 | 2.3376 | 7.969 | 92.031 | 2.4226 | 4.6231 | 95.3769 | 3.3459 | 2.0755 | 95.3769
|  |  |  | 119 | 60.6 | 0.0010709 | 2.3376 | 7.969 | 92.031 | 2.4226 | 4.6231 | 95.3769 | 3.3459 | 2.0792 | 95.3769
|  |  |  | 120 | 60.6 | 0.0010709 | 2.3376 | 7.969 | 92.031 | 2.4226 | 4.6231 | 95.3769 | 3.3459 | 2.0828 | 95.3769
|  |  |  | 121 | 60.6 | 0.0010709 | 2.3376 | 7.969 | 92.031 | 2.4226 | 4.6231 | 95.3769 | 3.3459 | 2.0864 | 95.3769
|  |  |  | 122 | 60.6 | 0.0010709 | 2.3376 | 7.969 | 92.031 | 2.4226 | 4.6231 | 95.3769 | 3.3459 | 2.0899 | 95.3769
|  |  |  | 123 | 60.6 | 0.0010709 | 2.3376 | 7.969 | 92.031 | 2.4226 | 4.6231 | 95.3769 | 3.3459 | 2.0934 | 95.3769
|  |  |  | 124 | 60.6 | 0.0010709 | 2.3376 | 7.969 | 92.031 | 2.4226 | 4.6231 | 95.3769 | 3.3459 | 2.0969 | 95.3769
|  |  |  | 125 | 60.6 | 0.0010709 | 2.3376 | 7.969 | 92.031 | 2.4226 | 4.6231 | 95.3769 | 3.3459 | 2.1004 | 95.5346
|  |  |  | 126 | 60.5 | 0.0010691 | 2.3415 | 7.8169 | 92.1831 | 2.4266 | 4.4654 | 95.5346 | 3.3515 | 2.1038 | 95.5346
|  |  |  | 127 | 60.5 | 0.0010691 | 2.3415 | 7.8169 | 92.1831 | 2.4266 | 4.4654 | 95.5346 | 3.3515 | 2.1072 | 95.5346
|  |  |  | 128 | 60.5 | 0.0010691 | 2.3415 | 7.8169 | 92.1831 | 2.4266 | 4.4654 | 95.5346 | 3.3515 | 2.1106 | 95.5346
|  |  |  | 129 | 60.5 | 0.0010691 | 2.3415 | 7.8169 | 92.1831 | 2.4266 | 4.4654 | 95.5346 | 3.3515 | 2.1139 | 95.5346
|  |  |  | 130 | 60.5 | 0.0010691 | 2.3415 | 7.8169 | 92.1831 | 2.4266 | 4.4654 | 95.5346 | 3.3515 | 2.1173 | 95.5346
|  |  |  | 131 | 60.5 | 0.0010691 | 2.3415 | 7.8169 | 92.1831 | 2.4266 | 4.4654 | 95.5346 | 3.3515 | 2.1206 | 95.5346
|  |  |  | 132 | 60.5 | 0.0010691 | 2.3415 | 7.8169 | 92.1831 | 2.4266 | 4.4654 | 95.5346 | 3.3515 | 2.1239 | 95.5346
|  |  |  | 133 | 60.5 | 0.0010691 | 2.3415 | 7.8169 | 92.1831 | 2.4266 | 4.4654 | 95.5346 | 3.3515 | 2.1271 | 95.5346
|  |  |  | 134 | 60.5 | 0.0010691 | 2.3415 | 7.8169 | 92.1831 | 2.4266 | 4.4654 | 95.5346 | 3.3515 | 2.1303 | 95.6927
|  |  |  | 135 | 60.4 | 0.0010674 | 2.3453 | 7.6643 | 92.3357 | 2.4306 | 4.3073 | 95.6927 | 3.357 | 2.1335 | 95.6927
|  |  |  | 136 | 60.4 | 0.0010674 | 2.3453 | 7.6643 | 92.3357 | 2.4306 | 4.3073 | 95.6927 | 3.357 | 2.1367 | 95.6927
|  |  |  | 137 | 60.4 | 0.0010674 | 2.3453 | 7.6643 | 92.3357 | 2.4306 | 4.3073 | 95.6927 | 3.357 | 2.1399 | 95.6927
|  |  |  | 138 | 60.4 | 0.0010674 | 2.3453 | 7.6643 | 92.3357 | 2.4306 | 4.3073 | 95.6927 | 3.357 | 2.143 | 95.6927
|  |  |  | 139 | 60.4 | 0.0010674 | 2.3453 | 7.6643 | 92.3357 | 2.4306 | 4.3073 | 95.6927 | 3.357 | 2.1461 | 95.6927
|  |  |  | 140 | 60.4 | 0.0010674 | 2.3453 | 7.6643 | 92.3357 | 2.4306 | 4.3073 | 95.6927 | 3.357 | 2.1492 | 95.6927
|  |  |  | 141 | 60.4 | 0.0010674 | 2.3453 | 7.6643 | 92.3357 | 2.4306 | 4.3073 | 95.6927 | 3.357 | 2.1523 | 95.6927
|  |  |  | 142 | 60.4 | 0.0010674 | 2.3453 | 7.6643 | 92.3357 | 2.4306 | 4.3073 | 95.6927 | 3.357 | 2.1553 | 95.6927
|  |  |  | 143 | 60.4 | 0.0010674 | 2.3453 | 7.6643 | 92.3357 | 2.4306 | 4.3073 | 95.6927 | 3.357 | 2.1584 | 95.6927
|  |  |  | 144 | 60.4 | 0.0010674 | 2.3453 | 7.6643 | 92.3357 | 2.4306 | 4.3073 | 95.6927 | 3.357 | 2.1614 | 95.8514
|  |  |  | 145 | 60.3 | 0.0010656 | 2.3492 | 7.5111 | 92.4889 | 2.4346 | 4.1486 | 95.8514 | 3.3626 | 2.1644 | 95.8514
|  |  |  | 146 | 60.3 | 0.0010656 | 2.3492 | 7.5111 | 92.4889 | 2.4346 | 4.1486 | 95.8514 | 3.3626 | 2.1673 | 95.8514
|  |  |  | 147 | 60.3 | 0.0010656 | 2.3492 | 7.5111 | 92.4889 | 2.4346 | 4.1486 | 95.8514 | 3.3626 | 2.1703 | 95.8514
|  |  |  | 148 | 60.3 | 0.0010656 | 2.3492 | 7.5111 | 92.4889 | 2.4346 | 4.1486 | 95.8514 | 3.3626 | 2.1732 | 95.8514
|  |  |  | 149 | 60.3 | 0.0010656 | 2.3492 | 7.5111 | 92.4889 | 2.4346 | 4.1486 | 95.8514 | 3.3626 | 2.1761 | 95.8514
|  |  |  | 150 | 60.3 | 0.0010656 | 2.3492 | 7.5111 | 92.4889 | 2.4346 | 4.1486 | 95.8514 | 3.3626 | 2.179 | 95.8514
|  |  |  | 151 | 60.3 | 0.0010656 | 2.3492 | 7.5111 | 92.4889 | 2.4346 | 4.1486 | 95.8514 | 3.3626 | 2.1818 | 95.8514
|  |  |  | 152 | 60.3 | 0.0010656 | 2.3492 | 7.5111 | 92.4889 | 2.4346 | 4.1486 | 95.8514 | 3.3626 | 2.1847 | 95.8514
|  |  |  | 153 | 60.3 | 0.0010656 | 2.3492 | 7.5111 | 92.4889 | 2.4346 | 4.1486 | 95.8514 | 3.3626 | 2.1875 | 95.8514
|  |  |  | 154 | 60.3 | 0.0010656 | 2.3492 | 7.5111 | 92.4889 | 2.4346 | 4.1486 | 95.8514 | 3.3626 | 2.1903 | 95.8514
|  |  |  | 155 | 60.3 | 0.0010656 | 2.3492 | 7.5111 | 92.4889 | 2.4346 | 4.1486 | 95.8514 | 3.3626 | 2.1931 | 96.0107
|  |  |  | 156 | 60.2 | 0.0010638 | 2.3531 | 7.3575 | 92.6425 | 2.4387 | 3.9893 | 96.0107 | 3.3682 | 2.1959 | 96.0107
|  |  |  | 157 | 60.2 | 0.0010638 | 2.3531 | 7.3575 | 92.6425 | 2.4387 | 3.9893 | 96.0107 | 3.3682 | 2.1987 | 96.0107
|  |  |  | 158 | 60.2 | 0.0010638 | 2.3531 | 7.3575 | 92.6425 | 2.4387 | 3.9893 | 96.0107 | 3.3682 | 2.2014 | 96.0107
|  |  |  | 159 | 60.2 | 0.0010638 | 2.3531 | 7.3575 | 92.6425 | 2.4387 | 3.9893 | 96.0107 | 3.3682 | 2.2041 | 96.0107
|  |  |  | 160 | 60.2 | 0.0010638 | 2.3531 | 7.3575 | 92.6425 | 2.4387 | 3.9893 | 96.0107 | 3.3682 | 2.2068 | 96.0107
|  |  |  | 161 | 60.2 | 0.0010638 | 2.3531 | 7.3575 | 92.6425 | 2.4387 | 3.9893 | 96.0107 | 3.3682 | 2.2095 | 96.0107
|  |  |  | 162 | 60.2 | 0.0010638 | 2.3531 | 7.3575 | 92.6425 | 2.4387 | 3.9893 | 96.0107 | 3.3682 | 2.2122 | 96.0107
|  |  |  | 163 | 60.2 | 0.0010638 | 2.3531 | 7.3575 | 92.6425 | 2.4387 | 3.9893 | 96.0107 | 3.3682 | 2.2148 | 96.0107
|  |  |  | 164 | 60.2 | 0.0010638 | 2.3531 | 7.3575 | 92.6425 | 2.4387 | 3.9893 | 96.0107 | 3.3682 | 2.2175 | 96.0107
|  |  |  | 165 | 60.2 | 0.0010638 | 2.3531 | 7.3575 | 92.6425 | 2.4387 | 3.9893 | 96.0107 | 3.3682 | 2.2201 | 96.0107
|  |  |  | 166 | 60.2 | 0.0010638 | 2.3531 | 7.3575 | 92.6425 | 2.4387 | 3.9893 | 96.0107 | 3.3682 | 2.2227 | 96.0107
|  |  |  | 167 | 60.2 | 0.0010638 | 2.3531 | 7.3575 | 92.6425 | 2.4387 | 3.9893 | 96.0107 | 3.3682 | 2.2253 | 96.1704
|  |  |  | 168 | 60.1 | 0.0010621 | 2.357 | 7.2033 | 92.7967 | 2.4427 | 3.8296 | 96.1704 | 3.3738 | 2.2279 | 96.1704
|  |  |  | 169 | 60.1 | 0.0010621 | 2.357 | 7.2033 | 92.7967 | 2.4427 | 3.8296 | 96.1704 | 3.3738 | 2.2304 | 96.1704
|  |  |  | 170 | 60.1 | 0.0010621 | 2.357 | 7.2033 | 92.7967 | 2.4427 | 3.8296 | 96.1704 | 3.3738 | 2.233 | 96.1704
|  |  |  | 171 | 60.1 | 0.0010621 | 2.357 | 7.2033 | 92.7967 | 2.4427 | 3.8296 | 96.1704 | 3.3738 | 2.2355 | 96.1704
|  |  |  | 172 | 60.1 | 0.0010621 | 2.357 | 7.2033 | 92.7967 | 2.4427 | 3.8296 | 96.1704 | 3.3738 | 2.238 | 96.1704
|  |  |  | 173 | 60.1 | 0.0010621 | 2.357 | 7.2033 | 92.7967 | 2.4427 | 3.8296 | 96.1704 | 3.3738 | 2.2405 | 96.1704
|  |  |  | 174 | 60.1 | 0.0010621 | 2.357 | 7.2033 | 92.7967 | 2.4427 | 3.8296 | 96.1704 | 3.3738 | 2.243 | 96.1704
|  |  |  | 175 | 60.1 | 0.0010621 | 2.357 | 7.2033 | 92.7967 | 2.4427 | 3.8296 | 96.1704 | 3.3738 | 2.2455 | 96.1704
|  |  |  | 176 | 60.1 | 0.0010621 | 2.357 | 7.2033 | 92.7967 | 2.4427 | 3.8296 | 96.1704 | 3.3738 | 2.248 | 96.1704
|  |  |  | 177 | 60.1 | 0.0010621 | 2.357 | 7.2033 | 92.7967 | 2.4427 | 3.8296 | 96.1704 | 3.3738 | 2.2504 | 96.1704
|  |  |  | 178 | 60.1 | 0.0010621 | 2.357 | 7.2033 | 92.7967 | 2.4427 | 3.8296 | 96.1704 | 3.3738 | 2.2529 | 96.1704
|  |  |  | 179 | 60.1 | 0.0010621 | 2.357 | 7.2033 | 92.7967 | 2.4427 | 3.8296 | 96.1704 | 3.3738 | 2.2553 | 96.1704
|  |  |  | 180 | 60.1 | 0.0010621 | 2.357 | 7.2033 | 92.7967 | 2.4427 | 3.8296 | 96.1704 | 3.3738 | 2.2577 | 96.1704
|  |  |  | 181 | 60.1 | 0.0010621 | 2.357 | 7.2033 | 92.7967 | 2.4427 | 3.8296 | 96.1704 | 3.3738 | 2.2601 | 96.3307
|  |  |  | 182 | 60 | 0.0010603 | 2.361 | 7.0487 | 92.9513 | 2.4468 | 3.6693 | 96.3307 | 3.3794 | 2.2625 | 96.3307
|  |  |  | 183 | 60 | 0.0010603 | 2.361 | 7.0487 | 92.9513 | 2.4468 | 3.6693 | 96.3307 | 3.3794 | 2.2648 | 96.3307
|  |  |  | 184 | 60 | 0.0010603 | 2.361 | 7.0487 | 92.9513 | 2.4468 | 3.6693 | 96.3307 | 3.3794 | 2.2672 | 96.3307
|  |  |  | 185 | 60 | 0.0010603 | 2.361 | 7.0487 | 92.9513 | 2.4468 | 3.6693 | 96.3307 | 3.3794 | 2.2695 | 96.3307
|  |  |  | 186 | 60 | 0.0010603 | 2.361 | 7.0487 | 92.9513 | 2.4468 | 3.6693 | 96.3307 | 3.3794 | 2.2718 | 96.3307
|  |  |  | 187 | 60 | 0.0010603 | 2.361 | 7.0487 | 92.9513 | 2.4468 | 3.6693 | 96.3307 | 3.3794 | 2.2742 | 96.3307
|  |  |  | 188 | 60 | 0.0010603 | 2.361 | 7.0487 | 92.9513 | 2.4468 | 3.6693 | 96.3307 | 3.3794 | 2.2765 | 96.3307
|  |  |  | 189 | 60 | 0.0010603 | 2.361 | 7.0487 | 92.9513 | 2.4468 | 3.6693 | 96.3307 | 3.3794 | 2.2788 | 96.3307
|  |  |  | 190 | 60 | 0.0010603 | 2.361 | 7.0487 | 92.9513 | 2.4468 | 3.6693 | 96.3307 | 3.3794 | 2.281 | 96.3307
|  |  |  | 191 | 60 | 0.0010603 | 2.361 | 7.0487 | 92.9513 | 2.4468 | 3.6693 | 96.3307 | 3.3794

## A16 SP2-20 11_03
CURVA COMPATTAZIONE [EN 12697-31]
|  |  |  | N giri | h [mm] | V [m3] | ρgeo [Mg/m3] | vgeo [%] | Cgeo [%] | ρSSD [Mg/m3] | vSSD [%] | CSSD [%] | Δv [%] | log10N | CSSD [%]
ACR SP2 - 20 |  |  |  | 0 | 72.2 | 0.0012759 | 1.9616 | 22.7706 | 77.2294 | 2.0267 | 20.2071 | 79.7929 | 2.5635 | 0 | 82.7737
|  |  |  | 1 | 69.6 | 0.0012299 | 2.0349 | 19.8856 | 80.1144 | 2.1025 | 17.2263 | 82.7737 | 2.6593 | 0.30103 | 84.1029
Provino | A16 |  |  | 2 | 68.5 | 0.0012105 | 2.0676 | 18.5991 | 81.4009 | 2.1362 | 15.8971 | 84.1029 | 2.702 | 0.47712 | 85.2226
Data | 2025-03-11 |  |  | 3 | 67.6 | 0.0011946 | 2.0951 | 17.5153 | 82.4847 | 2.1647 | 14.7774 | 85.2226 | 2.7379 | 0.60206 | 85.9858
Tcomp [°C] | 150 ± 5 |  |  | 4 | 67 | 0.001184 | 2.1139 | 16.7766 | 83.2234 | 2.184 | 14.0142 | 85.9858 | 2.7625 | 0.69897 | 86.6323
|  |  |  | 5 | 66.5 | 0.0011752 | 2.1298 | 16.1509 | 83.8491 | 2.2005 | 13.3677 | 86.6323 | 2.7832 | 0.77815 | 87.1566
D | [mm] | 150 |  | 6 | 66.1 | 0.0011681 | 2.1427 | 15.6435 | 84.3565 | 2.2138 | 12.8434 | 87.1566 | 2.8001 | 0.8451 | 87.5539
h | [mm] | 60 |  | 7 | 65.8 | 0.0011628 | 2.1524 | 15.2589 | 84.7411 | 2.2239 | 12.4461 | 87.5539 | 2.8128 | 0.90309 | 87.955
ρM | [Mg/m3] | 2.54 |  | 8 | 65.5 | 0.0011575 | 2.1623 | 14.8708 | 85.1292 | 2.2341 | 12.045 | 87.955 | 2.8257 | 0.95424 | 88.3597
vg | [%] | 7 |  | 9 | 65.2 | 0.0011522 | 2.1722 | 14.4791 | 85.5209 | 2.2443 | 11.6403 | 88.3597 | 2.8387 | 1 | 88.6315
M | [g] | 2502.8 |  | 10 | 65 | 0.0011486 | 2.1789 | 14.2159 | 85.7841 | 2.2512 | 11.3685 | 88.6315 | 2.8475 | 1.0414 | 88.9051
ρSSD | [Mg/m3] | 2.4388 |  | 11 | 64.8 | 0.0011451 | 2.1856 | 13.9512 | 86.0488 | 2.2582 | 11.0949 | 88.9051 | 2.8562 | 1.0792 | 89.1803
|  |  |  | 12 | 64.6 | 0.0011416 | 2.1924 | 13.6848 | 86.3152 | 2.2652 | 10.8197 | 89.1803 | 2.8651 | 1.1139 | 89.4573
|  |  |  | 13 | 64.4 | 0.001138 | 2.1992 | 13.4167 | 86.5833 | 2.2722 | 10.5427 | 89.4573 | 2.874 | 1.1461 | 89.736
|  |  |  | 14 | 64.2 | 0.0011345 | 2.2061 | 13.147 | 86.853 | 2.2793 | 10.264 | 89.736 | 2.8829 | 1.1761 | 89.876
DIMENSIONI EFFETTIVE [EN 12697-29] |  |  |  | 15 | 64.1 | 0.0011327 | 2.2095 | 13.0115 | 86.9885 | 2.2828 | 10.124 | 89.876 | 2.8874 | 1.2041 | 90.1573
|  |  |  | 16 | 63.9 | 0.0011292 | 2.2164 | 12.7392 | 87.2608 | 2.29 | 9.8427 | 90.1573 | 2.8965 | 1.2304 | 90.2986
|  |  | Average [mm] | 17 | 63.8 | 0.0011274 | 2.2199 | 12.6024 | 87.3976 | 2.2936 | 9.7014 | 90.2986 | 2.901 | 1.2553 | 90.4403
h | 1 | 59.5 | 59.5 | 18 | 63.7 | 0.0011257 | 2.2234 | 12.4652 | 87.5348 | 2.2972 | 9.5597 | 90.4403 | 2.9056 | 1.2788 | 90.5825
| 2 | 59.3 |  | 19 | 63.6 | 0.0011239 | 2.2269 | 12.3276 | 87.6724 | 2.3008 | 9.4175 | 90.5825 | 2.9101 | 1.301 | 90.7252
| 3 | 59.6 |  | 20 | 63.5 | 0.0011221 | 2.2304 | 12.1895 | 87.8105 | 2.3044 | 9.2748 | 90.7252 | 2.9147 | 1.3222 | 90.8683
| 4 | 59.6 |  | 21 | 63.4 | 0.0011204 | 2.2339 | 12.051 | 87.949 | 2.3081 | 9.1317 | 90.8683 | 2.9193 | 1.3424 | 91.0118
|  |  |  | 22 | 63.3 | 0.0011186 | 2.2374 | 11.9121 | 88.0879 | 2.3117 | 8.9882 | 91.0118 | 2.9239 | 1.3617 | 91.1558
D | 1 | 149.7 | 149.7 | 23 | 63.2 | 0.0011168 | 2.241 | 11.7727 | 88.2273 | 2.3154 | 8.8442 | 91.1558 | 2.9286 | 1.3802 | 91.3003
| 2 | 149.7 |  | 24 | 63.1 | 0.0011151 | 2.2445 | 11.6329 | 88.3671 | 2.319 | 8.6997 | 91.3003 | 2.9332 | 1.3979 | 91.4452
|  |  |  | 25 | 63 | 0.0011133 | 2.2481 | 11.4926 | 88.5074 | 2.3227 | 8.5548 | 91.4452 | 2.9379 | 1.415 | 91.5906
PARAMETRI |  |  |  | 26 | 62.9 | 0.0011115 | 2.2517 | 11.3519 | 88.6481 | 2.3264 | 8.4094 | 91.5906 | 2.9425 | 1.4314 | 91.7365
|  |  |  | 27 | 62.8 | 0.0011098 | 2.2552 | 11.2108 | 88.7892 | 2.3301 | 8.2635 | 91.7365 | 2.9472 | 1.4472 | 91.7365
C1 | 82.5074 |  |  | 28 | 62.8 | 0.0011098 | 2.2552 | 11.2108 | 88.7892 | 2.3301 | 8.2635 | 91.7365 | 2.9472 | 1.4624 | 91.8828
k | 6.3495 |  |  | 29 | 62.7 | 0.001108 | 2.2588 | 11.0691 | 88.9309 | 2.3338 | 8.1172 | 91.8828 | 2.9519 | 1.4771 | 92.0295
CDI | 52.0235 |  |  | 30 | 62.6 | 0.0011062 | 2.2625 | 10.9271 | 89.0729 | 2.3376 | 7.9705 | 92.0295 | 2.9566 | 1.4914 | 92.1768
|  |  |  | 31 | 62.5 | 0.0011045 | 2.2661 | 10.7846 | 89.2154 | 2.3413 | 7.8232 | 92.1768 | 2.9614 | 1.5051 | 92.1768
|  |  |  | 32 | 62.5 | 0.0011045 | 2.2661 | 10.7846 | 89.2154 | 2.3413 | 7.8232 | 92.1768 | 2.9614 | 1.5185 | 92.3245
|  |  |  | 33 | 62.4 | 0.0011027 | 2.2697 | 10.6416 | 89.3584 | 2.345 | 7.6755 | 92.3245 | 2.9661 | 1.5315 | 92.3245
|  |  |  | 34 | 62.4 | 0.0011027 | 2.2697 | 10.6416 | 89.3584 | 2.345 | 7.6755 | 92.3245 | 2.9661 | 1.5441 | 92.4727
|  |  |  | 35 | 62.3 | 0.0011009 | 2.2733 | 10.4982 | 89.5018 | 2.3488 | 7.5273 | 92.4727 | 2.9709 | 1.5563 | 92.6214
|  |  |  | 36 | 62.2 | 0.0010992 | 2.277 | 10.3543 | 89.6457 | 2.3526 | 7.3786 | 92.6214 | 2.9756 | 1.5682 | 92.6214
|  |  |  | 37 | 62.2 | 0.0010992 | 2.277 | 10.3543 | 89.6457 | 2.3526 | 7.3786 | 92.6214 | 2.9756 | 1.5798 | 92.7705
|  |  |  | 38 | 62.1 | 0.0010974 | 2.2807 | 10.2099 | 89.7901 | 2.3564 | 7.2295 | 92.7705 | 2.9804 | 1.5911 | 92.7705
|  |  |  | 39 | 62.1 | 0.0010974 | 2.2807 | 10.2099 | 89.7901 | 2.3564 | 7.2295 | 92.7705 | 2.9804 | 1.6021 | 92.9202
|  |  |  | 40 | 62 | 0.0010956 | 2.2843 | 10.0651 | 89.9349 | 2.3602 | 7.0798 | 92.9202 | 2.9852 | 1.6128 | 92.9202
|  |  |  | 41 | 62 | 0.0010956 | 2.2843 | 10.0651 | 89.9349 | 2.3602 | 7.0798 | 92.9202 | 2.9852 | 1.6232 | 93.0703
|  |  |  | 42 | 61.9 | 0.0010939 | 2.288 | 9.9198 | 90.0802 | 2.364 | 6.9297 | 93.0703 | 2.9901 | 1.6335 | 93.0703
|  |  |  | 43 | 61.9 | 0.0010939 | 2.288 | 9.9198 | 90.0802 | 2.364 | 6.9297 | 93.0703 | 2.9901 | 1.6435 | 93.0703
|  |  |  | 44 | 61.9 | 0.0010939 | 2.288 | 9.9198 | 90.0802 | 2.364 | 6.9297 | 93.0703 | 2.9901 | 1.6532 | 93.2209
|  |  |  | 45 | 61.8 | 0.0010921 | 2.2917 | 9.774 | 90.226 | 2.3678 | 6.7791 | 93.2209 | 2.9949 | 1.6628 | 93.2209
|  |  |  | 46 | 61.8 | 0.0010921 | 2.2917 | 9.774 | 90.226 | 2.3678 | 6.7791 | 93.2209 | 2.9949 | 1.6721 | 93.372
|  |  |  | 47 | 61.7 | 0.0010903 | 2.2955 | 9.6278 | 90.3722 | 2.3716 | 6.628 | 93.372 | 2.9998 | 1.6812 | 93.372
|  |  |  | 48 | 61.7 | 0.0010903 | 2.2955 | 9.6278 | 90.3722 | 2.3716 | 6.628 | 93.372 | 2.9998 | 1.6902 | 93.372
|  |  |  | 49 | 61.7 | 0.0010903 | 2.2955 | 9.6278 | 90.3722 | 2.3716 | 6.628 | 93.372 | 2.9998 | 1.699 | 93.5235
|  |  |  | 50 | 61.6 | 0.0010886 | 2.2992 | 9.4811 | 90.5189 | 2.3755 | 6.4765 | 93.5235 | 3.0046 | 1.7076 | 93.5235
|  |  |  | 51 | 61.6 | 0.0010886 | 2.2992 | 9.4811 | 90.5189 | 2.3755 | 6.4765 | 93.5235 | 3.0046 | 1.716 | 93.5235
|  |  |  | 52 | 61.6 | 0.0010886 | 2.2992 | 9.4811 | 90.5189 | 2.3755 | 6.4765 | 93.5235 | 3.0046 | 1.7243 | 93.6756
|  |  |  | 53 | 61.5 | 0.0010868 | 2.3029 | 9.3339 | 90.6661 | 2.3794 | 6.3244 | 93.6756 | 3.0095 | 1.7324 | 93.6756
|  |  |  | 54 | 61.5 | 0.0010868 | 2.3029 | 9.3339 | 90.6661 | 2.3794 | 6.3244 | 93.6756 | 3.0095 | 1.7404 | 93.6756
|  |  |  | 55 | 61.5 | 0.0010868 | 2.3029 | 9.3339 | 90.6661 | 2.3794 | 6.3244 | 93.6756 | 3.0095 | 1.7482 | 93.8282
|  |  |  | 56 | 61.4 | 0.001085 | 2.3067 | 9.1862 | 90.8138 | 2.3832 | 6.1718 | 93.8282 | 3.0144 | 1.7559 | 93.8282
|  |  |  | 57 | 61.4 | 0.001085 | 2.3067 | 9.1862 | 90.8138 | 2.3832 | 6.1718 | 93.8282 | 3.0144 | 1.7634 | 93.8282
|  |  |  | 58 | 61.4 | 0.001085 | 2.3067 | 9.1862 | 90.8138 | 2.3832 | 6.1718 | 93.8282 | 3.0144 | 1.7709 | 93.9812
|  |  |  | 59 | 61.3 | 0.0010833 | 2.3104 | 9.0381 | 90.9619 | 2.3871 | 6.0188 | 93.9812 | 3.0193 | 1.7782 | 93.9812
|  |  |  | 60 | 61.3 | 0.0010833 | 2.3104 | 9.0381 | 90.9619 | 2.3871 | 6.0188 | 93.9812 | 3.0193 | 1.7853 | 93.9812
|  |  |  | 61 | 61.3 | 0.0010833 | 2.3104 | 9.0381 | 90.9619 | 2.3871 | 6.0188 | 93.9812 | 3.0193 | 1.7924 | 94.1348
|  |  |  | 62 | 61.2 | 0.0010815 | 2.3142 | 8.8895 | 91.1105 | 2.391 | 5.8652 | 94.1348 | 3.0243 | 1.7993 | 94.1348
|  |  |  | 63 | 61.2 | 0.0010815 | 2.3142 | 8.8895 | 91.1105 | 2.391 | 5.8652 | 94.1348 | 3.0243 | 1.8062 | 94.1348
|  |  |  | 64 | 61.2 | 0.0010815 | 2.3142 | 8.8895 | 91.1105 | 2.391 | 5.8652 | 94.1348 | 3.0243 | 1.8129 | 94.1348
|  |  |  | 65 | 61.2 | 0.0010815 | 2.3142 | 8.8895 | 91.1105 | 2.391 | 5.8652 | 94.1348 | 3.0243 | 1.8195 | 94.2889
|  |  |  | 66 | 61.1 | 0.0010797 | 2.318 | 8.7403 | 91.2597 | 2.3949 | 5.7111 | 94.2889 | 3.0292 | 1.8261 | 94.2889
|  |  |  | 67 | 61.1 | 0.0010797 | 2.318 | 8.7403 | 91.2597 | 2.3949 | 5.7111 | 94.2889 | 3.0292 | 1.8325 | 94.2889
|  |  |  | 68 | 61.1 | 0.0010797 | 2.318 | 8.7403 | 91.2597 | 2.3949 | 5.7111 | 94.2889 | 3.0292 | 1.8388 | 94.2889
|  |  |  | 69 | 61.1 | 0.0010797 | 2.318 | 8.7403 | 91.2597 | 2.3949 | 5.7111 | 94.2889 | 3.0292 | 1.8451 | 94.4434
|  |  |  | 70 | 61 | 0.001078 | 2.3218 | 8.5907 | 91.4093 | 2.3989 | 5.5566 | 94.4434 | 3.0342 | 1.8513 | 94.4434
|  |  |  | 71 | 61 | 0.001078 | 2.3218 | 8.5907 | 91.4093 | 2.3989 | 5.5566 | 94.4434 | 3.0342 | 1.8573 | 94.4434
|  |  |  | 72 | 61 | 0.001078 | 2.3218 | 8.5907 | 91.4093 | 2.3989 | 5.5566 | 94.4434 | 3.0342 | 1.8633 | 94.4434
|  |  |  | 73 | 61 | 0.001078 | 2.3218 | 8.5907 | 91.4093 | 2.3989 | 5.5566 | 94.4434 | 3.0342 | 1.8692 | 94.4434
|  |  |  | 74 | 61 | 0.001078 | 2.3218 | 8.5907 | 91.4093 | 2.3989 | 5.5566 | 94.4434 | 3.0342 | 1.8751 | 94.5985
|  |  |  | 75 | 60.9 | 0.0010762 | 2.3256 | 8.4406 | 91.5594 | 2.4028 | 5.4015 | 94.5985 | 3.0392 | 1.8808 | 94.5985
|  |  |  | 76 | 60.9 | 0.0010762 | 2.3256 | 8.4406 | 91.5594 | 2.4028 | 5.4015 | 94.5985 | 3.0392 | 1.8865 | 94.5985
|  |  |  | 77 | 60.9 | 0.0010762 | 2.3256 | 8.4406 | 91.5594 | 2.4028 | 5.4015 | 94.5985 | 3.0392 | 1.8921 | 94.5985
|  |  |  | 78 | 60.9 | 0.0010762 | 2.3256 | 8.4406 | 91.5594 | 2.4028 | 5.4015 | 94.5985 | 3.0392 | 1.8976 | 94.5985
|  |  |  | 79 | 60.9 | 0.0010762 | 2.3256 | 8.4406 | 91.5594 | 2.4028 | 5.4015 | 94.5985 | 3.0392 | 1.9031 | 94.7541
|  |  |  | 80 | 60.8 | 0.0010744 | 2.3294 | 8.2901 | 91.7099 | 2.4068 | 5.2459 | 94.7541 | 3.0442 | 1.9085 | 94.7541
|  |  |  | 81 | 60.8 | 0.0010744 | 2.3294 | 8.2901 | 91.7099 | 2.4068 | 5.2459 | 94.7541 | 3.0442 | 1.9138 | 94.7541
|  |  |  | 82 | 60.8 | 0.0010744 | 2.3294 | 8.2901 | 91.7099 | 2.4068 | 5.2459 | 94.7541 | 3.0442 | 1.9191 | 94.7541
|  |  |  | 83 | 60.8 | 0.0010744 | 2.3294 | 8.2901 | 91.7099 | 2.4068 | 5.2459 | 94.7541 | 3.0442 | 1.9243 | 94.7541
|  |  |  | 84 | 60.8 | 0.0010744 | 2.3294 | 8.2901 | 91.7099 | 2.4068 | 5.2459 | 94.7541 | 3.0442 | 1.9294 | 94.9102
|  |  |  | 85 | 60.7 | 0.0010727 | 2.3333 | 8.139 | 91.861 | 2.4107 | 5.0898 | 94.9102 | 3.0492 | 1.9345 | 94.9102
|  |  |  | 86 | 60.7 | 0.0010727 | 2.3333 | 8.139 | 91.861 | 2.4107 | 5.0898 | 94.9102 | 3.0492 | 1.9395 | 94.9102
|  |  |  | 87 | 60.7 | 0.0010727 | 2.3333 | 8.139 | 91.861 | 2.4107 | 5.0898 | 94.9102 | 3.0492 | 1.9445 | 94.9102
|  |  |  | 88 | 60.7 | 0.0010727 | 2.3333 | 8.139 | 91.861 | 2.4107 | 5.0898 | 94.9102 | 3.0492 | 1.9494 | 94.9102
|  |  |  | 89 | 60.7 | 0.0010727 | 2.3333 | 8.139 | 91.861 | 2.4107 | 5.0898 | 94.9102 | 3.0492 | 1.9542 | 94.9102
|  |  |  | 90 | 60.7 | 0.0010727 | 2.3333 | 8.139 | 91.861 | 2.4107 | 5.0898 | 94.9102 | 3.0492 | 1.959 | 95.0668
|  |  |  | 91 | 60.6 | 0.0010709 | 2.3371 | 7.9874 | 92.0126 | 2.4147 | 4.9332 | 95.0668 | 3.0542 | 1.9638 | 95.0668
|  |  |  | 92 | 60.6 | 0.0010709 | 2.3371 | 7.9874 | 92.0126 | 2.4147 | 4.9332 | 95.0668 | 3.0542 | 1.9685 | 95.0668
|  |  |  | 93 | 60.6 | 0.0010709 | 2.3371 | 7.9874 | 92.0126 | 2.4147 | 4.9332 | 95.0668 | 3.0542 | 1.9731 | 95.0668
|  |  |  | 94 | 60.6 | 0.0010709 | 2.3371 | 7.9874 | 92.0126 | 2.4147 | 4.9332 | 95.0668 | 3.0542 | 1.9777 | 95.0668
|  |  |  | 95 | 60.6 | 0.0010709 | 2.3371 | 7.9874 | 92.0126 | 2.4147 | 4.9332 | 95.0668 | 3.0542 | 1.9823 | 95.0668
|  |  |  | 96 | 60.6 | 0.0010709 | 2.3371 | 7.9874 | 92.0126 | 2.4147 | 4.9332 | 95.0668 | 3.0542 | 1.9868 | 95.0668
|  |  |  | 97 | 60.6 | 0.0010709 | 2.3371 | 7.9874 | 92.0126 | 2.4147 | 4.9332 | 95.0668 | 3.0542 | 1.9912 | 95.224
|  |  |  | 98 | 60.5 | 0.0010691 | 2.341 | 7.8353 | 92.1647 | 2.4187 | 4.776 | 95.224 | 3.0593 | 1.9956 | 95.224
|  |  |  | 99 | 60.5 | 0.0010691 | 2.341 | 7.8353 | 92.1647 | 2.4187 | 4.776 | 95.224 | 3.0593 | 2 | 95.224
|  |  |  | 100 | 60.5 | 0.0010691 | 2.341 | 7.8353 | 92.1647 | 2.4187 | 4.776 | 95.224 | 3.0593 | 2.0043 | 95.224
|  |  |  | 101 | 60.5 | 0.0010691 | 2.341 | 7.8353 | 92.1647 | 2.4187 | 4.776 | 95.224 | 3.0593 | 2.0086 | 95.224
|  |  |  | 102 | 60.5 | 0.0010691 | 2.341 | 7.8353 | 92.1647 | 2.4187 | 4.776 | 95.224 | 3.0593 | 2.0128 | 95.224
|  |  |  | 103 | 60.5 | 0.0010691 | 2.341 | 7.8353 | 92.1647 | 2.4187 | 4.776 | 95.224 | 3.0593 | 2.017 | 95.224
|  |  |  | 104 | 60.5 | 0.0010691 | 2.341 | 7.8353 | 92.1647 | 2.4187 | 4.776 | 95.224 | 3.0593 | 2.0212 | 95.3816
|  |  |  | 105 | 60.4 | 0.0010674 | 2.3449 | 7.6827 | 92.3173 | 2.4227 | 4.6184 | 95.3816 | 3.0643 | 2.0253 | 95.3816
|  |  |  | 106 | 60.4 | 0.0010674 | 2.3449 | 7.6827 | 92.3173 | 2.4227 | 4.6184 | 95.3816 | 3.0643 | 2.0294 | 95.3816
|  |  |  | 107 | 60.4 | 0.0010674 | 2.3449 | 7.6827 | 92.3173 | 2.4227 | 4.6184 | 95.3816 | 3.0643 | 2.0334 | 95.3816
|  |  |  | 108 | 60.4 | 0.0010674 | 2.3449 | 7.6827 | 92.3173 | 2.4227 | 4.6184 | 95.3816 | 3.0643 | 2.0374 | 95.3816
|  |  |  | 109 | 60.4 | 0.0010674 | 2.3449 | 7.6827 | 92.3173 | 2.4227 | 4.6184 | 95.3816 | 3.0643 | 2.0414 | 95.3816
|  |  |  | 110 | 60.4 | 0.0010674 | 2.3449 | 7.6827 | 92.3173 | 2.4227 | 4.6184 | 95.3816 | 3.0643 | 2.0453 | 95.3816
|  |  |  | 111 | 60.4 | 0.0010674 | 2.3449 | 7.6827 | 92.3173 | 2.4227 | 4.6184 | 95.3816 | 3.0643 | 2.0492 | 95.3816
|  |  |  | 112 | 60.4 | 0.0010674 | 2.3449 | 7.6827 | 92.3173 | 2.4227 | 4.6184 | 95.3816 | 3.0643 | 2.0531 | 95.5398
|  |  |  | 113 | 60.3 | 0.0010656 | 2.3487 | 7.5296 | 92.4704 | 2.4267 | 4.4602 | 95.5398 | 3.0694 | 2.0569 | 95.5398
|  |  |  | 114 | 60.3 | 0.0010656 | 2.3487 | 7.5296 | 92.4704 | 2.4267 | 4.4602 | 95.5398 | 3.0694 | 2.0607 | 95.5398
|  |  |  | 115 | 60.3 | 0.0010656 | 2.3487 | 7.5296 | 92.4704 | 2.4267 | 4.4602 | 95.5398 | 3.0694 | 2.0645 | 95.5398
|  |  |  | 116 | 60.3 | 0.0010656 | 2.3487 | 7.5296 | 92.4704 | 2.4267 | 4.4602 | 95.5398 | 3.0694 | 2.0682 | 95.5398
|  |  |  | 117 | 60.3 | 0.0010656 | 2.3487 | 7.5296 | 92.4704 | 2.4267 | 4.4602 | 95.5398 | 3.0694 | 2.0719 | 95.5398
|  |  |  | 118 | 60.3 | 0.0010656 | 2.3487 | 7.5296 | 92.4704 | 2.4267 | 4.4602 | 95.5398 | 3.0694 | 2.0755 | 95.5398
|  |  |  | 119 | 60.3 | 0.0010656 | 2.3487 | 7.5296 | 92.4704 | 2.4267 | 4.4602 | 95.5398 | 3.0694 | 2.0792 | 95.5398
|  |  |  | 120 | 60.3 | 0.0010656 | 2.3487 | 7.5296 | 92.4704 | 2.4267 | 4.4602 | 95.5398 | 3.0694 | 2.0828 | 95.5398
|  |  |  | 121 | 60.3 | 0.0010656 | 2.3487 | 7.5296 | 92.4704 | 2.4267 | 4.4602 | 95.5398 | 3.0694 | 2.0864 | 95.6985
|  |  |  | 122 | 60.2 | 0.0010638 | 2.3526 | 7.376 | 92.624 | 2.4307 | 4.3015 | 95.6985 | 3.0745 | 2.0899 | 95.6985
|  |  |  | 123 | 60.2 | 0.0010638 | 2.3526 | 7.376 | 92.624 | 2.4307 | 4.3015 | 95.6985 | 3.0745 | 2.0934 | 95.6985
|  |  |  | 124 | 60.2 | 0.0010638 | 2.3526 | 7.376 | 92.624 | 2.4307 | 4.3015 | 95.6985 | 3.0745 | 2.0969 | 95.6985
|  |  |  | 125 | 60.2 | 0.0010638 | 2.3526 | 7.376 | 92.624 | 2.4307 | 4.3015 | 95.6985 | 3.0745 | 2.1004 | 95.6985
|  |  |  | 126 | 60.2 | 0.0010638 | 2.3526 | 7.376 | 92.624 | 2.4307 | 4.3015 | 95.6985 | 3.0745 | 2.1038 | 95.6985
|  |  |  | 127 | 60.2 | 0.0010638 | 2.3526 | 7.376 | 92.624 | 2.4307 | 4.3015 | 95.6985 | 3.0745 | 2.1072 | 95.6985
|  |  |  | 128 | 60.2 | 0.0010638 | 2.3526 | 7.376 | 92.624 | 2.4307 | 4.3015 | 95.6985 | 3.0745 | 2.1106 | 95.6985
|  |  |  | 129 | 60.2 | 0.0010638 | 2.3526 | 7.376 | 92.624 | 2.4307 | 4.3015 | 95.6985 | 3.0745 | 2.1139 | 95.6985
|  |  |  | 130 | 60.2 | 0.0010638 | 2.3526 | 7.376 | 92.624 | 2.4307 | 4.3015 | 95.6985 | 3.0745 | 2.1173 | 95.6985
|  |  |  | 131 | 60.2 | 0.0010638 | 2.3526 | 7.376 | 92.624 | 2.4307 | 4.3015 | 95.6985 | 3.0745 | 2.1206 | 95.8577
|  |  |  | 132 | 60.1 | 0.0010621 | 2.3566 | 7.2219 | 92.7781 | 2.4348 | 4.1423 | 95.8577 | 3.0796 | 2.1239 | 95.8577
|  |  |  | 133 | 60.1 | 0.0010621 | 2.3566 | 7.2219 | 92.7781 | 2.4348 | 4.1423 | 95.8577 | 3.0796 | 2.1271 | 95.8577
|  |  |  | 134 | 60.1 | 0.0010621 | 2.3566 | 7.2219 | 92.7781 | 2.4348 | 4.1423 | 95.8577 | 3.0796 | 2.1303 | 95.8577
|  |  |  | 135 | 60.1 | 0.0010621 | 2.3566 | 7.2219 | 92.7781 | 2.4348 | 4.1423 | 95.8577 | 3.0796 | 2.1335 | 95.8577
|  |  |  | 136 | 60.1 | 0.0010621 | 2.3566 | 7.2219 | 92.7781 | 2.4348 | 4.1423 | 95.8577 | 3.0796 | 2.1367 | 95.8577
|  |  |  | 137 | 60.1 | 0.0010621 | 2.3566 | 7.2219 | 92.7781 | 2.4348 | 4.1423 | 95.8577 | 3.0796 | 2.1399 | 95.8577
|  |  |  | 138 | 60.1 | 0.0010621 | 2.3566 | 7.2219 | 92.7781 | 2.4348 | 4.1423 | 95.8577 | 3.0796 | 2.143 | 95.8577
|  |  |  | 139 | 60.1 | 0.0010621 | 2.3566 | 7.2219 | 92.7781 | 2.4348 | 4.1423 | 95.8577 | 3.0796 | 2.1461 | 95.8577
|  |  |  | 140 | 60.1 | 0.0010621 | 2.3566 | 7.2219 | 92.7781 | 2.4348 | 4.1423 | 95.8577 | 3.0796 | 2.1492 | 95.8577
|  |  |  | 141 | 60.1 | 0.0010621 | 2.3566 | 7.2219 | 92.7781 | 2.4348 | 4.1423 | 95.8577 | 3.0796 | 2.1523 | 96.0175
|  |  |  | 142 | 60 | 0.0010603 | 2.3605 | 7.0673 | 92.9327 | 2.4388 | 3.9825 | 96.0175 | 3.0847 | 2.1553 | 96.0175
|  |  |  | 143 | 60 | 0.0010603 | 2.3605 | 7.0673 | 92.9327 | 2.4388 | 3.9825 | 96.0175 | 3.0847 | 2.1584 | 96.0175
|  |  |  | 144 | 60 | 0.0010603 | 2.3605 | 7.0673 | 92.9327 | 2.4388 | 3.9825 | 96.0175 | 3.0847 | 2.1614 | 96.0175
|  |  |  | 145 | 60 | 0.0010603 | 2.3605 | 7.0673 | 92.9327 | 2.4388 | 3.9825 | 96.0175 | 3.0847 | 2.1644 | 96.0175
|  |  |  | 146 | 60 | 0.0010603 | 2.3605 | 7.0673 | 92.9327 | 2.4388 | 3.9825 | 96.0175 | 3.0847 | 2.1673 | 96.0175
|  |  |  | 147 | 60 | 0.0010603 | 2.3605 | 7.0673 | 92.9327 | 2.4388 | 3.9825 | 96.0175 | 3.0847 | 2.1703 | 96.0175
|  |  |  | 148 | 60 | 0.0010603 | 2.3605 | 7.0673 | 92.9327 | 2.4388 | 3.9825 | 96.0175 | 3.0847 | 2.1732 | 96.0175
|  |  |  | 149 | 60 | 0.0010603 | 2.3605 | 7.0673 | 92.9327 | 2.4388 | 3.9825 | 96.0175 | 3.0847

## A18 SP2-20 16_05
CURVA COMPATTAZIONE [EN 12697-31]
|  |  |  | N giri | h [mm] | Vgeo [m3] | ρgeo [Mg/m3] | vgeo [%] | Cgeo [%] | ρSSD [Mg/m3] | vSSD [%] | CSSD [%] | Δv [%] | log10N | CSSD [%]
ACR SP2 - 20 |  |  |  | 0 | 71.1 | 0.0012564 | 1.9936 | 21.5131 | 78.4869 | 2.0639 | 18.7433 | 81.2567 | 2.7698 | 0 | 84.3409
|  |  |  | 1 | 68.5 | 0.0012105 | 2.0692 | 18.534 | 81.466 | 2.1423 | 15.6591 | 84.3409 | 2.8749 | 0.30103 | 85.8448
Provino | A18 |  |  | 2 | 67.3 | 0.0011893 | 2.1061 | 17.0814 | 82.9186 | 2.1805 | 14.1552 | 85.8448 | 2.9262 | 0.47712 | 86.8775
Data | 2025-05-16 |  |  | 3 | 66.5 | 0.0011752 | 2.1315 | 16.0839 | 83.9161 | 2.2067 | 13.1225 | 86.8775 | 2.9614 | 0.60206 | 87.6685
Tcomp [°C] | 150 ± 5 |  |  | 4 | 65.9 | 0.0011645 | 2.1509 | 15.3199 | 84.6801 | 2.2268 | 12.3315 | 87.6685 | 2.9884 | 0.69897 | 88.3388
|  |  |  | 5 | 65.4 | 0.0011557 | 2.1673 | 14.6725 | 85.3275 | 2.2438 | 11.6612 | 88.3388 | 3.0112 | 0.77815 | 88.8824
D | [mm] | 150 |  | 6 | 65 | 0.0011486 | 2.1807 | 14.1474 | 85.8526 | 2.2576 | 11.1176 | 88.8824 | 3.0297 | 0.8451 | 89.4327
h | [mm] | 60 |  | 7 | 64.6 | 0.0011416 | 2.1942 | 13.6158 | 86.3842 | 2.2716 | 10.5673 | 89.4327 | 3.0485 | 0.90309 | 89.7105
ρM | [Mg/m3] | 2.54 |  | 8 | 64.4 | 0.001138 | 2.201 | 13.3475 | 86.6525 | 2.2786 | 10.2895 | 89.7105 | 3.058 | 0.95424 | 90.1303
vg | [%] | 7 |  | 9 | 64.1 | 0.0011327 | 2.2113 | 12.942 | 87.058 | 2.2893 | 9.8697 | 90.1303 | 3.0723 | 1 | 90.4124
M | [g] | 2504.8 |  | 10 | 63.9 | 0.0011292 | 2.2182 | 12.6695 | 87.3305 | 2.2965 | 9.5876 | 90.4124 | 3.0819 | 1.0414 | 90.6963
ρSSD | [Mg/m3] | 2.4457 |  | 11 | 63.7 | 0.0011257 | 2.2252 | 12.3953 | 87.6047 | 2.3037 | 9.3037 | 90.6963 | 3.0916 | 1.0792 | 90.982
|  |  |  | 12 | 63.5 | 0.0011221 | 2.2322 | 12.1194 | 87.8806 | 2.3109 | 9.018 | 90.982 | 3.1013 | 1.1139 | 91.2694
|  |  |  | 13 | 63.3 | 0.0011186 | 2.2392 | 11.8417 | 88.1583 | 2.3182 | 8.7306 | 91.2694 | 3.1111 | 1.1461 | 91.5587
|  |  |  | 14 | 63.1 | 0.0011151 | 2.2463 | 11.5623 | 88.4377 | 2.3256 | 8.4413 | 91.5587 | 3.121 | 1.1761 | 91.704
DIMENSIONI EFFETTIVE [EN 12697-29] |  |  |  | 15 | 63 | 0.0011133 | 2.2499 | 11.4219 | 88.5781 | 2.3293 | 8.296 | 91.704 | 3.1259 | 1.2041 | 91.8498
|  |  |  | 16 | 62.9 | 0.0011115 | 2.2535 | 11.2811 | 88.7189 | 2.333 | 8.1502 | 91.8498 | 3.1309 | 1.2304 | 92.1428
|  |  | Average [mm] | 17 | 62.7 | 0.001108 | 2.2606 | 10.9981 | 89.0019 | 2.3404 | 7.8572 | 92.1428 | 3.1409 | 1.2553 | 92.29
h | 1 | 59.5 | 59.475 | 18 | 62.6 | 0.0011062 | 2.2643 | 10.8559 | 89.1441 | 2.3442 | 7.71 | 92.29 | 3.1459 | 1.2788 | 92.4377
| 2 | 59.5 |  | 19 | 62.5 | 0.0011045 | 2.2679 | 10.7133 | 89.2867 | 2.3479 | 7.5623 | 92.4377 | 3.1509 | 1.301 | 92.5858
| 3 | 59.6 |  | 20 | 62.4 | 0.0011027 | 2.2715 | 10.5702 | 89.4298 | 2.3517 | 7.4142 | 92.5858 | 3.156 | 1.3222 | 92.7344
| 4 | 59.3 |  | 21 | 62.3 | 0.0011009 | 2.2752 | 10.4266 | 89.5734 | 2.3555 | 7.2656 | 92.7344 | 3.1611 | 1.3424 | 92.8835
|  |  |  | 22 | 62.2 | 0.0010992 | 2.2788 | 10.2826 | 89.7174 | 2.3592 | 7.1165 | 92.8835 | 3.1661 | 1.3617 | 93.0331
D | 1 | 149.7 | 149.6 | 23 | 62.1 | 0.0010974 | 2.2825 | 10.1382 | 89.8618 | 2.363 | 6.9669 | 93.0331 | 3.1712 | 1.3802 | 93.1831
| 2 | 149.5 |  | 24 | 62 | 0.0010956 | 2.2862 | 9.9932 | 90.0068 | 2.3669 | 6.8169 | 93.1831 | 3.1764 | 1.3979 | 93.1831
|  |  |  | 25 | 62 | 0.0010956 | 2.2862 | 9.9932 | 90.0068 | 2.3669 | 6.8169 | 93.1831 | 3.1764 | 1.415 | 93.3337
PARAMETRI |  |  |  | 26 | 61.9 | 0.0010939 | 2.2899 | 9.8478 | 90.1522 | 2.3707 | 6.6663 | 93.3337 | 3.1815 | 1.4314 | 93.4847
|  |  |  | 27 | 61.8 | 0.0010921 | 2.2936 | 9.7019 | 90.2981 | 2.3745 | 6.5153 | 93.4847 | 3.1866 | 1.4472 | 93.6362
C1 | 83.9319 |  |  | 28 | 61.7 | 0.0010903 | 2.2973 | 9.5556 | 90.4444 | 2.3784 | 6.3638 | 93.6362 | 3.1918 | 1.4624 | 93.6362
k | 6.6041 |  |  | 29 | 61.7 | 0.0010903 | 2.2973 | 9.5556 | 90.4444 | 2.3784 | 6.3638 | 93.6362 | 3.1918 | 1.4771 | 93.7882
CDI | 10.9192 |  |  | 30 | 61.6 | 0.0010886 | 2.301 | 9.4088 | 90.5912 | 2.3822 | 6.2118 | 93.7882 | 3.197 | 1.4914 | 93.9407
|  |  |  | 31 | 61.5 | 0.0010868 | 2.3048 | 9.2615 | 90.7385 | 2.3861 | 6.0593 | 93.9407 | 3.2022 | 1.5051 | 93.9407
|  |  |  | 32 | 61.5 | 0.0010868 | 2.3048 | 9.2615 | 90.7385 | 2.3861 | 6.0593 | 93.9407 | 3.2022 | 1.5185 | 94.0937
|  |  |  | 33 | 61.4 | 0.001085 | 2.3085 | 9.1137 | 90.8863 | 2.39 | 5.9063 | 94.0937 | 3.2074 | 1.5315 | 94.0937
|  |  |  | 34 | 61.4 | 0.001085 | 2.3085 | 9.1137 | 90.8863 | 2.39 | 5.9063 | 94.0937 | 3.2074 | 1.5441 | 94.2472
|  |  |  | 35 | 61.3 | 0.0010833 | 2.3123 | 8.9654 | 91.0346 | 2.3939 | 5.7528 | 94.2472 | 3.2126 | 1.5563 | 94.2472
|  |  |  | 36 | 61.3 | 0.0010833 | 2.3123 | 8.9654 | 91.0346 | 2.3939 | 5.7528 | 94.2472 | 3.2126 | 1.5682 | 94.4012
|  |  |  | 37 | 61.2 | 0.0010815 | 2.3161 | 8.8167 | 91.1833 | 2.3978 | 5.5988 | 94.4012 | 3.2179 | 1.5798 | 94.4012
|  |  |  | 38 | 61.2 | 0.0010815 | 2.3161 | 8.8167 | 91.1833 | 2.3978 | 5.5988 | 94.4012 | 3.2179 | 1.5911 | 94.5557
|  |  |  | 39 | 61.1 | 0.0010797 | 2.3198 | 8.6674 | 91.3326 | 2.4017 | 5.4443 | 94.5557 | 3.2231 | 1.6021 | 94.5557
|  |  |  | 40 | 61.1 | 0.0010797 | 2.3198 | 8.6674 | 91.3326 | 2.4017 | 5.4443 | 94.5557 | 3.2231 | 1.6128 | 94.7107
|  |  |  | 41 | 61 | 0.001078 | 2.3237 | 8.5177 | 91.4823 | 2.4057 | 5.2893 | 94.7107 | 3.2284 | 1.6232 | 94.7107
|  |  |  | 42 | 61 | 0.001078 | 2.3237 | 8.5177 | 91.4823 | 2.4057 | 5.2893 | 94.7107 | 3.2284 | 1.6335 | 94.8662
|  |  |  | 43 | 60.9 | 0.0010762 | 2.3275 | 8.3675 | 91.6325 | 2.4096 | 5.1338 | 94.8662 | 3.2337 | 1.6435 | 94.8662
|  |  |  | 44 | 60.9 | 0.0010762 | 2.3275 | 8.3675 | 91.6325 | 2.4096 | 5.1338 | 94.8662 | 3.2337 | 1.6532 | 94.8662
|  |  |  | 45 | 60.9 | 0.0010762 | 2.3275 | 8.3675 | 91.6325 | 2.4096 | 5.1338 | 94.8662 | 3.2337 | 1.6628 | 95.0223
|  |  |  | 46 | 60.8 | 0.0010744 | 2.3313 | 8.2168 | 91.7832 | 2.4136 | 4.9777 | 95.0223 | 3.239 | 1.6721 | 95.0223
|  |  |  | 47 | 60.8 | 0.0010744 | 2.3313 | 8.2168 | 91.7832 | 2.4136 | 4.9777 | 95.0223 | 3.239 | 1.6812 | 95.0223
|  |  |  | 48 | 60.8 | 0.0010744 | 2.3313 | 8.2168 | 91.7832 | 2.4136 | 4.9777 | 95.0223 | 3.239 | 1.6902 | 95.1788
|  |  |  | 49 | 60.7 | 0.0010727 | 2.3351 | 8.0656 | 91.9344 | 2.4175 | 4.8212 | 95.1788 | 3.2444 | 1.699 | 95.1788
|  |  |  | 50 | 60.7 | 0.0010727 | 2.3351 | 8.0656 | 91.9344 | 2.4175 | 4.8212 | 95.1788 | 3.2444 | 1.7076 | 95.1788
|  |  |  | 51 | 60.7 | 0.0010727 | 2.3351 | 8.0656 | 91.9344 | 2.4175 | 4.8212 | 95.1788 | 3.2444 | 1.716 | 95.3359
|  |  |  | 52 | 60.6 | 0.0010709 | 2.339 | 7.9139 | 92.0861 | 2.4215 | 4.6641 | 95.3359 | 3.2497 | 1.7243 | 95.3359
|  |  |  | 53 | 60.6 | 0.0010709 | 2.339 | 7.9139 | 92.0861 | 2.4215 | 4.6641 | 95.3359 | 3.2497 | 1.7324 | 95.3359
|  |  |  | 54 | 60.6 | 0.0010709 | 2.339 | 7.9139 | 92.0861 | 2.4215 | 4.6641 | 95.3359 | 3.2497 | 1.7404 | 95.4935
|  |  |  | 55 | 60.5 | 0.0010691 | 2.3429 | 7.7616 | 92.2384 | 2.4255 | 4.5065 | 95.4935 | 3.2551 | 1.7482 | 95.4935
|  |  |  | 56 | 60.5 | 0.0010691 | 2.3429 | 7.7616 | 92.2384 | 2.4255 | 4.5065 | 95.4935 | 3.2551 | 1.7559 | 95.4935
|  |  |  | 57 | 60.5 | 0.0010691 | 2.3429 | 7.7616 | 92.2384 | 2.4255 | 4.5065 | 95.4935 | 3.2551 | 1.7634 | 95.4935
|  |  |  | 58 | 60.5 | 0.0010691 | 2.3429 | 7.7616 | 92.2384 | 2.4255 | 4.5065 | 95.4935 | 3.2551 | 1.7709 | 95.6516
|  |  |  | 59 | 60.4 | 0.0010674 | 2.3467 | 7.6089 | 92.3911 | 2.4295 | 4.3484 | 95.6516 | 3.2605 | 1.7782 | 95.6516
|  |  |  | 60 | 60.4 | 0.0010674 | 2.3467 | 7.6089 | 92.3911 | 2.4295 | 4.3484 | 95.6516 | 3.2605 | 1.7853 | 95.6516
|  |  |  | 61 | 60.4 | 0.0010674 | 2.3467 | 7.6089 | 92.3911 | 2.4295 | 4.3484 | 95.6516 | 3.2605 | 1.7924 | 95.8102
|  |  |  | 62 | 60.3 | 0.0010656 | 2.3506 | 7.4557 | 92.5443 | 2.4336 | 4.1898 | 95.8102 | 3.2659 | 1.7993 | 95.8102
|  |  |  | 63 | 60.3 | 0.0010656 | 2.3506 | 7.4557 | 92.5443 | 2.4336 | 4.1898 | 95.8102 | 3.2659 | 1.8062 | 95.8102
|  |  |  | 64 | 60.3 | 0.0010656 | 2.3506 | 7.4557 | 92.5443 | 2.4336 | 4.1898 | 95.8102 | 3.2659 | 1.8129 | 95.8102
|  |  |  | 65 | 60.3 | 0.0010656 | 2.3506 | 7.4557 | 92.5443 | 2.4336 | 4.1898 | 95.8102 | 3.2659 | 1.8195 | 95.9693
|  |  |  | 66 | 60.2 | 0.0010638 | 2.3545 | 7.302 | 92.698 | 2.4376 | 4.0307 | 95.9693 | 3.2713 | 1.8261 | 95.9693
|  |  |  | 67 | 60.2 | 0.0010638 | 2.3545 | 7.302 | 92.698 | 2.4376 | 4.0307 | 95.9693 | 3.2713 | 1.8325 | 95.9693
|  |  |  | 68 | 60.2 | 0.0010638 | 2.3545 | 7.302 | 92.698 | 2.4376 | 4.0307 | 95.9693 | 3.2713 | 1.8388 | 95.9693
|  |  |  | 69 | 60.2 | 0.0010638 | 2.3545 | 7.302 | 92.698 | 2.4376 | 4.0307 | 95.9693 | 3.2713 | 1.8451 | 95.9693
|  |  |  | 70 | 60.2 | 0.0010638 | 2.3545 | 7.302 | 92.698 | 2.4376 | 4.0307 | 95.9693 | 3.2713 | 1.8513 | 96.129
|  |  |  | 71 | 60.1 | 0.0010621 | 2.3584 | 7.1477 | 92.8523 | 2.4417 | 3.871 | 96.129 | 3.2768 | 1.8573 | 96.129
|  |  |  | 72 | 60.1 | 0.0010621 | 2.3584 | 7.1477 | 92.8523 | 2.4417 | 3.871 | 96.129 | 3.2768 | 1.8633 | 96.129
|  |  |  | 73 | 60.1 | 0.0010621 | 2.3584 | 7.1477 | 92.8523 | 2.4417 | 3.871 | 96.129 | 3.2768 | 1.8692 | 96.129
|  |  |  | 74 | 60.1 | 0.0010621 | 2.3584 | 7.1477 | 92.8523 | 2.4417 | 3.871 | 96.129 | 3.2768 | 1.8751 | 96.129
|  |  |  | 75 | 60.1 | 0.0010621 | 2.3584 | 7.1477 | 92.8523 | 2.4417 | 3.871 | 96.129 | 3.2768 | 1.8808 | 96.2892
|  |  |  | 76 | 60 | 0.0010603 | 2.3624 | 6.993 | 93.007 | 2.4457 | 3.7108 | 96.2892 | 3.2822 | 1.8865 | 96.2892
|  |  |  | 77 | 60 | 0.0010603 | 2.3624 | 6.993 | 93.007 | 2.4457 | 3.7108 | 96.2892 | 3.2822 | 1.8921 | 96.2892
|  |  |  | 78 | 60 | 0.0010603 | 2.3624 | 6.993 | 93.007 | 2.4457 | 3.7108 | 96.2892 | 3.2822 | 1.8976 | 96.2892
|  |  |  | 79 | 60 | 0.0010603 | 2.3624 | 6.993 | 93.007 | 2.4457 | 3.7108 | 96.2892 | 3.2822

## A19 SP2-20 16_05
CURVA COMPATTAZIONE [EN 12697-31]
|  |  |  | N giri | h [mm] | V [m3] | ρgeo [Mg/m3] | vgeo [%] | Cgeo [%] | ρSSD [Mg/m3] | vSSD [%] | CSSD [%] | Δv [%] | log10N | CSSD [%]
ACR SP2 - 20 |  |  |  | 0 | 71.2 | 0.0012582 | 1.9899 | 21.6577 | 78.3423 | 2.0666 | 18.6382 | 81.3618 | 3.0195 | 0 | 84.3226
|  |  |  | 1 | 68.7 | 0.001214 | 2.0623 | 18.8068 | 81.1932 | 2.1418 | 15.6774 | 84.3226 | 3.1294 | 0.30103 | 85.6947
Provino | A19 |  |  | 2 | 67.6 | 0.0011946 | 2.0959 | 17.4857 | 82.5143 | 2.1766 | 14.3053 | 85.6947 | 3.1803 | 0.47712 | 86.721
Data | 2025-05-16 |  |  | 3 | 66.8 | 0.0011805 | 2.121 | 16.4975 | 83.5025 | 2.2027 | 13.279 | 86.721 | 3.2184 | 0.60206 | 87.375
Tcomp [°C] | 150 ± 5 |  |  | 4 | 66.3 | 0.0011716 | 2.137 | 15.8677 | 84.1323 | 2.2193 | 12.625 | 87.375 | 3.2427 | 0.69897 | 88.0389
|  |  |  | 5 | 65.8 | 0.0011628 | 2.1532 | 15.2284 | 84.7716 | 2.2362 | 11.9611 | 88.0389 | 3.2673 | 0.77815 | 88.5774
D | [mm] | 150 |  | 6 | 65.4 | 0.0011557 | 2.1664 | 14.7099 | 85.2901 | 2.2499 | 11.4226 | 88.5774 | 3.2873 | 0.8451 | 88.9856
h | [mm] | 60 |  | 7 | 65.1 | 0.0011504 | 2.1764 | 14.3169 | 85.6831 | 2.2602 | 11.0144 | 88.9856 | 3.3025 | 0.90309 | 89.3975
ρM | [Mg/m3] | 2.54 |  | 8 | 64.8 | 0.0011451 | 2.1864 | 13.9202 | 86.0798 | 2.2707 | 10.6025 | 89.3975 | 3.3178 | 0.95424 | 89.8133
vg | [%] | 7 |  | 9 | 64.5 | 0.0011398 | 2.1966 | 13.5198 | 86.4802 | 2.2813 | 10.1867 | 89.8133 | 3.3332 | 1 | 90.0927
M | [g] | 2503.7 |  | 10 | 64.3 | 0.0011363 | 2.2034 | 13.2509 | 86.7491 | 2.2884 | 9.9073 | 90.0927 | 3.3436 | 1.0414 | 90.3738
ρSSD | [Mg/m3] | 2.4524 |  | 11 | 64.1 | 0.0011327 | 2.2103 | 12.9802 | 87.0198 | 2.2955 | 9.6262 | 90.3738 | 3.354 | 1.0792 | 90.6567
|  |  |  | 12 | 63.9 | 0.0011292 | 2.2172 | 12.7078 | 87.2922 | 2.3027 | 9.3433 | 90.6567 | 3.3645 | 1.1139 | 90.9413
|  |  |  | 13 | 63.7 | 0.0011257 | 2.2242 | 12.4338 | 87.5662 | 2.3099 | 9.0587 | 90.9413 | 3.3751 | 1.1461 | 91.2277
|  |  |  | 14 | 63.5 | 0.0011221 | 2.2312 | 12.158 | 87.842 | 2.3172 | 8.7723 | 91.2277 | 3.3857 | 1.1761 | 91.3716
DIMENSIONI EFFETTIVE [EN 12697-29] |  |  |  | 15 | 63.4 | 0.0011204 | 2.2347 | 12.0194 | 87.9806 | 2.3208 | 8.6284 | 91.3716 | 3.391 | 1.2041 | 91.6608
|  |  |  | 16 | 63.2 | 0.0011168 | 2.2418 | 11.741 | 88.259 | 2.3282 | 8.3392 | 91.6608 | 3.4018 | 1.2304 | 91.806
|  |  | Average [mm] | 17 | 63.1 | 0.0011151 | 2.2453 | 11.6011 | 88.3989 | 2.3319 | 8.194 | 91.806 | 3.4071 | 1.2553 | 91.9518
h | 1 | 59.6 | 59.525 | 18 | 63 | 0.0011133 | 2.2489 | 11.4608 | 88.5392 | 2.3356 | 8.0482 | 91.9518 | 3.4126 | 1.2788 | 92.0979
| 2 | 59.6 |  | 19 | 62.9 | 0.0011115 | 2.2525 | 11.32 | 88.68 | 2.3393 | 7.9021 | 92.0979 | 3.418 | 1.301 | 92.2446
| 3 | 59.4 |  | 20 | 62.8 | 0.0011098 | 2.2561 | 11.1788 | 88.8212 | 2.343 | 7.7554 | 92.2446 | 3.4234 | 1.3222 | 92.3917
| 4 | 59.5 |  | 21 | 62.7 | 0.001108 | 2.2597 | 11.0372 | 88.9628 | 2.3467 | 7.6083 | 92.3917 | 3.4289 | 1.3424 | 92.5393
|  |  |  | 22 | 62.6 | 0.0011062 | 2.2633 | 10.895 | 89.105 | 2.3505 | 7.4607 | 92.5393 | 3.4344 | 1.3617 | 92.6874
D | 1 | 149.5 | 149.55 | 23 | 62.5 | 0.0011045 | 2.2669 | 10.7525 | 89.2475 | 2.3543 | 7.3126 | 92.6874 | 3.4399 | 1.3802 | 92.8359
| 2 | 149.6 |  | 24 | 62.4 | 0.0011027 | 2.2705 | 10.6095 | 89.3905 | 2.358 | 7.1641 | 92.8359 | 3.4454 | 1.3979 | 92.9849
|  |  |  | 25 | 62.3 | 0.0011009 | 2.2742 | 10.466 | 89.534 | 2.3618 | 7.0151 | 92.9849 | 3.4509 | 1.415 | 93.1344
PARAMETRI |  |  |  | 26 | 62.2 | 0.0010992 | 2.2778 | 10.322 | 89.678 | 2.3656 | 6.8656 | 93.1344 | 3.4564 | 1.4314 | 93.2844
|  |  |  | 27 | 62.1 | 0.0010974 | 2.2815 | 10.1776 | 89.8224 | 2.3694 | 6.7156 | 93.2844 | 3.462 | 1.4472 | 93.2844
C1 | 83.5752 |  |  | 28 | 62.1 | 0.0010974 | 2.2815 | 10.1776 | 89.8224 | 2.3694 | 6.7156 | 93.2844 | 3.462 | 1.4624 | 93.4349
k | 6.7029 |  |  | 29 | 62 | 0.0010956 | 2.2852 | 10.0327 | 89.9673 | 2.3732 | 6.5651 | 93.4349 | 3.4676 | 1.4771 | 93.5858
CDI | 15.9203 |  |  | 30 | 61.9 | 0.0010939 | 2.2889 | 9.8874 | 90.1126 | 2.3771 | 6.4142 | 93.5858 | 3.4732 | 1.4914 | 93.5858
|  |  |  | 31 | 61.9 | 0.0010939 | 2.2889 | 9.8874 | 90.1126 | 2.3771 | 6.4142 | 93.5858 | 3.4732 | 1.5051 | 93.7372
|  |  |  | 32 | 61.8 | 0.0010921 | 2.2926 | 9.7416 | 90.2584 | 2.3809 | 6.2628 | 93.7372 | 3.4788 | 1.5185 | 93.8892
|  |  |  | 33 | 61.7 | 0.0010903 | 2.2963 | 9.5953 | 90.4047 | 2.3848 | 6.1108 | 93.8892 | 3.4845 | 1.5315 | 93.8892
|  |  |  | 34 | 61.7 | 0.0010903 | 2.2963 | 9.5953 | 90.4047 | 2.3848 | 6.1108 | 93.8892 | 3.4845 | 1.5441 | 94.0416
|  |  |  | 35 | 61.6 | 0.0010886 | 2.3 | 9.4485 | 90.5515 | 2.3887 | 5.9584 | 94.0416 | 3.4901 | 1.5563 | 94.0416
|  |  |  | 36 | 61.6 | 0.0010886 | 2.3 | 9.4485 | 90.5515 | 2.3887 | 5.9584 | 94.0416 | 3.4901 | 1.5682 | 94.1945
|  |  |  | 37 | 61.5 | 0.0010868 | 2.3037 | 9.3013 | 90.6987 | 2.3925 | 5.8055 | 94.1945 | 3.4958 | 1.5798 | 94.1945
|  |  |  | 38 | 61.5 | 0.0010868 | 2.3037 | 9.3013 | 90.6987 | 2.3925 | 5.8055 | 94.1945 | 3.4958 | 1.5911 | 94.3479
|  |  |  | 39 | 61.4 | 0.001085 | 2.3075 | 9.1536 | 90.8464 | 2.3964 | 5.6521 | 94.3479 | 3.5015 | 1.6021 | 94.3479
|  |  |  | 40 | 61.4 | 0.001085 | 2.3075 | 9.1536 | 90.8464 | 2.3964 | 5.6521 | 94.3479 | 3.5015 | 1.6128 | 94.5018
|  |  |  | 41 | 61.3 | 0.0010833 | 2.3113 | 9.0054 | 90.9946 | 2.4003 | 5.4982 | 94.5018 | 3.5072 | 1.6232 | 94.5018
|  |  |  | 42 | 61.3 | 0.0010833 | 2.3113 | 9.0054 | 90.9946 | 2.4003 | 5.4982 | 94.5018 | 3.5072 | 1.6335 | 94.6562
|  |  |  | 43 | 61.2 | 0.0010815 | 2.315 | 8.8567 | 91.1433 | 2.4043 | 5.3438 | 94.6562 | 3.5129 | 1.6435 | 94.6562
|  |  |  | 44 | 61.2 | 0.0010815 | 2.315 | 8.8567 | 91.1433 | 2.4043 | 5.3438 | 94.6562 | 3.5129 | 1.6532 | 94.6562
|  |  |  | 45 | 61.2 | 0.0010815 | 2.315 | 8.8567 | 91.1433 | 2.4043 | 5.3438 | 94.6562 | 3.5129 | 1.6628 | 94.8111
|  |  |  | 46 | 61.1 | 0.0010797 | 2.3188 | 8.7075 | 91.2925 | 2.4082 | 5.1889 | 94.8111 | 3.5187 | 1.6721 | 94.8111
|  |  |  | 47 | 61.1 | 0.0010797 | 2.3188 | 8.7075 | 91.2925 | 2.4082 | 5.1889 | 94.8111 | 3.5187 | 1.6812 | 94.9666
|  |  |  | 48 | 61 | 0.001078 | 2.3226 | 8.5579 | 91.4421 | 2.4122 | 5.0334 | 94.9666 | 3.5244 | 1.6902 | 94.9666
|  |  |  | 49 | 61 | 0.001078 | 2.3226 | 8.5579 | 91.4421 | 2.4122 | 5.0334 | 94.9666 | 3.5244 | 1.699 | 94.9666
|  |  |  | 50 | 61 | 0.001078 | 2.3226 | 8.5579 | 91.4421 | 2.4122 | 5.0334 | 94.9666 | 3.5244 | 1.7076 | 95.1225
|  |  |  | 51 | 60.9 | 0.0010762 | 2.3264 | 8.4077 | 91.5923 | 2.4161 | 4.8775 | 95.1225 | 3.5302 | 1.716 | 95.1225
|  |  |  | 52 | 60.9 | 0.0010762 | 2.3264 | 8.4077 | 91.5923 | 2.4161 | 4.8775 | 95.1225 | 3.5302 | 1.7243 | 95.1225
|  |  |  | 53 | 60.9 | 0.0010762 | 2.3264 | 8.4077 | 91.5923 | 2.4161 | 4.8775 | 95.1225 | 3.5302 | 1.7324 | 95.279
|  |  |  | 54 | 60.8 | 0.0010744 | 2.3303 | 8.2571 | 91.7429 | 2.4201 | 4.721 | 95.279 | 3.536 | 1.7404 | 95.279
|  |  |  | 55 | 60.8 | 0.0010744 | 2.3303 | 8.2571 | 91.7429 | 2.4201 | 4.721 | 95.279 | 3.536 | 1.7482 | 95.279
|  |  |  | 56 | 60.8 | 0.0010744 | 2.3303 | 8.2571 | 91.7429 | 2.4201 | 4.721 | 95.279 | 3.536 | 1.7559 | 95.4359
|  |  |  | 57 | 60.7 | 0.0010727 | 2.3341 | 8.1059 | 91.8941 | 2.4241 | 4.5641 | 95.4359 | 3.5419 | 1.7634 | 95.4359
|  |  |  | 58 | 60.7 | 0.0010727 | 2.3341 | 8.1059 | 91.8941 | 2.4241 | 4.5641 | 95.4359 | 3.5419 | 1.7709 | 95.4359
|  |  |  | 59 | 60.7 | 0.0010727 | 2.3341 | 8.1059 | 91.8941 | 2.4241 | 4.5641 | 95.4359 | 3.5419 | 1.7782 | 95.5934
|  |  |  | 60 | 60.6 | 0.0010709 | 2.338 | 7.9543 | 92.0457 | 2.4281 | 4.4066 | 95.5934 | 3.5477 | 1.7853 | 95.5934
|  |  |  | 61 | 60.6 | 0.0010709 | 2.338 | 7.9543 | 92.0457 | 2.4281 | 4.4066 | 95.5934 | 3.5477 | 1.7924 | 95.5934
|  |  |  | 62 | 60.6 | 0.0010709 | 2.338 | 7.9543 | 92.0457 | 2.4281 | 4.4066 | 95.5934 | 3.5477 | 1.7993 | 95.5934
|  |  |  | 63 | 60.6 | 0.0010709 | 2.338 | 7.9543 | 92.0457 | 2.4281 | 4.4066 | 95.5934 | 3.5477 | 1.8062 | 95.7514
|  |  |  | 64 | 60.5 | 0.0010691 | 2.3418 | 7.8021 | 92.1979 | 2.4321 | 4.2486 | 95.7514 | 3.5536 | 1.8129 | 95.7514
|  |  |  | 65 | 60.5 | 0.0010691 | 2.3418 | 7.8021 | 92.1979 | 2.4321 | 4.2486 | 95.7514 | 3.5536 | 1.8195 | 95.7514
|  |  |  | 66 | 60.5 | 0.0010691 | 2.3418 | 7.8021 | 92.1979 | 2.4321 | 4.2486 | 95.7514 | 3.5536 | 1.8261 | 95.7514
|  |  |  | 67 | 60.5 | 0.0010691 | 2.3418 | 7.8021 | 92.1979 | 2.4321 | 4.2486 | 95.7514 | 3.5536 | 1.8325 | 95.9099
|  |  |  | 68 | 60.4 | 0.0010674 | 2.3457 | 7.6495 | 92.3505 | 2.4361 | 4.0901 | 95.9099 | 3.5595 | 1.8388 | 95.9099
|  |  |  | 69 | 60.4 | 0.0010674 | 2.3457 | 7.6495 | 92.3505 | 2.4361 | 4.0901 | 95.9099 | 3.5595 | 1.8451 | 95.9099
|  |  |  | 70 | 60.4 | 0.0010674 | 2.3457 | 7.6495 | 92.3505 | 2.4361 | 4.0901 | 95.9099 | 3.5595 | 1.8513 | 95.9099
|  |  |  | 71 | 60.4 | 0.0010674 | 2.3457 | 7.6495 | 92.3505 | 2.4361 | 4.0901 | 95.9099 | 3.5595 | 1.8573 | 96.069
|  |  |  | 72 | 60.3 | 0.0010656 | 2.3496 | 7.4964 | 92.5036 | 2.4402 | 3.931 | 96.069 | 3.5654 | 1.8633 | 96.069
|  |  |  | 73 | 60.3 | 0.0010656 | 2.3496 | 7.4964 | 92.5036 | 2.4402 | 3.931 | 96.069 | 3.5654 | 1.8692 | 96.069
|  |  |  | 74 | 60.3 | 0.0010656 | 2.3496 | 7.4964 | 92.5036 | 2.4402 | 3.931 | 96.069 | 3.5654 | 1.8751 | 96.069
|  |  |  | 75 | 60.3 | 0.0010656 | 2.3496 | 7.4964 | 92.5036 | 2.4402 | 3.931 | 96.069 | 3.5654 | 1.8808 | 96.2286
|  |  |  | 76 | 60.2 | 0.0010638 | 2.3535 | 7.3427 | 92.6573 | 2.4442 | 3.7714 | 96.2286 | 3.5713 | 1.8865 | 96.2286
|  |  |  | 77 | 60.2 | 0.0010638 | 2.3535 | 7.3427 | 92.6573 | 2.4442 | 3.7714 | 96.2286 | 3.5713 | 1.8921 | 96.2286
|  |  |  | 78 | 60.2 | 0.0010638 | 2.3535 | 7.3427 | 92.6573 | 2.4442 | 3.7714 | 96.2286 | 3.5713 | 1.8976 | 96.2286
|  |  |  | 79 | 60.2 | 0.0010638 | 2.3535 | 7.3427 | 92.6573 | 2.4442 | 3.7714 | 96.2286 | 3.5713 | 1.9031 | 96.2286
|  |  |  | 80 | 60.2 | 0.0010638 | 2.3535 | 7.3427 | 92.6573 | 2.4442 | 3.7714 | 96.2286 | 3.5713 | 1.9085 | 96.3887
|  |  |  | 81 | 60.1 | 0.0010621 | 2.3574 | 7.1885 | 92.8115 | 2.4483 | 3.6113 | 96.3887 | 3.5772 | 1.9138 | 96.3887
|  |  |  | 82 | 60.1 | 0.0010621 | 2.3574 | 7.1885 | 92.8115 | 2.4483 | 3.6113 | 96.3887 | 3.5772 | 1.9191 | 96.3887
|  |  |  | 83 | 60.1 | 0.0010621 | 2.3574 | 7.1885 | 92.8115 | 2.4483 | 3.6113 | 96.3887 | 3.5772 | 1.9243 | 96.3887
|  |  |  | 84 | 60.1 | 0.0010621 | 2.3574 | 7.1885 | 92.8115 | 2.4483 | 3.6113 | 96.3887 | 3.5772 | 1.9294 | 96.3887
|  |  |  | 85 | 60.1 | 0.0010621 | 2.3574 | 7.1885 | 92.8115 | 2.4483 | 3.6113 | 96.3887 | 3.5772 | 1.9345 | 96.5493
|  |  |  | 86 | 60 | 0.0010603 | 2.3613 | 7.0338 | 92.9662 | 2.4524 | 3.4507 | 96.5493 | 3.5832 | 1.9395 | 96.5493
|  |  |  | 87 | 60 | 0.0010603 | 2.3613 | 7.0338 | 92.9662 | 2.4524 | 3.4507 | 96.5493 | 3.5832 | 1.9445 | 96.5493
|  |  |  | 88 | 60 | 0.0010603 | 2.3613 | 7.0338 | 92.9662 | 2.4524 | 3.4507 | 96.5493 | 3.5832 | 1.9494 | 96.5493
|  |  |  | 89 | 60 | 0.0010603 | 2.3613 | 7.0338 | 92.9662 | 2.4524 | 3.4507 | 96.5493 | 3.5832 | 1.9542 | 96.5493
|  |  |  | 90 | 60 | 0.0010603 | 2.3613 | 7.0338 | 92.9662 | 2.4524 | 3.4507 | 96.5493 | 3.5832

## A20 SP2-20 16_05
CURVA COMPATTAZIONE [EN 12697-31]
|  |  |  | N giri | h [mm] | V [m3] | ρgeo [Mg/m3] | vgeo [%] | Cgeo [%] | ρssd [Mg/m3] | vSSD [%] | CSSD [%] | Δv [%] | log10N | CSSD [%]
ACR SP2 - 20 |  |  |  | 0 | 71.7 | 0.001267 | 1.9759 | 22.2103 | 77.7897 | 2.0613 | 18.8455 | 81.1545 | 3.3648 | 0 | 84.0864
|  |  |  | 1 | 69.2 | 0.0012229 | 2.0472 | 19.3999 | 80.6001 | 2.1358 | 15.9136 | 84.0864 | 3.4863 | 0.30103 | 85.5703
Provino | A20 |  |  | 2 | 68 | 0.0012017 | 2.0834 | 17.9776 | 82.0224 | 2.1735 | 14.4297 | 85.5703 | 3.5479 | 0.47712 | 86.589
Data | 2025-05-16 |  |  | 3 | 67.2 | 0.0011875 | 2.1082 | 17.0011 | 82.9989 | 2.1994 | 13.411 | 86.589 | 3.5901 | 0.60206 | 87.369
Tcomp [°C] | 150 ± 5 |  |  | 4 | 66.6 | 0.0011769 | 2.1272 | 16.2534 | 83.7466 | 2.2192 | 12.631 | 87.369 | 3.6224 | 0.69897 | 88.0299
|  |  |  | 5 | 66.1 | 0.0011681 | 2.1433 | 15.6199 | 84.3801 | 2.236 | 11.9701 | 88.0299 | 3.6498 | 0.77815 | 88.5659
D | [mm] | 150 |  | 6 | 65.7 | 0.001161 | 2.1563 | 15.1062 | 84.8938 | 2.2496 | 11.4341 | 88.5659 | 3.6721 | 0.8451 | 89.1084
h | [mm] | 60 |  | 7 | 65.3 | 0.0011539 | 2.1695 | 14.5861 | 85.4139 | 2.2634 | 10.8916 | 89.1084 | 3.6945 | 0.90309 | 89.3822
ρmv [Mg/m3] | [Mg/m3] | 2.54 |  | 8 | 65.1 | 0.0011504 | 2.1762 | 14.3237 | 85.6763 | 2.2703 | 10.6178 | 89.3822 | 3.7059 | 0.95424 | 89.796
vg | [%] | 7 |  | 9 | 64.8 | 0.0011451 | 2.1863 | 13.9271 | 86.0729 | 2.2808 | 10.204 | 89.796 | 3.7231 | 1 | 90.074
M | [g] | 2503.5 |  | 10 | 64.6 | 0.0011416 | 2.193 | 13.6606 | 86.3394 | 2.2879 | 9.926 | 90.074 | 3.7346 | 1.0414 | 90.4942
ρSSD | [Mg/m3] | 2.4633 |  | 11 | 64.3 | 0.0011363 | 2.2033 | 13.2578 | 86.7422 | 2.2986 | 9.5058 | 90.4942 | 3.752 | 1.0792 | 90.7766
|  |  |  | 12 | 64.1 | 0.0011327 | 2.2101 | 12.9871 | 87.0129 | 2.3057 | 9.2234 | 90.7766 | 3.7637 | 1.1139 | 90.9184
|  |  |  | 13 | 64 | 0.001131 | 2.2136 | 12.8512 | 87.1488 | 2.3093 | 9.0816 | 90.9184 | 3.7696 | 1.1461 | 91.2034
|  |  |  | 14 | 63.8 | 0.0011274 | 2.2205 | 12.578 | 87.422 | 2.3166 | 8.7966 | 91.2034 | 3.7814 | 1.1761 | 91.4902
DIMENSIONI EFFETTIVE [EN 12697-29] |  |  |  | 15 | 63.6 | 0.0011239 | 2.2275 | 12.3031 | 87.6969 | 2.3239 | 8.5098 | 91.4902 | 3.7933 | 1.2041 | 91.6343
|  |  |  | 16 | 63.5 | 0.0011221 | 2.231 | 12.165 | 87.835 | 2.3275 | 8.3657 | 91.6343 | 3.7993 | 1.2304 | 91.7788
|  |  | Average [mm] | 17 | 63.4 | 0.0011204 | 2.2345 | 12.0264 | 87.9736 | 2.3312 | 8.2212 | 91.7788 | 3.8053 | 1.2553 | 92.0693
h | 1 | 59.7 | 59.55 | 18 | 63.2 | 0.0011168 | 2.2416 | 11.748 | 88.252 | 2.3386 | 7.9307 | 92.0693 | 3.8173 | 1.2788 | 92.2152
| 2 | 59.6 |  | 19 | 63.1 | 0.0011151 | 2.2452 | 11.6082 | 88.3918 | 2.3423 | 7.7848 | 92.2152 | 3.8234 | 1.301 | 92.3616
| 3 | 59.4 |  | 20 | 63 | 0.0011133 | 2.2487 | 11.4679 | 88.5321 | 2.346 | 7.6384 | 92.3616 | 3.8294 | 1.3222 | 92.5084
| 4 | 59.5 |  | 21 | 62.9 | 0.0011115 | 2.2523 | 11.3271 | 88.6729 | 2.3497 | 7.4916 | 92.5084 | 3.8355 | 1.3424 | 92.6557
|  |  |  | 22 | 62.8 | 0.0011098 | 2.2559 | 11.1859 | 88.8141 | 2.3535 | 7.3443 | 92.6557 | 3.8416 | 1.3617 | 92.8035
D | 1 | 149.7 | 149.6 | 23 | 62.7 | 0.001108 | 2.2595 | 11.0443 | 88.9557 | 2.3572 | 7.1965 | 92.8035 | 3.8478 | 1.3802 | 92.9517
| 2 | 149.5 |  | 24 | 62.6 | 0.0011062 | 2.2631 | 10.9022 | 89.0978 | 2.361 | 7.0483 | 92.9517 | 3.8539 | 1.3979 | 93.1005
|  |  |  | 25 | 62.5 | 0.0011045 | 2.2667 | 10.7596 | 89.2404 | 2.3648 | 6.8995 | 93.1005 | 3.8601 | 1.415 | 93.1005
PARAMETRI |  |  |  | 26 | 62.5 | 0.0011045 | 2.2667 | 10.7596 | 89.2404 | 2.3648 | 6.8995 | 93.1005 | 3.8601 | 1.4314 | 93.2497
|  |  |  | 27 | 62.4 | 0.0011027 | 2.2703 | 10.6166 | 89.3834 | 2.3685 | 6.7503 | 93.2497 | 3.8663 | 1.4472 | 93.3993
C1 | 83.5174 |  |  | 28 | 62.3 | 0.0011009 | 2.274 | 10.4731 | 89.5269 | 2.3723 | 6.6007 | 93.3993 | 3.8725 | 1.4624 | 93.5495
k | 6.7908 |  |  | 29 | 62.2 | 0.0010992 | 2.2776 | 10.3292 | 89.6708 | 2.3762 | 6.4505 | 93.5495 | 3.8787 | 1.4771 | 93.7001
CDI | 13.7265 |  |  | 30 | 62.1 | 0.0010974 | 2.2813 | 10.1848 | 89.8152 | 2.38 | 6.2999 | 93.7001 | 3.8849 | 1.4914 | 93.7001
|  |  |  | 31 | 62.1 | 0.0010974 | 2.2813 | 10.1848 | 89.8152 | 2.38 | 6.2999 | 93.7001 | 3.8849 | 1.5051 | 93.8513
|  |  |  | 32 | 62 | 0.0010956 | 2.285 | 10.0399 | 89.9601 | 2.3838 | 6.1487 | 93.8513 | 3.8912 | 1.5185 | 94.0029
|  |  |  | 33 | 61.9 | 0.0010939 | 2.2887 | 9.8946 | 90.1054 | 2.3877 | 5.9971 | 94.0029 | 3.8975 | 1.5315 | 94.0029
|  |  |  | 34 | 61.9 | 0.0010939 | 2.2887 | 9.8946 | 90.1054 | 2.3877 | 5.9971 | 94.0029 | 3.8975 | 1.5441 | 94.155
|  |  |  | 35 | 61.8 | 0.0010921 | 2.2924 | 9.7488 | 90.2512 | 2.3915 | 5.845 | 94.155 | 3.9038 | 1.5563 | 94.155
|  |  |  | 36 | 61.8 | 0.0010921 | 2.2924 | 9.7488 | 90.2512 | 2.3915 | 5.845 | 94.155 | 3.9038 | 1.5682 | 94.3076
|  |  |  | 37 | 61.7 | 0.0010903 | 2.2961 | 9.6025 | 90.3975 | 2.3954 | 5.6924 | 94.3076 | 3.9101 | 1.5798 | 94.3076
|  |  |  | 38 | 61.7 | 0.0010903 | 2.2961 | 9.6025 | 90.3975 | 2.3954 | 5.6924 | 94.3076 | 3.9101 | 1.5911 | 94.4607
|  |  |  | 39 | 61.6 | 0.0010886 | 2.2998 | 9.4558 | 90.5442 | 2.3993 | 5.5393 | 94.4607 | 3.9165 | 1.6021 | 94.4607
|  |  |  | 40 | 61.6 | 0.0010886 | 2.2998 | 9.4558 | 90.5442 | 2.3993 | 5.5393 | 94.4607 | 3.9165 | 1.6128 | 94.6143
|  |  |  | 41 | 61.5 | 0.0010868 | 2.3036 | 9.3085 | 90.6915 | 2.4032 | 5.3857 | 94.6143 | 3.9228 | 1.6232 | 94.6143
|  |  |  | 42 | 61.5 | 0.0010868 | 2.3036 | 9.3085 | 90.6915 | 2.4032 | 5.3857 | 94.6143 | 3.9228 | 1.6335 | 94.7684
|  |  |  | 43 | 61.4 | 0.001085 | 2.3073 | 9.1608 | 90.8392 | 2.4071 | 5.2316 | 94.7684 | 3.9292 | 1.6435 | 94.7684
|  |  |  | 44 | 61.4 | 0.001085 | 2.3073 | 9.1608 | 90.8392 | 2.4071 | 5.2316 | 94.7684 | 3.9292 | 1.6532 | 94.923
|  |  |  | 45 | 61.3 | 0.0010833 | 2.3111 | 9.0127 | 90.9873 | 2.411 | 5.077 | 94.923 | 3.9356 | 1.6628 | 94.923
|  |  |  | 46 | 61.3 | 0.0010833 | 2.3111 | 9.0127 | 90.9873 | 2.411 | 5.077 | 94.923 | 3.9356 | 1.6721 | 94.923
|  |  |  | 47 | 61.3 | 0.0010833 | 2.3111 | 9.0127 | 90.9873 | 2.411 | 5.077 | 94.923 | 3.9356 | 1.6812 | 95.0781
|  |  |  | 48 | 61.2 | 0.0010815 | 2.3149 | 8.864 | 91.136 | 2.415 | 4.9219 | 95.0781 | 3.9421 | 1.6902 | 95.0781
|  |  |  | 49 | 61.2 | 0.0010815 | 2.3149 | 8.864 | 91.136 | 2.415 | 4.9219 | 95.0781 | 3.9421 | 1.699 | 95.0781
|  |  |  | 50 | 61.2 | 0.0010815 | 2.3149 | 8.864 | 91.136 | 2.415 | 4.9219 | 95.0781 | 3.9421 | 1.7076 | 95.2337
|  |  |  | 51 | 61.1 | 0.0010797 | 2.3186 | 8.7148 | 91.2852 | 2.4189 | 4.7663 | 95.2337 | 3.9485 | 1.716 | 95.2337
|  |  |  | 52 | 61.1 | 0.0010797 | 2.3186 | 8.7148 | 91.2852 | 2.4189 | 4.7663 | 95.2337 | 3.9485 | 1.7243 | 95.3898
|  |  |  | 53 | 61 | 0.001078 | 2.3224 | 8.5652 | 91.4348 | 2.4229 | 4.6102 | 95.3898 | 3.955 | 1.7324 | 95.3898
|  |  |  | 54 | 61 | 0.001078 | 2.3224 | 8.5652 | 91.4348 | 2.4229 | 4.6102 | 95.3898 | 3.955 | 1.7404 | 95.3898
|  |  |  | 55 | 61 | 0.001078 | 2.3224 | 8.5652 | 91.4348 | 2.4229 | 4.6102 | 95.3898 | 3.955 | 1.7482 | 95.5464
|  |  |  | 56 | 60.9 | 0.0010762 | 2.3263 | 8.415 | 91.585 | 2.4269 | 4.4536 | 95.5464 | 3.9615 | 1.7559 | 95.5464
|  |  |  | 57 | 60.9 | 0.0010762 | 2.3263 | 8.415 | 91.585 | 2.4269 | 4.4536 | 95.5464 | 3.9615 | 1.7634 | 95.5464
|  |  |  | 58 | 60.9 | 0.0010762 | 2.3263 | 8.415 | 91.585 | 2.4269 | 4.4536 | 95.5464 | 3.9615 | 1.7709 | 95.5464
|  |  |  | 59 | 60.9 | 0.0010762 | 2.3263 | 8.415 | 91.585 | 2.4269 | 4.4536 | 95.5464 | 3.9615 | 1.7782 | 95.7036
|  |  |  | 60 | 60.8 | 0.0010744 | 2.3301 | 8.2644 | 91.7356 | 2.4309 | 4.2964 | 95.7036 | 3.968 | 1.7853 | 95.7036
|  |  |  | 61 | 60.8 | 0.0010744 | 2.3301 | 8.2644 | 91.7356 | 2.4309 | 4.2964 | 95.7036 | 3.968 | 1.7924 | 95.7036
|  |  |  | 62 | 60.8 | 0.0010744 | 2.3301 | 8.2644 | 91.7356 | 2.4309 | 4.2964 | 95.7036 | 3.968 | 1.7993 | 95.8613
|  |  |  | 63 | 60.7 | 0.0010727 | 2.3339 | 8.1133 | 91.8867 | 2.4349 | 4.1387 | 95.8613 | 3.9745 | 1.8062 | 95.8613
|  |  |  | 64 | 60.7 | 0.0010727 | 2.3339 | 8.1133 | 91.8867 | 2.4349 | 4.1387 | 95.8613 | 3.9745 | 1.8129 | 95.8613
|  |  |  | 65 | 60.7 | 0.0010727 | 2.3339 | 8.1133 | 91.8867 | 2.4349 | 4.1387 | 95.8613 | 3.9745 | 1.8195 | 95.8613
|  |  |  | 66 | 60.7 | 0.0010727 | 2.3339 | 8.1133 | 91.8867 | 2.4349 | 4.1387 | 95.8613 | 3.9745 | 1.8261 | 96.0194
|  |  |  | 67 | 60.6 | 0.0010709 | 2.3378 | 7.9616 | 92.0384 | 2.4389 | 3.9806 | 96.0194 | 3.9811 | 1.8325 | 96.0194
|  |  |  | 68 | 60.6 | 0.0010709 | 2.3378 | 7.9616 | 92.0384 | 2.4389 | 3.9806 | 96.0194 | 3.9811 | 1.8388 | 96.0194
|  |  |  | 69 | 60.6 | 0.0010709 | 2.3378 | 7.9616 | 92.0384 | 2.4389 | 3.9806 | 96.0194 | 3.9811 | 1.8451 | 96.0194
|  |  |  | 70 | 60.6 | 0.0010709 | 2.3378 | 7.9616 | 92.0384 | 2.4389 | 3.9806 | 96.0194 | 3.9811 | 1.8513 | 96.1782
|  |  |  | 71 | 60.5 | 0.0010691 | 2.3416 | 7.8095 | 92.1905 | 2.4429 | 3.8218 | 96.1782 | 3.9877 | 1.8573 | 96.1782
|  |  |  | 72 | 60.5 | 0.0010691 | 2.3416 | 7.8095 | 92.1905 | 2.4429 | 3.8218 | 96.1782 | 3.9877 | 1.8633 | 96.1782
|  |  |  | 73 | 60.5 | 0.0010691 | 2.3416 | 7.8095 | 92.1905 | 2.4429 | 3.8218 | 96.1782 | 3.9877 | 1.8692 | 96.1782
|  |  |  | 74 | 60.5 | 0.0010691 | 2.3416 | 7.8095 | 92.1905 | 2.4429 | 3.8218 | 96.1782 | 3.9877 | 1.8751 | 96.1782
|  |  |  | 75 | 60.5 | 0.0010691 | 2.3416 | 7.8095 | 92.1905 | 2.4429 | 3.8218 | 96.1782 | 3.9877 | 1.8808 | 96.3374
|  |  |  | 76 | 60.4 | 0.0010674 | 2.3455 | 7.6569 | 92.3431 | 2.447 | 3.6626 | 96.3374 | 3.9943 | 1.8865 | 96.3374
|  |  |  | 77 | 60.4 | 0.0010674 | 2.3455 | 7.6569 | 92.3431 | 2.447 | 3.6626 | 96.3374 | 3.9943 | 1.8921 | 96.3374
|  |  |  | 78 | 60.4 | 0.0010674 | 2.3455 | 7.6569 | 92.3431 | 2.447 | 3.6626 | 96.3374 | 3.9943 | 1.8976 | 96.3374
|  |  |  | 79 | 60.4 | 0.0010674 | 2.3455 | 7.6569 | 92.3431 | 2.447 | 3.6626 | 96.3374 | 3.9943 | 1.9031 | 96.3374
|  |  |  | 80 | 60.4 | 0.0010674 | 2.3455 | 7.6569 | 92.3431 | 2.447 | 3.6626 | 96.3374 | 3.9943 | 1.9085 | 96.4972
|  |  |  | 81 | 60.3 | 0.0010656 | 2.3494 | 7.5037 | 92.4963 | 2.451 | 3.5028 | 96.4972 | 4.0009 | 1.9138 | 96.4972
|  |  |  | 82 | 60.3 | 0.0010656 | 2.3494 | 7.5037 | 92.4963 | 2.451 | 3.5028 | 96.4972 | 4.0009 | 1.9191 | 96.4972
|  |  |  | 83 | 60.3 | 0.0010656 | 2.3494 | 7.5037 | 92.4963 | 2.451 | 3.5028 | 96.4972 | 4.0009 | 1.9243 | 96.4972
|  |  |  | 84 | 60.3 | 0.0010656 | 2.3494 | 7.5037 | 92.4963 | 2.451 | 3.5028 | 96.4972 | 4.0009 | 1.9294 | 96.4972
|  |  |  | 85 | 60.3 | 0.0010656 | 2.3494 | 7.5037 | 92.4963 | 2.451 | 3.5028 | 96.4972 | 4.0009 | 1.9345 | 96.6574
|  |  |  | 86 | 60.2 | 0.0010638 | 2.3533 | 7.3501 | 92.6499 | 2.4551 | 3.3426 | 96.6574 | 4.0075 | 1.9395 | 96.6574
|  |  |  | 87 | 60.2 | 0.0010638 | 2.3533 | 7.3501 | 92.6499 | 2.4551 | 3.3426 | 96.6574 | 4.0075 | 1.9445 | 96.6574
|  |  |  | 88 | 60.2 | 0.0010638 | 2.3533 | 7.3501 | 92.6499 | 2.4551 | 3.3426 | 96.6574 | 4.0075 | 1.9494 | 96.6574
|  |  |  | 89 | 60.2 | 0.0010638 | 2.3533 | 7.3501 | 92.6499 | 2.4551 | 3.3426 | 96.6574 | 4.0075 | 1.9542 | 96.6574
|  |  |  | 90 | 60.2 | 0.0010638 | 2.3533 | 7.3501 | 92.6499 | 2.4551 | 3.3426 | 96.6574 | 4.0075 | 1.959 | 96.6574
|  |  |  | 91 | 60.2 | 0.0010638 | 2.3533 | 7.3501 | 92.6499 | 2.4551 | 3.3426 | 96.6574 | 4.0075 | 1.9638 | 96.8183
|  |  |  | 92 | 60.1 | 0.0010621 | 2.3572 | 7.1959 | 92.8041 | 2.4592 | 3.1817 | 96.8183 | 4.0142 | 1.9685 | 96.8183
|  |  |  | 93 | 60.1 | 0.0010621 | 2.3572 | 7.1959 | 92.8041 | 2.4592 | 3.1817 | 96.8183 | 4.0142 | 1.9731 | 96.8183
|  |  |  | 94 | 60.1 | 0.0010621 | 2.3572 | 7.1959 | 92.8041 | 2.4592 | 3.1817 | 96.8183 | 4.0142 | 1.9777 | 96.8183
|  |  |  | 95 | 60.1 | 0.0010621 | 2.3572 | 7.1959 | 92.8041 | 2.4592 | 3.1817 | 96.8183 | 4.0142 | 1.9823 | 96.8183
|  |  |  | 96 | 60.1 | 0.0010621 | 2.3572 | 7.1959 | 92.8041 | 2.4592 | 3.1817 | 96.8183 | 4.0142 | 1.9868 | 96.8183
|  |  |  | 97 | 60.1 | 0.0010621 | 2.3572 | 7.1959 | 92.8041 | 2.4592 | 3.1817 | 96.8183 | 4.0142 | 1.9912 | 96.9796
|  |  |  | 98 | 60 | 0.0010603 | 2.3612 | 7.0413 | 92.9587 | 2.4633 | 3.0204 | 96.9796 | 4.0209 | 1.9956 | 96.9796
|  |  |  | 99 | 60 | 0.0010603 | 2.3612 | 7.0413 | 92.9587 | 2.4633 | 3.0204 | 96.9796 | 4.0209 | 2 | 96.9796
|  |  |  | 100 | 60 | 0.0010603 | 2.3612 | 7.0413 | 92.9587 | 2.4633 | 3.0204 | 96.9796 | 4.0209 | 2.0043 | 96.9796
|  |  |  | 101 | 60 | 0.0010603 | 2.3612 | 7.0413 | 92.9587 | 2.4633 | 3.0204 | 96.9796 | 4.0209 | 2.0086 | 96.9796
|  |  |  | 102 | 60 | 0.0010603 | 2.3612 | 7.0413 | 92.9587 | 2.4633 | 3.0204 | 96.9796 | 4.0209 | 2.0128 | 96.9796
|  |  |  | 103 | 60 | 0.0010603 | 2.3612 | 7.0413 | 92.9587 | 2.4633 | 3.0204 | 96.9796 | 4.0209

## A21 SP2-20 16_05
CURVA COMPATTAZIONE [EN 12697-31]
|  |  |  | N giri | h [mm] | V [m3] | ρgeo [Mg/m3] | vgeo [%] | Cgeo [%] | ρSSD [Mg/m3] | vSSD [%] | CSSD [%] | Δv [%] | log10N | CSSD [%]
ACR SP2 - 20 |  |  |  | 0 | 72 | 0.0012723 | 1.9728 | 22.3302 | 77.6698 | 2.0446 | 19.5044 | 80.4956 | 2.8257 | 0 | 83.5113
|  |  |  | 1 | 69.4 | 0.0012264 | 2.0467 | 19.4203 | 80.5797 | 2.1212 | 16.4887 | 83.5113 | 2.9316 | 0.30103 | 85.1054
Provino | A21 |  |  | 2 | 68.1 | 0.0012034 | 2.0858 | 17.8821 | 82.1179 | 2.1617 | 14.8946 | 85.1054 | 2.9876 | 0.47712 | 86.1171
Data | 2025-05-16 |  |  | 3 | 67.3 | 0.0011893 | 2.1106 | 16.906 | 83.094 | 2.1874 | 13.8829 | 86.1171 | 3.0231 | 0.60206 | 86.8918
Tcomp [°C] | 150 ± 5 |  |  | 4 | 66.7 | 0.0011787 | 2.1296 | 16.1585 | 83.8415 | 2.2071 | 13.1082 | 86.8918 | 3.0503 | 0.69897 | 87.6805
|  |  |  | 5 | 66.1 | 0.0011681 | 2.1489 | 15.3975 | 84.6025 | 2.2271 | 12.3195 | 87.6805 | 3.0779 | 0.77815 | 88.2143
D | [mm] | 150 |  | 6 | 65.7 | 0.001161 | 2.162 | 14.8824 | 85.1176 | 2.2406 | 11.7857 | 88.2143 | 3.0967 | 0.8451 | 88.619
h | [mm] | 60 |  | 7 | 65.4 | 0.0011557 | 2.1719 | 14.4919 | 85.5081 | 2.2509 | 11.381 | 88.619 | 3.1109 | 0.90309 | 89.1643
ρM | [Mg/m3] | 2.54 |  | 8 | 65 | 0.0011486 | 2.1853 | 13.9657 | 86.0343 | 2.2648 | 10.8357 | 89.1643 | 3.13 | 0.95424 | 89.4395
vg | [%] | 7 |  | 9 | 64.8 | 0.0011451 | 2.192 | 13.7002 | 86.2998 | 2.2718 | 10.5605 | 89.4395 | 3.1397 | 1 | 89.8555
M | [g] | 2510.1 |  | 10 | 64.5 | 0.0011398 | 2.2022 | 13.2988 | 86.7012 | 2.2823 | 10.1445 | 89.8555 | 3.1543 | 1.0414 | 90.135
ρSSD | [Mg/m3] | 2.4535 |  | 11 | 64.3 | 0.0011363 | 2.2091 | 13.0291 | 86.9709 | 2.2894 | 9.865 | 90.135 | 3.1641 | 1.0792 | 90.4162
|  |  |  | 12 | 64.1 | 0.0011327 | 2.216 | 12.7577 | 87.2423 | 2.2966 | 9.5838 | 90.4162 | 3.174 | 1.1139 | 90.6992
|  |  |  | 13 | 63.9 | 0.0011292 | 2.2229 | 12.4847 | 87.5153 | 2.3038 | 9.3008 | 90.6992 | 3.1839 | 1.1461 | 90.8414
|  |  |  | 14 | 63.8 | 0.0011274 | 2.2264 | 12.3475 | 87.6525 | 2.3074 | 9.1586 | 90.8414 | 3.1889 | 1.1761 | 91.1271
DIMENSIONI EFFETTIVE [EN 12697-29] |  |  |  | 15 | 63.6 | 0.0011239 | 2.2334 | 12.0719 | 87.9281 | 2.3146 | 8.8729 | 91.1271 | 3.1989 | 1.2041 | 91.2706
|  |  |  | 16 | 63.5 | 0.0011221 | 2.2369 | 11.9334 | 88.0666 | 2.3183 | 8.7294 | 91.2706 | 3.204 | 1.2304 | 91.5589
|  |  | Average [mm] | 17 | 63.3 | 0.0011186 | 2.244 | 11.6552 | 88.3448 | 2.3256 | 8.4411 | 91.5589 | 3.2141 | 1.2553 | 91.7038
h | 1 | 59.2 | 59.35 | 18 | 63.2 | 0.0011168 | 2.2475 | 11.5154 | 88.4846 | 2.3293 | 8.2962 | 91.7038 | 3.2192 | 1.2788 | 91.8491
| 2 | 59.3 |  | 19 | 63.1 | 0.0011151 | 2.2511 | 11.3751 | 88.6249 | 2.333 | 8.1509 | 91.8491 | 3.2243 | 1.301 | 91.9949
| 3 | 59.6 |  | 20 | 63 | 0.0011133 | 2.2546 | 11.2345 | 88.7655 | 2.3367 | 8.0051 | 91.9949 | 3.2294 | 1.3222 | 92.1412
| 4 | 59.3 |  | 21 | 62.9 | 0.0011115 | 2.2582 | 11.0933 | 88.9067 | 2.3404 | 7.8588 | 92.1412 | 3.2345 | 1.3424 | 92.2879
|  |  |  | 22 | 62.8 | 0.0011098 | 2.2618 | 10.9518 | 89.0482 | 2.3441 | 7.7121 | 92.2879 | 3.2397 | 1.3617 | 92.4351
D | 1 | 149.7 | 149.7 | 23 | 62.7 | 0.001108 | 2.2654 | 10.8098 | 89.1902 | 2.3479 | 7.5649 | 92.4351 | 3.2449 | 1.3802 | 92.5828
| 2 | 149.7 |  | 24 | 62.6 | 0.0011062 | 2.2691 | 10.6673 | 89.3327 | 2.3516 | 7.4172 | 92.5828 | 3.25 | 1.3979 | 92.7309
|  |  |  | 25 | 62.5 | 0.0011045 | 2.2727 | 10.5243 | 89.4757 | 2.3554 | 7.2691 | 92.7309 | 3.2552 | 1.415 | 92.8795
PARAMETRI |  |  |  | 26 | 62.4 | 0.0011027 | 2.2763 | 10.381 | 89.619 | 2.3591 | 7.1205 | 92.8795 | 3.2605 | 1.4314 | 92.8795
|  |  |  | 27 | 62.4 | 0.0011027 | 2.2763 | 10.381 | 89.619 | 2.3591 | 7.1205 | 92.8795 | 3.2605 | 1.4472 | 93.0286
C1 | 83.3797 |  |  | 28 | 62.3 | 0.0011009 | 2.28 | 10.2371 | 89.7629 | 2.3629 | 6.9714 | 93.0286 | 3.2657 | 1.4624 | 93.1781
k | 6.5538 |  |  | 29 | 62.2 | 0.0010992 | 2.2836 | 10.0928 | 89.9072 | 2.3667 | 6.8219 | 93.1781 | 3.2709 | 1.4771 | 93.1781
CDI | 20.9195 |  |  | 30 | 62.2 | 0.0010992 | 2.2836 | 10.0928 | 89.9072 | 2.3667 | 6.8219 | 93.1781 | 3.2709 | 1.4914 | 93.3282
|  |  |  | 31 | 62.1 | 0.0010974 | 2.2873 | 9.948 | 90.052 | 2.3705 | 6.6718 | 93.3282 | 3.2762 | 1.5051 | 93.4787
|  |  |  | 32 | 62 | 0.0010956 | 2.291 | 9.8028 | 90.1972 | 2.3744 | 6.5213 | 93.4787 | 3.2815 | 1.5185 | 93.4787
|  |  |  | 33 | 62 | 0.0010956 | 2.291 | 9.8028 | 90.1972 | 2.3744 | 6.5213 | 93.4787 | 3.2815 | 1.5315 | 93.6297
|  |  |  | 34 | 61.9 | 0.0010939 | 2.2947 | 9.6571 | 90.3429 | 2.3782 | 6.3703 | 93.6297 | 3.2868 | 1.5441 | 93.6297
|  |  |  | 35 | 61.9 | 0.0010939 | 2.2947 | 9.6571 | 90.3429 | 2.3782 | 6.3703 | 93.6297 | 3.2868 | 1.5563 | 93.7812
|  |  |  | 36 | 61.8 | 0.0010921 | 2.2984 | 9.5109 | 90.4891 | 2.382 | 6.2188 | 93.7812 | 3.2921 | 1.5682 | 93.7812
|  |  |  | 37 | 61.8 | 0.0010921 | 2.2984 | 9.5109 | 90.4891 | 2.382 | 6.2188 | 93.7812 | 3.2921 | 1.5798 | 93.9332
|  |  |  | 38 | 61.7 | 0.0010903 | 2.3021 | 9.3642 | 90.6358 | 2.3859 | 6.0668 | 93.9332 | 3.2974 | 1.5911 | 93.9332
|  |  |  | 39 | 61.7 | 0.0010903 | 2.3021 | 9.3642 | 90.6358 | 2.3859 | 6.0668 | 93.9332 | 3.2974 | 1.6021 | 94.0857
|  |  |  | 40 | 61.6 | 0.0010886 | 2.3059 | 9.2171 | 90.7829 | 2.3898 | 5.9143 | 94.0857 | 3.3028 | 1.6128 | 94.0857
|  |  |  | 41 | 61.6 | 0.0010886 | 2.3059 | 9.2171 | 90.7829 | 2.3898 | 5.9143 | 94.0857 | 3.3028 | 1.6232 | 94.2387
|  |  |  | 42 | 61.5 | 0.0010868 | 2.3096 | 9.0695 | 90.9305 | 2.3937 | 5.7613 | 94.2387 | 3.3082 | 1.6335 | 94.2387
|  |  |  | 43 | 61.5 | 0.0010868 | 2.3096 | 9.0695 | 90.9305 | 2.3937 | 5.7613 | 94.2387 | 3.3082 | 1.6435 | 94.2387
|  |  |  | 44 | 61.5 | 0.0010868 | 2.3096 | 9.0695 | 90.9305 | 2.3937 | 5.7613 | 94.2387 | 3.3082 | 1.6532 | 94.3922
|  |  |  | 45 | 61.4 | 0.001085 | 2.3134 | 8.9214 | 91.0786 | 2.3976 | 5.6078 | 94.3922 | 3.3136 | 1.6628 | 94.3922
|  |  |  | 46 | 61.4 | 0.001085 | 2.3134 | 8.9214 | 91.0786 | 2.3976 | 5.6078 | 94.3922 | 3.3136 | 1.6721 | 94.5462
|  |  |  | 47 | 61.3 | 0.0010833 | 2.3172 | 8.7728 | 91.2272 | 2.4015 | 5.4538 | 94.5462 | 3.319 | 1.6812 | 94.5462
|  |  |  | 48 | 61.3 | 0.0010833 | 2.3172 | 8.7728 | 91.2272 | 2.4015 | 5.4538 | 94.5462 | 3.319 | 1.6902 | 94.5462
|  |  |  | 49 | 61.3 | 0.0010833 | 2.3172 | 8.7728 | 91.2272 | 2.4015 | 5.4538 | 94.5462 | 3.319 | 1.699 | 94.7007
|  |  |  | 50 | 61.2 | 0.0010815 | 2.321 | 8.6237 | 91.3763 | 2.4054 | 5.2993 | 94.7007 | 3.3244 | 1.7076 | 94.7007
|  |  |  | 51 | 61.2 | 0.0010815 | 2.321 | 8.6237 | 91.3763 | 2.4054 | 5.2993 | 94.7007 | 3.3244 | 1.716 | 94.7007
|  |  |  | 52 | 61.2 | 0.0010815 | 2.321 | 8.6237 | 91.3763 | 2.4054 | 5.2993 | 94.7007 | 3.3244 | 1.7243 | 94.8557
|  |  |  | 53 | 61.1 | 0.0010797 | 2.3248 | 8.4742 | 91.5258 | 2.4093 | 5.1443 | 94.8557 | 3.3298 | 1.7324 | 94.8557
|  |  |  | 54 | 61.1 | 0.0010797 | 2.3248 | 8.4742 | 91.5258 | 2.4093 | 5.1443 | 94.8557 | 3.3298 | 1.7404 | 94.8557
|  |  |  | 55 | 61.1 | 0.0010797 | 2.3248 | 8.4742 | 91.5258 | 2.4093 | 5.1443 | 94.8557 | 3.3298 | 1.7482 | 95.0112
|  |  |  | 56 | 61 | 0.001078 | 2.3286 | 8.3241 | 91.6759 | 2.4133 | 4.9888 | 95.0112 | 3.3353 | 1.7559 | 95.0112
|  |  |  | 57 | 61 | 0.001078 | 2.3286 | 8.3241 | 91.6759 | 2.4133 | 4.9888 | 95.0112 | 3.3353 | 1.7634 | 95.0112
|  |  |  | 58 | 61 | 0.001078 | 2.3286 | 8.3241 | 91.6759 | 2.4133 | 4.9888 | 95.0112 | 3.3353 | 1.7709 | 95.0112
|  |  |  | 59 | 61 | 0.001078 | 2.3286 | 8.3241 | 91.6759 | 2.4133 | 4.9888 | 95.0112 | 3.3353 | 1.7782 | 95.1672
|  |  |  | 60 | 60.9 | 0.0010762 | 2.3324 | 8.1736 | 91.8264 | 2.4172 | 4.8328 | 95.1672 | 3.3408 | 1.7853 | 95.1672
|  |  |  | 61 | 60.9 | 0.0010762 | 2.3324 | 8.1736 | 91.8264 | 2.4172 | 4.8328 | 95.1672 | 3.3408 | 1.7924 | 95.1672
|  |  |  | 62 | 60.9 | 0.0010762 | 2.3324 | 8.1736 | 91.8264 | 2.4172 | 4.8328 | 95.1672 | 3.3408 | 1.7993 | 95.1672
|  |  |  | 63 | 60.9 | 0.0010762 | 2.3324 | 8.1736 | 91.8264 | 2.4172 | 4.8328 | 95.1672 | 3.3408 | 1.8062 | 95.3237
|  |  |  | 64 | 60.8 | 0.0010744 | 2.3362 | 8.0226 | 91.9774 | 2.4212 | 4.6763 | 95.3237 | 3.3463 | 1.8129 | 95.3237
|  |  |  | 65 | 60.8 | 0.0010744 | 2.3362 | 8.0226 | 91.9774 | 2.4212 | 4.6763 | 95.3237 | 3.3463 | 1.8195 | 95.3237
|  |  |  | 66 | 60.8 | 0.0010744 | 2.3362 | 8.0226 | 91.9774 | 2.4212 | 4.6763 | 95.3237 | 3.3463 | 1.8261 | 95.3237
|  |  |  | 67 | 60.8 | 0.0010744 | 2.3362 | 8.0226 | 91.9774 | 2.4212 | 4.6763 | 95.3237 | 3.3463 | 1.8325 | 95.4807
|  |  |  | 68 | 60.7 | 0.0010727 | 2.3401 | 7.871 | 92.129 | 2.4252 | 4.5193 | 95.4807 | 3.3518 | 1.8388 | 95.4807
|  |  |  | 69 | 60.7 | 0.0010727 | 2.3401 | 7.871 | 92.129 | 2.4252 | 4.5193 | 95.4807 | 3.3518 | 1.8451 | 95.4807
|  |  |  | 70 | 60.7 | 0.0010727 | 2.3401 | 7.871 | 92.129 | 2.4252 | 4.5193 | 95.4807 | 3.3518 | 1.8513 | 95.4807
|  |  |  | 71 | 60.7 | 0.0010727 | 2.3401 | 7.871 | 92.129 | 2.4252 | 4.5193 | 95.4807 | 3.3518 | 1.8573 | 95.6383
|  |  |  | 72 | 60.6 | 0.0010709 | 2.3439 | 7.719 | 92.281 | 2.4292 | 4.3617 | 95.6383 | 3.3573 | 1.8633 | 95.6383
|  |  |  | 73 | 60.6 | 0.0010709 | 2.3439 | 7.719 | 92.281 | 2.4292 | 4.3617 | 95.6383 | 3.3573 | 1.8692 | 95.6383
|  |  |  | 74 | 60.6 | 0.0010709 | 2.3439 | 7.719 | 92.281 | 2.4292 | 4.3617 | 95.6383 | 3.3573 | 1.8751 | 95.6383
|  |  |  | 75 | 60.6 | 0.0010709 | 2.3439 | 7.719 | 92.281 | 2.4292 | 4.3617 | 95.6383 | 3.3573 | 1.8808 | 95.6383
|  |  |  | 76 | 60.6 | 0.0010709 | 2.3439 | 7.719 | 92.281 | 2.4292 | 4.3617 | 95.6383 | 3.3573 | 1.8865 | 95.7964
|  |  |  | 77 | 60.5 | 0.0010691 | 2.3478 | 7.5665 | 92.4335 | 2.4332 | 4.2036 | 95.7964 | 3.3628 | 1.8921 | 95.7964
|  |  |  | 78 | 60.5 | 0.0010691 | 2.3478 | 7.5665 | 92.4335 | 2.4332 | 4.2036 | 95.7964 | 3.3628 | 1.8976 | 95.7964
|  |  |  | 79 | 60.5 | 0.0010691 | 2.3478 | 7.5665 | 92.4335 | 2.4332 | 4.2036 | 95.7964 | 3.3628 | 1.9031 | 95.7964
|  |  |  | 80 | 60.5 | 0.0010691 | 2.3478 | 7.5665 | 92.4335 | 2.4332 | 4.2036 | 95.7964 | 3.3628 | 1.9085 | 95.7964
|  |  |  | 81 | 60.5 | 0.0010691 | 2.3478 | 7.5665 | 92.4335 | 2.4332 | 4.2036 | 95.7964 | 3.3628 | 1.9138 | 95.955
|  |  |  | 82 | 60.4 | 0.0010674 | 2.3517 | 7.4134 | 92.5866 | 2.4373 | 4.045 | 95.955 | 3.3684 | 1.9191 | 95.955
|  |  |  | 83 | 60.4 | 0.0010674 | 2.3517 | 7.4134 | 92.5866 | 2.4373 | 4.045 | 95.955 | 3.3684 | 1.9243 | 95.955
|  |  |  | 84 | 60.4 | 0.0010674 | 2.3517 | 7.4134 | 92.5866 | 2.4373 | 4.045 | 95.955 | 3.3684 | 1.9294 | 95.955
|  |  |  | 85 | 60.4 | 0.0010674 | 2.3517 | 7.4134 | 92.5866 | 2.4373 | 4.045 | 95.955 | 3.3684 | 1.9345 | 95.955
|  |  |  | 86 | 60.4 | 0.0010674 | 2.3517 | 7.4134 | 92.5866 | 2.4373 | 4.045 | 95.955 | 3.3684 | 1.9395 | 95.955
|  |  |  | 87 | 60.4 | 0.0010674 | 2.3517 | 7.4134 | 92.5866 | 2.4373 | 4.045 | 95.955 | 3.3684 | 1.9445 | 96.1141
|  |  |  | 88 | 60.3 | 0.0010656 | 2.3556 | 7.2599 | 92.7401 | 2.4413 | 3.8859 | 96.1141 | 3.374 | 1.9494 | 96.1141
|  |  |  | 89 | 60.3 | 0.0010656 | 2.3556 | 7.2599 | 92.7401 | 2.4413 | 3.8859 | 96.1141 | 3.374 | 1.9542 | 96.1141
|  |  |  | 90 | 60.3 | 0.0010656 | 2.3556 | 7.2599 | 92.7401 | 2.4413 | 3.8859 | 96.1141 | 3.374 | 1.959 | 96.1141
|  |  |  | 91 | 60.3 | 0.0010656 | 2.3556 | 7.2599 | 92.7401 | 2.4413 | 3.8859 | 96.1141 | 3.374 | 1.9638 | 96.1141
|  |  |  | 92 | 60.3 | 0.0010656 | 2.3556 | 7.2599 | 92.7401 | 2.4413 | 3.8859 | 96.1141 | 3.374 | 1.9685 | 96.1141
|  |  |  | 93 | 60.3 | 0.0010656 | 2.3556 | 7.2599 | 92.7401 | 2.4413 | 3.8859 | 96.1141 | 3.374 | 1.9731 | 96.2738
|  |  |  | 94 | 60.2 | 0.0010638 | 2.3595 | 7.1058 | 92.8942 | 2.4454 | 3.7262 | 96.2738 | 3.3796 | 1.9777 | 96.2738
|  |  |  | 95 | 60.2 | 0.0010638 | 2.3595 | 7.1058 | 92.8942 | 2.4454 | 3.7262 | 96.2738 | 3.3796 | 1.9823 | 96.2738
|  |  |  | 96 | 60.2 | 0.0010638 | 2.3595 | 7.1058 | 92.8942 | 2.4454 | 3.7262 | 96.2738 | 3.3796 | 1.9868 | 96.2738
|  |  |  | 97 | 60.2 | 0.0010638 | 2.3595 | 7.1058 | 92.8942 | 2.4454 | 3.7262 | 96.2738 | 3.3796 | 1.9912 | 96.2738
|  |  |  | 98 | 60.2 | 0.0010638 | 2.3595 | 7.1058 | 92.8942 | 2.4454 | 3.7262 | 96.2738 | 3.3796 | 1.9956 | 96.2738
|  |  |  | 99 | 60.2 | 0.0010638 | 2.3595 | 7.1058 | 92.8942 | 2.4454 | 3.7262 | 96.2738 | 3.3796 | 2 | 96.2738
|  |  |  | 100 | 60.2 | 0.0010638 | 2.3595 | 7.1058 | 92.8942 | 2.4454 | 3.7262 | 96.2738 | 3.3796 | 2.0043 | 96.434
|  |  |  | 101 | 60.1 | 0.0010621 | 2.3634 | 6.9513 | 93.0487 | 2.4494 | 3.566 | 96.434 | 3.3852 | 2.0086 | 96.434
|  |  |  | 102 | 60.1 | 0.0010621 | 2.3634 | 6.9513 | 93.0487 | 2.4494 | 3.566 | 96.434 | 3.3852 | 2.0128 | 96.434
|  |  |  | 103 | 60.1 | 0.0010621 | 2.3634 | 6.9513 | 93.0487 | 2.4494 | 3.566 | 96.434 | 3.3852 | 2.017 | 96.434
|  |  |  | 104 | 60.1 | 0.0010621 | 2.3634 | 6.9513 | 93.0487 | 2.4494 | 3.566 | 96.434 | 3.3852 | 2.0212 | 96.434
|  |  |  | 105 | 60.1 | 0.0010621 | 2.3634 | 6.9513 | 93.0487 | 2.4494 | 3.566 | 96.434 | 3.3852 | 2.0253 | 96.434
|  |  |  | 106 | 60.1 | 0.0010621 | 2.3634 | 6.9513 | 93.0487 | 2.4494 | 3.566 | 96.434 | 3.3852 | 2.0294 | 96.434
|  |  |  | 107 | 60.1 | 0.0010621 | 2.3634 | 6.9513 | 93.0487 | 2.4494 | 3.566 | 96.434 | 3.3852 | 2.0334 | 96.434
|  |  |  | 108 | 60.1 | 0.0010621 | 2.3634 | 6.9513 | 93.0487 | 2.4494 | 3.566 | 96.434 | 3.3852 | 2.0374 | 96.5947
|  |  |  | 109 | 60 | 0.0010603 | 2.3674 | 6.7962 | 93.2038 | 2.4535 | 3.4053 | 96.5947 | 3.3909 | 2.0414 | 96.5947
|  |  |  | 110 | 60 | 0.0010603 | 2.3674 | 6.7962 | 93.2038 | 2.4535 | 3.4053 | 96.5947 | 3.3909 | 2.0453 | 96.5947
|  |  |  | 111 | 60 | 0.0010603 | 2.3674 | 6.7962 | 93.2038 | 2.4535 | 3.4053 | 96.5947 | 3.3909 | 2.0492 | 96.5947
|  |  |  | 112 | 60 | 0.0010603 | 2.3674 | 6.7962 | 93.2038 | 2.4535 | 3.4053 | 96.5947 | 3.3909 | 2.0531 | 96.5947
|  |  |  | 113 | 60 | 0.0010603 | 2.3674 | 6.7962 | 93.2038 | 2.4535 | 3.4053 | 96.5947 | 3.3909 | 2.0569 | 96.5947
|  |  |  | 114 | 60 | 0.0010603 | 2.3674 | 6.7962 | 93.2038 | 2.4535 | 3.4053 | 96.5947 | 3.3909

## A22 SP2-20 19_05
CURVA COMPATTAZIONE [EN 12697-31]
|  |  |  | N giri | h [mm] | V [m3] | ρgeo [Mg/m3] | vgeo [%] | Cgeo [%] | ρSSD [Mg/m3] | vSSD [%] | CSSD [%] | Δv [%] | log10N | CSSD [%]
ACR SP2 - 20 |  |  |  | 0 | 71.7 | 0.001267 | 1.9788 | 22.0953 | 77.9047 | 2.0455 | 19.468 | 80.532 | 2.6273 | 0 | 83.5621
|  |  |  | 1 | 69.1 | 0.0012211 | 2.0532 | 19.164 | 80.836 | 2.1225 | 16.4379 | 83.5621 | 2.7261 | 0.30103 | 85.0389
Provino | A22 |  |  | 2 | 67.9 | 0.0011999 | 2.0895 | 17.7354 | 82.2646 | 2.16 | 14.9611 | 85.0389 | 2.7743 | 0.47712 | 86.0528
Data | 2025-05-19 |  |  | 3 | 67.1 | 0.0011858 | 2.1144 | 16.7546 | 83.2454 | 2.1857 | 13.9472 | 86.0528 | 2.8074 | 0.60206 | 86.8292
Tcomp [°C] | 150 ± 5 |  |  | 4 | 66.5 | 0.0011752 | 2.1335 | 16.0035 | 83.9965 | 2.2055 | 13.1708 | 86.8292 | 2.8327 | 0.69897 | 87.487
|  |  |  | 5 | 66 | 0.0011663 | 2.1497 | 15.3672 | 84.6328 | 2.2222 | 12.513 | 87.487 | 2.8542 | 0.77815 | 88.0205
D | [mm] | 150 |  | 6 | 65.6 | 0.0011592 | 2.1628 | 14.8511 | 85.1489 | 2.2357 | 11.9795 | 88.0205 | 2.8716 | 0.8451 | 88.5605
h | [mm] | 60 |  | 7 | 65.2 | 0.0011522 | 2.1761 | 14.3287 | 85.6713 | 2.2494 | 11.4395 | 88.5605 | 2.8892 | 0.90309 | 88.9698
ρM | [Mg/m3] | 2.54 |  | 8 | 64.9 | 0.0011469 | 2.1861 | 13.9327 | 86.0673 | 2.2598 | 11.0302 | 88.9698 | 2.9025 | 0.95424 | 89.383
vg | [%] | 7 |  | 9 | 64.6 | 0.0011416 | 2.1963 | 13.533 | 86.467 | 2.2703 | 10.617 | 89.383 | 2.916 | 1 | 89.6606
M | [g] | 2507.2 |  | 10 | 64.4 | 0.001138 | 2.2031 | 13.2645 | 86.7355 | 2.2774 | 10.3394 | 89.6606 | 2.9251 | 1.0414 | 90.0802
ρSSD | [Mg/m3] | 2.4444 |  | 11 | 64.1 | 0.0011327 | 2.2134 | 12.8585 | 87.1415 | 2.288 | 9.9198 | 90.0802 | 2.9388 | 1.0792 | 90.3622
|  |  |  | 12 | 63.9 | 0.0011292 | 2.2203 | 12.5858 | 87.4142 | 2.2952 | 9.6378 | 90.3622 | 2.948 | 1.1139 | 90.5038
|  |  |  | 13 | 63.8 | 0.0011274 | 2.2238 | 12.4488 | 87.5512 | 2.2988 | 9.4962 | 90.5038 | 2.9526 | 1.1461 | 90.7884
|  |  |  | 14 | 63.6 | 0.0011239 | 2.2308 | 12.1735 | 87.8265 | 2.306 | 9.2116 | 90.7884 | 2.9619 | 1.1761 | 91.0748
DIMENSIONI EFFETTIVE [EN 12697-29] |  |  |  | 15 | 63.4 | 0.0011204 | 2.2378 | 11.8964 | 88.1036 | 2.3133 | 8.9252 | 91.0748 | 2.9712 | 1.2041 | 91.2187
|  |  |  | 16 | 63.3 | 0.0011186 | 2.2414 | 11.7572 | 88.2428 | 2.317 | 8.7813 | 91.2187 | 2.9759 | 1.2304 | 91.363
|  |  | Average [mm] | 17 | 63.2 | 0.0011168 | 2.2449 | 11.6176 | 88.3824 | 2.3206 | 8.637 | 91.363 | 2.9806 | 1.2553 | 91.653
h | 1 | 59.5 | 59.55 | 18 | 63 | 0.0011133 | 2.252 | 11.337 | 88.663 | 2.328 | 8.347 | 91.653 | 2.9901 | 1.2788 | 91.7988
| 2 | 59.6 |  | 19 | 62.9 | 0.0011115 | 2.2556 | 11.1961 | 88.8039 | 2.3317 | 8.2012 | 91.7988 | 2.9948 | 1.301 | 91.9449
| 3 | 59.5 |  | 20 | 62.8 | 0.0011098 | 2.2592 | 11.0547 | 88.9453 | 2.3354 | 8.0551 | 91.9449 | 2.9996 | 1.3222 | 92.0916
| 4 | 59.6 |  | 21 | 62.7 | 0.001108 | 2.2628 | 10.9128 | 89.0872 | 2.3391 | 7.9084 | 92.0916 | 3.0044 | 1.3424 | 92.2387
|  |  |  | 22 | 62.6 | 0.0011062 | 2.2664 | 10.7705 | 89.2295 | 2.3429 | 7.7613 | 92.2387 | 3.0092 | 1.3617 | 92.3863
D | 1 | 149.5 | 149.6 | 23 | 62.5 | 0.0011045 | 2.2701 | 10.6277 | 89.3723 | 2.3466 | 7.6137 | 92.3863 | 3.014 | 1.3802 | 92.5343
| 2 | 149.7 |  | 24 | 62.4 | 0.0011027 | 2.2737 | 10.4845 | 89.5155 | 2.3504 | 7.4657 | 92.5343 | 3.0188 | 1.3979 | 92.6829
|  |  |  | 25 | 62.3 | 0.0011009 | 2.2773 | 10.3408 | 89.6592 | 2.3541 | 7.3171 | 92.6829 | 3.0237 | 1.415 | 92.6829
PARAMETRI |  |  |  | 26 | 62.3 | 0.0011009 | 2.2773 | 10.3408 | 89.6592 | 2.3541 | 7.3171 | 92.6829 | 3.0237 | 1.4314 | 92.8319
|  |  |  | 27 | 62.2 | 0.0010992 | 2.281 | 10.1967 | 89.8033 | 2.3579 | 7.1681 | 92.8319 | 3.0285 | 1.4472 | 92.9814
C1 | 83.3272 |  |  | 28 | 62.1 | 0.0010974 | 2.2847 | 10.0521 | 89.9479 | 2.3617 | 7.0186 | 92.9814 | 3.0334 | 1.4624 | 93.1313
k | 6.5284 |  |  | 29 | 62 | 0.0010956 | 2.2884 | 9.907 | 90.093 | 2.3655 | 6.8687 | 93.1313 | 3.0383 | 1.4771 | 93.1313
CDI | 22.1934 |  |  | 30 | 62 | 0.0010956 | 2.2884 | 9.907 | 90.093 | 2.3655 | 6.8687 | 93.1313 | 3.0383 | 1.4914 | 93.2818
|  |  |  | 31 | 61.9 | 0.0010939 | 2.2921 | 9.7614 | 90.2386 | 2.3694 | 6.7182 | 93.2818 | 3.0432 | 1.5051 | 93.4327
|  |  |  | 32 | 61.8 | 0.0010921 | 2.2958 | 9.6154 | 90.3846 | 2.3732 | 6.5673 | 93.4327 | 3.0481 | 1.5185 | 93.4327
|  |  |  | 33 | 61.8 | 0.0010921 | 2.2958 | 9.6154 | 90.3846 | 2.3732 | 6.5673 | 93.4327 | 3.0481 | 1.5315 | 93.5841
|  |  |  | 34 | 61.7 | 0.0010903 | 2.2995 | 9.4689 | 90.5311 | 2.377 | 6.4159 | 93.5841 | 3.0531 | 1.5441 | 93.5841
|  |  |  | 35 | 61.7 | 0.0010903 | 2.2995 | 9.4689 | 90.5311 | 2.377 | 6.4159 | 93.5841 | 3.0531 | 1.5563 | 93.7361
|  |  |  | 36 | 61.6 | 0.0010886 | 2.3032 | 9.322 | 90.678 | 2.3809 | 6.2639 | 93.7361 | 3.058 | 1.5682 | 93.7361
|  |  |  | 37 | 61.6 | 0.0010886 | 2.3032 | 9.322 | 90.678 | 2.3809 | 6.2639 | 93.7361 | 3.058 | 1.5798 | 93.8885
|  |  |  | 38 | 61.5 | 0.0010868 | 2.307 | 9.1745 | 90.8255 | 2.3848 | 6.1115 | 93.8885 | 3.063 | 1.5911 | 93.8885
|  |  |  | 39 | 61.5 | 0.0010868 | 2.307 | 9.1745 | 90.8255 | 2.3848 | 6.1115 | 93.8885 | 3.063 | 1.6021 | 94.0414
|  |  |  | 40 | 61.4 | 0.001085 | 2.3107 | 9.0266 | 90.9734 | 2.3887 | 5.9586 | 94.0414 | 3.068 | 1.6128 | 94.0414
|  |  |  | 41 | 61.4 | 0.001085 | 2.3107 | 9.0266 | 90.9734 | 2.3887 | 5.9586 | 94.0414 | 3.068 | 1.6232 | 94.1948
|  |  |  | 42 | 61.3 | 0.0010833 | 2.3145 | 8.8782 | 91.1218 | 2.3925 | 5.8052 | 94.1948 | 3.073 | 1.6335 | 94.1948
|  |  |  | 43 | 61.3 | 0.0010833 | 2.3145 | 8.8782 | 91.1218 | 2.3925 | 5.8052 | 94.1948 | 3.073 | 1.6435 | 94.1948
|  |  |  | 44 | 61.3 | 0.0010833 | 2.3145 | 8.8782 | 91.1218 | 2.3925 | 5.8052 | 94.1948 | 3.073 | 1.6532 | 94.3487
|  |  |  | 45 | 61.2 | 0.0010815 | 2.3183 | 8.7293 | 91.2707 | 2.3965 | 5.6513 | 94.3487 | 3.078 | 1.6628 | 94.3487
|  |  |  | 46 | 61.2 | 0.0010815 | 2.3183 | 8.7293 | 91.2707 | 2.3965 | 5.6513 | 94.3487 | 3.078 | 1.6721 | 94.3487
|  |  |  | 47 | 61.2 | 0.0010815 | 2.3183 | 8.7293 | 91.2707 | 2.3965 | 5.6513 | 94.3487 | 3.078 | 1.6812 | 94.5031
|  |  |  | 48 | 61.1 | 0.0010797 | 2.3221 | 8.5799 | 91.4201 | 2.4004 | 5.4969 | 94.5031 | 3.0831 | 1.6902 | 94.5031
|  |  |  | 49 | 61.1 | 0.0010797 | 2.3221 | 8.5799 | 91.4201 | 2.4004 | 5.4969 | 94.5031 | 3.0831 | 1.699 | 94.5031
|  |  |  | 50 | 61.1 | 0.0010797 | 2.3221 | 8.5799 | 91.4201 | 2.4004 | 5.4969 | 94.5031 | 3.0831 | 1.7076 | 94.6581
|  |  |  | 51 | 61 | 0.001078 | 2.3259 | 8.43 | 91.57 | 2.4043 | 5.3419 | 94.6581 | 3.0881 | 1.716 | 94.6581
|  |  |  | 52 | 61 | 0.001078 | 2.3259 | 8.43 | 91.57 | 2.4043 | 5.3419 | 94.6581 | 3.0881 | 1.7243 | 94.6581
|  |  |  | 53 | 61 | 0.001078 | 2.3259 | 8.43 | 91.57 | 2.4043 | 5.3419 | 94.6581 | 3.0881 | 1.7324 | 94.8135
|  |  |  | 54 | 60.9 | 0.0010762 | 2.3297 | 8.2797 | 91.7203 | 2.4083 | 5.1865 | 94.8135 | 3.0932 | 1.7404 | 94.8135
|  |  |  | 55 | 60.9 | 0.0010762 | 2.3297 | 8.2797 | 91.7203 | 2.4083 | 5.1865 | 94.8135 | 3.0932 | 1.7482 | 94.8135
|  |  |  | 56 | 60.9 | 0.0010762 | 2.3297 | 8.2797 | 91.7203 | 2.4083 | 5.1865 | 94.8135 | 3.0932 | 1.7559 | 94.9694
|  |  |  | 57 | 60.8 | 0.0010744 | 2.3335 | 8.1288 | 91.8712 | 2.4122 | 5.0306 | 94.9694 | 3.0983 | 1.7634 | 94.9694
|  |  |  | 58 | 60.8 | 0.0010744 | 2.3335 | 8.1288 | 91.8712 | 2.4122 | 5.0306 | 94.9694 | 3.0983 | 1.7709 | 94.9694
|  |  |  | 59 | 60.8 | 0.0010744 | 2.3335 | 8.1288 | 91.8712 | 2.4122 | 5.0306 | 94.9694 | 3.0983 | 1.7782 | 94.9694
|  |  |  | 60 | 60.8 | 0.0010744 | 2.3335 | 8.1288 | 91.8712 | 2.4122 | 5.0306 | 94.9694 | 3.0983 | 1.7853 | 95.1259
|  |  |  | 61 | 60.7 | 0.0010727 | 2.3374 | 7.9775 | 92.0225 | 2.4162 | 4.8741 | 95.1259 | 3.1034 | 1.7924 | 95.1259
|  |  |  | 62 | 60.7 | 0.0010727 | 2.3374 | 7.9775 | 92.0225 | 2.4162 | 4.8741 | 95.1259 | 3.1034 | 1.7993 | 95.1259
|  |  |  | 63 | 60.7 | 0.0010727 | 2.3374 | 7.9775 | 92.0225 | 2.4162 | 4.8741 | 95.1259 | 3.1034 | 1.8062 | 95.1259
|  |  |  | 64 | 60.7 | 0.0010727 | 2.3374 | 7.9775 | 92.0225 | 2.4162 | 4.8741 | 95.1259 | 3.1034 | 1.8129 | 95.2829
|  |  |  | 65 | 60.6 | 0.0010709 | 2.3412 | 7.8256 | 92.1744 | 2.4202 | 4.7171 | 95.2829 | 3.1085 | 1.8195 | 95.2829
|  |  |  | 66 | 60.6 | 0.0010709 | 2.3412 | 7.8256 | 92.1744 | 2.4202 | 4.7171 | 95.2829 | 3.1085 | 1.8261 | 95.2829
|  |  |  | 67 | 60.6 | 0.0010709 | 2.3412 | 7.8256 | 92.1744 | 2.4202 | 4.7171 | 95.2829 | 3.1085 | 1.8325 | 95.2829
|  |  |  | 68 | 60.6 | 0.0010709 | 2.3412 | 7.8256 | 92.1744 | 2.4202 | 4.7171 | 95.2829 | 3.1085 | 1.8388 | 95.2829
|  |  |  | 69 | 60.6 | 0.0010709 | 2.3412 | 7.8256 | 92.1744 | 2.4202 | 4.7171 | 95.2829 | 3.1085 | 1.8451 | 95.4404
|  |  |  | 70 | 60.5 | 0.0010691 | 2.3451 | 7.6733 | 92.3267 | 2.4242 | 4.5596 | 95.4404 | 3.1136 | 1.8513 | 95.4404
|  |  |  | 71 | 60.5 | 0.0010691 | 2.3451 | 7.6733 | 92.3267 | 2.4242 | 4.5596 | 95.4404 | 3.1136 | 1.8573 | 95.4404
|  |  |  | 72 | 60.5 | 0.0010691 | 2.3451 | 7.6733 | 92.3267 | 2.4242 | 4.5596 | 95.4404 | 3.1136 | 1.8633 | 95.4404
|  |  |  | 73 | 60.5 | 0.0010691 | 2.3451 | 7.6733 | 92.3267 | 2.4242 | 4.5596 | 95.4404 | 3.1136 | 1.8692 | 95.4404
|  |  |  | 74 | 60.5 | 0.0010691 | 2.3451 | 7.6733 | 92.3267 | 2.4242 | 4.5596 | 95.4404 | 3.1136 | 1.8751 | 95.5984
|  |  |  | 75 | 60.4 | 0.0010674 | 2.349 | 7.5204 | 92.4796 | 2.4282 | 4.4016 | 95.5984 | 3.1188 | 1.8808 | 95.5984
|  |  |  | 76 | 60.4 | 0.0010674 | 2.349 | 7.5204 | 92.4796 | 2.4282 | 4.4016 | 95.5984 | 3.1188 | 1.8865 | 95.5984
|  |  |  | 77 | 60.4 | 0.0010674 | 2.349 | 7.5204 | 92.4796 | 2.4282 | 4.4016 | 95.5984 | 3.1188 | 1.8921 | 95.5984
|  |  |  | 78 | 60.4 | 0.0010674 | 2.349 | 7.5204 | 92.4796 | 2.4282 | 4.4016 | 95.5984 | 3.1188 | 1.8976 | 95.5984
|  |  |  | 79 | 60.4 | 0.0010674 | 2.349 | 7.5204 | 92.4796 | 2.4282 | 4.4016 | 95.5984 | 3.1188 | 1.9031 | 95.5984
|  |  |  | 80 | 60.4 | 0.0010674 | 2.349 | 7.5204 | 92.4796 | 2.4282 | 4.4016 | 95.5984 | 3.1188 | 1.9085 | 95.7569
|  |  |  | 81 | 60.3 | 0.0010656 | 2.3529 | 7.367 | 92.633 | 2.4322 | 4.2431 | 95.7569 | 3.124 | 1.9138 | 95.7569
|  |  |  | 82 | 60.3 | 0.0010656 | 2.3529 | 7.367 | 92.633 | 2.4322 | 4.2431 | 95.7569 | 3.124 | 1.9191 | 95.7569
|  |  |  | 83 | 60.3 | 0.0010656 | 2.3529 | 7.367 | 92.633 | 2.4322 | 4.2431 | 95.7569 | 3.124 | 1.9243 | 95.7569
|  |  |  | 84 | 60.3 | 0.0010656 | 2.3529 | 7.367 | 92.633 | 2.4322 | 4.2431 | 95.7569 | 3.124 | 1.9294 | 95.7569
|  |  |  | 85 | 60.3 | 0.0010656 | 2.3529 | 7.367 | 92.633 | 2.4322 | 4.2431 | 95.7569 | 3.124 | 1.9345 | 95.7569
|  |  |  | 86 | 60.3 | 0.0010656 | 2.3529 | 7.367 | 92.633 | 2.4322 | 4.2431 | 95.7569 | 3.124 | 1.9395 | 95.916
|  |  |  | 87 | 60.2 | 0.0010638 | 2.3568 | 7.2132 | 92.7868 | 2.4363 | 4.084 | 95.916 | 3.1291 | 1.9445 | 95.916
|  |  |  | 88 | 60.2 | 0.0010638 | 2.3568 | 7.2132 | 92.7868 | 2.4363 | 4.084 | 95.916 | 3.1291 | 1.9494 | 95.916
|  |  |  | 89 | 60.2 | 0.0010638 | 2.3568 | 7.2132 | 92.7868 | 2.4363 | 4.084 | 95.916 | 3.1291 | 1.9542 | 95.916
|  |  |  | 90 | 60.2 | 0.0010638 | 2.3568 | 7.2132 | 92.7868 | 2.4363 | 4.084 | 95.916 | 3.1291 | 1.959 | 95.916
|  |  |  | 91 | 60.2 | 0.0010638 | 2.3568 | 7.2132 | 92.7868 | 2.4363 | 4.084 | 95.916 | 3.1291 | 1.9638 | 95.916
|  |  |  | 92 | 60.2 | 0.0010638 | 2.3568 | 7.2132 | 92.7868 | 2.4363 | 4.084 | 95.916 | 3.1291 | 1.9685 | 96.0756
|  |  |  | 93 | 60.1 | 0.0010621 | 2.3607 | 7.0588 | 92.9412 | 2.4403 | 3.9244 | 96.0756 | 3.1344 | 1.9731 | 96.0756
|  |  |  | 94 | 60.1 | 0.0010621 | 2.3607 | 7.0588 | 92.9412 | 2.4403 | 3.9244 | 96.0756 | 3.1344 | 1.9777 | 96.0756
|  |  |  | 95 | 60.1 | 0.0010621 | 2.3607 | 7.0588 | 92.9412 | 2.4403 | 3.9244 | 96.0756 | 3.1344 | 1.9823 | 96.0756
|  |  |  | 96 | 60.1 | 0.0010621 | 2.3607 | 7.0588 | 92.9412 | 2.4403 | 3.9244 | 96.0756 | 3.1344 | 1.9868 | 96.0756
|  |  |  | 97 | 60.1 | 0.0010621 | 2.3607 | 7.0588 | 92.9412 | 2.4403 | 3.9244 | 96.0756 | 3.1344 | 1.9912 | 96.0756
|  |  |  | 98 | 60.1 | 0.0010621 | 2.3607 | 7.0588 | 92.9412 | 2.4403 | 3.9244 | 96.0756 | 3.1344 | 1.9956 | 96.0756
|  |  |  | 99 | 60.1 | 0.0010621 | 2.3607 | 7.0588 | 92.9412 | 2.4403 | 3.9244 | 96.0756 | 3.1344 | 2 | 96.0756
|  |  |  | 100 | 60.1 | 0.0010621 | 2.3607 | 7.0588 | 92.9412 | 2.4403 | 3.9244 | 96.0756 | 3.1344 | 2.0043 | 96.2357
|  |  |  | 101 | 60 | 0.0010603 | 2.3646 | 6.9039 | 93.0961 | 2.4444 | 3.7643 | 96.2357 | 3.1396 | 2.0086 | 96.2357
|  |  |  | 102 | 60 | 0.0010603 | 2.3646 | 6.9039 | 93.0961 | 2.4444 | 3.7643 | 96.2357 | 3.1396 | 2.0128 | 96.2357
|  |  |  | 103 | 60 | 0.0010603 | 2.3646 | 6.9039 | 93.0961 | 2.4444 | 3.7643 | 96.2357 | 3.1396 | 2.017 | 96.2357
|  |  |  | 104 | 60 | 0.0010603 | 2.3646 | 6.9039 | 93.0961 | 2.4444 | 3.7643 | 96.2357 | 3.1396 | 2.0212 | 96.2357
|  |  |  | 105 | 60 | 0.0010603 | 2.3646 | 6.9039 | 93.0961 | 2.4444 | 3.7643 | 96.2357 | 3.1396 | 2.0253 | 96.2357
|  |  |  | 106 | 60 | 0.0010603 | 2.3646 | 6.9039 | 93.0961 | 2.4444 | 3.7643 | 96.2357 | 3.1396

## A23 SP2-20 19_05
CURVA COMPATTAZIONE [EN 12697-31]
|  |  |  | N giri | h [mm] | V [m3] | ρgeo [Mg/m3] | vgeo [%] | Cgeo [%] | ρSSD [Mg/m3] | vSSD [%] | CSSD [%] | Δv [%] | log10N | CSSD [%]
ACR SP2 - 20 |  |  |  | 0 | 72 | 0.0012723 | 1.9701 | 22.4354 | 77.5646 | 2.0502 | 19.2851 | 80.7149 | 3.1503 | 0 | 83.6183
|  |  |  | 1 | 69.5 | 0.0012282 | 2.041 | 19.6453 | 80.3547 | 2.1239 | 16.3817 | 83.6183 | 3.2636 | 0.30103 | 85.0875
Provino | A23 |  |  | 2 | 68.3 | 0.001207 | 2.0769 | 18.2335 | 81.7665 | 2.1612 | 14.9125 | 85.0875 | 3.321 | 0.47712 | 86.0959
Data | 2025-05-19 |  |  | 3 | 67.5 | 0.0011928 | 2.1015 | 17.2644 | 82.7356 | 2.1868 | 13.9041 | 86.0959 | 3.3603 | 0.60206 | 86.8681
Tcomp [°C] | 150 ± 5 |  |  | 4 | 66.9 | 0.0011822 | 2.1203 | 16.5224 | 83.4776 | 2.2064 | 13.1319 | 86.8681 | 3.3905 | 0.69897 | 87.5222
|  |  |  | 5 | 66.4 | 0.0011734 | 2.1363 | 15.8938 | 84.1062 | 2.2231 | 12.4778 | 87.5222 | 3.416 | 0.77815 | 88.0527
D | [mm] | 150 |  | 6 | 66 | 0.0011663 | 2.1492 | 15.384 | 84.616 | 2.2365 | 11.9473 | 88.0527 | 3.4367 | 0.8451 | 88.4547
h | [mm] | 60 |  | 7 | 65.7 | 0.001161 | 2.1591 | 14.9977 | 85.0023 | 2.2467 | 11.5453 | 88.4547 | 3.4524 | 0.90309 | 88.8605
ρM | [Mg/m3] | 2.54 |  | 8 | 65.4 | 0.0011557 | 2.169 | 14.6077 | 85.3923 | 2.2571 | 11.1395 | 88.8605 | 3.4682 | 0.95424 | 89.27
vg | [%] | 7 |  | 9 | 65.1 | 0.0011504 | 2.179 | 14.2142 | 85.7858 | 2.2675 | 10.73 | 89.27 | 3.4842 | 1 | 89.5451
M | [g] | 2506.7 |  | 10 | 64.9 | 0.0011469 | 2.1857 | 13.9499 | 86.0501 | 2.2744 | 10.4549 | 89.5451 | 3.4949 | 1.0414 | 89.8219
ρSSD | [Mg/m3] | 2.4602 |  | 11 | 64.7 | 0.0011433 | 2.1924 | 13.6839 | 86.3161 | 2.2815 | 10.1781 | 89.8219 | 3.5057 | 1.0792 | 90.1004
|  |  |  | 12 | 64.5 | 0.0011398 | 2.1992 | 13.4162 | 86.5838 | 2.2885 | 9.8996 | 90.1004 | 3.5166 | 1.1139 | 90.3806
|  |  |  | 13 | 64.3 | 0.0011363 | 2.2061 | 13.1469 | 86.8531 | 2.2957 | 9.6194 | 90.3806 | 3.5275 | 1.1461 | 90.5214
|  |  |  | 14 | 64.2 | 0.0011345 | 2.2095 | 13.0116 | 86.9884 | 2.2992 | 9.4786 | 90.5214 | 3.533 | 1.1761 | 90.8043
DIMENSIONI EFFETTIVE [EN 12697-29] |  |  |  | 15 | 64 | 0.001131 | 2.2164 | 12.7398 | 87.2602 | 2.3064 | 9.1957 | 90.8043 | 3.5441 | 1.2041 | 90.9464
|  |  |  | 16 | 63.9 | 0.0011292 | 2.2199 | 12.6032 | 87.3968 | 2.31 | 9.0536 | 90.9464 | 3.5496 | 1.2304 | 91.2319
|  |  | Average [mm] | 17 | 63.7 | 0.0011257 | 2.2268 | 12.3288 | 87.6712 | 2.3173 | 8.7681 | 91.2319 | 3.5608 | 1.2553 | 91.3754
h | 1 | 59.4 | 59.375 | 18 | 63.6 | 0.0011239 | 2.2303 | 12.191 | 87.809 | 2.3209 | 8.6246 | 91.3754 | 3.5664 | 1.2788 | 91.5193
| 2 | 59.2 |  | 19 | 63.5 | 0.0011221 | 2.2339 | 12.0527 | 87.9473 | 2.3246 | 8.4807 | 91.5193 | 3.572 | 1.301 | 91.6636
| 3 | 59.5 |  | 20 | 63.4 | 0.0011204 | 2.2374 | 11.914 | 88.086 | 2.3283 | 8.3364 | 91.6636 | 3.5776 | 1.3222 | 91.8085
| 4 | 59.4 |  | 21 | 63.3 | 0.0011186 | 2.2409 | 11.7748 | 88.2252 | 2.3319 | 8.1915 | 91.8085 | 3.5833 | 1.3424 | 91.9537
|  |  |  | 22 | 63.2 | 0.0011168 | 2.2445 | 11.6352 | 88.3648 | 2.3356 | 8.0463 | 91.9537 | 3.5889 | 1.3617 | 92.0994
D | 1 | 149.7 | 149.65 | 23 | 63.1 | 0.0011151 | 2.248 | 11.4952 | 88.5048 | 2.3393 | 7.9006 | 92.0994 | 3.5946 | 1.3802 | 92.2456
| 2 | 149.6 |  | 24 | 63 | 0.0011133 | 2.2516 | 11.3547 | 88.6453 | 2.343 | 7.7544 | 92.2456 | 3.6003 | 1.3979 | 92.3923
|  |  |  | 25 | 62.9 | 0.0011115 | 2.2552 | 11.2138 | 88.7862 | 2.3468 | 7.6077 | 92.3923 | 3.6061 | 1.415 | 92.5394
PARAMETRI |  |  |  | 26 | 62.8 | 0.0011098 | 2.2588 | 11.0724 | 88.9276 | 2.3505 | 7.4606 | 92.5394 | 3.6118 | 1.4314 | 92.687
|  |  |  | 27 | 62.7 | 0.001108 | 2.2624 | 10.9306 | 89.0694 | 2.3542 | 7.313 | 92.687 | 3.6176 | 1.4472 | 92.8351
C1 | 82.9979 |  |  | 28 | 62.6 | 0.0011062 | 2.266 | 10.7883 | 89.2117 | 2.358 | 7.1649 | 92.8351 | 3.6233 | 1.4624 | 92.8351
k | 6.7155 |  |  | 29 | 62.6 | 0.0011062 | 2.266 | 10.7883 | 89.2117 | 2.358 | 7.1649 | 92.8351 | 3.6233 | 1.4771 | 92.9836
CDI | 26.8959 |  |  | 30 | 62.5 | 0.0011045 | 2.2696 | 10.6455 | 89.3545 | 2.3618 | 7.0164 | 92.9836 | 3.6291 | 1.4914 | 93.1326
|  |  |  | 31 | 62.4 | 0.0011027 | 2.2732 | 10.5023 | 89.4977 | 2.3656 | 6.8674 | 93.1326 | 3.635 | 1.5051 | 93.1326
|  |  |  | 32 | 62.4 | 0.0011027 | 2.2732 | 10.5023 | 89.4977 | 2.3656 | 6.8674 | 93.1326 | 3.635 | 1.5185 | 93.2821
|  |  |  | 33 | 62.3 | 0.0011009 | 2.2769 | 10.3587 | 89.6413 | 2.3694 | 6.7179 | 93.2821 | 3.6408 | 1.5315 | 93.2821
|  |  |  | 34 | 62.3 | 0.0011009 | 2.2769 | 10.3587 | 89.6413 | 2.3694 | 6.7179 | 93.2821 | 3.6408 | 1.5441 | 93.4321
|  |  |  | 35 | 62.2 | 0.0010992 | 2.2805 | 10.2146 | 89.7854 | 2.3732 | 6.5679 | 93.4321 | 3.6466 | 1.5563 | 93.5825
|  |  |  | 36 | 62.1 | 0.0010974 | 2.2842 | 10.07 | 89.93 | 2.377 | 6.4175 | 93.5825 | 3.6525 | 1.5682 | 93.5825
|  |  |  | 37 | 62.1 | 0.0010974 | 2.2842 | 10.07 | 89.93 | 2.377 | 6.4175 | 93.5825 | 3.6525 | 1.5798 | 93.7335
|  |  |  | 38 | 62 | 0.0010956 | 2.2879 | 9.9249 | 90.0751 | 2.3808 | 6.2665 | 93.7335 | 3.6584 | 1.5911 | 93.7335
|  |  |  | 39 | 62 | 0.0010956 | 2.2879 | 9.9249 | 90.0751 | 2.3808 | 6.2665 | 93.7335 | 3.6584 | 1.6021 | 93.8849
|  |  |  | 40 | 61.9 | 0.0010939 | 2.2916 | 9.7794 | 90.2206 | 2.3847 | 6.1151 | 93.8849 | 3.6643 | 1.6128 | 93.8849
|  |  |  | 41 | 61.9 | 0.0010939 | 2.2916 | 9.7794 | 90.2206 | 2.3847 | 6.1151 | 93.8849 | 3.6643 | 1.6232 | 94.0368
|  |  |  | 42 | 61.8 | 0.0010921 | 2.2953 | 9.6334 | 90.3666 | 2.3885 | 5.9632 | 94.0368 | 3.6702 | 1.6335 | 94.0368
|  |  |  | 43 | 61.8 | 0.0010921 | 2.2953 | 9.6334 | 90.3666 | 2.3885 | 5.9632 | 94.0368 | 3.6702 | 1.6435 | 94.1892
|  |  |  | 44 | 61.7 | 0.0010903 | 2.299 | 9.487 | 90.513 | 2.3924 | 5.8108 | 94.1892 | 3.6762 | 1.6532 | 94.1892
|  |  |  | 45 | 61.7 | 0.0010903 | 2.299 | 9.487 | 90.513 | 2.3924 | 5.8108 | 94.1892 | 3.6762 | 1.6628 | 94.1892
|  |  |  | 46 | 61.7 | 0.0010903 | 2.299 | 9.487 | 90.513 | 2.3924 | 5.8108 | 94.1892 | 3.6762 | 1.6721 | 94.3421
|  |  |  | 47 | 61.6 | 0.0010886 | 2.3028 | 9.34 | 90.66 | 2.3963 | 5.6579 | 94.3421 | 3.6822 | 1.6812 | 94.3421
|  |  |  | 48 | 61.6 | 0.0010886 | 2.3028 | 9.34 | 90.66 | 2.3963 | 5.6579 | 94.3421 | 3.6822 | 1.6902 | 94.4955
|  |  |  | 49 | 61.5 | 0.0010868 | 2.3065 | 9.1926 | 90.8074 | 2.4002 | 5.5045 | 94.4955 | 3.6882 | 1.699 | 94.4955
|  |  |  | 50 | 61.5 | 0.0010868 | 2.3065 | 9.1926 | 90.8074 | 2.4002 | 5.5045 | 94.4955 | 3.6882 | 1.7076 | 94.4955
|  |  |  | 51 | 61.5 | 0.0010868 | 2.3065 | 9.1926 | 90.8074 | 2.4002 | 5.5045 | 94.4955 | 3.6882 | 1.716 | 94.6494
|  |  |  | 52 | 61.4 | 0.001085 | 2.3103 | 9.0447 | 90.9553 | 2.4041 | 5.3506 | 94.6494 | 3.6942 | 1.7243 | 94.6494
|  |  |  | 53 | 61.4 | 0.001085 | 2.3103 | 9.0447 | 90.9553 | 2.4041 | 5.3506 | 94.6494 | 3.6942 | 1.7324 | 94.6494
|  |  |  | 54 | 61.4 | 0.001085 | 2.3103 | 9.0447 | 90.9553 | 2.4041 | 5.3506 | 94.6494 | 3.6942 | 1.7404 | 94.8038
|  |  |  | 55 | 61.3 | 0.0010833 | 2.314 | 8.8964 | 91.1036 | 2.408 | 5.1962 | 94.8038 | 3.7002 | 1.7482 | 94.8038
|  |  |  | 56 | 61.3 | 0.0010833 | 2.314 | 8.8964 | 91.1036 | 2.408 | 5.1962 | 94.8038 | 3.7002 | 1.7559 | 94.8038
|  |  |  | 57 | 61.3 | 0.0010833 | 2.314 | 8.8964 | 91.1036 | 2.408 | 5.1962 | 94.8038 | 3.7002 | 1.7634 | 94.9587
|  |  |  | 58 | 61.2 | 0.0010815 | 2.3178 | 8.7475 | 91.2525 | 2.412 | 5.0413 | 94.9587 | 3.7062 | 1.7709 | 94.9587
|  |  |  | 59 | 61.2 | 0.0010815 | 2.3178 | 8.7475 | 91.2525 | 2.412 | 5.0413 | 94.9587 | 3.7062 | 1.7782 | 94.9587
|  |  |  | 60 | 61.2 | 0.0010815 | 2.3178 | 8.7475 | 91.2525 | 2.412 | 5.0413 | 94.9587 | 3.7062 | 1.7853 | 95.1142
|  |  |  | 61 | 61.1 | 0.0010797 | 2.3216 | 8.5981 | 91.4019 | 2.4159 | 4.8858 | 95.1142 | 3.7123 | 1.7924 | 95.1142
|  |  |  | 62 | 61.1 | 0.0010797 | 2.3216 | 8.5981 | 91.4019 | 2.4159 | 4.8858 | 95.1142 | 3.7123 | 1.7993 | 95.1142
|  |  |  | 63 | 61.1 | 0.0010797 | 2.3216 | 8.5981 | 91.4019 | 2.4159 | 4.8858 | 95.1142 | 3.7123 | 1.8062 | 95.1142
|  |  |  | 64 | 61.1 | 0.0010797 | 2.3216 | 8.5981 | 91.4019 | 2.4159 | 4.8858 | 95.1142 | 3.7123 | 1.8129 | 95.2701
|  |  |  | 65 | 61 | 0.001078 | 2.3254 | 8.4483 | 91.5517 | 2.4199 | 4.7299 | 95.2701 | 3.7184 | 1.8195 | 95.2701
|  |  |  | 66 | 61 | 0.001078 | 2.3254 | 8.4483 | 91.5517 | 2.4199 | 4.7299 | 95.2701 | 3.7184 | 1.8261 | 95.2701
|  |  |  | 67 | 61 | 0.001078 | 2.3254 | 8.4483 | 91.5517 | 2.4199 | 4.7299 | 95.2701 | 3.7184 | 1.8325 | 95.4265
|  |  |  | 68 | 60.9 | 0.0010762 | 2.3292 | 8.298 | 91.702 | 2.4238 | 4.5735 | 95.4265 | 3.7245 | 1.8388 | 95.4265
|  |  |  | 69 | 60.9 | 0.0010762 | 2.3292 | 8.298 | 91.702 | 2.4238 | 4.5735 | 95.4265 | 3.7245 | 1.8451 | 95.4265
|  |  |  | 70 | 60.9 | 0.0010762 | 2.3292 | 8.298 | 91.702 | 2.4238 | 4.5735 | 95.4265 | 3.7245 | 1.8513 | 95.4265
|  |  |  | 71 | 60.9 | 0.0010762 | 2.3292 | 8.298 | 91.702 | 2.4238 | 4.5735 | 95.4265 | 3.7245 | 1.8573 | 95.5835
|  |  |  | 72 | 60.8 | 0.0010744 | 2.3331 | 8.1471 | 91.8529 | 2.4278 | 4.4165 | 95.5835 | 3.7306 | 1.8633 | 95.5835
|  |  |  | 73 | 60.8 | 0.0010744 | 2.3331 | 8.1471 | 91.8529 | 2.4278 | 4.4165 | 95.5835 | 3.7306 | 1.8692 | 95.5835
|  |  |  | 74 | 60.8 | 0.0010744 | 2.3331 | 8.1471 | 91.8529 | 2.4278 | 4.4165 | 95.5835 | 3.7306 | 1.8751 | 95.5835
|  |  |  | 75 | 60.8 | 0.0010744 | 2.3331 | 8.1471 | 91.8529 | 2.4278 | 4.4165 | 95.5835 | 3.7306 | 1.8808 | 95.5835
|  |  |  | 76 | 60.8 | 0.0010744 | 2.3331 | 8.1471 | 91.8529 | 2.4278 | 4.4165 | 95.5835 | 3.7306 | 1.8865 | 95.7409
|  |  |  | 77 | 60.7 | 0.0010727 | 2.3369 | 7.9958 | 92.0042 | 2.4318 | 4.2591 | 95.7409 | 3.7368 | 1.8921 | 95.7409
|  |  |  | 78 | 60.7 | 0.0010727 | 2.3369 | 7.9958 | 92.0042 | 2.4318 | 4.2591 | 95.7409 | 3.7368 | 1.8976 | 95.7409
|  |  |  | 79 | 60.7 | 0.0010727 | 2.3369 | 7.9958 | 92.0042 | 2.4318 | 4.2591 | 95.7409 | 3.7368 | 1.9031 | 95.7409
|  |  |  | 80 | 60.7 | 0.0010727 | 2.3369 | 7.9958 | 92.0042 | 2.4318 | 4.2591 | 95.7409 | 3.7368 | 1.9085 | 95.8989
|  |  |  | 81 | 60.6 | 0.0010709 | 2.3408 | 7.844 | 92.156 | 2.4358 | 4.1011 | 95.8989 | 3.7429 | 1.9138 | 95.8989
|  |  |  | 82 | 60.6 | 0.0010709 | 2.3408 | 7.844 | 92.156 | 2.4358 | 4.1011 | 95.8989 | 3.7429 | 1.9191 | 95.8989
|  |  |  | 83 | 60.6 | 0.0010709 | 2.3408 | 7.844 | 92.156 | 2.4358 | 4.1011 | 95.8989 | 3.7429 | 1.9243 | 95.8989
|  |  |  | 84 | 60.6 | 0.0010709 | 2.3408 | 7.844 | 92.156 | 2.4358 | 4.1011 | 95.8989 | 3.7429 | 1.9294 | 95.8989
|  |  |  | 85 | 60.6 | 0.0010709 | 2.3408 | 7.844 | 92.156 | 2.4358 | 4.1011 | 95.8989 | 3.7429 | 1.9345 | 96.0574
|  |  |  | 86 | 60.5 | 0.0010691 | 2.3446 | 7.6917 | 92.3083 | 2.4399 | 3.9426 | 96.0574 | 3.7491 | 1.9395 | 96.0574
|  |  |  | 87 | 60.5 | 0.0010691 | 2.3446 | 7.6917 | 92.3083 | 2.4399 | 3.9426 | 96.0574 | 3.7491 | 1.9445 | 96.0574
|  |  |  | 88 | 60.5 | 0.0010691 | 2.3446 | 7.6917 | 92.3083 | 2.4399 | 3.9426 | 96.0574 | 3.7491 | 1.9494 | 96.0574
|  |  |  | 89 | 60.5 | 0.0010691 | 2.3446 | 7.6917 | 92.3083 | 2.4399 | 3.9426 | 96.0574 | 3.7491 | 1.9542 | 96.0574
|  |  |  | 90 | 60.5 | 0.0010691 | 2.3446 | 7.6917 | 92.3083 | 2.4399 | 3.9426 | 96.0574 | 3.7491 | 1.959 | 96.2165
|  |  |  | 91 | 60.4 | 0.0010674 | 2.3485 | 7.5388 | 92.4612 | 2.4439 | 3.7835 | 96.2165 | 3.7553 | 1.9638 | 96.2165
|  |  |  | 92 | 60.4 | 0.0010674 | 2.3485 | 7.5388 | 92.4612 | 2.4439 | 3.7835 | 96.2165 | 3.7553 | 1.9685 | 96.2165
|  |  |  | 93 | 60.4 | 0.0010674 | 2.3485 | 7.5388 | 92.4612 | 2.4439 | 3.7835 | 96.2165 | 3.7553 | 1.9731 | 96.2165
|  |  |  | 94 | 60.4 | 0.0010674 | 2.3485 | 7.5388 | 92.4612 | 2.4439 | 3.7835 | 96.2165 | 3.7553 | 1.9777 | 96.2165
|  |  |  | 95 | 60.4 | 0.0010674 | 2.3485 | 7.5388 | 92.4612 | 2.4439 | 3.7835 | 96.2165 | 3.7553 | 1.9823 | 96.2165
|  |  |  | 96 | 60.4 | 0.0010674 | 2.3485 | 7.5388 | 92.4612 | 2.4439 | 3.7835 | 96.2165 | 3.7553 | 1.9868 | 96.376
|  |  |  | 97 | 60.3 | 0.0010656 | 2.3524 | 7.3855 | 92.6145 | 2.448 | 3.624 | 96.376 | 3.7615 | 1.9912 | 96.376
|  |  |  | 98 | 60.3 | 0.0010656 | 2.3524 | 7.3855 | 92.6145 | 2.448 | 3.624 | 96.376 | 3.7615 | 1.9956 | 96.376
|  |  |  | 99 | 60.3 | 0.0010656 | 2.3524 | 7.3855 | 92.6145 | 2.448 | 3.624 | 96.376 | 3.7615 | 2 | 96.376
|  |  |  | 100 | 60.3 | 0.0010656 | 2.3524 | 7.3855 | 92.6145 | 2.448 | 3.624 | 96.376 | 3.7615 | 2.0043 | 96.376
|  |  |  | 101 | 60.3 | 0.0010656 | 2.3524 | 7.3855 | 92.6145 | 2.448 | 3.624 | 96.376 | 3.7615 | 2.0086 | 96.376
|  |  |  | 102 | 60.3 | 0.0010656 | 2.3524 | 7.3855 | 92.6145 | 2.448 | 3.624 | 96.376 | 3.7615 | 2.0128 | 96.5361
|  |  |  | 103 | 60.2 | 0.0010638 | 2.3563 | 7.2317 | 92.7683 | 2.452 | 3.4639 | 96.5361 | 3.7678 | 2.017 | 96.5361
|  |  |  | 104 | 60.2 | 0.0010638 | 2.3563 | 7.2317 | 92.7683 | 2.452 | 3.4639 | 96.5361 | 3.7678 | 2.0212 | 96.5361
|  |  |  | 105 | 60.2 | 0.0010638 | 2.3563 | 7.2317 | 92.7683 | 2.452 | 3.4639 | 96.5361 | 3.7678 | 2.0253 | 96.5361
|  |  |  | 106 | 60.2 | 0.0010638 | 2.3563 | 7.2317 | 92.7683 | 2.452 | 3.4639 | 96.5361 | 3.7678 | 2.0294 | 96.5361
|  |  |  | 107 | 60.2 | 0.0010638 | 2.3563 | 7.2317 | 92.7683 | 2.452 | 3.4639 | 96.5361 | 3.7678 | 2.0334 | 96.5361
|  |  |  | 108 | 60.2 | 0.0010638 | 2.3563 | 7.2317 | 92.7683 | 2.452 | 3.4639 | 96.5361 | 3.7678 | 2.0374 | 96.5361
|  |  |  | 109 | 60.2 | 0.0010638 | 2.3563 | 7.2317 | 92.7683 | 2.452 | 3.4639 | 96.5361 | 3.7678 | 2.0414 | 96.6968
|  |  |  | 110 | 60.1 | 0.0010621 | 2.3602 | 7.0773 | 92.9227 | 2.4561 | 3.3032 | 96.6968 | 3.7741 | 2.0453 | 96.6968
|  |  |  | 111 | 60.1 | 0.0010621 | 2.3602 | 7.0773 | 92.9227 | 2.4561 | 3.3032 | 96.6968 | 3.7741 | 2.0492 | 96.6968
|  |  |  | 112 | 60.1 | 0.0010621 | 2.3602 | 7.0773 | 92.9227 | 2.4561 | 3.3032 | 96.6968 | 3.7741 | 2.0531 | 96.6968
|  |  |  | 113 | 60.1 | 0.0010621 | 2.3602 | 7.0773 | 92.9227 | 2.4561 | 3.3032 | 96.6968 | 3.7741 | 2.0569 | 96.6968
|  |  |  | 114 | 60.1 | 0.0010621 | 2.3602 | 7.0773 | 92.9227 | 2.4561 | 3.3032 | 96.6968 | 3.7741 | 2.0607 | 96.6968
|  |  |  | 115 | 60.1 | 0.0010621 | 2.3602 | 7.0773 | 92.9227 | 2.4561 | 3.3032 | 96.6968 | 3.7741 | 2.0645 | 96.6968
|  |  |  | 116 | 60.1 | 0.0010621 | 2.3602 | 7.0773 | 92.9227 | 2.4561 | 3.3032 | 96.6968 | 3.7741 | 2.0682 | 96.8579
|  |  |  | 117 | 60 | 0.0010603 | 2.3642 | 6.9224 | 93.0776 | 2.4602 | 3.1421 | 96.8579 | 3.7804 | 2.0719 | 96.8579
|  |  |  | 118 | 60 | 0.0010603 | 2.3642 | 6.9224 | 93.0776 | 2.4602 | 3.1421 | 96.8579 | 3.7804 | 2.0755 | 96.8579
|  |  |  | 119 | 60 | 0.0010603 | 2.3642 | 6.9224 | 93.0776 | 2.4602 | 3.1421 | 96.8579 | 3.7804 | 2.0792 | 96.8579
|  |  |  | 120 | 60 | 0.0010603 | 2.3642 | 6.9224 | 93.0776 | 2.4602 | 3.1421 | 96.8579 | 3.7804 | 2.0828 | 96.8579
|  |  |  | 121 | 60 | 0.0010603 | 2.3642 | 6.9224 | 93.0776 | 2.4602 | 3.1421 | 96.8579 | 3.7804

## A24 SP2-20 20_05
CURVA COMPATTAZIONE [EN 12697-31]
|  |  |  | N giri | h [mm] | V [m3] | ρgeo [Mg/m3] | vgeo [%] | Cgeo [%] | ρSSD [Mg/m3] | vSSD [%] | CSSD [%] | Δv [%] | log10N | CSSD [%]
ACR SP2 - 20 |  |  |  | 0 | 71.2 | 0.0012582 | 1.9901 | 21.6515 | 78.3485 | 2.0589 | 18.9399 | 81.0601 | 2.7116 | 0 | 84.0099
|  |  |  | 1 | 68.7 | 0.001214 | 2.0625 | 18.8004 | 81.1996 | 2.1339 | 15.9901 | 84.0099 | 2.8102 | 0.30103 | 85.3769
Provino | A24 |  |  | 2 | 67.6 | 0.0011946 | 2.096 | 17.4791 | 82.5209 | 2.1686 | 14.6231 | 85.3769 | 2.856 | 0.47712 | 86.3994
Data | 2025-05-20 |  |  | 3 | 66.8 | 0.0011805 | 2.1211 | 16.4908 | 83.5092 | 2.1945 | 13.6006 | 86.3994 | 2.8902 | 0.60206 | 87.1824
Tcomp [°C] | 150 ± 5 |  |  | 4 | 66.2 | 0.0011699 | 2.1404 | 15.7339 | 84.2661 | 2.2144 | 12.8176 | 87.1824 | 2.9164 | 0.69897 | 87.8459
|  |  |  | 5 | 65.7 | 0.001161 | 2.1566 | 15.0926 | 84.9074 | 2.2313 | 12.1541 | 87.8459 | 2.9385 | 0.77815 | 88.2489
D | [mm] | 150 |  | 6 | 65.4 | 0.0011557 | 2.1665 | 14.7031 | 85.2969 | 2.2415 | 11.7511 | 88.2489 | 2.952 | 0.8451 | 88.792
h | [mm] | 60 |  | 7 | 65 | 0.0011486 | 2.1799 | 14.1782 | 85.8218 | 2.2553 | 11.208 | 88.792 | 2.9702 | 0.90309 | 89.066
ρM | [Mg/m3] | 2.54 |  | 8 | 64.8 | 0.0011451 | 2.1866 | 13.9133 | 86.0867 | 2.2623 | 10.934 | 89.066 | 2.9794 | 0.95424 | 89.4803
vg | [%] | 7 |  | 9 | 64.5 | 0.0011398 | 2.1968 | 13.5129 | 86.4871 | 2.2728 | 10.5197 | 89.4803 | 2.9932 | 1 | 89.7586
M | [g] | 2503.9 |  | 10 | 64.3 | 0.0011363 | 2.2036 | 13.2439 | 86.7561 | 2.2799 | 10.2414 | 89.7586 | 3.0025 | 1.0414 | 90.0387
ρSSD | [Mg/m3] | 2.4433 |  | 11 | 64.1 | 0.0011327 | 2.2105 | 12.9732 | 87.0268 | 2.287 | 9.9613 | 90.0387 | 3.0119 | 1.0792 | 90.3205
|  |  |  | 12 | 63.9 | 0.0011292 | 2.2174 | 12.7009 | 87.2991 | 2.2941 | 9.6795 | 90.3205 | 3.0213 | 1.1139 | 90.6041
|  |  |  | 13 | 63.7 | 0.0011257 | 2.2244 | 12.4268 | 87.5732 | 2.3013 | 9.3959 | 90.6041 | 3.0308 | 1.1461 | 90.7465
|  |  |  | 14 | 63.6 | 0.0011239 | 2.2279 | 12.2891 | 87.7109 | 2.305 | 9.2535 | 90.7465 | 3.0356 | 1.1761 | 91.0328
DIMENSIONI EFFETTIVE [EN 12697-29] |  |  |  | 15 | 63.4 | 0.0011204 | 2.2349 | 12.0124 | 87.9876 | 2.3122 | 8.9672 | 91.0328 | 3.0451 | 1.2041 | 91.1766
|  |  |  | 16 | 63.3 | 0.0011186 | 2.2384 | 11.8734 | 88.1266 | 2.3159 | 8.8234 | 91.1766 | 3.05 | 1.2304 | 91.3209
|  |  | Average [mm] | 17 | 63.2 | 0.0011168 | 2.242 | 11.7339 | 88.2661 | 2.3195 | 8.6791 | 91.3209 | 3.0548 | 1.2553 | 91.6108
h | 1 | 59.5 | 59.5 | 18 | 63 | 0.0011133 | 2.2491 | 11.4537 | 88.5463 | 2.3269 | 8.3892 | 91.6108 | 3.0645 | 1.2788 | 91.7564
| 2 | 59.6 |  | 19 | 62.9 | 0.0011115 | 2.2527 | 11.3129 | 88.6871 | 2.3306 | 8.2436 | 91.7564 | 3.0694 | 1.301 | 91.9025
| 3 | 59.4 |  | 20 | 62.8 | 0.0011098 | 2.2562 | 11.1717 | 88.8283 | 2.3343 | 8.0975 | 91.9025 | 3.0742 | 1.3222 | 92.0491
| 4 | 59.5 |  | 21 | 62.7 | 0.001108 | 2.2598 | 11.0301 | 88.9699 | 2.338 | 7.9509 | 92.0491 | 3.0791 | 1.3424 | 92.1961
|  |  |  | 22 | 62.6 | 0.0011062 | 2.2634 | 10.8879 | 89.1121 | 2.3418 | 7.8039 | 92.1961 | 3.0841 | 1.3617 | 92.3436
D | 1 | 149.6 | 149.55 | 23 | 62.5 | 0.0011045 | 2.2671 | 10.7454 | 89.2546 | 2.3455 | 7.6564 | 92.3436 | 3.089 | 1.3802 | 92.4916
| 2 | 149.5 |  | 24 | 62.4 | 0.0011027 | 2.2707 | 10.6023 | 89.3977 | 2.3493 | 7.5084 | 92.4916 | 3.0939 | 1.3979 | 92.4916
|  |  |  | 25 | 62.4 | 0.0011027 | 2.2707 | 10.6023 | 89.3977 | 2.3493 | 7.5084 | 92.4916 | 3.0939 | 1.415 | 92.6401
PARAMETRI |  |  |  | 26 | 62.3 | 0.0011009 | 2.2743 | 10.4588 | 89.5412 | 2.3531 | 7.3599 | 92.6401 | 3.0989 | 1.4314 | 92.789
|  |  |  | 27 | 62.2 | 0.0010992 | 2.278 | 10.3149 | 89.6851 | 2.3568 | 7.211 | 92.789 | 3.1039 | 1.4472 | 92.9385
C1 | 83.3823 |  |  | 28 | 62.1 | 0.0010974 | 2.2817 | 10.1704 | 89.8296 | 2.3606 | 7.0615 | 92.9385 | 3.1089 | 1.4624 | 92.9385
k | 6.5395 |  |  | 29 | 62.1 | 0.0010974 | 2.2817 | 10.1704 | 89.8296 | 2.3606 | 7.0615 | 92.9385 | 3.1089 | 1.4771 | 93.0884
CDI | 20.9562 |  |  | 30 | 62 | 0.0010956 | 2.2854 | 10.0256 | 89.9744 | 2.3644 | 6.9116 | 93.0884 | 3.1139 | 1.4914 | 93.2387
|  |  |  | 31 | 61.9 | 0.0010939 | 2.289 | 9.8802 | 90.1198 | 2.3683 | 6.7613 | 93.2387 | 3.1189 | 1.5051 | 93.2387
|  |  |  | 32 | 61.9 | 0.0010939 | 2.289 | 9.8802 | 90.1198 | 2.3683 | 6.7613 | 93.2387 | 3.1189 | 1.5185 | 93.3896
|  |  |  | 33 | 61.8 | 0.0010921 | 2.2927 | 9.7344 | 90.2656 | 2.3721 | 6.6104 | 93.3896 | 3.124 | 1.5315 | 93.3896
|  |  |  | 34 | 61.8 | 0.0010921 | 2.2927 | 9.7344 | 90.2656 | 2.3721 | 6.6104 | 93.3896 | 3.124 | 1.5441 | 93.541
|  |  |  | 35 | 61.7 | 0.0010903 | 2.2965 | 9.5881 | 90.4119 | 2.3759 | 6.459 | 93.541 | 3.1291 | 1.5563 | 93.541
|  |  |  | 36 | 61.7 | 0.0010903 | 2.2965 | 9.5881 | 90.4119 | 2.3759 | 6.459 | 93.541 | 3.1291 | 1.5682 | 93.6928
|  |  |  | 37 | 61.6 | 0.0010886 | 2.3002 | 9.4413 | 90.5587 | 2.3798 | 6.3072 | 93.6928 | 3.1341 | 1.5798 | 93.8452
|  |  |  | 38 | 61.5 | 0.0010868 | 2.3039 | 9.2941 | 90.7059 | 2.3837 | 6.1548 | 93.8452 | 3.1392 | 1.5911 | 93.8452
|  |  |  | 39 | 61.5 | 0.0010868 | 2.3039 | 9.2941 | 90.7059 | 2.3837 | 6.1548 | 93.8452 | 3.1392 | 1.6021 | 93.8452
|  |  |  | 40 | 61.5 | 0.0010868 | 2.3039 | 9.2941 | 90.7059 | 2.3837 | 6.1548 | 93.8452 | 3.1392 | 1.6128 | 93.998
|  |  |  | 41 | 61.4 | 0.001085 | 2.3077 | 9.1463 | 90.8537 | 2.3875 | 6.002 | 93.998 | 3.1443 | 1.6232 | 93.998
|  |  |  | 42 | 61.4 | 0.001085 | 2.3077 | 9.1463 | 90.8537 | 2.3875 | 6.002 | 93.998 | 3.1443 | 1.6335 | 94.1514
|  |  |  | 43 | 61.3 | 0.0010833 | 2.3114 | 8.9981 | 91.0019 | 2.3914 | 5.8486 | 94.1514 | 3.1495 | 1.6435 | 94.1514
|  |  |  | 44 | 61.3 | 0.0010833 | 2.3114 | 8.9981 | 91.0019 | 2.3914 | 5.8486 | 94.1514 | 3.1495 | 1.6532 | 94.3052
|  |  |  | 45 | 61.2 | 0.0010815 | 2.3152 | 8.8494 | 91.1506 | 2.3954 | 5.6948 | 94.3052 | 3.1546 | 1.6628 | 94.3052
|  |  |  | 46 | 61.2 | 0.0010815 | 2.3152 | 8.8494 | 91.1506 | 2.3954 | 5.6948 | 94.3052 | 3.1546 | 1.6721 | 94.3052
|  |  |  | 47 | 61.2 | 0.0010815 | 2.3152 | 8.8494 | 91.1506 | 2.3954 | 5.6948 | 94.3052 | 3.1546 | 1.6812 | 94.4595
|  |  |  | 48 | 61.1 | 0.0010797 | 2.319 | 8.7002 | 91.2998 | 2.3993 | 5.5405 | 94.4595 | 3.1598 | 1.6902 | 94.4595
|  |  |  | 49 | 61.1 | 0.0010797 | 2.319 | 8.7002 | 91.2998 | 2.3993 | 5.5405 | 94.4595 | 3.1598 | 1.699 | 94.6144
|  |  |  | 50 | 61 | 0.001078 | 2.3228 | 8.5506 | 91.4494 | 2.4032 | 5.3856 | 94.6144 | 3.165 | 1.7076 | 94.6144
|  |  |  | 51 | 61 | 0.001078 | 2.3228 | 8.5506 | 91.4494 | 2.4032 | 5.3856 | 94.6144 | 3.165 | 1.716 | 94.6144
|  |  |  | 52 | 61 | 0.001078 | 2.3228 | 8.5506 | 91.4494 | 2.4032 | 5.3856 | 94.6144 | 3.165 | 1.7243 | 94.7698
|  |  |  | 53 | 60.9 | 0.0010762 | 2.3266 | 8.4004 | 91.5996 | 2.4072 | 5.2302 | 94.7698 | 3.1702 | 1.7324 | 94.7698
|  |  |  | 54 | 60.9 | 0.0010762 | 2.3266 | 8.4004 | 91.5996 | 2.4072 | 5.2302 | 94.7698 | 3.1702 | 1.7404 | 94.7698
|  |  |  | 55 | 60.9 | 0.0010762 | 2.3266 | 8.4004 | 91.5996 | 2.4072 | 5.2302 | 94.7698 | 3.1702 | 1.7482 | 94.9256
|  |  |  | 56 | 60.8 | 0.0010744 | 2.3305 | 8.2497 | 91.7503 | 2.4111 | 5.0744 | 94.9256 | 3.1754 | 1.7559 | 94.9256
|  |  |  | 57 | 60.8 | 0.0010744 | 2.3305 | 8.2497 | 91.7503 | 2.4111 | 5.0744 | 94.9256 | 3.1754 | 1.7634 | 94.9256
|  |  |  | 58 | 60.8 | 0.0010744 | 2.3305 | 8.2497 | 91.7503 | 2.4111 | 5.0744 | 94.9256 | 3.1754 | 1.7709 | 94.9256
|  |  |  | 59 | 60.8 | 0.0010744 | 2.3305 | 8.2497 | 91.7503 | 2.4111 | 5.0744 | 94.9256 | 3.1754 | 1.7782 | 95.082
|  |  |  | 60 | 60.7 | 0.0010727 | 2.3343 | 8.0986 | 91.9014 | 2.4151 | 4.918 | 95.082 | 3.1806 | 1.7853 | 95.082
|  |  |  | 61 | 60.7 | 0.0010727 | 2.3343 | 8.0986 | 91.9014 | 2.4151 | 4.918 | 95.082 | 3.1806 | 1.7924 | 95.082
|  |  |  | 62 | 60.7 | 0.0010727 | 2.3343 | 8.0986 | 91.9014 | 2.4151 | 4.918 | 95.082 | 3.1806 | 1.7993 | 95.2389
|  |  |  | 63 | 60.6 | 0.0010709 | 2.3381 | 7.9469 | 92.0531 | 2.4191 | 4.7611 | 95.2389 | 3.1858 | 1.8062 | 95.2389
|  |  |  | 64 | 60.6 | 0.0010709 | 2.3381 | 7.9469 | 92.0531 | 2.4191 | 4.7611 | 95.2389 | 3.1858 | 1.8129 | 95.2389
|  |  |  | 65 | 60.6 | 0.0010709 | 2.3381 | 7.9469 | 92.0531 | 2.4191 | 4.7611 | 95.2389 | 3.1858 | 1.8195 | 95.2389
|  |  |  | 66 | 60.6 | 0.0010709 | 2.3381 | 7.9469 | 92.0531 | 2.4191 | 4.7611 | 95.2389 | 3.1858 | 1.8261 | 95.3963
|  |  |  | 67 | 60.5 | 0.0010691 | 2.342 | 7.7948 | 92.2052 | 2.4231 | 4.6037 | 95.3963 | 3.1911 | 1.8325 | 95.3963
|  |  |  | 68 | 60.5 | 0.0010691 | 2.342 | 7.7948 | 92.2052 | 2.4231 | 4.6037 | 95.3963 | 3.1911 | 1.8388 | 95.3963
|  |  |  | 69 | 60.5 | 0.0010691 | 2.342 | 7.7948 | 92.2052 | 2.4231 | 4.6037 | 95.3963 | 3.1911 | 1.8451 | 95.3963
|  |  |  | 70 | 60.5 | 0.0010691 | 2.342 | 7.7948 | 92.2052 | 2.4231 | 4.6037 | 95.3963 | 3.1911 | 1.8513 | 95.5543
|  |  |  | 71 | 60.4 | 0.0010674 | 2.3459 | 7.6421 | 92.3579 | 2.4271 | 4.4457 | 95.5543 | 3.1964 | 1.8573 | 95.5543
|  |  |  | 72 | 60.4 | 0.0010674 | 2.3459 | 7.6421 | 92.3579 | 2.4271 | 4.4457 | 95.5543 | 3.1964 | 1.8633 | 95.5543
|  |  |  | 73 | 60.4 | 0.0010674 | 2.3459 | 7.6421 | 92.3579 | 2.4271 | 4.4457 | 95.5543 | 3.1964 | 1.8692 | 95.5543
|  |  |  | 74 | 60.4 | 0.0010674 | 2.3459 | 7.6421 | 92.3579 | 2.4271 | 4.4457 | 95.5543 | 3.1964 | 1.8751 | 95.7127
|  |  |  | 75 | 60.3 | 0.0010656 | 2.3498 | 7.489 | 92.511 | 2.4311 | 4.2873 | 95.7127 | 3.2017 | 1.8808 | 95.7127
|  |  |  | 76 | 60.3 | 0.0010656 | 2.3498 | 7.489 | 92.511 | 2.4311 | 4.2873 | 95.7127 | 3.2017 | 1.8865 | 95.7127
|  |  |  | 77 | 60.3 | 0.0010656 | 2.3498 | 7.489 | 92.511 | 2.4311 | 4.2873 | 95.7127 | 3.2017 | 1.8921 | 95.7127
|  |  |  | 78 | 60.3 | 0.0010656 | 2.3498 | 7.489 | 92.511 | 2.4311 | 4.2873 | 95.7127 | 3.2017 | 1.8976 | 95.7127
|  |  |  | 79 | 60.3 | 0.0010656 | 2.3498 | 7.489 | 92.511 | 2.4311 | 4.2873 | 95.7127 | 3.2017 | 1.9031 | 95.8717
|  |  |  | 80 | 60.2 | 0.0010638 | 2.3537 | 7.3353 | 92.6647 | 2.4351 | 4.1283 | 95.8717 | 3.207 | 1.9085 | 95.8717
|  |  |  | 81 | 60.2 | 0.0010638 | 2.3537 | 7.3353 | 92.6647 | 2.4351 | 4.1283 | 95.8717 | 3.207 | 1.9138 | 95.8717
|  |  |  | 82 | 60.2 | 0.0010638 | 2.3537 | 7.3353 | 92.6647 | 2.4351 | 4.1283 | 95.8717 | 3.207 | 1.9191 | 95.8717
|  |  |  | 83 | 60.2 | 0.0010638 | 2.3537 | 7.3353 | 92.6647 | 2.4351 | 4.1283 | 95.8717 | 3.207 | 1.9243 | 95.8717
|  |  |  | 84 | 60.2 | 0.0010638 | 2.3537 | 7.3353 | 92.6647 | 2.4351 | 4.1283 | 95.8717 | 3.207 | 1.9294 | 96.0312
|  |  |  | 85 | 60.1 | 0.0010621 | 2.3576 | 7.1811 | 92.8189 | 2.4392 | 3.9688 | 96.0312 | 3.2124 | 1.9345 | 96.0312
|  |  |  | 86 | 60.1 | 0.0010621 | 2.3576 | 7.1811 | 92.8189 | 2.4392 | 3.9688 | 96.0312 | 3.2124 | 1.9395 | 96.0312
|  |  |  | 87 | 60.1 | 0.0010621 | 2.3576 | 7.1811 | 92.8189 | 2.4392 | 3.9688 | 96.0312 | 3.2124 | 1.9445 | 96.0312
|  |  |  | 88 | 60.1 | 0.0010621 | 2.3576 | 7.1811 | 92.8189 | 2.4392 | 3.9688 | 96.0312 | 3.2124 | 1.9494 | 96.0312
|  |  |  | 89 | 60.1 | 0.0010621 | 2.3576 | 7.1811 | 92.8189 | 2.4392 | 3.9688 | 96.0312 | 3.2124 | 1.9542 | 96.0312
|  |  |  | 90 | 60.1 | 0.0010621 | 2.3576 | 7.1811 | 92.8189 | 2.4392 | 3.9688 | 96.0312 | 3.2124 | 1.959 | 96.1913
|  |  |  | 91 | 60 | 0.0010603 | 2.3615 | 7.0264 | 92.9736 | 2.4433 | 3.8087 | 96.1913 | 3.2177 | 1.9638 | 96.1913
|  |  |  | 92 | 60 | 0.0010603 | 2.3615 | 7.0264 | 92.9736 | 2.4433 | 3.8087 | 96.1913 | 3.2177 | 1.9685 | 96.1913
|  |  |  | 93 | 60 | 0.0010603 | 2.3615 | 7.0264 | 92.9736 | 2.4433 | 3.8087 | 96.1913 | 3.2177 | 1.9731 | 96.1913
|  |  |  | 94 | 60 | 0.0010603 | 2.3615 | 7.0264 | 92.9736 | 2.4433 | 3.8087 | 96.1913 | 3.2177 | 1.9777 | 96.1913
|  |  |  | 95 | 60 | 0.0010603 | 2.3615 | 7.0264 | 92.9736 | 2.4433 | 3.8087 | 96.1913 | 3.2177

## A25 SP2-20 20_05
CURVA COMPATTAZIONE [EN 12697-31]
|  |  |  | N giri | h [mm] | V [m3] | ρgeo [Mg/m3] | vgeo [%] | Cgeo [%] | ρSSD [Mg/m3] | vSSD [%] | CSSD [%] | Δv [%] | log10N | CSSD [%]
ACR SP2 - 20 |  |  |  | 0 | 71.2 | 0.0012582 | 1.9908 | 21.6233 | 78.3767 | 2.0525 | 19.1934 | 80.8066 | 2.4299 | 0 | 83.7472
|  |  |  | 1 | 68.7 | 0.001214 | 2.0632 | 18.7712 | 81.2288 | 2.1272 | 16.2528 | 83.7472 | 2.5183 | 0.30103 | 85.236
Provino | A25 |  |  | 2 | 67.5 | 0.0011928 | 2.0999 | 17.3271 | 82.6729 | 2.165 | 14.764 | 85.236 | 2.5631 | 0.47712 | 86.2583
Data | 2025-05-20 |  |  | 3 | 66.7 | 0.0011787 | 2.1251 | 16.3355 | 83.6645 | 2.191 | 13.7417 | 86.2583 | 2.5939 | 0.60206 | 87.0413
Tcomp [°C] | 150 ± 5 |  |  | 4 | 66.1 | 0.0011681 | 2.1444 | 15.5761 | 84.4239 | 2.2108 | 12.9587 | 87.0413 | 2.6174 | 0.69897 | 87.7047
|  |  |  | 5 | 65.6 | 0.0011592 | 2.1607 | 14.9326 | 85.0674 | 2.2277 | 12.2953 | 87.7047 | 2.6374 | 0.77815 | 88.3784
D | [mm] | 150 |  | 6 | 65.1 | 0.0011504 | 2.1773 | 14.2793 | 85.7207 | 2.2448 | 11.6216 | 88.3784 | 2.6576 | 0.8451 | 88.7875
h | [mm] | 60 |  | 7 | 64.8 | 0.0011451 | 2.1874 | 13.8824 | 86.1176 | 2.2552 | 11.2125 | 88.7875 | 2.6699 | 0.90309 | 89.2005
ρM | [Mg/m3] | 2.54 |  | 8 | 64.5 | 0.0011398 | 2.1976 | 13.4819 | 86.5181 | 2.2657 | 10.7995 | 89.2005 | 2.6823 | 0.95424 | 89.6173
vg | [%] | 7 |  | 9 | 64.2 | 0.0011345 | 2.2078 | 13.0776 | 86.9224 | 2.2763 | 10.3827 | 89.6173 | 2.6949 | 1 | 89.8974
M | [g] | 2504.8 |  | 10 | 64 | 0.001131 | 2.2147 | 12.8059 | 87.1941 | 2.2834 | 10.1026 | 89.8974 | 2.7033 | 1.0414 | 90.1792
ρSSD | [Mg/m3] | 2.4356 |  | 11 | 63.8 | 0.0011274 | 2.2217 | 12.5326 | 87.4674 | 2.2906 | 9.8208 | 90.1792 | 2.7118 | 1.0792 | 90.4628
|  |  |  | 12 | 63.6 | 0.0011239 | 2.2287 | 12.2575 | 87.7425 | 2.2978 | 9.5372 | 90.4628 | 2.7203 | 1.1139 | 90.7481
|  |  |  | 13 | 63.4 | 0.0011204 | 2.2357 | 11.9807 | 88.0193 | 2.305 | 9.2519 | 90.7481 | 2.7289 | 1.1461 | 91.0353
|  |  |  | 14 | 63.2 | 0.0011168 | 2.2428 | 11.7022 | 88.2978 | 2.3123 | 8.9647 | 91.0353 | 2.7375 | 1.1761 | 91.1796
DIMENSIONI EFFETTIVE [EN 12697-29] |  |  |  | 15 | 63.1 | 0.0011151 | 2.2463 | 11.5623 | 88.4377 | 2.316 | 8.8204 | 91.1796 | 2.7418 | 1.2041 | 91.4695
|  |  |  | 16 | 62.9 | 0.0011115 | 2.2535 | 11.2811 | 88.7189 | 2.3233 | 8.5305 | 91.4695 | 2.7506 | 1.2304 | 91.6151
|  |  | Average [mm] | 17 | 62.8 | 0.0011098 | 2.257 | 11.1398 | 88.8602 | 2.327 | 8.3849 | 91.6151 | 2.7549 | 1.2553 | 91.7613
h | 1 | 59.7 | 59.525 | 18 | 62.7 | 0.001108 | 2.2606 | 10.9981 | 89.0019 | 2.3307 | 8.2387 | 91.7613 | 2.7593 | 1.2788 | 91.9078
| 2 | 59.6 |  | 19 | 62.6 | 0.0011062 | 2.2643 | 10.8559 | 89.1441 | 2.3345 | 8.0922 | 91.9078 | 2.7637 | 1.301 | 92.2024
| 3 | 59.5 |  | 20 | 62.4 | 0.0011027 | 2.2715 | 10.5702 | 89.4298 | 2.3419 | 7.7976 | 92.2024 | 2.7726 | 1.3222 | 92.3504
| 4 | 59.3 |  | 21 | 62.3 | 0.0011009 | 2.2752 | 10.4266 | 89.5734 | 2.3457 | 7.6496 | 92.3504 | 2.7771 | 1.3424 | 92.4989
|  |  |  | 22 | 62.2 | 0.0010992 | 2.2788 | 10.2826 | 89.7174 | 2.3495 | 7.5011 | 92.4989 | 2.7815 | 1.3617 | 92.4989
D | 1 | 150 | 149.85 | 23 | 62.2 | 0.0010992 | 2.2788 | 10.2826 | 89.7174 | 2.3495 | 7.5011 | 92.4989 | 2.7815 | 1.3802 | 92.6478
| 2 | 149.7 |  | 24 | 62.1 | 0.0010974 | 2.2825 | 10.1382 | 89.8618 | 2.3533 | 7.3522 | 92.6478 | 2.786 | 1.3979 | 92.7973
|  |  |  | 25 | 62 | 0.0010956 | 2.2862 | 9.9932 | 90.0068 | 2.3571 | 7.2027 | 92.7973 | 2.7905 | 1.415 | 92.9472
PARAMETRI |  |  |  | 26 | 61.9 | 0.0010939 | 2.2899 | 9.8478 | 90.1522 | 2.3609 | 7.0528 | 92.9472 | 2.795 | 1.4314 | 93.0976
|  |  |  | 27 | 61.8 | 0.0010921 | 2.2936 | 9.7019 | 90.2981 | 2.3647 | 6.9024 | 93.0976 | 2.7995 | 1.4472 | 93.0976
C1 | 83.3456 |  |  | 28 | 61.8 | 0.0010921 | 2.2936 | 9.7019 | 90.2981 | 2.3647 | 6.9024 | 93.0976 | 2.7995 | 1.4624 | 93.2485
k | 6.6707 |  |  | 29 | 61.7 | 0.0010903 | 2.2973 | 9.5556 | 90.4444 | 2.3685 | 6.7515 | 93.2485 | 2.8041 | 1.4771 | 93.3999
CDI | 18.668 |  |  | 30 | 61.6 | 0.0010886 | 2.301 | 9.4088 | 90.5912 | 2.3724 | 6.6001 | 93.3999 | 2.8086 | 1.4914 | 93.3999
|  |  |  | 31 | 61.6 | 0.0010886 | 2.301 | 9.4088 | 90.5912 | 2.3724 | 6.6001 | 93.3999 | 2.8086 | 1.5051 | 93.5517
|  |  |  | 32 | 61.5 | 0.0010868 | 2.3048 | 9.2615 | 90.7385 | 2.3762 | 6.4483 | 93.5517 | 2.8132 | 1.5185 | 93.5517
|  |  |  | 33 | 61.5 | 0.0010868 | 2.3048 | 9.2615 | 90.7385 | 2.3762 | 6.4483 | 93.5517 | 2.8132 | 1.5315 | 93.7041
|  |  |  | 34 | 61.4 | 0.001085 | 2.3085 | 9.1137 | 90.8863 | 2.3801 | 6.2959 | 93.7041 | 2.8178 | 1.5441 | 93.7041
|  |  |  | 35 | 61.4 | 0.001085 | 2.3085 | 9.1137 | 90.8863 | 2.3801 | 6.2959 | 93.7041 | 2.8178 | 1.5563 | 93.857
|  |  |  | 36 | 61.3 | 0.0010833 | 2.3123 | 8.9654 | 91.0346 | 2.384 | 6.143 | 93.857 | 2.8224 | 1.5682 | 93.857
|  |  |  | 37 | 61.3 | 0.0010833 | 2.3123 | 8.9654 | 91.0346 | 2.384 | 6.143 | 93.857 | 2.8224 | 1.5798 | 94.0103
|  |  |  | 38 | 61.2 | 0.0010815 | 2.3161 | 8.8167 | 91.1833 | 2.3879 | 5.9897 | 94.0103 | 2.827 | 1.5911 | 94.0103
|  |  |  | 39 | 61.2 | 0.0010815 | 2.3161 | 8.8167 | 91.1833 | 2.3879 | 5.9897 | 94.0103 | 2.827 | 1.6021 | 94.1642
|  |  |  | 40 | 61.1 | 0.0010797 | 2.3198 | 8.6674 | 91.3326 | 2.3918 | 5.8358 | 94.1642 | 2.8316 | 1.6128 | 94.1642
|  |  |  | 41 | 61.1 | 0.0010797 | 2.3198 | 8.6674 | 91.3326 | 2.3918 | 5.8358 | 94.1642 | 2.8316 | 1.6232 | 94.3185
|  |  |  | 42 | 61 | 0.001078 | 2.3237 | 8.5177 | 91.4823 | 2.3957 | 5.6815 | 94.3185 | 2.8362 | 1.6335 | 94.3185
|  |  |  | 43 | 61 | 0.001078 | 2.3237 | 8.5177 | 91.4823 | 2.3957 | 5.6815 | 94.3185 | 2.8362 | 1.6435 | 94.3185
|  |  |  | 44 | 61 | 0.001078 | 2.3237 | 8.5177 | 91.4823 | 2.3957 | 5.6815 | 94.3185 | 2.8362 | 1.6532 | 94.4734
|  |  |  | 45 | 60.9 | 0.0010762 | 2.3275 | 8.3675 | 91.6325 | 2.3996 | 5.5266 | 94.4734 | 2.8409 | 1.6628 | 94.4734
|  |  |  | 46 | 60.9 | 0.0010762 | 2.3275 | 8.3675 | 91.6325 | 2.3996 | 5.5266 | 94.4734 | 2.8409 | 1.6721 | 94.6288
|  |  |  | 47 | 60.8 | 0.0010744 | 2.3313 | 8.2168 | 91.7832 | 2.4036 | 5.3712 | 94.6288 | 2.8456 | 1.6812 | 94.6288
|  |  |  | 48 | 60.8 | 0.0010744 | 2.3313 | 8.2168 | 91.7832 | 2.4036 | 5.3712 | 94.6288 | 2.8456 | 1.6902 | 94.6288
|  |  |  | 49 | 60.8 | 0.0010744 | 2.3313 | 8.2168 | 91.7832 | 2.4036 | 5.3712 | 94.6288 | 2.8456 | 1.699 | 94.7847
|  |  |  | 50 | 60.7 | 0.0010727 | 2.3351 | 8.0656 | 91.9344 | 2.4075 | 5.2153 | 94.7847 | 2.8503 | 1.7076 | 94.7847
|  |  |  | 51 | 60.7 | 0.0010727 | 2.3351 | 8.0656 | 91.9344 | 2.4075 | 5.2153 | 94.7847 | 2.8503 | 1.716 | 94.7847
|  |  |  | 52 | 60.7 | 0.0010727 | 2.3351 | 8.0656 | 91.9344 | 2.4075 | 5.2153 | 94.7847 | 2.8503 | 1.7243 | 94.9411
|  |  |  | 53 | 60.6 | 0.0010709 | 2.339 | 7.9139 | 92.0861 | 2.4115 | 5.0589 | 94.9411 | 2.855 | 1.7324 | 94.9411
|  |  |  | 54 | 60.6 | 0.0010709 | 2.339 | 7.9139 | 92.0861 | 2.4115 | 5.0589 | 94.9411 | 2.855 | 1.7404 | 94.9411
|  |  |  | 55 | 60.6 | 0.0010709 | 2.339 | 7.9139 | 92.0861 | 2.4115 | 5.0589 | 94.9411 | 2.855 | 1.7482 | 94.9411
|  |  |  | 56 | 60.6 | 0.0010709 | 2.339 | 7.9139 | 92.0861 | 2.4115 | 5.0589 | 94.9411 | 2.855 | 1.7559 | 95.098
|  |  |  | 57 | 60.5 | 0.0010691 | 2.3429 | 7.7616 | 92.2384 | 2.4155 | 4.902 | 95.098 | 2.8597 | 1.7634 | 95.098
|  |  |  | 58 | 60.5 | 0.0010691 | 2.3429 | 7.7616 | 92.2384 | 2.4155 | 4.902 | 95.098 | 2.8597 | 1.7709 | 95.098
|  |  |  | 59 | 60.5 | 0.0010691 | 2.3429 | 7.7616 | 92.2384 | 2.4155 | 4.902 | 95.098 | 2.8597 | 1.7782 | 95.2555
|  |  |  | 60 | 60.4 | 0.0010674 | 2.3467 | 7.6089 | 92.3911 | 2.4195 | 4.7445 | 95.2555 | 2.8644 | 1.7853 | 95.2555
|  |  |  | 61 | 60.4 | 0.0010674 | 2.3467 | 7.6089 | 92.3911 | 2.4195 | 4.7445 | 95.2555 | 2.8644 | 1.7924 | 95.2555
|  |  |  | 62 | 60.4 | 0.0010674 | 2.3467 | 7.6089 | 92.3911 | 2.4195 | 4.7445 | 95.2555 | 2.8644 | 1.7993 | 95.2555
|  |  |  | 63 | 60.4 | 0.0010674 | 2.3467 | 7.6089 | 92.3911 | 2.4195 | 4.7445 | 95.2555 | 2.8644 | 1.8062 | 95.4135
|  |  |  | 64 | 60.3 | 0.0010656 | 2.3506 | 7.4557 | 92.5443 | 2.4235 | 4.5865 | 95.4135 | 2.8692 | 1.8129 | 95.4135
|  |  |  | 65 | 60.3 | 0.0010656 | 2.3506 | 7.4557 | 92.5443 | 2.4235 | 4.5865 | 95.4135 | 2.8692 | 1.8195 | 95.4135
|  |  |  | 66 | 60.3 | 0.0010656 | 2.3506 | 7.4557 | 92.5443 | 2.4235 | 4.5865 | 95.4135 | 2.8692 | 1.8261 | 95.4135
|  |  |  | 67 | 60.3 | 0.0010656 | 2.3506 | 7.4557 | 92.5443 | 2.4235 | 4.5865 | 95.4135 | 2.8692 | 1.8325 | 95.4135
|  |  |  | 68 | 60.3 | 0.0010656 | 2.3506 | 7.4557 | 92.5443 | 2.4235 | 4.5865 | 95.4135 | 2.8692 | 1.8388 | 95.5719
|  |  |  | 69 | 60.2 | 0.0010638 | 2.3545 | 7.302 | 92.698 | 2.4275 | 4.4281 | 95.5719 | 2.8739 | 1.8451 | 95.5719
|  |  |  | 70 | 60.2 | 0.0010638 | 2.3545 | 7.302 | 92.698 | 2.4275 | 4.4281 | 95.5719 | 2.8739 | 1.8513 | 95.5719
|  |  |  | 71 | 60.2 | 0.0010638 | 2.3545 | 7.302 | 92.698 | 2.4275 | 4.4281 | 95.5719 | 2.8739 | 1.8573 | 95.5719
|  |  |  | 72 | 60.2 | 0.0010638 | 2.3545 | 7.302 | 92.698 | 2.4275 | 4.4281 | 95.5719 | 2.8739 | 1.8633 | 95.731
|  |  |  | 73 | 60.1 | 0.0010621 | 2.3584 | 7.1477 | 92.8523 | 2.4316 | 4.269 | 95.731 | 2.8787 | 1.8692 | 95.731
|  |  |  | 74 | 60.1 | 0.0010621 | 2.3584 | 7.1477 | 92.8523 | 2.4316 | 4.269 | 95.731 | 2.8787 | 1.8751 | 95.731
|  |  |  | 75 | 60.1 | 0.0010621 | 2.3584 | 7.1477 | 92.8523 | 2.4316 | 4.269 | 95.731 | 2.8787 | 1.8808 | 95.731
|  |  |  | 76 | 60.1 | 0.0010621 | 2.3584 | 7.1477 | 92.8523 | 2.4316 | 4.269 | 95.731 | 2.8787 | 1.8865 | 95.731
|  |  |  | 77 | 60.1 | 0.0010621 | 2.3584 | 7.1477 | 92.8523 | 2.4316 | 4.269 | 95.731 | 2.8787 | 1.8921 | 95.8905
|  |  |  | 78 | 60 | 0.0010603 | 2.3624 | 6.993 | 93.007 | 2.4356 | 4.1095 | 95.8905 | 2.8835 | 1.8976 | 95.8905
|  |  |  | 79 | 60 | 0.0010603 | 2.3624 | 6.993 | 93.007 | 2.4356 | 4.1095 | 95.8905 | 2.8835 | 1.9031 | 95.8905
|  |  |  | 80 | 60 | 0.0010603 | 2.3624 | 6.993 | 93.007 | 2.4356 | 4.1095 | 95.8905 | 2.8835 | 1.9085 | 95.8905
|  |  |  | 81 | 60 | 0.0010603 | 2.3624 | 6.993 | 93.007 | 2.4356 | 4.1095 | 95.8905 | 2.8835 | 1.9138 | 95.8905
|  |  |  | 82 | 60 | 0.0010603 | 2.3624 | 6.993 | 93.007 | 2.4356 | 4.1095 | 95.8905 | 2.8835

## A26 SP2-20 21_05
CURVA COMPATTAZIONE [EN 12697-31]
|  |  |  | N giri | h [mm] | V [m3] | ρgeo [Mg/m3] | vgeo [%] | Cgeo [%] | ρSSD [Mg/m3] | vSSD [%] | CSSD [%] | Δv [%] | log10N | CSSD [%]
ACR SP2 - 20 |  |  |  | 0 | 72.1 | 0.0012741 | 1.9665 | 22.5769 | 77.4231 | 2.0409 | 19.6498 | 80.3502 | 2.9271 | 0 | 83.3561
|  |  |  | 1 | 69.5 | 0.0012282 | 2.0401 | 19.6805 | 80.3195 | 2.1172 | 16.6439 | 83.3561 | 3.0366 | 0.30103 | 84.8206
Provino | A26 |  |  | 2 | 68.3 | 0.001207 | 2.076 | 18.2694 | 81.7306 | 2.1544 | 15.1794 | 84.8206 | 3.09 | 0.47712 | 85.8259
Data | 2025-05-21 |  |  | 3 | 67.5 | 0.0011928 | 2.1006 | 17.3007 | 82.6993 | 2.18 | 14.1741 | 85.8259 | 3.1266 | 0.60206 | 86.7253
Tcomp [°C] | 150 ± 5 |  |  | 4 | 66.8 | 0.0011805 | 2.1226 | 16.4341 | 83.5659 | 2.2028 | 13.2747 | 86.7253 | 3.1594 | 0.69897 | 87.2477
|  |  |  | 5 | 66.4 | 0.0011734 | 2.1354 | 15.9307 | 84.0693 | 2.2161 | 12.7523 | 87.2477 | 3.1784 | 0.77815 | 87.9097
D | [mm] | 150 |  | 6 | 65.9 | 0.0011645 | 2.1516 | 15.2928 | 84.7072 | 2.2329 | 12.0903 | 87.9097 | 3.2025 | 0.8451 | 88.3117
h | [mm] | 60 |  | 7 | 65.6 | 0.0011592 | 2.1614 | 14.9054 | 85.0946 | 2.2431 | 11.6883 | 88.3117 | 3.2171 | 0.90309 | 88.7174
ρM | [Mg/m3] | 2.54 |  | 8 | 65.3 | 0.0011539 | 2.1713 | 14.5145 | 85.4855 | 2.2534 | 11.2826 | 88.7174 | 3.2319 | 0.95424 | 89.1269
vg | [%] | 7 |  | 9 | 65 | 0.0011486 | 2.1814 | 14.12 | 85.88 | 2.2638 | 10.8731 | 89.1269 | 3.2468 | 1 | 89.402
M | [g] | 2505.6 |  | 10 | 64.8 | 0.0011451 | 2.1881 | 13.8549 | 86.1451 | 2.2708 | 10.598 | 89.402 | 3.2569 | 1.0414 | 89.6788
ρSSD | [Mg/m3] | 2.4525 |  | 11 | 64.6 | 0.0011416 | 2.1949 | 13.5882 | 86.4118 | 2.2778 | 10.3212 | 89.6788 | 3.2669 | 1.0792 | 89.9573
|  |  |  | 12 | 64.4 | 0.001138 | 2.2017 | 13.3198 | 86.6802 | 2.2849 | 10.0427 | 89.9573 | 3.2771 | 1.1139 | 90.2375
|  |  |  | 13 | 64.2 | 0.0011345 | 2.2085 | 13.0498 | 86.9502 | 2.292 | 9.7625 | 90.2375 | 3.2873 | 1.1461 | 90.3783
|  |  |  | 14 | 64.1 | 0.0011327 | 2.212 | 12.9142 | 87.0858 | 2.2956 | 9.6217 | 90.3783 | 3.2924 | 1.1761 | 90.6612
DIMENSIONI EFFETTIVE [EN 12697-29] |  |  |  | 15 | 63.9 | 0.0011292 | 2.2189 | 12.6416 | 87.3584 | 2.3028 | 9.3388 | 90.6612 | 3.3027 | 1.2041 | 90.8033
|  |  |  | 16 | 63.8 | 0.0011274 | 2.2224 | 12.5047 | 87.4953 | 2.3064 | 9.1967 | 90.8033 | 3.3079 | 1.2304 | 91.0888
|  |  | Average [mm] | 17 | 63.6 | 0.0011239 | 2.2294 | 12.2295 | 87.7705 | 2.3137 | 8.9112 | 91.0888 | 3.3183 | 1.2553 | 91.2322
h | 1 | 59.7 | 59.5 | 18 | 63.5 | 0.0011221 | 2.2329 | 12.0913 | 87.9087 | 2.3173 | 8.7678 | 91.2322 | 3.3235 | 1.2788 | 91.3761
| 2 | 59.3 |  | 19 | 63.4 | 0.0011204 | 2.2364 | 11.9526 | 88.0474 | 2.321 | 8.6239 | 91.3761 | 3.3288 | 1.301 | 91.5205
| 3 | 59.6 |  | 20 | 63.3 | 0.0011186 | 2.2399 | 11.8135 | 88.1865 | 2.3246 | 8.4795 | 91.5205 | 3.334 | 1.3222 | 91.6653
| 4 | 59.4 |  | 21 | 63.2 | 0.0011168 | 2.2435 | 11.674 | 88.326 | 2.3283 | 8.3347 | 91.6653 | 3.3393 | 1.3424 | 91.8106
|  |  |  | 22 | 63.1 | 0.0011151 | 2.247 | 11.534 | 88.466 | 2.332 | 8.1894 | 91.8106 | 3.3446 | 1.3617 | 91.9563
D | 1 | 149.5 | 149.55 | 23 | 63 | 0.0011133 | 2.2506 | 11.3936 | 88.6064 | 2.3357 | 8.0437 | 91.9563 | 3.3499 | 1.3802 | 92.1025
| 2 | 149.6 |  | 24 | 62.9 | 0.0011115 | 2.2542 | 11.2527 | 88.7473 | 2.3394 | 7.8975 | 92.1025 | 3.3552 | 1.3979 | 92.1025
|  |  |  | 25 | 62.9 | 0.0011115 | 2.2542 | 11.2527 | 88.7473 | 2.3394 | 7.8975 | 92.1025 | 3.3552 | 1.415 | 92.2492
PARAMETRI |  |  |  | 26 | 62.8 | 0.0011098 | 2.2578 | 11.1114 | 88.8886 | 2.3431 | 7.7508 | 92.2492 | 3.3606 | 1.4314 | 92.3963
|  |  |  | 27 | 62.7 | 0.001108 | 2.2614 | 10.9696 | 89.0304 | 2.3469 | 7.6037 | 92.3963 | 3.3659 | 1.4472 | 92.5439
C1 | 83.0823 |  |  | 28 | 62.6 | 0.0011062 | 2.265 | 10.8274 | 89.1726 | 2.3506 | 7.4561 | 92.5439 | 3.3713 | 1.4624 | 92.5439
k | 6.4297 |  |  | 29 | 62.6 | 0.0011062 | 2.265 | 10.8274 | 89.1726 | 2.3506 | 7.4561 | 92.5439 | 3.3713 | 1.4771 | 92.692
CDI | 30.1336 |  |  | 30 | 62.5 | 0.0011045 | 2.2686 | 10.6848 | 89.3152 | 2.3544 | 7.308 | 92.692 | 3.3767 | 1.4914 | 92.8405
|  |  |  | 31 | 62.4 | 0.0011027 | 2.2722 | 10.5416 | 89.4584 | 2.3581 | 7.1595 | 92.8405 | 3.3821 | 1.5051 | 92.8405
|  |  |  | 32 | 62.4 | 0.0011027 | 2.2722 | 10.5416 | 89.4584 | 2.3581 | 7.1595 | 92.8405 | 3.3821 | 1.5185 | 92.9895
|  |  |  | 33 | 62.3 | 0.0011009 | 2.2759 | 10.398 | 89.602 | 2.3619 | 7.0105 | 92.9895 | 3.3876 | 1.5315 | 92.9895
|  |  |  | 34 | 62.3 | 0.0011009 | 2.2759 | 10.398 | 89.602 | 2.3619 | 7.0105 | 92.9895 | 3.3876 | 1.5441 | 93.139
|  |  |  | 35 | 62.2 | 0.0010992 | 2.2795 | 10.254 | 89.746 | 2.3657 | 6.861 | 93.139 | 3.393 | 1.5563 | 93.139
|  |  |  | 36 | 62.2 | 0.0010992 | 2.2795 | 10.254 | 89.746 | 2.3657 | 6.861 | 93.139 | 3.393 | 1.5682 | 93.289
|  |  |  | 37 | 62.1 | 0.0010974 | 2.2832 | 10.1095 | 89.8905 | 2.3695 | 6.711 | 93.289 | 3.3985 | 1.5798 | 93.289
|  |  |  | 38 | 62.1 | 0.0010974 | 2.2832 | 10.1095 | 89.8905 | 2.3695 | 6.711 | 93.289 | 3.3985 | 1.5911 | 93.4395
|  |  |  | 39 | 62 | 0.0010956 | 2.2869 | 9.9645 | 90.0355 | 2.3734 | 6.5605 | 93.4395 | 3.4039 | 1.6021 | 93.4395
|  |  |  | 40 | 62 | 0.0010956 | 2.2869 | 9.9645 | 90.0355 | 2.3734 | 6.5605 | 93.4395 | 3.4039 | 1.6128 | 93.5904
|  |  |  | 41 | 61.9 | 0.0010939 | 2.2906 | 9.819 | 90.181 | 2.3772 | 6.4096 | 93.5904 | 3.4094 | 1.6232 | 93.5904
|  |  |  | 42 | 61.9 | 0.0010939 | 2.2906 | 9.819 | 90.181 | 2.3772 | 6.4096 | 93.5904 | 3.4094 | 1.6335 | 93.7419
|  |  |  | 43 | 61.8 | 0.0010921 | 2.2943 | 9.6731 | 90.3269 | 2.381 | 6.2581 | 93.7419 | 3.415 | 1.6435 | 93.7419
|  |  |  | 44 | 61.8 | 0.0010921 | 2.2943 | 9.6731 | 90.3269 | 2.381 | 6.2581 | 93.7419 | 3.415 | 1.6532 | 93.7419
|  |  |  | 45 | 61.8 | 0.0010921 | 2.2943 | 9.6731 | 90.3269 | 2.381 | 6.2581 | 93.7419 | 3.415 | 1.6628 | 93.8938
|  |  |  | 46 | 61.7 | 0.0010903 | 2.298 | 9.5267 | 90.4733 | 2.3849 | 6.1062 | 93.8938 | 3.4205 | 1.6721 | 93.8938
|  |  |  | 47 | 61.7 | 0.0010903 | 2.298 | 9.5267 | 90.4733 | 2.3849 | 6.1062 | 93.8938 | 3.4205 | 1.6812 | 93.8938
|  |  |  | 48 | 61.7 | 0.0010903 | 2.298 | 9.5267 | 90.4733 | 2.3849 | 6.1062 | 93.8938 | 3.4205 | 1.6902 | 94.0462
|  |  |  | 49 | 61.6 | 0.0010886 | 2.3018 | 9.3798 | 90.6202 | 2.3888 | 5.9538 | 94.0462 | 3.4261 | 1.699 | 94.0462
|  |  |  | 50 | 61.6 | 0.0010886 | 2.3018 | 9.3798 | 90.6202 | 2.3888 | 5.9538 | 94.0462 | 3.4261 | 1.7076 | 94.1992
|  |  |  | 51 | 61.5 | 0.0010868 | 2.3055 | 9.2325 | 90.7675 | 2.3927 | 5.8008 | 94.1992 | 3.4316 | 1.716 | 94.1992
|  |  |  | 52 | 61.5 | 0.0010868 | 2.3055 | 9.2325 | 90.7675 | 2.3927 | 5.8008 | 94.1992 | 3.4316 | 1.7243 | 94.1992
|  |  |  | 53 | 61.5 | 0.0010868 | 2.3055 | 9.2325 | 90.7675 | 2.3927 | 5.8008 | 94.1992 | 3.4316 | 1.7324 | 94.3526
|  |  |  | 54 | 61.4 | 0.001085 | 2.3093 | 9.0846 | 90.9154 | 2.3966 | 5.6474 | 94.3526 | 3.4372 | 1.7404 | 94.3526
|  |  |  | 55 | 61.4 | 0.001085 | 2.3093 | 9.0846 | 90.9154 | 2.3966 | 5.6474 | 94.3526 | 3.4372 | 1.7482 | 94.3526
|  |  |  | 56 | 61.4 | 0.001085 | 2.3093 | 9.0846 | 90.9154 | 2.3966 | 5.6474 | 94.3526 | 3.4372 | 1.7559 | 94.5065
|  |  |  | 57 | 61.3 | 0.0010833 | 2.313 | 8.9363 | 91.0637 | 2.4005 | 5.4935 | 94.5065 | 3.4428 | 1.7634 | 94.5065
|  |  |  | 58 | 61.3 | 0.0010833 | 2.313 | 8.9363 | 91.0637 | 2.4005 | 5.4935 | 94.5065 | 3.4428 | 1.7709 | 94.5065
|  |  |  | 59 | 61.3 | 0.0010833 | 2.313 | 8.9363 | 91.0637 | 2.4005 | 5.4935 | 94.5065 | 3.4428 | 1.7782 | 94.5065
|  |  |  | 60 | 61.3 | 0.0010833 | 2.313 | 8.9363 | 91.0637 | 2.4005 | 5.4935 | 94.5065 | 3.4428 | 1.7853 | 94.6609
|  |  |  | 61 | 61.2 | 0.0010815 | 2.3168 | 8.7875 | 91.2125 | 2.4044 | 5.3391 | 94.6609 | 3.4484 | 1.7924 | 94.6609
|  |  |  | 62 | 61.2 | 0.0010815 | 2.3168 | 8.7875 | 91.2125 | 2.4044 | 5.3391 | 94.6609 | 3.4484 | 1.7993 | 94.6609
|  |  |  | 63 | 61.2 | 0.0010815 | 2.3168 | 8.7875 | 91.2125 | 2.4044 | 5.3391 | 94.6609 | 3.4484 | 1.8062 | 94.8158
|  |  |  | 64 | 61.1 | 0.0010797 | 2.3206 | 8.6382 | 91.3618 | 2.4083 | 5.1842 | 94.8158 | 3.4541 | 1.8129 | 94.8158
|  |  |  | 65 | 61.1 | 0.0010797 | 2.3206 | 8.6382 | 91.3618 | 2.4083 | 5.1842 | 94.8158 | 3.4541 | 1.8195 | 94.8158
|  |  |  | 66 | 61.1 | 0.0010797 | 2.3206 | 8.6382 | 91.3618 | 2.4083 | 5.1842 | 94.8158 | 3.4541 | 1.8261 | 94.8158
|  |  |  | 67 | 61.1 | 0.0010797 | 2.3206 | 8.6382 | 91.3618 | 2.4083 | 5.1842 | 94.8158 | 3.4541 | 1.8325 | 94.9713
|  |  |  | 68 | 61 | 0.001078 | 2.3244 | 8.4885 | 91.5115 | 2.4123 | 5.0287 | 94.9713 | 3.4598 | 1.8388 | 94.9713
|  |  |  | 69 | 61 | 0.001078 | 2.3244 | 8.4885 | 91.5115 | 2.4123 | 5.0287 | 94.9713 | 3.4598 | 1.8451 | 94.9713
|  |  |  | 70 | 61 | 0.001078 | 2.3244 | 8.4885 | 91.5115 | 2.4123 | 5.0287 | 94.9713 | 3.4598 | 1.8513 | 94.9713
|  |  |  | 71 | 61 | 0.001078 | 2.3244 | 8.4885 | 91.5115 | 2.4123 | 5.0287 | 94.9713 | 3.4598 | 1.8573 | 95.1272
|  |  |  | 72 | 60.9 | 0.0010762 | 2.3282 | 8.3382 | 91.6618 | 2.4162 | 4.8728 | 95.1272 | 3.4654 | 1.8633 | 95.1272
|  |  |  | 73 | 60.9 | 0.0010762 | 2.3282 | 8.3382 | 91.6618 | 2.4162 | 4.8728 | 95.1272 | 3.4654 | 1.8692 | 95.1272
|  |  |  | 74 | 60.9 | 0.0010762 | 2.3282 | 8.3382 | 91.6618 | 2.4162 | 4.8728 | 95.1272 | 3.4654 | 1.8751 | 95.1272
|  |  |  | 75 | 60.9 | 0.0010762 | 2.3282 | 8.3382 | 91.6618 | 2.4162 | 4.8728 | 95.1272 | 3.4654 | 1.8808 | 95.1272
|  |  |  | 76 | 60.9 | 0.0010762 | 2.3282 | 8.3382 | 91.6618 | 2.4162 | 4.8728 | 95.1272 | 3.4654 | 1.8865 | 95.2837
|  |  |  | 77 | 60.8 | 0.0010744 | 2.332 | 8.1875 | 91.8125 | 2.4202 | 4.7163 | 95.2837 | 3.4711 | 1.8921 | 95.2837
|  |  |  | 78 | 60.8 | 0.0010744 | 2.332 | 8.1875 | 91.8125 | 2.4202 | 4.7163 | 95.2837 | 3.4711 | 1.8976 | 95.2837
|  |  |  | 79 | 60.8 | 0.0010744 | 2.332 | 8.1875 | 91.8125 | 2.4202 | 4.7163 | 95.2837 | 3.4711 | 1.9031 | 95.2837
|  |  |  | 80 | 60.8 | 0.0010744 | 2.332 | 8.1875 | 91.8125 | 2.4202 | 4.7163 | 95.2837 | 3.4711 | 1.9085 | 95.4407
|  |  |  | 81 | 60.7 | 0.0010727 | 2.3359 | 8.0362 | 91.9638 | 2.4242 | 4.5593 | 95.4407 | 3.4769 | 1.9138 | 95.4407
|  |  |  | 82 | 60.7 | 0.0010727 | 2.3359 | 8.0362 | 91.9638 | 2.4242 | 4.5593 | 95.4407 | 3.4769 | 1.9191 | 95.4407
|  |  |  | 83 | 60.7 | 0.0010727 | 2.3359 | 8.0362 | 91.9638 | 2.4242 | 4.5593 | 95.4407 | 3.4769 | 1.9243 | 95.4407
|  |  |  | 84 | 60.7 | 0.0010727 | 2.3359 | 8.0362 | 91.9638 | 2.4242 | 4.5593 | 95.4407 | 3.4769 | 1.9294 | 95.4407
|  |  |  | 85 | 60.7 | 0.0010727 | 2.3359 | 8.0362 | 91.9638 | 2.4242 | 4.5593 | 95.4407 | 3.4769 | 1.9345 | 95.5981
|  |  |  | 86 | 60.6 | 0.0010709 | 2.3397 | 7.8844 | 92.1156 | 2.4282 | 4.4019 | 95.5981 | 3.4826 | 1.9395 | 95.5981
|  |  |  | 87 | 60.6 | 0.0010709 | 2.3397 | 7.8844 | 92.1156 | 2.4282 | 4.4019 | 95.5981 | 3.4826 | 1.9445 | 95.5981
|  |  |  | 88 | 60.6 | 0.0010709 | 2.3397 | 7.8844 | 92.1156 | 2.4282 | 4.4019 | 95.5981 | 3.4826 | 1.9494 | 95.5981
|  |  |  | 89 | 60.6 | 0.0010709 | 2.3397 | 7.8844 | 92.1156 | 2.4282 | 4.4019 | 95.5981 | 3.4826 | 1.9542 | 95.5981
|  |  |  | 90 | 60.6 | 0.0010709 | 2.3397 | 7.8844 | 92.1156 | 2.4282 | 4.4019 | 95.5981 | 3.4826 | 1.959 | 95.5981
|  |  |  | 91 | 60.6 | 0.0010709 | 2.3397 | 7.8844 | 92.1156 | 2.4282 | 4.4019 | 95.5981 | 3.4826 | 1.9638 | 95.7562
|  |  |  | 92 | 60.5 | 0.0010691 | 2.3436 | 7.7322 | 92.2678 | 2.4322 | 4.2438 | 95.7562 | 3.4883 | 1.9685 | 95.7562
|  |  |  | 93 | 60.5 | 0.0010691 | 2.3436 | 7.7322 | 92.2678 | 2.4322 | 4.2438 | 95.7562 | 3.4883 | 1.9731 | 95.7562
|  |  |  | 94 | 60.5 | 0.0010691 | 2.3436 | 7.7322 | 92.2678 | 2.4322 | 4.2438 | 95.7562 | 3.4883 | 1.9777 | 95.7562
|  |  |  | 95 | 60.5 | 0.0010691 | 2.3436 | 7.7322 | 92.2678 | 2.4322 | 4.2438 | 95.7562 | 3.4883 | 1.9823 | 95.7562
|  |  |  | 96 | 60.5 | 0.0010691 | 2.3436 | 7.7322 | 92.2678 | 2.4322 | 4.2438 | 95.7562 | 3.4883 | 1.9868 | 95.7562
|  |  |  | 97 | 60.5 | 0.0010691 | 2.3436 | 7.7322 | 92.2678 | 2.4322 | 4.2438 | 95.7562 | 3.4883 | 1.9912 | 95.9147
|  |  |  | 98 | 60.4 | 0.0010674 | 2.3475 | 7.5794 | 92.4206 | 2.4362 | 4.0853 | 95.9147 | 3.4941 | 1.9956 | 95.9147
|  |  |  | 99 | 60.4 | 0.0010674 | 2.3475 | 7.5794 | 92.4206 | 2.4362 | 4.0853 | 95.9147 | 3.4941 | 2 | 95.9147
|  |  |  | 100 | 60.4 | 0.0010674 | 2.3475 | 7.5794 | 92.4206 | 2.4362 | 4.0853 | 95.9147 | 3.4941 | 2.0043 | 95.9147
|  |  |  | 101 | 60.4 | 0.0010674 | 2.3475 | 7.5794 | 92.4206 | 2.4362 | 4.0853 | 95.9147 | 3.4941 | 2.0086 | 95.9147
|  |  |  | 102 | 60.4 | 0.0010674 | 2.3475 | 7.5794 | 92.4206 | 2.4362 | 4.0853 | 95.9147 | 3.4941 | 2.0128 | 95.9147
|  |  |  | 103 | 60.4 | 0.0010674 | 2.3475 | 7.5794 | 92.4206 | 2.4362 | 4.0853 | 95.9147 | 3.4941 | 2.017 | 96.0738
|  |  |  | 104 | 60.3 | 0.0010656 | 2.3514 | 7.4262 | 92.5738 | 2.4403 | 3.9262 | 96.0738 | 3.4999 | 2.0212 | 96.0738
|  |  |  | 105 | 60.3 | 0.0010656 | 2.3514 | 7.4262 | 92.5738 | 2.4403 | 3.9262 | 96.0738 | 3.4999 | 2.0253 | 96.0738
|  |  |  | 106 | 60.3 | 0.0010656 | 2.3514 | 7.4262 | 92.5738 | 2.4403 | 3.9262 | 96.0738 | 3.4999 | 2.0294 | 96.0738
|  |  |  | 107 | 60.3 | 0.0010656 | 2.3514 | 7.4262 | 92.5738 | 2.4403 | 3.9262 | 96.0738 | 3.4999 | 2.0334 | 96.0738
|  |  |  | 108 | 60.3 | 0.0010656 | 2.3514 | 7.4262 | 92.5738 | 2.4403 | 3.9262 | 96.0738 | 3.4999 | 2.0374 | 96.0738
|  |  |  | 109 | 60.3 | 0.0010656 | 2.3514 | 7.4262 | 92.5738 | 2.4403 | 3.9262 | 96.0738 | 3.4999 | 2.0414 | 96.0738
|  |  |  | 110 | 60.3 | 0.0010656 | 2.3514 | 7.4262 | 92.5738 | 2.4403 | 3.9262 | 96.0738 | 3.4999 | 2.0453 | 96.2334
|  |  |  | 111 | 60.2 | 0.0010638 | 2.3553 | 7.2724 | 92.7276 | 2.4443 | 3.7666 | 96.2334 | 3.5057 | 2.0492 | 96.2334
|  |  |  | 112 | 60.2 | 0.0010638 | 2.3553 | 7.2724 | 92.7276 | 2.4443 | 3.7666 | 96.2334 | 3.5057 | 2.0531 | 96.2334
|  |  |  | 113 | 60.2 | 0.0010638 | 2.3553 | 7.2724 | 92.7276 | 2.4443 | 3.7666 | 96.2334 | 3.5057 | 2.0569 | 96.2334
|  |  |  | 114 | 60.2 | 0.0010638 | 2.3553 | 7.2724 | 92.7276 | 2.4443 | 3.7666 | 96.2334 | 3.5057 | 2.0607 | 96.2334
|  |  |  | 115 | 60.2 | 0.0010638 | 2.3553 | 7.2724 | 92.7276 | 2.4443 | 3.7666 | 96.2334 | 3.5057 | 2.0645 | 96.2334
|  |  |  | 116 | 60.2 | 0.0010638 | 2.3553 | 7.2724 | 92.7276 | 2.4443 | 3.7666 | 96.2334 | 3.5057 | 2.0682 | 96.2334
|  |  |  | 117 | 60.2 | 0.0010638 | 2.3553 | 7.2724 | 92.7276 | 2.4443 | 3.7666 | 96.2334 | 3.5057 | 2.0719 | 96.2334
|  |  |  | 118 | 60.2 | 0.0010638 | 2.3553 | 7.2724 | 92.7276 | 2.4443 | 3.7666 | 96.2334 | 3.5057 | 2.0755 | 96.3935
|  |  |  | 119 | 60.1 | 0.0010621 | 2.3592 | 7.1181 | 92.8819 | 2.4484 | 3.6065 | 96.3935 | 3.5116 | 2.0792 | 96.3935
|  |  |  | 120 | 60.1 | 0.0010621 | 2.3592 | 7.1181 | 92.8819 | 2.4484 | 3.6065 | 96.3935 | 3.5116 | 2.0828 | 96.3935
|  |  |  | 121 | 60.1 | 0.0010621 | 2.3592 | 7.1181 | 92.8819 | 2.4484 | 3.6065 | 96.3935 | 3.5116 | 2.0864 | 96.3935
|  |  |  | 122 | 60.1 | 0.0010621 | 2.3592 | 7.1181 | 92.8819 | 2.4484 | 3.6065 | 96.3935 | 3.5116 | 2.0899 | 96.3935
|  |  |  | 123 | 60.1 | 0.0010621 | 2.3592 | 7.1181 | 92.8819 | 2.4484 | 3.6065 | 96.3935 | 3.5116 | 2.0934 | 96.3935
|  |  |  | 124 | 60.1 | 0.0010621 | 2.3592 | 7.1181 | 92.8819 | 2.4484 | 3.6065 | 96.3935 | 3.5116 | 2.0969 | 96.3935
|  |  |  | 125 | 60.1 | 0.0010621 | 2.3592 | 7.1181 | 92.8819 | 2.4484 | 3.6065 | 96.3935 | 3.5116 | 2.1004 | 96.3935
|  |  |  | 126 | 60.1 | 0.0010621 | 2.3592 | 7.1181 | 92.8819 | 2.4484 | 3.6065 | 96.3935 | 3.5116 | 2.1038 | 96.5541
|  |  |  | 127 | 60 | 0.0010603 | 2.3631 | 6.9633 | 93.0367 | 2.4525 | 3.4459 | 96.5541 | 3.5174 | 2.1072 | 96.5541
|  |  |  | 128 | 60 | 0.0010603 | 2.3631 | 6.9633 | 93.0367 | 2.4525 | 3.4459 | 96.5541 | 3.5174 | 2.1106 | 96.5541
|  |  |  | 129 | 60 | 0.0010603 | 2.3631 | 6.9633 | 93.0367 | 2.4525 | 3.4459 | 96.5541 | 3.5174 | 2.1139 | 96.5541
|  |  |  | 130 | 60 | 0.0010603 | 2.3631 | 6.9633 | 93.0367 | 2.4525 | 3.4459 | 96.5541 | 3.5174 | 2.1173 | 96.5541
|  |  |  | 131 | 60 | 0.0010603 | 2.3631 | 6.9633 | 93.0367 | 2.4525 | 3.4459 | 96.5541 | 3.5174

## A27 SP2-20 21_05
CURVA COMPATTAZIONE [EN 12697-31]
|  |  |  | N giri | h [mm] | V [m3] | ρgeo [Mg/m3] | vgeo [%] | Cgeo [%] | ρSSD [Mg/m3] | vSSD [%] | CSSD [%] | Δv [%] | log10N | CSSD [%]
ACR SP2 - 20 |  |  |  | 0 | 72.4 | 0.0012794 | 1.9587 | 22.8854 | 77.1146 | 2.0316 | 20.0171 | 79.9829 | 2.8684 | 0 | 83.0812
|  |  |  | 1 | 69.7 | 0.0012317 | 2.0346 | 19.8982 | 80.1018 | 2.1103 | 16.9188 | 83.0812 | 2.9795 | 0.30103 | 84.6603
Provino | A27 |  |  | 2 | 68.4 | 0.0012087 | 2.0733 | 18.3758 | 81.6242 | 2.1504 | 15.3397 | 84.6603 | 3.0361 | 0.47712 | 85.6622
Data | 2025-05-21 |  |  | 3 | 67.6 | 0.0011946 | 2.0978 | 17.4099 | 82.5901 | 2.1758 | 14.3378 | 85.6622 | 3.072 | 0.60206 | 86.5585
Tcomp [°C] | 150 ± 5 |  |  | 4 | 66.9 | 0.0011822 | 2.1197 | 16.5457 | 83.4543 | 2.1986 | 13.4415 | 86.5585 | 3.1042 | 0.69897 | 87.2103
|  |  |  | 5 | 66.4 | 0.0011734 | 2.1357 | 15.9173 | 84.0827 | 2.2151 | 12.7897 | 87.2103 | 3.1275 | 0.77815 | 87.7388
D | [mm] | 150 |  | 6 | 66 | 0.0011663 | 2.1486 | 15.4077 | 84.5923 | 2.2286 | 12.2612 | 87.7388 | 3.1465 | 0.8451 | 88.2738
h | [mm] | 60 |  | 7 | 65.6 | 0.0011592 | 2.1617 | 14.8919 | 85.1081 | 2.2422 | 11.7262 | 88.2738 | 3.1657 | 0.90309 | 88.6794
ρM | [Mg/m3] | 2.54 |  | 8 | 65.3 | 0.0011539 | 2.1717 | 14.5009 | 85.4991 | 2.2525 | 11.3206 | 88.6794 | 3.1802 | 0.95424 | 88.9518
vg | [%] | 7 |  | 9 | 65.1 | 0.0011504 | 2.1784 | 14.2382 | 85.7618 | 2.2594 | 11.0482 | 88.9518 | 3.19 | 1 | 89.3636
M | [g] | 2506 |  | 10 | 64.8 | 0.0011451 | 2.1884 | 13.8411 | 86.1589 | 2.2698 | 10.6364 | 89.3636 | 3.2048 | 1.0414 | 89.6403
ρSSD | [Mg/m3] | 2.4514 |  | 11 | 64.6 | 0.0011416 | 2.1952 | 13.5744 | 86.4256 | 2.2769 | 10.3597 | 89.6403 | 3.2147 | 1.0792 | 89.9187
|  |  |  | 12 | 64.4 | 0.001138 | 2.202 | 13.306 | 86.694 | 2.2839 | 10.0813 | 89.9187 | 3.2247 | 1.1139 | 90.1988
|  |  |  | 13 | 64.2 | 0.0011345 | 2.2089 | 13.0359 | 86.9641 | 2.291 | 9.8012 | 90.1988 | 3.2347 | 1.1461 | 90.4807
|  |  |  | 14 | 64 | 0.001131 | 2.2158 | 12.7642 | 87.2358 | 2.2982 | 9.5193 | 90.4807 | 3.2448 | 1.1761 | 90.6223
DIMENSIONI EFFETTIVE [EN 12697-29] |  |  |  | 15 | 63.9 | 0.0011292 | 2.2193 | 12.6276 | 87.3724 | 2.3018 | 9.3777 | 90.6223 | 3.2499 | 1.2041 | 90.9068
|  |  |  | 16 | 63.7 | 0.0011257 | 2.2262 | 12.3533 | 87.6467 | 2.309 | 9.0932 | 90.9068 | 3.2601 | 1.2304 | 91.0497
|  |  | Average [mm] | 17 | 63.6 | 0.0011239 | 2.2297 | 12.2155 | 87.7845 | 2.3127 | 8.9503 | 91.0497 | 3.2652 | 1.2553 | 91.337
h | 1 | 59.3 | 59.525 | 18 | 63.4 | 0.0011204 | 2.2368 | 11.9386 | 88.0614 | 2.32 | 8.663 | 91.337 | 3.2755 | 1.2788 | 91.4812
| 2 | 59.7 |  | 19 | 63.3 | 0.0011186 | 2.2403 | 11.7995 | 88.2005 | 2.3236 | 8.5188 | 91.4812 | 3.2807 | 1.301 | 91.626
| 3 | 59.4 |  | 20 | 63.2 | 0.0011168 | 2.2438 | 11.6599 | 88.3401 | 2.3273 | 8.374 | 91.626 | 3.2859 | 1.3222 | 91.7712
| 4 | 59.7 |  | 21 | 63.1 | 0.0011151 | 2.2474 | 11.5199 | 88.4801 | 2.331 | 8.2288 | 91.7712 | 3.2911 | 1.3424 | 91.9169
|  |  |  | 22 | 63 | 0.0011133 | 2.251 | 11.3795 | 88.6205 | 2.3347 | 8.0831 | 91.9169 | 3.2963 | 1.3617 | 92.063
D | 1 | 149.6 | 149.7 | 23 | 62.9 | 0.0011115 | 2.2545 | 11.2386 | 88.7614 | 2.3384 | 7.937 | 92.063 | 3.3016 | 1.3802 | 92.2096
| 2 | 149.8 |  | 24 | 62.8 | 0.0011098 | 2.2581 | 11.0972 | 88.9028 | 2.3421 | 7.7904 | 92.2096 | 3.3068 | 1.3979 | 92.3567
|  |  |  | 25 | 62.7 | 0.001108 | 2.2617 | 10.9554 | 89.0446 | 2.3459 | 7.6433 | 92.3567 | 3.3121 | 1.415 | 92.5042
PARAMETRI |  |  |  | 26 | 62.6 | 0.0011062 | 2.2653 | 10.8132 | 89.1868 | 2.3496 | 7.4958 | 92.5042 | 3.3174 | 1.4314 | 92.6522
|  |  |  | 27 | 62.5 | 0.0011045 | 2.269 | 10.6705 | 89.3295 | 2.3534 | 7.3478 | 92.6522 | 3.3227 | 1.4472 | 92.6522
C1 | 82.5415 |  |  | 28 | 62.5 | 0.0011045 | 2.269 | 10.6705 | 89.3295 | 2.3534 | 7.3478 | 92.6522 | 3.3227 | 1.4624 | 92.8007
k | 6.9792 |  |  | 29 | 62.4 | 0.0011027 | 2.2726 | 10.5273 | 89.4727 | 2.3571 | 7.1993 | 92.8007 | 3.328 | 1.4771 | 92.9496
CDI | 27.7538 |  |  | 30 | 62.3 | 0.0011009 | 2.2763 | 10.3837 | 89.6163 | 2.3609 | 7.0504 | 92.9496 | 3.3334 | 1.4914 | 93.0991
|  |  |  | 31 | 62.2 | 0.0010992 | 2.2799 | 10.2396 | 89.7604 | 2.3647 | 6.9009 | 93.0991 | 3.3387 | 1.5051 | 93.0991
|  |  |  | 32 | 62.2 | 0.0010992 | 2.2799 | 10.2396 | 89.7604 | 2.3647 | 6.9009 | 93.0991 | 3.3387 | 1.5185 | 93.249
|  |  |  | 33 | 62.1 | 0.0010974 | 2.2836 | 10.0951 | 89.9049 | 2.3685 | 6.751 | 93.249 | 3.3441 | 1.5315 | 93.3994
|  |  |  | 34 | 62 | 0.0010956 | 2.2873 | 9.9501 | 90.0499 | 2.3723 | 6.6006 | 93.3994 | 3.3495 | 1.5441 | 93.3994
|  |  |  | 35 | 62 | 0.0010956 | 2.2873 | 9.9501 | 90.0499 | 2.3723 | 6.6006 | 93.3994 | 3.3495 | 1.5563 | 93.5503
|  |  |  | 36 | 61.9 | 0.0010939 | 2.291 | 9.8046 | 90.1954 | 2.3762 | 6.4497 | 93.5503 | 3.3549 | 1.5682 | 93.5503
|  |  |  | 37 | 61.9 | 0.0010939 | 2.291 | 9.8046 | 90.1954 | 2.3762 | 6.4497 | 93.5503 | 3.3549 | 1.5798 | 93.7017
|  |  |  | 38 | 61.8 | 0.0010921 | 2.2947 | 9.6587 | 90.3413 | 2.38 | 6.2983 | 93.7017 | 3.3603 | 1.5911 | 93.7017
|  |  |  | 39 | 61.8 | 0.0010921 | 2.2947 | 9.6587 | 90.3413 | 2.38 | 6.2983 | 93.7017 | 3.3603 | 1.6021 | 93.8535
|  |  |  | 40 | 61.7 | 0.0010903 | 2.2984 | 9.5123 | 90.4877 | 2.3839 | 6.1465 | 93.8535 | 3.3658 | 1.6128 | 93.8535
|  |  |  | 41 | 61.7 | 0.0010903 | 2.2984 | 9.5123 | 90.4877 | 2.3839 | 6.1465 | 93.8535 | 3.3658 | 1.6232 | 94.0059
|  |  |  | 42 | 61.6 | 0.0010886 | 2.3021 | 9.3654 | 90.6346 | 2.3877 | 5.9941 | 94.0059 | 3.3712 | 1.6335 | 94.0059
|  |  |  | 43 | 61.6 | 0.0010886 | 2.3021 | 9.3654 | 90.6346 | 2.3877 | 5.9941 | 94.0059 | 3.3712 | 1.6435 | 94.1587
|  |  |  | 44 | 61.5 | 0.0010868 | 2.3059 | 9.218 | 90.782 | 2.3916 | 5.8413 | 94.1587 | 3.3767 | 1.6532 | 94.1587
|  |  |  | 45 | 61.5 | 0.0010868 | 2.3059 | 9.218 | 90.782 | 2.3916 | 5.8413 | 94.1587 | 3.3767 | 1.6628 | 94.3121
|  |  |  | 46 | 61.4 | 0.001085 | 2.3096 | 9.0701 | 90.9299 | 2.3955 | 5.6879 | 94.3121 | 3.3822 | 1.6721 | 94.3121
|  |  |  | 47 | 61.4 | 0.001085 | 2.3096 | 9.0701 | 90.9299 | 2.3955 | 5.6879 | 94.3121 | 3.3822 | 1.6812 | 94.3121
|  |  |  | 48 | 61.4 | 0.001085 | 2.3096 | 9.0701 | 90.9299 | 2.3955 | 5.6879 | 94.3121 | 3.3822 | 1.6902 | 94.466
|  |  |  | 49 | 61.3 | 0.0010833 | 2.3134 | 8.9218 | 91.0782 | 2.3994 | 5.534 | 94.466 | 3.3877 | 1.699 | 94.466
|  |  |  | 50 | 61.3 | 0.0010833 | 2.3134 | 8.9218 | 91.0782 | 2.3994 | 5.534 | 94.466 | 3.3877 | 1.7076 | 94.6203
|  |  |  | 51 | 61.2 | 0.0010815 | 2.3172 | 8.773 | 91.227 | 2.4034 | 5.3797 | 94.6203 | 3.3933 | 1.716 | 94.6203
|  |  |  | 52 | 61.2 | 0.0010815 | 2.3172 | 8.773 | 91.227 | 2.4034 | 5.3797 | 94.6203 | 3.3933 | 1.7243 | 94.6203
|  |  |  | 53 | 61.2 | 0.0010815 | 2.3172 | 8.773 | 91.227 | 2.4034 | 5.3797 | 94.6203 | 3.3933 | 1.7324 | 94.7752
|  |  |  | 54 | 61.1 | 0.0010797 | 2.321 | 8.6237 | 91.3763 | 2.4073 | 5.2248 | 94.7752 | 3.3988 | 1.7404 | 94.7752
|  |  |  | 55 | 61.1 | 0.0010797 | 2.321 | 8.6237 | 91.3763 | 2.4073 | 5.2248 | 94.7752 | 3.3988 | 1.7482 | 94.7752
|  |  |  | 56 | 61.1 | 0.0010797 | 2.321 | 8.6237 | 91.3763 | 2.4073 | 5.2248 | 94.7752 | 3.3988 | 1.7559 | 94.9305
|  |  |  | 57 | 61 | 0.001078 | 2.3248 | 8.4739 | 91.5261 | 2.4112 | 5.0695 | 94.9305 | 3.4044 | 1.7634 | 94.9305
|  |  |  | 58 | 61 | 0.001078 | 2.3248 | 8.4739 | 91.5261 | 2.4112 | 5.0695 | 94.9305 | 3.4044 | 1.7709 | 94.9305
|  |  |  | 59 | 61 | 0.001078 | 2.3248 | 8.4739 | 91.5261 | 2.4112 | 5.0695 | 94.9305 | 3.4044 | 1.7782 | 95.0864
|  |  |  | 60 | 60.9 | 0.0010762 | 2.3286 | 8.3236 | 91.6764 | 2.4152 | 4.9136 | 95.0864 | 3.41 | 1.7853 | 95.0864
|  |  |  | 61 | 60.9 | 0.0010762 | 2.3286 | 8.3236 | 91.6764 | 2.4152 | 4.9136 | 95.0864 | 3.41 | 1.7924 | 95.0864
|  |  |  | 62 | 60.9 | 0.0010762 | 2.3286 | 8.3236 | 91.6764 | 2.4152 | 4.9136 | 95.0864 | 3.41 | 1.7993 | 95.0864
|  |  |  | 63 | 60.9 | 0.0010762 | 2.3286 | 8.3236 | 91.6764 | 2.4152 | 4.9136 | 95.0864 | 3.41 | 1.8062 | 95.2428
|  |  |  | 64 | 60.8 | 0.0010744 | 2.3324 | 8.1728 | 91.8272 | 2.4192 | 4.7572 | 95.2428 | 3.4156 | 1.8129 | 95.2428
|  |  |  | 65 | 60.8 | 0.0010744 | 2.3324 | 8.1728 | 91.8272 | 2.4192 | 4.7572 | 95.2428 | 3.4156 | 1.8195 | 95.2428
|  |  |  | 66 | 60.8 | 0.0010744 | 2.3324 | 8.1728 | 91.8272 | 2.4192 | 4.7572 | 95.2428 | 3.4156 | 1.8261 | 95.3997
|  |  |  | 67 | 60.7 | 0.0010727 | 2.3363 | 8.0215 | 91.9785 | 2.4232 | 4.6003 | 95.3997 | 3.4212 | 1.8325 | 95.3997
|  |  |  | 68 | 60.7 | 0.0010727 | 2.3363 | 8.0215 | 91.9785 | 2.4232 | 4.6003 | 95.3997 | 3.4212 | 1.8388 | 95.3997
|  |  |  | 69 | 60.7 | 0.0010727 | 2.3363 | 8.0215 | 91.9785 | 2.4232 | 4.6003 | 95.3997 | 3.4212 | 1.8451 | 95.3997
|  |  |  | 70 | 60.7 | 0.0010727 | 2.3363 | 8.0215 | 91.9785 | 2.4232 | 4.6003 | 95.3997 | 3.4212 | 1.8513 | 95.5571
|  |  |  | 71 | 60.6 | 0.0010709 | 2.3401 | 7.8697 | 92.1303 | 2.4272 | 4.4429 | 95.5571 | 3.4269 | 1.8573 | 95.5571
|  |  |  | 72 | 60.6 | 0.0010709 | 2.3401 | 7.8697 | 92.1303 | 2.4272 | 4.4429 | 95.5571 | 3.4269 | 1.8633 | 95.5571
|  |  |  | 73 | 60.6 | 0.0010709 | 2.3401 | 7.8697 | 92.1303 | 2.4272 | 4.4429 | 95.5571 | 3.4269 | 1.8692 | 95.5571
|  |  |  | 74 | 60.6 | 0.0010709 | 2.3401 | 7.8697 | 92.1303 | 2.4272 | 4.4429 | 95.5571 | 3.4269 | 1.8751 | 95.5571
|  |  |  | 75 | 60.6 | 0.0010709 | 2.3401 | 7.8697 | 92.1303 | 2.4272 | 4.4429 | 95.5571 | 3.4269 | 1.8808 | 95.7151
|  |  |  | 76 | 60.5 | 0.0010691 | 2.344 | 7.7175 | 92.2825 | 2.4312 | 4.2849 | 95.7151 | 3.4325 | 1.8865 | 95.7151
|  |  |  | 77 | 60.5 | 0.0010691 | 2.344 | 7.7175 | 92.2825 | 2.4312 | 4.2849 | 95.7151 | 3.4325 | 1.8921 | 95.7151
|  |  |  | 78 | 60.5 | 0.0010691 | 2.344 | 7.7175 | 92.2825 | 2.4312 | 4.2849 | 95.7151 | 3.4325 | 1.8976 | 95.7151
|  |  |  | 79 | 60.5 | 0.0010691 | 2.344 | 7.7175 | 92.2825 | 2.4312 | 4.2849 | 95.7151 | 3.4325 | 1.9031 | 95.8736
|  |  |  | 80 | 60.4 | 0.0010674 | 2.3479 | 7.5647 | 92.4353 | 2.4352 | 4.1264 | 95.8736 | 3.4382 | 1.9085 | 95.8736
|  |  |  | 81 | 60.4 | 0.0010674 | 2.3479 | 7.5647 | 92.4353 | 2.4352 | 4.1264 | 95.8736 | 3.4382 | 1.9138 | 95.8736
|  |  |  | 82 | 60.4 | 0.0010674 | 2.3479 | 7.5647 | 92.4353 | 2.4352 | 4.1264 | 95.8736 | 3.4382 | 1.9191 | 95.8736
|  |  |  | 83 | 60.4 | 0.0010674 | 2.3479 | 7.5647 | 92.4353 | 2.4352 | 4.1264 | 95.8736 | 3.4382 | 1.9243 | 95.8736
|  |  |  | 84 | 60.4 | 0.0010674 | 2.3479 | 7.5647 | 92.4353 | 2.4352 | 4.1264 | 95.8736 | 3.4382 | 1.9294 | 96.0326
|  |  |  | 85 | 60.3 | 0.0010656 | 2.3518 | 7.4114 | 92.5886 | 2.4392 | 3.9674 | 96.0326 | 3.4439 | 1.9345 | 96.0326
|  |  |  | 86 | 60.3 | 0.0010656 | 2.3518 | 7.4114 | 92.5886 | 2.4392 | 3.9674 | 96.0326 | 3.4439 | 1.9395 | 96.0326
|  |  |  | 87 | 60.3 | 0.0010656 | 2.3518 | 7.4114 | 92.5886 | 2.4392 | 3.9674 | 96.0326 | 3.4439 | 1.9445 | 96.0326
|  |  |  | 88 | 60.3 | 0.0010656 | 2.3518 | 7.4114 | 92.5886 | 2.4392 | 3.9674 | 96.0326 | 3.4439 | 1.9494 | 96.0326
|  |  |  | 89 | 60.3 | 0.0010656 | 2.3518 | 7.4114 | 92.5886 | 2.4392 | 3.9674 | 96.0326 | 3.4439 | 1.9542 | 96.1921
|  |  |  | 90 | 60.2 | 0.0010638 | 2.3557 | 7.2576 | 92.7424 | 2.4433 | 3.8079 | 96.1921 | 3.4496 | 1.959 | 96.1921
|  |  |  | 91 | 60.2 | 0.0010638 | 2.3557 | 7.2576 | 92.7424 | 2.4433 | 3.8079 | 96.1921 | 3.4496 | 1.9638 | 96.1921
|  |  |  | 92 | 60.2 | 0.0010638 | 2.3557 | 7.2576 | 92.7424 | 2.4433 | 3.8079 | 96.1921 | 3.4496 | 1.9685 | 96.1921
|  |  |  | 93 | 60.2 | 0.0010638 | 2.3557 | 7.2576 | 92.7424 | 2.4433 | 3.8079 | 96.1921 | 3.4496 | 1.9731 | 96.1921
|  |  |  | 94 | 60.2 | 0.0010638 | 2.3557 | 7.2576 | 92.7424 | 2.4433 | 3.8079 | 96.1921 | 3.4496 | 1.9777 | 96.1921
|  |  |  | 95 | 60.2 | 0.0010638 | 2.3557 | 7.2576 | 92.7424 | 2.4433 | 3.8079 | 96.1921 | 3.4496 | 1.9823 | 96.3521
|  |  |  | 96 | 60.1 | 0.0010621 | 2.3596 | 7.1033 | 92.8967 | 2.4473 | 3.6479 | 96.3521 | 3.4554 | 1.9868 | 96.3521
|  |  |  | 97 | 60.1 | 0.0010621 | 2.3596 | 7.1033 | 92.8967 | 2.4473 | 3.6479 | 96.3521 | 3.4554 | 1.9912 | 96.3521
|  |  |  | 98 | 60.1 | 0.0010621 | 2.3596 | 7.1033 | 92.8967 | 2.4473 | 3.6479 | 96.3521 | 3.4554 | 1.9956 | 96.3521
|  |  |  | 99 | 60.1 | 0.0010621 | 2.3596 | 7.1033 | 92.8967 | 2.4473 | 3.6479 | 96.3521 | 3.4554 | 2 | 96.3521
|  |  |  | 100 | 60.1 | 0.0010621 | 2.3596 | 7.1033 | 92.8967 | 2.4473 | 3.6479 | 96.3521 | 3.4554 | 2.0043 | 96.3521
|  |  |  | 101 | 60.1 | 0.0010621 | 2.3596 | 7.1033 | 92.8967 | 2.4473 | 3.6479 | 96.3521 | 3.4554 | 2.0086 | 96.3521
|  |  |  | 102 | 60.1 | 0.0010621 | 2.3596 | 7.1033 | 92.8967 | 2.4473 | 3.6479 | 96.3521 | 3.4554 | 2.0128 | 96.5127
|  |  |  | 103 | 60 | 0.0010603 | 2.3635 | 6.9484 | 93.0516 | 2.4514 | 3.4873 | 96.5127 | 3.4611 | 2.017 | 96.5127
|  |  |  | 104 | 60 | 0.0010603 | 2.3635 | 6.9484 | 93.0516 | 2.4514 | 3.4873 | 96.5127 | 3.4611 | 2.0212 | 96.5127
|  |  |  | 105 | 60 | 0.0010603 | 2.3635 | 6.9484 | 93.0516 | 2.4514 | 3.4873 | 96.5127 | 3.4611 | 2.0253 | 96.5127
|  |  |  | 106 | 60 | 0.0010603 | 2.3635 | 6.9484 | 93.0516 | 2.4514 | 3.4873 | 96.5127 | 3.4611 | 2.0294 | 96.5127
|  |  |  | 107 | 60 | 0.0010603 | 2.3635 | 6.9484 | 93.0516 | 2.4514 | 3.4873 | 96.5127 | 3.4611

## A28 SP2-20 21_05
CURVA COMPATTAZIONE [EN 12697-31]
|  |  |  | N giri | h [mm] | V [m3] | ρgeo [Mg/m3] | vgeo [%] | Cgeo [%] | ρSSD [Mg/m3] | vSSD [%] | CSSD [%] | Δv [%] | log10N | CSSD [%]
ACR SP2 - 20 |  |  |  | 0 | 71.5 | 0.0012635 | 1.9815 | 21.9864 | 78.0136 | 2.0593 | 18.9256 | 81.0744 | 3.0608 | 0 | 83.8903
|  |  |  | 1 | 69.1 | 0.0012211 | 2.0504 | 19.2768 | 80.7232 | 2.1308 | 16.1097 | 83.8903 | 3.1671 | 0.30103 | 85.2473
Provino | A28 |  |  | 2 | 68 | 0.0012017 | 2.0835 | 17.971 | 82.029 | 2.1653 | 14.7527 | 85.2473 | 3.2184 | 0.47712 | 86.134
Data | 2025-05-21 |  |  | 3 | 67.3 | 0.0011893 | 2.1052 | 17.1178 | 82.8822 | 2.1878 | 13.866 | 86.134 | 3.2518 | 0.60206 | 86.9088
Tcomp [°C] | 150 ± 5 |  |  | 4 | 66.7 | 0.0011787 | 2.1241 | 16.3723 | 83.6277 | 2.2075 | 13.0912 | 86.9088 | 3.2811 | 0.69897 | 87.5652
|  |  |  | 5 | 66.2 | 0.0011699 | 2.1402 | 15.7406 | 84.2594 | 2.2242 | 12.4348 | 87.5652 | 3.3059 | 0.77815 | 88.0976
D | [mm] | 150 |  | 6 | 65.8 | 0.0011628 | 2.1532 | 15.2284 | 84.7716 | 2.2377 | 11.9024 | 88.0976 | 3.326 | 0.8451 | 88.5011
h | [mm] | 60 |  | 7 | 65.5 | 0.0011575 | 2.1631 | 14.8402 | 85.1598 | 2.2479 | 11.4989 | 88.5011 | 3.3412 | 0.90309 | 88.9083
ρM | [Mg/m3] | 2.54 |  | 8 | 65.2 | 0.0011522 | 2.173 | 14.4483 | 85.5517 | 2.2583 | 11.0917 | 88.9083 | 3.3566 | 0.95424 | 89.1818
vg | [%] | 7 |  | 9 | 65 | 0.0011486 | 2.1797 | 14.1851 | 85.8149 | 2.2652 | 10.8182 | 89.1818 | 3.3669 | 1 | 89.4571
M | [g] | 2503.7 |  | 10 | 64.8 | 0.0011451 | 2.1864 | 13.9202 | 86.0798 | 2.2722 | 10.5429 | 89.4571 | 3.3773 | 1.0414 | 89.734
ρSSD | [Mg/m3] | 2.454 |  | 11 | 64.6 | 0.0011416 | 2.1932 | 13.6537 | 86.3463 | 2.2792 | 10.266 | 89.734 | 3.3878 | 1.0792 | 90.0127
|  |  |  | 12 | 64.4 | 0.001138 | 2.2 | 13.3856 | 86.6144 | 2.2863 | 9.9873 | 90.0127 | 3.3983 | 1.1139 | 90.2931
|  |  |  | 13 | 64.2 | 0.0011345 | 2.2069 | 13.1157 | 86.8843 | 2.2934 | 9.7069 | 90.2931 | 3.4089 | 1.1461 | 90.434
|  |  |  | 14 | 64.1 | 0.0011327 | 2.2103 | 12.9802 | 87.0198 | 2.297 | 9.566 | 90.434 | 3.4142 | 1.1761 | 90.717
DIMENSIONI EFFETTIVE [EN 12697-29] |  |  |  | 15 | 63.9 | 0.0011292 | 2.2172 | 12.7078 | 87.2922 | 2.3042 | 9.283 | 90.717 | 3.4249 | 1.2041 | 90.8592
|  |  |  | 16 | 63.8 | 0.0011274 | 2.2207 | 12.571 | 87.429 | 2.3078 | 9.1408 | 90.8592 | 3.4302 | 1.2304 | 91.145
|  |  | Average [mm] | 17 | 63.6 | 0.0011239 | 2.2277 | 12.2961 | 87.7039 | 2.3151 | 8.855 | 91.145 | 3.441 | 1.2553 | 91.2885
h | 1 | 59.4 | 59.425 | 18 | 63.5 | 0.0011221 | 2.2312 | 12.158 | 87.842 | 2.3187 | 8.7115 | 91.2885 | 3.4464 | 1.2788 | 91.4325
| 2 | 59.6 |  | 19 | 63.4 | 0.0011204 | 2.2347 | 12.0194 | 87.9806 | 2.3224 | 8.5675 | 91.4325 | 3.4519 | 1.301 | 91.5769
| 3 | 59.1 |  | 20 | 63.3 | 0.0011186 | 2.2382 | 11.8804 | 88.1196 | 2.3261 | 8.4231 | 91.5769 | 3.4573 | 1.3222 | 91.7218
| 4 | 59.6 |  | 21 | 63.2 | 0.0011168 | 2.2418 | 11.741 | 88.259 | 2.3297 | 8.2782 | 91.7218 | 3.4628 | 1.3424 | 91.8672
|  |  |  | 22 | 63.1 | 0.0011151 | 2.2453 | 11.6011 | 88.3989 | 2.3334 | 8.1328 | 91.8672 | 3.4683 | 1.3617 | 92.013
D | 1 | 149.5 | 149.45 | 23 | 63 | 0.0011133 | 2.2489 | 11.4608 | 88.5392 | 2.3371 | 7.987 | 92.013 | 3.4738 | 1.3802 | 92.1593
| 2 | 149.4 |  | 24 | 62.9 | 0.0011115 | 2.2525 | 11.32 | 88.68 | 2.3408 | 7.8407 | 92.1593 | 3.4793 | 1.3979 | 92.306
|  |  |  | 25 | 62.8 | 0.0011098 | 2.2561 | 11.1788 | 88.8212 | 2.3446 | 7.694 | 92.306 | 3.4849 | 1.415 | 92.306
PARAMETRI |  |  |  | 26 | 62.8 | 0.0011098 | 2.2561 | 11.1788 | 88.8212 | 2.3446 | 7.694 | 92.306 | 3.4849 | 1.4314 | 92.4533
|  |  |  | 27 | 62.7 | 0.001108 | 2.2597 | 11.0372 | 88.9628 | 2.3483 | 7.5467 | 92.4533 | 3.4904 | 1.4472 | 92.6009
C1 | 83.0291 |  |  | 28 | 62.6 | 0.0011062 | 2.2633 | 10.895 | 89.105 | 2.3521 | 7.3991 | 92.6009 | 3.496 | 1.4624 | 92.7491
k | 6.6388 |  |  | 29 | 62.5 | 0.0011045 | 2.2669 | 10.7525 | 89.2475 | 2.3558 | 7.2509 | 92.7491 | 3.5016 | 1.4771 | 92.7491
CDI | 25.0052 |  |  | 30 | 62.5 | 0.0011045 | 2.2669 | 10.7525 | 89.2475 | 2.3558 | 7.2509 | 92.7491 | 3.5016 | 1.4914 | 92.8977
|  |  |  | 31 | 62.4 | 0.0011027 | 2.2705 | 10.6095 | 89.3905 | 2.3596 | 7.1023 | 92.8977 | 3.5072 | 1.5051 | 93.0469
|  |  |  | 32 | 62.3 | 0.0011009 | 2.2742 | 10.466 | 89.534 | 2.3634 | 6.9531 | 93.0469 | 3.5128 | 1.5185 | 93.0469
|  |  |  | 33 | 62.3 | 0.0011009 | 2.2742 | 10.466 | 89.534 | 2.3634 | 6.9531 | 93.0469 | 3.5128 | 1.5315 | 93.1964
|  |  |  | 34 | 62.2 | 0.0010992 | 2.2778 | 10.322 | 89.678 | 2.3672 | 6.8036 | 93.1964 | 3.5185 | 1.5441 | 93.3465
|  |  |  | 35 | 62.1 | 0.0010974 | 2.2815 | 10.1776 | 89.8224 | 2.371 | 6.6535 | 93.3465 | 3.5241 | 1.5563 | 93.3465
|  |  |  | 36 | 62.1 | 0.0010974 | 2.2815 | 10.1776 | 89.8224 | 2.371 | 6.6535 | 93.3465 | 3.5241 | 1.5682 | 93.4971
|  |  |  | 37 | 62 | 0.0010956 | 2.2852 | 10.0327 | 89.9673 | 2.3748 | 6.5029 | 93.4971 | 3.5298 | 1.5798 | 93.4971
|  |  |  | 38 | 62 | 0.0010956 | 2.2852 | 10.0327 | 89.9673 | 2.3748 | 6.5029 | 93.4971 | 3.5298 | 1.5911 | 93.6481
|  |  |  | 39 | 61.9 | 0.0010939 | 2.2889 | 9.8874 | 90.1126 | 2.3787 | 6.3519 | 93.6481 | 3.5355 | 1.6021 | 93.6481
|  |  |  | 40 | 61.9 | 0.0010939 | 2.2889 | 9.8874 | 90.1126 | 2.3787 | 6.3519 | 93.6481 | 3.5355 | 1.6128 | 93.7997
|  |  |  | 41 | 61.8 | 0.0010921 | 2.2926 | 9.7416 | 90.2584 | 2.3825 | 6.2003 | 93.7997 | 3.5412 | 1.6232 | 93.7997
|  |  |  | 42 | 61.8 | 0.0010921 | 2.2926 | 9.7416 | 90.2584 | 2.3825 | 6.2003 | 93.7997 | 3.5412 | 1.6335 | 93.9517
|  |  |  | 43 | 61.7 | 0.0010903 | 2.2963 | 9.5953 | 90.4047 | 2.3864 | 6.0483 | 93.9517 | 3.547 | 1.6435 | 93.9517
|  |  |  | 44 | 61.7 | 0.0010903 | 2.2963 | 9.5953 | 90.4047 | 2.3864 | 6.0483 | 93.9517 | 3.547 | 1.6532 | 94.1042
|  |  |  | 45 | 61.6 | 0.0010886 | 2.3 | 9.4485 | 90.5515 | 2.3902 | 5.8958 | 94.1042 | 3.5527 | 1.6628 | 94.1042
|  |  |  | 46 | 61.6 | 0.0010886 | 2.3 | 9.4485 | 90.5515 | 2.3902 | 5.8958 | 94.1042 | 3.5527 | 1.6721 | 94.1042
|  |  |  | 47 | 61.6 | 0.0010886 | 2.3 | 9.4485 | 90.5515 | 2.3902 | 5.8958 | 94.1042 | 3.5527 | 1.6812 | 94.2572
|  |  |  | 48 | 61.5 | 0.0010868 | 2.3037 | 9.3013 | 90.6987 | 2.3941 | 5.7428 | 94.2572 | 3.5585 | 1.6902 | 94.2572
|  |  |  | 49 | 61.5 | 0.0010868 | 2.3037 | 9.3013 | 90.6987 | 2.3941 | 5.7428 | 94.2572 | 3.5585 | 1.699 | 94.4107
|  |  |  | 50 | 61.4 | 0.001085 | 2.3075 | 9.1536 | 90.8464 | 2.398 | 5.5893 | 94.4107 | 3.5643 | 1.7076 | 94.4107
|  |  |  | 51 | 61.4 | 0.001085 | 2.3075 | 9.1536 | 90.8464 | 2.398 | 5.5893 | 94.4107 | 3.5643 | 1.716 | 94.4107
|  |  |  | 52 | 61.4 | 0.001085 | 2.3075 | 9.1536 | 90.8464 | 2.398 | 5.5893 | 94.4107 | 3.5643 | 1.7243 | 94.5647
|  |  |  | 53 | 61.3 | 0.0010833 | 2.3113 | 9.0054 | 90.9946 | 2.4019 | 5.4353 | 94.5647 | 3.5701 | 1.7324 | 94.5647
|  |  |  | 54 | 61.3 | 0.0010833 | 2.3113 | 9.0054 | 90.9946 | 2.4019 | 5.4353 | 94.5647 | 3.5701 | 1.7404 | 94.7193
|  |  |  | 55 | 61.2 | 0.0010815 | 2.315 | 8.8567 | 91.1433 | 2.4059 | 5.2807 | 94.7193 | 3.576 | 1.7482 | 94.7193
|  |  |  | 56 | 61.2 | 0.0010815 | 2.315 | 8.8567 | 91.1433 | 2.4059 | 5.2807 | 94.7193 | 3.576 | 1.7559 | 94.7193
|  |  |  | 57 | 61.2 | 0.0010815 | 2.315 | 8.8567 | 91.1433 | 2.4059 | 5.2807 | 94.7193 | 3.576 | 1.7634 | 94.8743
|  |  |  | 58 | 61.1 | 0.0010797 | 2.3188 | 8.7075 | 91.2925 | 2.4098 | 5.1257 | 94.8743 | 3.5818 | 1.7709 | 94.8743
|  |  |  | 59 | 61.1 | 0.0010797 | 2.3188 | 8.7075 | 91.2925 | 2.4098 | 5.1257 | 94.8743 | 3.5818 | 1.7782 | 94.8743
|  |  |  | 60 | 61.1 | 0.0010797 | 2.3188 | 8.7075 | 91.2925 | 2.4098 | 5.1257 | 94.8743 | 3.5818 | 1.7853 | 94.8743
|  |  |  | 61 | 61.1 | 0.0010797 | 2.3188 | 8.7075 | 91.2925 | 2.4098 | 5.1257 | 94.8743 | 3.5818 | 1.7924 | 95.0298
|  |  |  | 62 | 61 | 0.001078 | 2.3226 | 8.5579 | 91.4421 | 2.4138 | 4.9702 | 95.0298 | 3.5877 | 1.7993 | 95.0298
|  |  |  | 63 | 61 | 0.001078 | 2.3226 | 8.5579 | 91.4421 | 2.4138 | 4.9702 | 95.0298 | 3.5877 | 1.8062 | 95.0298
|  |  |  | 64 | 61 | 0.001078 | 2.3226 | 8.5579 | 91.4421 | 2.4138 | 4.9702 | 95.0298 | 3.5877 | 1.8129 | 95.1859
|  |  |  | 65 | 60.9 | 0.0010762 | 2.3264 | 8.4077 | 91.5923 | 2.4177 | 4.8141 | 95.1859 | 3.5936 | 1.8195 | 95.1859
|  |  |  | 66 | 60.9 | 0.0010762 | 2.3264 | 8.4077 | 91.5923 | 2.4177 | 4.8141 | 95.1859 | 3.5936 | 1.8261 | 95.1859
|  |  |  | 67 | 60.9 | 0.0010762 | 2.3264 | 8.4077 | 91.5923 | 2.4177 | 4.8141 | 95.1859 | 3.5936 | 1.8325 | 95.1859
|  |  |  | 68 | 60.9 | 0.0010762 | 2.3264 | 8.4077 | 91.5923 | 2.4177 | 4.8141 | 95.1859 | 3.5936 | 1.8388 | 95.3424
|  |  |  | 69 | 60.8 | 0.0010744 | 2.3303 | 8.2571 | 91.7429 | 2.4217 | 4.6576 | 95.3424 | 3.5995 | 1.8451 | 95.3424
|  |  |  | 70 | 60.8 | 0.0010744 | 2.3303 | 8.2571 | 91.7429 | 2.4217 | 4.6576 | 95.3424 | 3.5995 | 1.8513 | 95.3424
|  |  |  | 71 | 60.8 | 0.0010744 | 2.3303 | 8.2571 | 91.7429 | 2.4217 | 4.6576 | 95.3424 | 3.5995 | 1.8573 | 95.3424
|  |  |  | 72 | 60.8 | 0.0010744 | 2.3303 | 8.2571 | 91.7429 | 2.4217 | 4.6576 | 95.3424 | 3.5995 | 1.8633 | 95.4995
|  |  |  | 73 | 60.7 | 0.0010727 | 2.3341 | 8.1059 | 91.8941 | 2.4257 | 4.5005 | 95.4995 | 3.6054 | 1.8692 | 95.4995
|  |  |  | 74 | 60.7 | 0.0010727 | 2.3341 | 8.1059 | 91.8941 | 2.4257 | 4.5005 | 95.4995 | 3.6054 | 1.8751 | 95.4995
|  |  |  | 75 | 60.7 | 0.0010727 | 2.3341 | 8.1059 | 91.8941 | 2.4257 | 4.5005 | 95.4995 | 3.6054 | 1.8808 | 95.4995
|  |  |  | 76 | 60.7 | 0.0010727 | 2.3341 | 8.1059 | 91.8941 | 2.4257 | 4.5005 | 95.4995 | 3.6054 | 1.8865 | 95.6571
|  |  |  | 77 | 60.6 | 0.0010709 | 2.338 | 7.9543 | 92.0457 | 2.4297 | 4.3429 | 95.6571 | 3.6114 | 1.8921 | 95.6571
|  |  |  | 78 | 60.6 | 0.0010709 | 2.338 | 7.9543 | 92.0457 | 2.4297 | 4.3429 | 95.6571 | 3.6114 | 1.8976 | 95.6571
|  |  |  | 79 | 60.6 | 0.0010709 | 2.338 | 7.9543 | 92.0457 | 2.4297 | 4.3429 | 95.6571 | 3.6114 | 1.9031 | 95.6571
|  |  |  | 80 | 60.6 | 0.0010709 | 2.338 | 7.9543 | 92.0457 | 2.4297 | 4.3429 | 95.6571 | 3.6114 | 1.9085 | 95.8152
|  |  |  | 81 | 60.5 | 0.0010691 | 2.3418 | 7.8021 | 92.1979 | 2.4337 | 4.1848 | 95.8152 | 3.6173 | 1.9138 | 95.8152
|  |  |  | 82 | 60.5 | 0.0010691 | 2.3418 | 7.8021 | 92.1979 | 2.4337 | 4.1848 | 95.8152 | 3.6173 | 1.9191 | 95.8152
|  |  |  | 83 | 60.5 | 0.0010691 | 2.3418 | 7.8021 | 92.1979 | 2.4337 | 4.1848 | 95.8152 | 3.6173 | 1.9243 | 95.8152
|  |  |  | 84 | 60.5 | 0.0010691 | 2.3418 | 7.8021 | 92.1979 | 2.4337 | 4.1848 | 95.8152 | 3.6173 | 1.9294 | 95.8152
|  |  |  | 85 | 60.5 | 0.0010691 | 2.3418 | 7.8021 | 92.1979 | 2.4337 | 4.1848 | 95.8152 | 3.6173 | 1.9345 | 95.9738
|  |  |  | 86 | 60.4 | 0.0010674 | 2.3457 | 7.6495 | 92.3505 | 2.4377 | 4.0262 | 95.9738 | 3.6233 | 1.9395 | 95.9738
|  |  |  | 87 | 60.4 | 0.0010674 | 2.3457 | 7.6495 | 92.3505 | 2.4377 | 4.0262 | 95.9738 | 3.6233 | 1.9445 | 95.9738
|  |  |  | 88 | 60.4 | 0.0010674 | 2.3457 | 7.6495 | 92.3505 | 2.4377 | 4.0262 | 95.9738 | 3.6233 | 1.9494 | 95.9738
|  |  |  | 89 | 60.4 | 0.0010674 | 2.3457 | 7.6495 | 92.3505 | 2.4377 | 4.0262 | 95.9738 | 3.6233 | 1.9542 | 95.9738
|  |  |  | 90 | 60.4 | 0.0010674 | 2.3457 | 7.6495 | 92.3505 | 2.4377 | 4.0262 | 95.9738 | 3.6233 | 1.959 | 95.9738
|  |  |  | 91 | 60.4 | 0.0010674 | 2.3457 | 7.6495 | 92.3505 | 2.4377 | 4.0262 | 95.9738 | 3.6233 | 1.9638 | 96.133
|  |  |  | 92 | 60.3 | 0.0010656 | 2.3496 | 7.4964 | 92.5036 | 2.4418 | 3.867 | 96.133 | 3.6293 | 1.9685 | 96.133
|  |  |  | 93 | 60.3 | 0.0010656 | 2.3496 | 7.4964 | 92.5036 | 2.4418 | 3.867 | 96.133 | 3.6293 | 1.9731 | 96.133
|  |  |  | 94 | 60.3 | 0.0010656 | 2.3496 | 7.4964 | 92.5036 | 2.4418 | 3.867 | 96.133 | 3.6293 | 1.9777 | 96.133
|  |  |  | 95 | 60.3 | 0.0010656 | 2.3496 | 7.4964 | 92.5036 | 2.4418 | 3.867 | 96.133 | 3.6293 | 1.9823 | 96.133
|  |  |  | 96 | 60.3 | 0.0010656 | 2.3496 | 7.4964 | 92.5036 | 2.4418 | 3.867 | 96.133 | 3.6293 | 1.9868 | 96.2927
|  |  |  | 97 | 60.2 | 0.0010638 | 2.3535 | 7.3427 | 92.6573 | 2.4458 | 3.7073 | 96.2927 | 3.6354 | 1.9912 | 96.2927
|  |  |  | 98 | 60.2 | 0.0010638 | 2.3535 | 7.3427 | 92.6573 | 2.4458 | 3.7073 | 96.2927 | 3.6354 | 1.9956 | 96.2927
|  |  |  | 99 | 60.2 | 0.0010638 | 2.3535 | 7.3427 | 92.6573 | 2.4458 | 3.7073 | 96.2927 | 3.6354 | 2 | 96.2927
|  |  |  | 100 | 60.2 | 0.0010638 | 2.3535 | 7.3427 | 92.6573 | 2.4458 | 3.7073 | 96.2927 | 3.6354 | 2.0043 | 96.2927
|  |  |  | 101 | 60.2 | 0.0010638 | 2.3535 | 7.3427 | 92.6573 | 2.4458 | 3.7073 | 96.2927 | 3.6354 | 2.0086 | 96.2927
|  |  |  | 102 | 60.2 | 0.0010638 | 2.3535 | 7.3427 | 92.6573 | 2.4458 | 3.7073 | 96.2927 | 3.6354 | 2.0128 | 96.2927
|  |  |  | 103 | 60.2 | 0.0010638 | 2.3535 | 7.3427 | 92.6573 | 2.4458 | 3.7073 | 96.2927 | 3.6354 | 2.017 | 96.4529
|  |  |  | 104 | 60.1 | 0.0010621 | 2.3574 | 7.1885 | 92.8115 | 2.4499 | 3.5471 | 96.4529 | 3.6414 | 2.0212 | 96.4529
|  |  |  | 105 | 60.1 | 0.0010621 | 2.3574 | 7.1885 | 92.8115 | 2.4499 | 3.5471 | 96.4529 | 3.6414 | 2.0253 | 96.4529
|  |  |  | 106 | 60.1 | 0.0010621 | 2.3574 | 7.1885 | 92.8115 | 2.4499 | 3.5471 | 96.4529 | 3.6414 | 2.0294 | 96.4529
|  |  |  | 107 | 60.1 | 0.0010621 | 2.3574 | 7.1885 | 92.8115 | 2.4499 | 3.5471 | 96.4529 | 3.6414 | 2.0334 | 96.4529
|  |  |  | 108 | 60.1 | 0.0010621 | 2.3574 | 7.1885 | 92.8115 | 2.4499 | 3.5471 | 96.4529 | 3.6414 | 2.0374 | 96.4529
|  |  |  | 109 | 60.1 | 0.0010621 | 2.3574 | 7.1885 | 92.8115 | 2.4499 | 3.5471 | 96.4529 | 3.6414 | 2.0414 | 96.4529
|  |  |  | 110 | 60.1 | 0.0010621 | 2.3574 | 7.1885 | 92.8115 | 2.4499 | 3.5471 | 96.4529 | 3.6414 | 2.0453 | 96.6137
|  |  |  | 111 | 60 | 0.0010603 | 2.3613 | 7.0338 | 92.9662 | 2.454 | 3.3863 | 96.6137 | 3.6475 | 2.0492 | 96.6137
|  |  |  | 112 | 60 | 0.0010603 | 2.3613 | 7.0338 | 92.9662 | 2.454 | 3.3863 | 96.6137 | 3.6475 | 2.0531 | 96.6137
|  |  |  | 113 | 60 | 0.0010603 | 2.3613 | 7.0338 | 92.9662 | 2.454 | 3.3863 | 96.6137 | 3.6475 | 2.0569 | 96.6137
|  |  |  | 114 | 60 | 0.0010603 | 2.3613 | 7.0338 | 92.9662 | 2.454 | 3.3863 | 96.6137 | 3.6475 | 2.0607 | 96.6137
|  |  |  | 115 | 60 | 0.0010603 | 2.3613 | 7.0338 | 92.9662 | 2.454 | 3.3863 | 96.6137 | 3.6475

## A29 SP2-20 21_05
CURVA COMPATTAZIONE [EN 12697-31]
|  |  |  | N giri | h [mm] | V [m3] | ρgeo [Mg/m3] | vgeo [%] | Cgeo [%] | ρSSD [Mg/m3] | vSSD [%] | CSSD [%] | Δv [%] | log10N | CSSD [%]
ACR SP2 - 20 |  |  |  | 0 | 72 | 0.0012723 | 1.9685 | 22.5003 | 77.4997 | 2.0323 | 19.9885 | 80.0115 | 2.5119 | 0 | 83.1288
|  |  |  | 1 | 69.3 | 0.0012246 | 2.0452 | 19.4809 | 80.5191 | 2.1115 | 16.8712 | 83.1288 | 2.6097 | 0.30103 | 84.5937
Provino | A29 |  |  | 2 | 68.1 | 0.0012034 | 2.0812 | 18.062 | 81.938 | 2.1487 | 15.4063 | 84.5937 | 2.6557 | 0.47712 | 85.5992
Data | 2025-05-21 |  |  | 3 | 67.3 | 0.0011893 | 2.106 | 17.088 | 82.912 | 2.1742 | 14.4008 | 85.5992 | 2.6873 | 0.60206 | 86.3693
Tcomp [°C] | 150 ± 5 |  |  | 4 | 66.7 | 0.0011787 | 2.1249 | 16.3422 | 83.6578 | 2.1938 | 13.6307 | 86.3693 | 2.7115 | 0.69897 | 87.1532
|  |  |  | 5 | 66.1 | 0.0011681 | 2.1442 | 15.5828 | 84.4172 | 2.2137 | 12.8468 | 87.1532 | 2.7361 | 0.77815 | 87.6839
D | [mm] | 150 |  | 6 | 65.7 | 0.001161 | 2.1573 | 15.0689 | 84.9311 | 2.2272 | 12.3161 | 87.6839 | 2.7527 | 0.8451 | 88.221
h | [mm] | 60 |  | 7 | 65.3 | 0.0011539 | 2.1705 | 14.5486 | 85.4514 | 2.2408 | 11.779 | 88.221 | 2.7696 | 0.90309 | 88.6281
ρM | [Mg/m3] | 2.54 |  | 8 | 65 | 0.0011486 | 2.1805 | 14.1542 | 85.8458 | 2.2512 | 11.3719 | 88.6281 | 2.7824 | 0.95424 | 88.9017
vg | [%] | 7 |  | 9 | 64.8 | 0.0011451 | 2.1872 | 13.8893 | 86.1107 | 2.2581 | 11.0983 | 88.9017 | 2.791 | 1 | 89.3152
M | [g] | 2504.6 |  | 10 | 64.5 | 0.0011398 | 2.1974 | 13.4888 | 86.5112 | 2.2686 | 10.6848 | 89.3152 | 2.8039 | 1.0414 | 89.593
ρSSD | [Mg/m3] | 2.4388 |  | 11 | 64.3 | 0.0011363 | 2.2042 | 13.2197 | 86.7803 | 2.2757 | 10.407 | 89.593 | 2.8127 | 1.0792 | 89.8725
|  |  |  | 12 | 64.1 | 0.0011327 | 2.2111 | 12.9489 | 87.0511 | 2.2828 | 10.1275 | 89.8725 | 2.8214 | 1.1139 | 90.1538
|  |  |  | 13 | 63.9 | 0.0011292 | 2.218 | 12.6764 | 87.3236 | 2.2899 | 9.8462 | 90.1538 | 2.8303 | 1.1461 | 90.2951
|  |  |  | 14 | 63.8 | 0.0011274 | 2.2215 | 12.5396 | 87.4604 | 2.2935 | 9.7049 | 90.2951 | 2.8347 | 1.1761 | 90.5791
DIMENSIONI EFFETTIVE [EN 12697-29] |  |  |  | 15 | 63.6 | 0.0011239 | 2.2285 | 12.2645 | 87.7355 | 2.3007 | 9.4209 | 90.5791 | 2.8436 | 1.2041 | 90.7217
|  |  |  | 16 | 63.5 | 0.0011221 | 2.232 | 12.1264 | 87.8736 | 2.3043 | 9.2783 | 90.7217 | 2.8481 | 1.2304 | 91.0084
|  |  | Average [mm] | 17 | 63.3 | 0.0011186 | 2.239 | 11.8487 | 88.1513 | 2.3116 | 8.9916 | 91.0084 | 2.8571 | 1.2553 | 91.1524
h | 1 | 59.5 | 59.425 | 18 | 63.2 | 0.0011168 | 2.2426 | 11.7093 | 88.2907 | 2.3153 | 8.8476 | 91.1524 | 2.8616 | 1.2788 | 91.2968
| 2 | 59.4 |  | 19 | 63.1 | 0.0011151 | 2.2461 | 11.5693 | 88.4307 | 2.3189 | 8.7032 | 91.2968 | 2.8661 | 1.301 | 91.4417
| 3 | 59.3 |  | 20 | 63 | 0.0011133 | 2.2497 | 11.429 | 88.571 | 2.3226 | 8.5583 | 91.4417 | 2.8707 | 1.3222 | 91.5871
| 4 | 59.5 |  | 21 | 62.9 | 0.0011115 | 2.2533 | 11.2882 | 88.7118 | 2.3263 | 8.4129 | 91.5871 | 2.8753 | 1.3424 | 91.7329
|  |  |  | 22 | 62.8 | 0.0011098 | 2.2569 | 11.1469 | 88.8531 | 2.33 | 8.2671 | 91.7329 | 2.8798 | 1.3617 | 91.8793
D | 1 | 149.7 | 149.85 | 23 | 62.7 | 0.001108 | 2.2605 | 11.0052 | 88.9948 | 2.3337 | 8.1207 | 91.8793 | 2.8844 | 1.3802 | 92.026
| 2 | 150 |  | 24 | 62.6 | 0.0011062 | 2.2641 | 10.863 | 89.137 | 2.3375 | 7.974 | 92.026 | 2.889 | 1.3979 | 92.1733
|  |  |  | 25 | 62.5 | 0.0011045 | 2.2677 | 10.7204 | 89.2796 | 2.3412 | 7.8267 | 92.1733 | 2.8937 | 1.415 | 92.321
PARAMETRI |  |  |  | 26 | 62.4 | 0.0011027 | 2.2713 | 10.5773 | 89.4227 | 2.345 | 7.679 | 92.321 | 2.8983 | 1.4314 | 92.321
|  |  |  | 27 | 62.4 | 0.0011027 | 2.2713 | 10.5773 | 89.4227 | 2.345 | 7.679 | 92.321 | 2.8983 | 1.4472 | 92.4692
C1 | 82.9182 |  |  | 28 | 62.3 | 0.0011009 | 2.275 | 10.4338 | 89.5662 | 2.3487 | 7.5308 | 92.4692 | 2.903 | 1.4624 | 92.6178
k | 6.4821 |  |  | 29 | 62.2 | 0.0010992 | 2.2786 | 10.2898 | 89.7102 | 2.3525 | 7.3822 | 92.6178 | 2.9076 | 1.4771 | 92.6178
CDI | 30.1086 |  |  | 30 | 62.2 | 0.0010992 | 2.2786 | 10.2898 | 89.7102 | 2.3525 | 7.3822 | 92.6178 | 2.9076 | 1.4914 | 92.767
|  |  |  | 31 | 62.1 | 0.0010974 | 2.2823 | 10.1453 | 89.8547 | 2.3563 | 7.233 | 92.767 | 2.9123 | 1.5051 | 92.9166
|  |  |  | 32 | 62 | 0.0010956 | 2.286 | 10.0004 | 89.9996 | 2.3601 | 7.0834 | 92.9166 | 2.917 | 1.5185 | 92.9166
|  |  |  | 33 | 62 | 0.0010956 | 2.286 | 10.0004 | 89.9996 | 2.3601 | 7.0834 | 92.9166 | 2.917 | 1.5315 | 93.0667
|  |  |  | 34 | 61.9 | 0.0010939 | 2.2897 | 9.855 | 90.145 | 2.3639 | 6.9333 | 93.0667 | 2.9217 | 1.5441 | 93.0667
|  |  |  | 35 | 61.9 | 0.0010939 | 2.2897 | 9.855 | 90.145 | 2.3639 | 6.9333 | 93.0667 | 2.9217 | 1.5563 | 93.2173
|  |  |  | 36 | 61.8 | 0.0010921 | 2.2934 | 9.7091 | 90.2909 | 2.3677 | 6.7827 | 93.2173 | 2.9264 | 1.5682 | 93.2173
|  |  |  | 37 | 61.8 | 0.0010921 | 2.2934 | 9.7091 | 90.2909 | 2.3677 | 6.7827 | 93.2173 | 2.9264 | 1.5798 | 93.3684
|  |  |  | 38 | 61.7 | 0.0010903 | 2.2971 | 9.5628 | 90.4372 | 2.3716 | 6.6316 | 93.3684 | 2.9312 | 1.5911 | 93.3684
|  |  |  | 39 | 61.7 | 0.0010903 | 2.2971 | 9.5628 | 90.4372 | 2.3716 | 6.6316 | 93.3684 | 2.9312 | 1.6021 | 93.52
|  |  |  | 40 | 61.6 | 0.0010886 | 2.3008 | 9.416 | 90.584 | 2.3754 | 6.48 | 93.52 | 2.9359 | 1.6128 | 93.52
|  |  |  | 41 | 61.6 | 0.0010886 | 2.3008 | 9.416 | 90.584 | 2.3754 | 6.48 | 93.52 | 2.9359 | 1.6232 | 93.52
|  |  |  | 42 | 61.6 | 0.0010886 | 2.3008 | 9.416 | 90.584 | 2.3754 | 6.48 | 93.52 | 2.9359 | 1.6335 | 93.672
|  |  |  | 43 | 61.5 | 0.0010868 | 2.3046 | 9.2687 | 90.7313 | 2.3793 | 6.328 | 93.672 | 2.9407 | 1.6435 | 93.672
|  |  |  | 44 | 61.5 | 0.0010868 | 2.3046 | 9.2687 | 90.7313 | 2.3793 | 6.328 | 93.672 | 2.9407 | 1.6532 | 93.8246
|  |  |  | 45 | 61.4 | 0.001085 | 2.3083 | 9.1209 | 90.8791 | 2.3831 | 6.1754 | 93.8246 | 2.9455 | 1.6628 | 93.8246
|  |  |  | 46 | 61.4 | 0.001085 | 2.3083 | 9.1209 | 90.8791 | 2.3831 | 6.1754 | 93.8246 | 2.9455 | 1.6721 | 93.8246
|  |  |  | 47 | 61.4 | 0.001085 | 2.3083 | 9.1209 | 90.8791 | 2.3831 | 6.1754 | 93.8246 | 2.9455 | 1.6812 | 93.9776
|  |  |  | 48 | 61.3 | 0.0010833 | 2.3121 | 8.9727 | 91.0273 | 2.387 | 6.0224 | 93.9776 | 2.9503 | 1.6902 | 93.9776
|  |  |  | 49 | 61.3 | 0.0010833 | 2.3121 | 8.9727 | 91.0273 | 2.387 | 6.0224 | 93.9776 | 2.9503 | 1.699 | 93.9776
|  |  |  | 50 | 61.3 | 0.0010833 | 2.3121 | 8.9727 | 91.0273 | 2.387 | 6.0224 | 93.9776 | 2.9503 | 1.7076 | 94.1312
|  |  |  | 51 | 61.2 | 0.0010815 | 2.3159 | 8.8239 | 91.1761 | 2.3909 | 5.8688 | 94.1312 | 2.9551 | 1.716 | 94.1312
|  |  |  | 52 | 61.2 | 0.0010815 | 2.3159 | 8.8239 | 91.1761 | 2.3909 | 5.8688 | 94.1312 | 2.9551 | 1.7243 | 94.1312
|  |  |  | 53 | 61.2 | 0.0010815 | 2.3159 | 8.8239 | 91.1761 | 2.3909 | 5.8688 | 94.1312 | 2.9551 | 1.7324 | 94.2853
|  |  |  | 54 | 61.1 | 0.0010797 | 2.3197 | 8.6747 | 91.3253 | 2.3948 | 5.7147 | 94.2853 | 2.96 | 1.7404 | 94.2853
|  |  |  | 55 | 61.1 | 0.0010797 | 2.3197 | 8.6747 | 91.3253 | 2.3948 | 5.7147 | 94.2853 | 2.96 | 1.7482 | 94.2853
|  |  |  | 56 | 61.1 | 0.0010797 | 2.3197 | 8.6747 | 91.3253 | 2.3948 | 5.7147 | 94.2853 | 2.96 | 1.7559 | 94.4398
|  |  |  | 57 | 61 | 0.001078 | 2.3235 | 8.525 | 91.475 | 2.3988 | 5.5602 | 94.4398 | 2.9648 | 1.7634 | 94.4398
|  |  |  | 58 | 61 | 0.001078 | 2.3235 | 8.525 | 91.475 | 2.3988 | 5.5602 | 94.4398 | 2.9648 | 1.7709 | 94.4398
|  |  |  | 59 | 61 | 0.001078 | 2.3235 | 8.525 | 91.475 | 2.3988 | 5.5602 | 94.4398 | 2.9648 | 1.7782 | 94.5949
|  |  |  | 60 | 60.9 | 0.0010762 | 2.3273 | 8.3748 | 91.6252 | 2.4027 | 5.4051 | 94.5949 | 2.9697 | 1.7853 | 94.5949
|  |  |  | 61 | 60.9 | 0.0010762 | 2.3273 | 8.3748 | 91.6252 | 2.4027 | 5.4051 | 94.5949 | 2.9697 | 1.7924 | 94.5949
|  |  |  | 62 | 60.9 | 0.0010762 | 2.3273 | 8.3748 | 91.6252 | 2.4027 | 5.4051 | 94.5949 | 2.9697 | 1.7993 | 94.5949
|  |  |  | 63 | 60.9 | 0.0010762 | 2.3273 | 8.3748 | 91.6252 | 2.4027 | 5.4051 | 94.5949 | 2.9697 | 1.8062 | 94.7505
|  |  |  | 64 | 60.8 | 0.0010744 | 2.3311 | 8.2241 | 91.7759 | 2.4067 | 5.2495 | 94.7505 | 2.9746 | 1.8129 | 94.7505
|  |  |  | 65 | 60.8 | 0.0010744 | 2.3311 | 8.2241 | 91.7759 | 2.4067 | 5.2495 | 94.7505 | 2.9746 | 1.8195 | 94.7505
|  |  |  | 66 | 60.8 | 0.0010744 | 2.3311 | 8.2241 | 91.7759 | 2.4067 | 5.2495 | 94.7505 | 2.9746 | 1.8261 | 94.7505
|  |  |  | 67 | 60.8 | 0.0010744 | 2.3311 | 8.2241 | 91.7759 | 2.4067 | 5.2495 | 94.7505 | 2.9746 | 1.8325 | 94.7505
|  |  |  | 68 | 60.8 | 0.0010744 | 2.3311 | 8.2241 | 91.7759 | 2.4067 | 5.2495 | 94.7505 | 2.9746 | 1.8388 | 94.9066
|  |  |  | 69 | 60.7 | 0.0010727 | 2.3349 | 8.0729 | 91.9271 | 2.4106 | 5.0934 | 94.9066 | 2.9795 | 1.8451 | 94.9066
|  |  |  | 70 | 60.7 | 0.0010727 | 2.3349 | 8.0729 | 91.9271 | 2.4106 | 5.0934 | 94.9066 | 2.9795 | 1.8513 | 94.9066
|  |  |  | 71 | 60.7 | 0.0010727 | 2.3349 | 8.0729 | 91.9271 | 2.4106 | 5.0934 | 94.9066 | 2.9795 | 1.8573 | 94.9066
|  |  |  | 72 | 60.7 | 0.0010727 | 2.3349 | 8.0729 | 91.9271 | 2.4106 | 5.0934 | 94.9066 | 2.9795 | 1.8633 | 95.0632
|  |  |  | 73 | 60.6 | 0.0010709 | 2.3388 | 7.9212 | 92.0788 | 2.4146 | 4.9368 | 95.0632 | 2.9844 | 1.8692 | 95.0632
|  |  |  | 74 | 60.6 | 0.0010709 | 2.3388 | 7.9212 | 92.0788 | 2.4146 | 4.9368 | 95.0632 | 2.9844 | 1.8751 | 95.0632
|  |  |  | 75 | 60.6 | 0.0010709 | 2.3388 | 7.9212 | 92.0788 | 2.4146 | 4.9368 | 95.0632 | 2.9844 | 1.8808 | 95.0632
|  |  |  | 76 | 60.6 | 0.0010709 | 2.3388 | 7.9212 | 92.0788 | 2.4146 | 4.9368 | 95.0632 | 2.9844 | 1.8865 | 95.0632
|  |  |  | 77 | 60.6 | 0.0010709 | 2.3388 | 7.9212 | 92.0788 | 2.4146 | 4.9368 | 95.0632 | 2.9844 | 1.8921 | 95.2203
|  |  |  | 78 | 60.5 | 0.0010691 | 2.3427 | 7.769 | 92.231 | 2.4186 | 4.7797 | 95.2203 | 2.9893 | 1.8976 | 95.2203
|  |  |  | 79 | 60.5 | 0.0010691 | 2.3427 | 7.769 | 92.231 | 2.4186 | 4.7797 | 95.2203 | 2.9893 | 1.9031 | 95.2203
|  |  |  | 80 | 60.5 | 0.0010691 | 2.3427 | 7.769 | 92.231 | 2.4186 | 4.7797 | 95.2203 | 2.9893 | 1.9085 | 95.2203
|  |  |  | 81 | 60.5 | 0.0010691 | 2.3427 | 7.769 | 92.231 | 2.4186 | 4.7797 | 95.2203 | 2.9893 | 1.9138 | 95.2203
|  |  |  | 82 | 60.5 | 0.0010691 | 2.3427 | 7.769 | 92.231 | 2.4186 | 4.7797 | 95.2203 | 2.9893 | 1.9191 | 95.378
|  |  |  | 83 | 60.4 | 0.0010674 | 2.3465 | 7.6163 | 92.3837 | 2.4226 | 4.622 | 95.378 | 2.9943 | 1.9243 | 95.378
|  |  |  | 84 | 60.4 | 0.0010674 | 2.3465 | 7.6163 | 92.3837 | 2.4226 | 4.622 | 95.378 | 2.9943 | 1.9294 | 95.378
|  |  |  | 85 | 60.4 | 0.0010674 | 2.3465 | 7.6163 | 92.3837 | 2.4226 | 4.622 | 95.378 | 2.9943 | 1.9345 | 95.378
|  |  |  | 86 | 60.4 | 0.0010674 | 2.3465 | 7.6163 | 92.3837 | 2.4226 | 4.622 | 95.378 | 2.9943 | 1.9395 | 95.378
|  |  |  | 87 | 60.4 | 0.0010674 | 2.3465 | 7.6163 | 92.3837 | 2.4226 | 4.622 | 95.378 | 2.9943 | 1.9445 | 95.378
|  |  |  | 88 | 60.4 | 0.0010674 | 2.3465 | 7.6163 | 92.3837 | 2.4226 | 4.622 | 95.378 | 2.9943 | 1.9494 | 95.5361
|  |  |  | 89 | 60.3 | 0.0010656 | 2.3504 | 7.4631 | 92.5369 | 2.4266 | 4.4639 | 95.5361 | 2.9992 | 1.9542 | 95.5361
|  |  |  | 90 | 60.3 | 0.0010656 | 2.3504 | 7.4631 | 92.5369 | 2.4266 | 4.4639 | 95.5361 | 2.9992 | 1.959 | 95.5361
|  |  |  | 91 | 60.3 | 0.0010656 | 2.3504 | 7.4631 | 92.5369 | 2.4266 | 4.4639 | 95.5361 | 2.9992 | 1.9638 | 95.5361
|  |  |  | 92 | 60.3 | 0.0010656 | 2.3504 | 7.4631 | 92.5369 | 2.4266 | 4.4639 | 95.5361 | 2.9992 | 1.9685 | 95.5361
|  |  |  | 93 | 60.3 | 0.0010656 | 2.3504 | 7.4631 | 92.5369 | 2.4266 | 4.4639 | 95.5361 | 2.9992 | 1.9731 | 95.5361
|  |  |  | 94 | 60.3 | 0.0010656 | 2.3504 | 7.4631 | 92.5369 | 2.4266 | 4.4639 | 95.5361 | 2.9992 | 1.9777 | 95.6948
|  |  |  | 95 | 60.2 | 0.0010638 | 2.3543 | 7.3094 | 92.6906 | 2.4306 | 4.3052 | 95.6948 | 3.0042 | 1.9823 | 95.6948
|  |  |  | 96 | 60.2 | 0.0010638 | 2.3543 | 7.3094 | 92.6906 | 2.4306 | 4.3052 | 95.6948 | 3.0042 | 1.9868 | 95.6948
|  |  |  | 97 | 60.2 | 0.0010638 | 2.3543 | 7.3094 | 92.6906 | 2.4306 | 4.3052 | 95.6948 | 3.0042 | 1.9912 | 95.6948
|  |  |  | 98 | 60.2 | 0.0010638 | 2.3543 | 7.3094 | 92.6906 | 2.4306 | 4.3052 | 95.6948 | 3.0042 | 1.9956 | 95.6948
|  |  |  | 99 | 60.2 | 0.0010638 | 2.3543 | 7.3094 | 92.6906 | 2.4306 | 4.3052 | 95.6948 | 3.0042 | 2 | 95.6948
|  |  |  | 100 | 60.2 | 0.0010638 | 2.3543 | 7.3094 | 92.6906 | 2.4306 | 4.3052 | 95.6948 | 3.0042 | 2.0043 | 95.8541
|  |  |  | 101 | 60.1 | 0.0010621 | 2.3583 | 7.1552 | 92.8448 | 2.4347 | 4.1459 | 95.8541 | 3.0092 | 2.0086 | 95.8541
|  |  |  | 102 | 60.1 | 0.0010621 | 2.3583 | 7.1552 | 92.8448 | 2.4347 | 4.1459 | 95.8541 | 3.0092 | 2.0128 | 95.8541
|  |  |  | 103 | 60.1 | 0.0010621 | 2.3583 | 7.1552 | 92.8448 | 2.4347 | 4.1459 | 95.8541 | 3.0092 | 2.017 | 95.8541
|  |  |  | 104 | 60.1 | 0.0010621 | 2.3583 | 7.1552 | 92.8448 | 2.4347 | 4.1459 | 95.8541 | 3.0092 | 2.0212 | 95.8541
|  |  |  | 105 | 60.1 | 0.0010621 | 2.3583 | 7.1552 | 92.8448 | 2.4347 | 4.1459 | 95.8541 | 3.0092 | 2.0253 | 95.8541
|  |  |  | 106 | 60.1 | 0.0010621 | 2.3583 | 7.1552 | 92.8448 | 2.4347 | 4.1459 | 95.8541 | 3.0092 | 2.0294 | 95.8541
|  |  |  | 107 | 60.1 | 0.0010621 | 2.3583 | 7.1552 | 92.8448 | 2.4347 | 4.1459 | 95.8541 | 3.0092 | 2.0334 | 95.8541
|  |  |  | 108 | 60.1 | 0.0010621 | 2.3583 | 7.1552 | 92.8448 | 2.4347 | 4.1459 | 95.8541 | 3.0092 | 2.0374 | 96.0138
|  |  |  | 109 | 60 | 0.0010603 | 2.3622 | 7.0004 | 92.9996 | 2.4388 | 3.9862 | 96.0138 | 3.0142 | 2.0414 | 96.0138
|  |  |  | 110 | 60 | 0.0010603 | 2.3622 | 7.0004 | 92.9996 | 2.4388 | 3.9862 | 96.0138 | 3.0142 | 2.0453 | 96.0138
|  |  |  | 111 | 60 | 0.0010603 | 2.3622 | 7.0004 | 92.9996 | 2.4388 | 3.9862 | 96.0138 | 3.0142 | 2.0492 | 96.0138
|  |  |  | 112 | 60 | 0.0010603 | 2.3622 | 7.0004 | 92.9996 | 2.4388 | 3.9862 | 96.0138 | 3.0142 | 2.0531 | 96.0138
|  |  |  | 113 | 60 | 0.0010603 | 2.3622 | 7.0004 | 92.9996 | 2.4388 | 3.9862 | 96.0138 | 3.0142 | 2.0569 | 96.0138
|  |  |  | 114 | 60 | 0.0010603 | 2.3622 | 7.0004 | 92.9996 | 2.4388 | 3.9862 | 96.0138 | 3.0142

## Dati aggregati
Provino | Data comp. | n°giri | vgeo [%] | vSSD [%] | Δv [%] | C1 [%] | k [-] | CDI [-]
A1 | 2025-02-26 | 101 | 7 | 4.3002 | 2.6998 | 83.0261 | 6.4073 | 26.7324
A2 | 2025-03-03 | 95 | 7.0524 | 4.3043 | 2.7481 | 82.7486 | 6.6089 | 31.8771
A4 | 2025-03-04 | 120 | 8.0215 | 4.2252 | 3.7963 | 82.21 | 6.6116 | 54.5083
A5 | 2025-03-04 | 120 | 7.9028 | 4.7321 | 3.1707 | 81.6646 | 6.6264 | 74.4577
A6 | 2025-03-04 | 120 | 8.8458 | 5.4692 | 3.3766 | 81.813 | 6.2501 | 98.9279
A7 | 2025-03-04 | 120 | 9.1028 | 4.8978 | 4.205 | 80.8599 | 6.9466 | 103.177
A8 | 2025-03-04 | 120 | 7.8169 | 4.9366 | 2.8803 | 81.329 | 6.7003 | 86.6002
A9 | 2025-03-06 | 125 | 7.6159 | 4.0737 | 3.5422 | 82.0778 | 6.6621 | 55.4564
A10 | 2025-03-06 | 125 | 7.489 | 4.4282 | 3.0607 | 82.4984 | 6.3443 | 53.4705
A11 | 2025-03-06 | 125 | 8.4187 | 4.0933 | 4.3254 | 82.5609 | 6.3919 | 52.3972
A12 | 2025-03-06 | 161 | 7.0524 | 3.0973 | 3.9551 | 83.7985 | 6.0748 | 25.7035
A13 | 2025-03-11 | 183 | 7.13 | 3.55 | 3.58 | 82.2717 | 6.3871 | 61.502
A14 | 2025-03-11 | 206 | 7.05 | 3.61 | 3.44 | 82.4305 | 6.1549 | 69.1303
A15 | 2025-03-11 | 191 | 7.05 | 3.67 | 3.38 | 81.9164 | 6.4523 | 74.4693
A16 | 2025-03-11 | 149 | 7.07 | 3.98 | 3.09 | 82.5074 | 6.3495 | 52.0235
A18 | 2025-05-16 | 79 | 6.99 | 3.71 | 3.28 | 83.9319 | 6.6041 | 10.9192
A19 | 2025-05-16 | 90 | 7.03 | 3.45 | 3.58 | 83.5752 | 6.7029 | 15.9203
A20 | 2025-05-16 | 103 | 7.04 | 3.02 | 4.02 | 83.5174 | 6.7908 | 13.7265
A21 | 2025-05-16 | 114 | 6.8 | 3.41 | 3.39 | 83.3797 | 6.5538 | 20.9195
A22 | 2025-05-19 | 106 | 6.9 | 3.76 | 3.14 | 83.3272 | 6.5284 | 22.1934
A23 | 2025-05-19 | 121 | 6.92 | 3.14 | 3.78 | 82.9979 | 6.7155 | 26.8959
A24 | 2025-05-20 | 95 | 7.03 | 3.81 | 3.22 | 83.3823 | 6.5395 | 20.9562
A25 | 2025-05-20 | 82 | 6.99 | 4.11 | 2.88 | 83.3456 | 6.6707 | 18.668
A26 | 2025-05-21 | 131 | 6.96 | 3.45 | 3.51 | 83.0823 | 6.4297 | 30.1336
A27 | 2025-05-21 | 107 | 6.95 | 3.49 | 3.46 | 82.5415 | 6.9792 | 27.7538
A28 | 2025-05-21 | 115 | 7.03 | 3.39 | 3.64 | 83.0291 | 6.6388 | 25.0052
A29 | 2025-05-21 | 114 | 7 | 3.99 | 3.01 | 82.9182 | 6.4821 | 30.1086
| Media | 122.8889 | 7.3429 | 3.9295 | 3.4133 | 82.6941 | 6.5409 | 43.8383
| Dev Std | 31.186 | 0.61732 | 0.6022 | 0.42247 | 0.76305 | 0.21278 | 26.7868