## C1 SP2-50 25_03
CURVA COMPATTAZIONE [EN 12697-31]
|  |  |  | N giri | h [mm] | V [m3] | ρgeo [Mg/m3] | vgeo [%] | Cgeo [%] | ρSSD [Mg/m3] | vSSD [%] | CSSD [%] | Δv [%] | log10N | CSSD [%]
ACR SP2 - 50 |  |  |  | 0 | 72.3 | 0.0012776 | 1.9644 | 22.8136 | 77.1864 | 2.0356 | 20.0145 | 79.9855 | 2.7991 | 0 | 82.7317
|  |  |  | 1 | 69.9 | 0.0012352 | 2.0318 | 20.1635 | 79.8365 | 2.1055 | 17.2683 | 82.7317 | 2.8952 | 0.30103 | 84.1768
Provino | C1 |  |  | 2 | 68.7 | 0.001214 | 2.0673 | 18.7689 | 81.2311 | 2.1423 | 15.8232 | 84.1768 | 2.9458 | 0.47712 | 85.1686
Data | 2025-03-25 |  |  | 3 | 67.9 | 0.0011999 | 2.0917 | 17.8119 | 82.1881 | 2.1675 | 14.8314 | 85.1686 | 2.9805 | 0.60206 | 86.0558
Tcomp [°C] | 150 ± 5 |  |  | 4 | 67.2 | 0.0011875 | 2.1135 | 16.9557 | 83.0443 | 2.1901 | 13.9442 | 86.0558 | 3.0115 | 0.69897 | 86.7009
|  |  |  | 5 | 66.7 | 0.0011787 | 2.1293 | 16.3332 | 83.6668 | 2.2065 | 13.2991 | 86.7009 | 3.0341 | 0.77815 | 87.224
D | [mm] | 150 |  | 6 | 66.3 | 0.0011716 | 2.1422 | 15.8284 | 84.1716 | 2.2199 | 12.776 | 87.224 | 3.0524 | 0.8451 | 87.6204
h | [mm] | 60 |  | 7 | 66 | 0.0011663 | 2.1519 | 15.4458 | 84.5542 | 2.2299 | 12.3796 | 87.6204 | 3.0663 | 0.90309 | 88.0205
ρM | [Mg/m3] | 2.545 |  | 8 | 65.7 | 0.001161 | 2.1617 | 15.0597 | 84.9403 | 2.2401 | 11.9795 | 88.0205 | 3.0803 | 0.95424 | 88.4243
vg | [%] | 7 |  | 9 | 65.4 | 0.0011557 | 2.1716 | 14.6701 | 85.3299 | 2.2504 | 11.5757 | 88.4243 | 3.0944 | 1 | 88.6955
M | [g] | 2509.8 |  | 10 | 65.2 | 0.0011522 | 2.1783 | 14.4084 | 85.5916 | 2.2573 | 11.3045 | 88.6955 | 3.1039 | 1.0414 | 88.9685
ρSSD | [Mg/m3] | 2.4529 |  | 11 | 65 | 0.0011486 | 2.185 | 14.145 | 85.855 | 2.2642 | 11.0315 | 88.9685 | 3.1135 | 1.0792 | 89.243
|  |  |  | 12 | 64.8 | 0.0011451 | 2.1918 | 13.88 | 86.12 | 2.2712 | 10.757 | 89.243 | 3.1231 | 1.1139 | 89.5193
|  |  |  | 13 | 64.6 | 0.0011416 | 2.1985 | 13.6134 | 86.3866 | 2.2783 | 10.4807 | 89.5193 | 3.1327 | 1.1461 | 89.7973
DIMENSIONI [EN 12697-29] |  |  |  | 14 | 64.4 | 0.001138 | 2.2054 | 13.3451 | 86.6549 | 2.2853 | 10.2027 | 89.7973 | 3.1425 | 1.1761 | 89.937
|  |  |  | 15 | 64.3 | 0.0011363 | 2.2088 | 13.2103 | 86.7897 | 2.2889 | 10.063 | 89.937 | 3.1473 | 1.2041 | 90.2176
|  |  |  | 16 | 64.1 | 0.0011327 | 2.2157 | 12.9396 | 87.0604 | 2.296 | 9.7824 | 90.2176 | 3.1572 | 1.2304 | 90.3586
|  |  | Average [mm] | 17 | 64 | 0.001131 | 2.2192 | 12.8035 | 87.1965 | 2.2996 | 9.6414 | 90.3586 | 3.1621 | 1.2553 | 90.5
h | 1 | 59.4 | 59.475 | 18 | 63.9 | 0.0011292 | 2.2226 | 12.6671 | 87.3329 | 2.3032 | 9.5 | 90.5 | 3.1671 | 1.2788 | 90.7841
| 2 | 59.6 |  | 19 | 63.7 | 0.0011257 | 2.2296 | 12.3929 | 87.6071 | 2.3105 | 9.2159 | 90.7841 | 3.177 | 1.301 | 90.9269
| 3 | 59.5 |  | 20 | 63.6 | 0.0011239 | 2.2331 | 12.2551 | 87.7449 | 2.3141 | 9.0731 | 90.9269 | 3.182 | 1.3222 | 91.0701
| 4 | 59.4 |  | 21 | 63.5 | 0.0011221 | 2.2366 | 12.1169 | 87.8831 | 2.3177 | 8.9299 | 91.0701 | 3.187 | 1.3424 | 91.2137
|  |  |  | 22 | 63.4 | 0.0011204 | 2.2402 | 11.9783 | 88.0217 | 2.3214 | 8.7863 | 91.2137 | 3.192 | 1.3617 | 91.3578
D | 1 | 149.7 | 149.65 | 23 | 63.3 | 0.0011186 | 2.2437 | 11.8393 | 88.1607 | 2.3251 | 8.6422 | 91.3578 | 3.1971 | 1.3802 | 91.5024
| 2 | 149.6 |  | 24 | 63.2 | 0.0011168 | 2.2472 | 11.6998 | 88.3002 | 2.3287 | 8.4976 | 91.5024 | 3.2021 | 1.3979 | 91.6474
|  |  |  | 25 | 63.1 | 0.0011151 | 2.2508 | 11.5598 | 88.4402 | 2.3324 | 8.3526 | 91.6474 | 3.2072 | 1.415 | 91.6474
PARAMETRI |  |  |  | 26 | 63.1 | 0.0011151 | 2.2508 | 11.5598 | 88.4402 | 2.3324 | 8.3526 | 91.6474 | 3.2072 | 1.4314 | 91.7928
|  |  |  | 27 | 63 | 0.0011133 | 2.2544 | 11.4194 | 88.5806 | 2.3361 | 8.2072 | 91.7928 | 3.2123 | 1.4472 | 91.9388
C1 | 82.0762 |  |  | 28 | 62.9 | 0.0011115 | 2.258 | 11.2786 | 88.7214 | 2.3398 | 8.0612 | 91.9388 | 3.2174 | 1.4624 | 92.0852
k | 6.8039 |  |  | 29 | 62.8 | 0.0011098 | 2.2616 | 11.1373 | 88.8627 | 2.3436 | 7.9148 | 92.0852 | 3.2225 | 1.4771 | 92.0852
CDI | 49.1318 |  |  | 30 | 62.8 | 0.0011098 | 2.2616 | 11.1373 | 88.8627 | 2.3436 | 7.9148 | 92.0852 | 3.2225 | 1.4914 | 92.232
|  |  |  | 31 | 62.7 | 0.001108 | 2.2652 | 10.9956 | 89.0044 | 2.3473 | 7.768 | 92.232 | 3.2277 | 1.5051 | 92.3794
|  |  |  | 32 | 62.6 | 0.0011062 | 2.2688 | 10.8534 | 89.1466 | 2.3511 | 7.6206 | 92.3794 | 3.2328 | 1.5185 | 92.3794
|  |  |  | 33 | 62.6 | 0.0011062 | 2.2688 | 10.8534 | 89.1466 | 2.3511 | 7.6206 | 92.3794 | 3.2328 | 1.5315 | 92.5272
|  |  |  | 34 | 62.5 | 0.0011045 | 2.2724 | 10.7108 | 89.2892 | 2.3548 | 7.4728 | 92.5272 | 3.238 | 1.5441 | 92.6755
|  |  |  | 35 | 62.4 | 0.0011027 | 2.2761 | 10.5677 | 89.4323 | 2.3586 | 7.3245 | 92.6755 | 3.2432 | 1.5563 | 92.6755
|  |  |  | 36 | 62.4 | 0.0011027 | 2.2761 | 10.5677 | 89.4323 | 2.3586 | 7.3245 | 92.6755 | 3.2432 | 1.5682 | 92.8242
|  |  |  | 37 | 62.3 | 0.0011009 | 2.2797 | 10.4242 | 89.5758 | 2.3624 | 7.1758 | 92.8242 | 3.2484 | 1.5798 | 92.8242
|  |  |  | 38 | 62.3 | 0.0011009 | 2.2797 | 10.4242 | 89.5758 | 2.3624 | 7.1758 | 92.8242 | 3.2484 | 1.5911 | 92.9735
|  |  |  | 39 | 62.2 | 0.0010992 | 2.2834 | 10.2801 | 89.7199 | 2.3662 | 7.0265 | 92.9735 | 3.2536 | 1.6021 | 92.9735
|  |  |  | 40 | 62.2 | 0.0010992 | 2.2834 | 10.2801 | 89.7199 | 2.3662 | 7.0265 | 92.9735 | 3.2536 | 1.6128 | 93.1232
|  |  |  | 41 | 62.1 | 0.0010974 | 2.287 | 10.1357 | 89.8643 | 2.37 | 6.8768 | 93.1232 | 3.2588 | 1.6232 | 93.1232
|  |  |  | 42 | 62.1 | 0.0010974 | 2.287 | 10.1357 | 89.8643 | 2.37 | 6.8768 | 93.1232 | 3.2588 | 1.6335 | 93.2734
|  |  |  | 43 | 62 | 0.0010956 | 2.2907 | 9.9907 | 90.0093 | 2.3738 | 6.7266 | 93.2734 | 3.2641 | 1.6435 | 93.2734
|  |  |  | 44 | 62 | 0.0010956 | 2.2907 | 9.9907 | 90.0093 | 2.3738 | 6.7266 | 93.2734 | 3.2641 | 1.6532 | 93.4241
|  |  |  | 45 | 61.9 | 0.0010939 | 2.2944 | 9.8453 | 90.1547 | 2.3776 | 6.5759 | 93.4241 | 3.2694 | 1.6628 | 93.4241
|  |  |  | 46 | 61.9 | 0.0010939 | 2.2944 | 9.8453 | 90.1547 | 2.3776 | 6.5759 | 93.4241 | 3.2694 | 1.6721 | 93.5752
|  |  |  | 47 | 61.8 | 0.0010921 | 2.2981 | 9.6994 | 90.3006 | 2.3815 | 6.4248 | 93.5752 | 3.2747 | 1.6812 | 93.5752
|  |  |  | 48 | 61.8 | 0.0010921 | 2.2981 | 9.6994 | 90.3006 | 2.3815 | 6.4248 | 93.5752 | 3.2747 | 1.6902 | 93.5752
|  |  |  | 49 | 61.8 | 0.0010921 | 2.2981 | 9.6994 | 90.3006 | 2.3815 | 6.4248 | 93.5752 | 3.2747 | 1.699 | 93.7269
|  |  |  | 50 | 61.7 | 0.0010903 | 2.3019 | 9.5531 | 90.4469 | 2.3853 | 6.2731 | 93.7269 | 3.28 | 1.7076 | 93.7269
|  |  |  | 51 | 61.7 | 0.0010903 | 2.3019 | 9.5531 | 90.4469 | 2.3853 | 6.2731 | 93.7269 | 3.28 | 1.716 | 93.879
|  |  |  | 52 | 61.6 | 0.0010886 | 2.3056 | 9.4063 | 90.5937 | 2.3892 | 6.121 | 93.879 | 3.2853 | 1.7243 | 93.879
|  |  |  | 53 | 61.6 | 0.0010886 | 2.3056 | 9.4063 | 90.5937 | 2.3892 | 6.121 | 93.879 | 3.2853 | 1.7324 | 93.879
|  |  |  | 54 | 61.6 | 0.0010886 | 2.3056 | 9.4063 | 90.5937 | 2.3892 | 6.121 | 93.879 | 3.2853 | 1.7404 | 94.0317
|  |  |  | 55 | 61.5 | 0.0010868 | 2.3094 | 9.2589 | 90.7411 | 2.3931 | 5.9683 | 94.0317 | 3.2906 | 1.7482 | 94.0317
|  |  |  | 56 | 61.5 | 0.0010868 | 2.3094 | 9.2589 | 90.7411 | 2.3931 | 5.9683 | 94.0317 | 3.2906 | 1.7559 | 94.0317
|  |  |  | 57 | 61.5 | 0.0010868 | 2.3094 | 9.2589 | 90.7411 | 2.3931 | 5.9683 | 94.0317 | 3.2906 | 1.7634 | 94.1848
|  |  |  | 58 | 61.4 | 0.001085 | 2.3131 | 9.1112 | 90.8888 | 2.397 | 5.8152 | 94.1848 | 3.296 | 1.7709 | 94.1848
|  |  |  | 59 | 61.4 | 0.001085 | 2.3131 | 9.1112 | 90.8888 | 2.397 | 5.8152 | 94.1848 | 3.296 | 1.7782 | 94.1848
|  |  |  | 60 | 61.4 | 0.001085 | 2.3131 | 9.1112 | 90.8888 | 2.397 | 5.8152 | 94.1848 | 3.296 | 1.7853 | 94.3385
|  |  |  | 61 | 61.3 | 0.0010833 | 2.3169 | 8.9629 | 91.0371 | 2.4009 | 5.6615 | 94.3385 | 3.3014 | 1.7924 | 94.3385
|  |  |  | 62 | 61.3 | 0.0010833 | 2.3169 | 8.9629 | 91.0371 | 2.4009 | 5.6615 | 94.3385 | 3.3014 | 1.7993 | 94.3385
|  |  |  | 63 | 61.3 | 0.0010833 | 2.3169 | 8.9629 | 91.0371 | 2.4009 | 5.6615 | 94.3385 | 3.3014 | 1.8062 | 94.4926
|  |  |  | 64 | 61.2 | 0.0010815 | 2.3207 | 8.8141 | 91.1859 | 2.4048 | 5.5074 | 94.4926 | 3.3068 | 1.8129 | 94.4926
|  |  |  | 65 | 61.2 | 0.0010815 | 2.3207 | 8.8141 | 91.1859 | 2.4048 | 5.5074 | 94.4926 | 3.3068 | 1.8195 | 94.4926
|  |  |  | 66 | 61.2 | 0.0010815 | 2.3207 | 8.8141 | 91.1859 | 2.4048 | 5.5074 | 94.4926 | 3.3068 | 1.8261 | 94.6473
|  |  |  | 67 | 61.1 | 0.0010797 | 2.3245 | 8.6649 | 91.3351 | 2.4088 | 5.3527 | 94.6473 | 3.3122 | 1.8325 | 94.6473
|  |  |  | 68 | 61.1 | 0.0010797 | 2.3245 | 8.6649 | 91.3351 | 2.4088 | 5.3527 | 94.6473 | 3.3122 | 1.8388 | 94.6473
|  |  |  | 69 | 61.1 | 0.0010797 | 2.3245 | 8.6649 | 91.3351 | 2.4088 | 5.3527 | 94.6473 | 3.3122 | 1.8451 | 94.6473
|  |  |  | 70 | 61.1 | 0.0010797 | 2.3245 | 8.6649 | 91.3351 | 2.4088 | 5.3527 | 94.6473 | 3.3122 | 1.8513 | 94.8024
|  |  |  | 71 | 61 | 0.001078 | 2.3283 | 8.5152 | 91.4848 | 2.4127 | 5.1976 | 94.8024 | 3.3176 | 1.8573 | 94.8024
|  |  |  | 72 | 61 | 0.001078 | 2.3283 | 8.5152 | 91.4848 | 2.4127 | 5.1976 | 94.8024 | 3.3176 | 1.8633 | 94.8024
|  |  |  | 73 | 61 | 0.001078 | 2.3283 | 8.5152 | 91.4848 | 2.4127 | 5.1976 | 94.8024 | 3.3176 | 1.8692 | 94.8024
|  |  |  | 74 | 61 | 0.001078 | 2.3283 | 8.5152 | 91.4848 | 2.4127 | 5.1976 | 94.8024 | 3.3176 | 1.8751 | 94.9581
|  |  |  | 75 | 60.9 | 0.0010762 | 2.3321 | 8.3649 | 91.6351 | 2.4167 | 5.0419 | 94.9581 | 3.3231 | 1.8808 | 94.9581
|  |  |  | 76 | 60.9 | 0.0010762 | 2.3321 | 8.3649 | 91.6351 | 2.4167 | 5.0419 | 94.9581 | 3.3231 | 1.8865 | 94.9581
|  |  |  | 77 | 60.9 | 0.0010762 | 2.3321 | 8.3649 | 91.6351 | 2.4167 | 5.0419 | 94.9581 | 3.3231 | 1.8921 | 94.9581
|  |  |  | 78 | 60.9 | 0.0010762 | 2.3321 | 8.3649 | 91.6351 | 2.4167 | 5.0419 | 94.9581 | 3.3231 | 1.8976 | 95.1143
|  |  |  | 79 | 60.8 | 0.0010744 | 2.3359 | 8.2142 | 91.7858 | 2.4207 | 4.8857 | 95.1143 | 3.3285 | 1.9031 | 95.1143
|  |  |  | 80 | 60.8 | 0.0010744 | 2.3359 | 8.2142 | 91.7858 | 2.4207 | 4.8857 | 95.1143 | 3.3285 | 1.9085 | 95.1143
|  |  |  | 81 | 60.8 | 0.0010744 | 2.3359 | 8.2142 | 91.7858 | 2.4207 | 4.8857 | 95.1143 | 3.3285 | 1.9138 | 95.1143
|  |  |  | 82 | 60.8 | 0.0010744 | 2.3359 | 8.2142 | 91.7858 | 2.4207 | 4.8857 | 95.1143 | 3.3285 | 1.9191 | 95.1143
|  |  |  | 83 | 60.8 | 0.0010744 | 2.3359 | 8.2142 | 91.7858 | 2.4207 | 4.8857 | 95.1143 | 3.3285 | 1.9243 | 95.271
|  |  |  | 84 | 60.7 | 0.0010727 | 2.3398 | 8.063 | 91.937 | 2.4246 | 4.729 | 95.271 | 3.334 | 1.9294 | 95.271
|  |  |  | 85 | 60.7 | 0.0010727 | 2.3398 | 8.063 | 91.937 | 2.4246 | 4.729 | 95.271 | 3.334 | 1.9345 | 95.271
|  |  |  | 86 | 60.7 | 0.0010727 | 2.3398 | 8.063 | 91.937 | 2.4246 | 4.729 | 95.271 | 3.334 | 1.9395 | 95.271
|  |  |  | 87 | 60.7 | 0.0010727 | 2.3398 | 8.063 | 91.937 | 2.4246 | 4.729 | 95.271 | 3.334 | 1.9445 | 95.271
|  |  |  | 88 | 60.7 | 0.0010727 | 2.3398 | 8.063 | 91.937 | 2.4246 | 4.729 | 95.271 | 3.334 | 1.9494 | 95.4282
|  |  |  | 89 | 60.6 | 0.0010709 | 2.3437 | 7.9113 | 92.0887 | 2.4286 | 4.5718 | 95.4282 | 3.3395 | 1.9542 | 95.4282
|  |  |  | 90 | 60.6 | 0.0010709 | 2.3437 | 7.9113 | 92.0887 | 2.4286 | 4.5718 | 95.4282 | 3.3395 | 1.959 | 95.4282
|  |  |  | 91 | 60.6 | 0.0010709 | 2.3437 | 7.9113 | 92.0887 | 2.4286 | 4.5718 | 95.4282 | 3.3395 | 1.9638 | 95.4282
|  |  |  | 92 | 60.6 | 0.0010709 | 2.3437 | 7.9113 | 92.0887 | 2.4286 | 4.5718 | 95.4282 | 3.3395 | 1.9685 | 95.4282
|  |  |  | 93 | 60.6 | 0.0010709 | 2.3437 | 7.9113 | 92.0887 | 2.4286 | 4.5718 | 95.4282 | 3.3395 | 1.9731 | 95.5859
|  |  |  | 94 | 60.5 | 0.0010691 | 2.3475 | 7.7591 | 92.2409 | 2.4327 | 4.4141 | 95.5859 | 3.345 | 1.9777 | 95.5859
|  |  |  | 95 | 60.5 | 0.0010691 | 2.3475 | 7.7591 | 92.2409 | 2.4327 | 4.4141 | 95.5859 | 3.345 | 1.9823 | 95.5859
|  |  |  | 96 | 60.5 | 0.0010691 | 2.3475 | 7.7591 | 92.2409 | 2.4327 | 4.4141 | 95.5859 | 3.345 | 1.9868 | 95.5859
|  |  |  | 97 | 60.5 | 0.0010691 | 2.3475 | 7.7591 | 92.2409 | 2.4327 | 4.4141 | 95.5859 | 3.345 | 1.9912 | 95.5859
|  |  |  | 98 | 60.5 | 0.0010691 | 2.3475 | 7.7591 | 92.2409 | 2.4327 | 4.4141 | 95.5859 | 3.345 | 1.9956 | 95.5859
|  |  |  | 99 | 60.5 | 0.0010691 | 2.3475 | 7.7591 | 92.2409 | 2.4327 | 4.4141 | 95.5859 | 3.345 | 2 | 95.7442
|  |  |  | 100 | 60.4 | 0.0010674 | 2.3514 | 7.6064 | 92.3936 | 2.4367 | 4.2558 | 95.7442 | 3.3506 | 2.0043 | 95.7442
|  |  |  | 101 | 60.4 | 0.0010674 | 2.3514 | 7.6064 | 92.3936 | 2.4367 | 4.2558 | 95.7442 | 3.3506 | 2.0086 | 95.7442
|  |  |  | 102 | 60.4 | 0.0010674 | 2.3514 | 7.6064 | 92.3936 | 2.4367 | 4.2558 | 95.7442 | 3.3506 | 2.0128 | 95.7442
|  |  |  | 103 | 60.4 | 0.0010674 | 2.3514 | 7.6064 | 92.3936 | 2.4367 | 4.2558 | 95.7442 | 3.3506 | 2.017 | 95.7442
|  |  |  | 104 | 60.4 | 0.0010674 | 2.3514 | 7.6064 | 92.3936 | 2.4367 | 4.2558 | 95.7442 | 3.3506 | 2.0212 | 95.7442
|  |  |  | 105 | 60.4 | 0.0010674 | 2.3514 | 7.6064 | 92.3936 | 2.4367 | 4.2558 | 95.7442 | 3.3506 | 2.0253 | 95.903
|  |  |  | 106 | 60.3 | 0.0010656 | 2.3553 | 7.4532 | 92.5468 | 2.4407 | 4.097 | 95.903 | 3.3561 | 2.0294 | 95.903
|  |  |  | 107 | 60.3 | 0.0010656 | 2.3553 | 7.4532 | 92.5468 | 2.4407 | 4.097 | 95.903 | 3.3561 | 2.0334 | 95.903
|  |  |  | 108 | 60.3 | 0.0010656 | 2.3553 | 7.4532 | 92.5468 | 2.4407 | 4.097 | 95.903 | 3.3561 | 2.0374 | 95.903
|  |  |  | 109 | 60.3 | 0.0010656 | 2.3553 | 7.4532 | 92.5468 | 2.4407 | 4.097 | 95.903 | 3.3561 | 2.0414 | 95.903
|  |  |  | 110 | 60.3 | 0.0010656 | 2.3553 | 7.4532 | 92.5468 | 2.4407 | 4.097 | 95.903 | 3.3561 | 2.0453 | 95.903
|  |  |  | 111 | 60.3 | 0.0010656 | 2.3553 | 7.4532 | 92.5468 | 2.4407 | 4.097 | 95.903 | 3.3561 | 2.0492 | 95.903
|  |  |  | 112 | 60.3 | 0.0010656 | 2.3553 | 7.4532 | 92.5468 | 2.4407 | 4.097 | 95.903 | 3.3561 | 2.0531 | 96.0623
|  |  |  | 113 | 60.2 | 0.0010638 | 2.3592 | 7.2994 | 92.7006 | 2.4448 | 3.9377 | 96.0623 | 3.3617 | 2.0569 | 96.0623
|  |  |  | 114 | 60.2 | 0.0010638 | 2.3592 | 7.2994 | 92.7006 | 2.4448 | 3.9377 | 96.0623 | 3.3617 | 2.0607 | 96.0623
|  |  |  | 115 | 60.2 | 0.0010638 | 2.3592 | 7.2994 | 92.7006 | 2.4448 | 3.9377 | 96.0623 | 3.3617 | 2.0645 | 96.0623
|  |  |  | 116 | 60.2 | 0.0010638 | 2.3592 | 7.2994 | 92.7006 | 2.4448 | 3.9377 | 96.0623 | 3.3617 | 2.0682 | 96.0623
|  |  |  | 117 | 60.2 | 0.0010638 | 2.3592 | 7.2994 | 92.7006 | 2.4448 | 3.9377 | 96.0623 | 3.3617 | 2.0719 | 96.0623
|  |  |  | 118 | 60.2 | 0.0010638 | 2.3592 | 7.2994 | 92.7006 | 2.4448 | 3.9377 | 96.0623 | 3.3617 | 2.0755 | 96.0623
|  |  |  | 119 | 60.2 | 0.0010638 | 2.3592 | 7.2994 | 92.7006 | 2.4448 | 3.9377 | 96.0623 | 3.3617 | 2.0792 | 96.2221
|  |  |  | 120 | 60.1 | 0.0010621 | 2.3632 | 7.1452 | 92.8548 | 2.4489 | 3.7779 | 96.2221 | 3.3673 | 2.0828 | 96.2221
|  |  |  | 121 | 60.1 | 0.0010621 | 2.3632 | 7.1452 | 92.8548 | 2.4489 | 3.7779 | 96.2221 | 3.3673 | 2.0864 | 96.2221
|  |  |  | 122 | 60.1 | 0.0010621 | 2.3632 | 7.1452 | 92.8548 | 2.4489 | 3.7779 | 96.2221 | 3.3673 | 2.0899 | 96.2221
|  |  |  | 123 | 60.1 | 0.0010621 | 2.3632 | 7.1452 | 92.8548 | 2.4489 | 3.7779 | 96.2221 | 3.3673 | 2.0934 | 96.2221
|  |  |  | 124 | 60.1 | 0.0010621 | 2.3632 | 7.1452 | 92.8548 | 2.4489 | 3.7779 | 96.2221 | 3.3673 | 2.0969 | 96.2221
|  |  |  | 125 | 60.1 | 0.0010621 | 2.3632 | 7.1452 | 92.8548 | 2.4489 | 3.7779 | 96.2221 | 3.3673 | 2.1004 | 96.2221
|  |  |  | 126 | 60.1 | 0.0010621 | 2.3632 | 7.1452 | 92.8548 | 2.4489 | 3.7779 | 96.2221 | 3.3673 | 2.1038 | 96.2221
|  |  |  | 127 | 60.1 | 0.0010621 | 2.3632 | 7.1452 | 92.8548 | 2.4489 | 3.7779 | 96.2221 | 3.3673 | 2.1072 | 96.3825
|  |  |  | 128 | 60 | 0.0010603 | 2.3671 | 6.9904 | 93.0096 | 2.4529 | 3.6175 | 96.3825 | 3.3729 | 2.1106 | 96.3825
|  |  |  | 129 | 60 | 0.0010603 | 2.3671 | 6.9904 | 93.0096 | 2.4529 | 3.6175 | 96.3825 | 3.3729 | 2.1139 | 96.3825
|  |  |  | 130 | 60 | 0.0010603 | 2.3671 | 6.9904 | 93.0096 | 2.4529 | 3.6175 | 96.3825 | 3.3729 | 2.1173 | 96.3825
|  |  |  | 131 | 60 | 0.0010603 | 2.3671 | 6.9904 | 93.0096 | 2.4529 | 3.6175 | 96.3825 | 3.3729 | 2.1206 | 96.3825
|  |  |  | 132 | 60 | 0.0010603 | 2.3671 | 6.9904 | 93.0096 | 2.4529 | 3.6175 | 96.3825 | 3.3729 | 2.1239 | 96.3825
|  |  |  | 133 | 60 | 0.0010603 | 2.3671 | 6.9904 | 93.0096 | 2.4529 | 3.6175 | 96.3825 | 3.3729

## C2 SP2-50 25_03
CURVA COMPATTAZIONE [EN 12697-31]
|  |  |  | N giri | h [mm] | V [m3] | ρgeo [Mg/m3] | vgeo [%] | Cgeo [%] | ρSSD [Mg/m3] | vSSD [%] | CSSD [%] | Δv [%] | log10N | CSSD [%]
ACR SP2 - 50 |  |  |  | 0 | 71.7 | 0.001267 | 1.981 | 22.1615 | 77.8385 | 2.0417 | 19.777 | 80.223 | 2.3846 | 0 | 83.1213
|  |  |  | 1 | 69.2 | 0.0012229 | 2.0526 | 19.3494 | 80.6506 | 2.1154 | 16.8787 | 83.1213 | 2.4707 | 0.30103 | 84.5881
Provino | C2 |  |  | 2 | 68 | 0.0012017 | 2.0888 | 17.9262 | 82.0738 | 2.1528 | 15.4119 | 84.5881 | 2.5143 | 0.47712 | 85.4679
Data | 2025-03-25 |  |  | 3 | 67.3 | 0.0011893 | 2.1105 | 17.0725 | 82.9275 | 2.1752 | 14.5321 | 85.4679 | 2.5405 | 0.60206 | 86.2368
Tcomp [°C] | 150 ± 5 |  |  | 4 | 66.7 | 0.0011787 | 2.1295 | 16.3265 | 83.6735 | 2.1947 | 13.7632 | 86.2368 | 2.5633 | 0.69897 | 86.8881
|  |  |  | 5 | 66.2 | 0.0011699 | 2.1456 | 15.6946 | 84.3054 | 2.2113 | 13.1119 | 86.8881 | 2.5827 | 0.77815 | 87.4163
D | [mm] | 150 |  | 6 | 65.8 | 0.0011628 | 2.1586 | 15.1821 | 84.8179 | 2.2247 | 12.5837 | 87.4163 | 2.5984 | 0.8451 | 87.8167
h | [mm] | 60 |  | 7 | 65.5 | 0.0011575 | 2.1685 | 14.7936 | 85.2064 | 2.2349 | 12.1833 | 87.8167 | 2.6103 | 0.90309 | 88.2207
ρM | [Mg/m3] | 2.545 |  | 8 | 65.2 | 0.0011522 | 2.1785 | 14.4015 | 85.5985 | 2.2452 | 11.7793 | 88.2207 | 2.6223 | 0.95424 | 88.6285
vg | [%] | 7 |  | 9 | 64.9 | 0.0011469 | 2.1886 | 14.0059 | 85.9941 | 2.2556 | 11.3715 | 88.6285 | 2.6344 | 1 | 89.0401
M | [g] | 2510 |  | 10 | 64.6 | 0.0011416 | 2.1987 | 13.6065 | 86.3935 | 2.2661 | 10.9599 | 89.0401 | 2.6466 | 1.0414 | 89.3166
ρSSD | [Mg/m3] | 2.4398 |  | 11 | 64.4 | 0.001138 | 2.2055 | 13.3382 | 86.6618 | 2.2731 | 10.6834 | 89.3166 | 2.6549 | 1.0792 | 89.5949
|  |  |  | 12 | 64.2 | 0.0011345 | 2.2124 | 13.0682 | 86.9318 | 2.2802 | 10.4051 | 89.5949 | 2.6631 | 1.1139 | 89.8749
|  |  |  | 13 | 64 | 0.001131 | 2.2193 | 12.7966 | 87.2034 | 2.2873 | 10.1251 | 89.8749 | 2.6714 | 1.1461 | 90.1566
DIMENSIONI [EN 12697-29] |  |  |  | 14 | 63.8 | 0.0011274 | 2.2263 | 12.5232 | 87.4768 | 2.2945 | 9.8434 | 90.1566 | 2.6798 | 1.1761 | 90.2981
|  |  |  | 15 | 63.7 | 0.0011257 | 2.2298 | 12.3859 | 87.6141 | 2.2981 | 9.7019 | 90.2981 | 2.684 | 1.2041 | 90.5825
|  |  |  | 16 | 63.5 | 0.0011221 | 2.2368 | 12.1099 | 87.8901 | 2.3053 | 9.4175 | 90.5825 | 2.6925 | 1.2304 | 90.7254
|  |  | Average [mm] | 17 | 63.4 | 0.0011204 | 2.2403 | 11.9713 | 88.0287 | 2.309 | 9.2746 | 90.7254 | 2.6967 | 1.2553 | 90.8687
h | 1 | 59.6 | 59.5 | 18 | 63.3 | 0.0011186 | 2.2439 | 11.8322 | 88.1678 | 2.3126 | 9.1313 | 90.8687 | 2.701 | 1.2788 | 91.0125
| 2 | 59.5 |  | 19 | 63.2 | 0.0011168 | 2.2474 | 11.6927 | 88.3073 | 2.3163 | 8.9875 | 91.0125 | 2.7053 | 1.301 | 91.3015
| 3 | 59.4 |  | 20 | 63 | 0.0011133 | 2.2546 | 11.4124 | 88.5876 | 2.3236 | 8.6985 | 91.3015 | 2.7138 | 1.3222 | 91.4466
| 4 | 59.5 |  | 21 | 62.9 | 0.0011115 | 2.2581 | 11.2716 | 88.7284 | 2.3273 | 8.5534 | 91.4466 | 2.7182 | 1.3424 | 91.5922
|  |  |  | 22 | 62.8 | 0.0011098 | 2.2617 | 11.1303 | 88.8697 | 2.331 | 8.4078 | 91.5922 | 2.7225 | 1.3617 | 91.5922
D | 1 | 149.9 | 149.8 | 23 | 62.8 | 0.0011098 | 2.2617 | 11.1303 | 88.8697 | 2.331 | 8.4078 | 91.5922 | 2.7225 | 1.3802 | 91.7383
| 2 | 149.7 |  | 24 | 62.7 | 0.001108 | 2.2653 | 10.9885 | 89.0115 | 2.3347 | 8.2617 | 91.7383 | 2.7268 | 1.3979 | 91.8849
|  |  |  | 25 | 62.6 | 0.0011062 | 2.269 | 10.8463 | 89.1537 | 2.3385 | 8.1151 | 91.8849 | 2.7312 | 1.415 | 92.0319
PARAMETRI |  |  |  | 26 | 62.5 | 0.0011045 | 2.2726 | 10.7037 | 89.2963 | 2.3422 | 7.9681 | 92.0319 | 2.7356 | 1.4314 | 92.1794
|  |  |  | 27 | 62.4 | 0.0011027 | 2.2762 | 10.5606 | 89.4394 | 2.346 | 7.8206 | 92.1794 | 2.7399 | 1.4472 | 92.3273
C1 | 82.5239 |  |  | 28 | 62.3 | 0.0011009 | 2.2799 | 10.417 | 89.583 | 2.3497 | 7.6727 | 92.3273 | 2.7443 | 1.4624 | 92.3273
k | 6.6504 |  |  | 29 | 62.3 | 0.0011009 | 2.2799 | 10.417 | 89.583 | 2.3497 | 7.6727 | 92.3273 | 2.7443 | 1.4771 | 92.4758
CDI | 39.9023 |  |  | 30 | 62.2 | 0.0010992 | 2.2836 | 10.273 | 89.727 | 2.3535 | 7.5242 | 92.4758 | 2.7488 | 1.4914 | 92.6247
|  |  |  | 31 | 62.1 | 0.0010974 | 2.2872 | 10.1285 | 89.8715 | 2.3573 | 7.3753 | 92.6247 | 2.7532 | 1.5051 | 92.6247
|  |  |  | 32 | 62.1 | 0.0010974 | 2.2872 | 10.1285 | 89.8715 | 2.3573 | 7.3753 | 92.6247 | 2.7532 | 1.5185 | 92.7741
|  |  |  | 33 | 62 | 0.0010956 | 2.2909 | 9.9836 | 90.0164 | 2.3611 | 7.2259 | 92.7741 | 2.7576 | 1.5315 | 92.7741
|  |  |  | 34 | 62 | 0.0010956 | 2.2909 | 9.9836 | 90.0164 | 2.3611 | 7.2259 | 92.7741 | 2.7576 | 1.5441 | 92.9239
|  |  |  | 35 | 61.9 | 0.0010939 | 2.2946 | 9.8381 | 90.1619 | 2.3649 | 7.0761 | 92.9239 | 2.7621 | 1.5563 | 92.9239
|  |  |  | 36 | 61.9 | 0.0010939 | 2.2946 | 9.8381 | 90.1619 | 2.3649 | 7.0761 | 92.9239 | 2.7621 | 1.5682 | 93.0743
|  |  |  | 37 | 61.8 | 0.0010921 | 2.2983 | 9.6922 | 90.3078 | 2.3687 | 6.9257 | 93.0743 | 2.7665 | 1.5798 | 93.0743
|  |  |  | 38 | 61.8 | 0.0010921 | 2.2983 | 9.6922 | 90.3078 | 2.3687 | 6.9257 | 93.0743 | 2.7665 | 1.5911 | 93.2252
|  |  |  | 39 | 61.7 | 0.0010903 | 2.3021 | 9.5459 | 90.4541 | 2.3726 | 6.7748 | 93.2252 | 2.771 | 1.6021 | 93.2252
|  |  |  | 40 | 61.7 | 0.0010903 | 2.3021 | 9.5459 | 90.4541 | 2.3726 | 6.7748 | 93.2252 | 2.771 | 1.6128 | 93.3765
|  |  |  | 41 | 61.6 | 0.0010886 | 2.3058 | 9.399 | 90.601 | 2.3764 | 6.6235 | 93.3765 | 2.7755 | 1.6232 | 93.3765
|  |  |  | 42 | 61.6 | 0.0010886 | 2.3058 | 9.399 | 90.601 | 2.3764 | 6.6235 | 93.3765 | 2.7755 | 1.6335 | 93.5283
|  |  |  | 43 | 61.5 | 0.0010868 | 2.3095 | 9.2517 | 90.7483 | 2.3803 | 6.4717 | 93.5283 | 2.78 | 1.6435 | 93.5283
|  |  |  | 44 | 61.5 | 0.0010868 | 2.3095 | 9.2517 | 90.7483 | 2.3803 | 6.4717 | 93.5283 | 2.78 | 1.6532 | 93.6806
|  |  |  | 45 | 61.4 | 0.001085 | 2.3133 | 9.1039 | 90.8961 | 2.3842 | 6.3194 | 93.6806 | 2.7846 | 1.6628 | 93.6806
|  |  |  | 46 | 61.4 | 0.001085 | 2.3133 | 9.1039 | 90.8961 | 2.3842 | 6.3194 | 93.6806 | 2.7846 | 1.6721 | 93.6806
|  |  |  | 47 | 61.4 | 0.001085 | 2.3133 | 9.1039 | 90.8961 | 2.3842 | 6.3194 | 93.6806 | 2.7846 | 1.6812 | 93.8335
|  |  |  | 48 | 61.3 | 0.0010833 | 2.3171 | 8.9556 | 91.0444 | 2.3881 | 6.1665 | 93.8335 | 2.7891 | 1.6902 | 93.8335
|  |  |  | 49 | 61.3 | 0.0010833 | 2.3171 | 8.9556 | 91.0444 | 2.3881 | 6.1665 | 93.8335 | 2.7891 | 1.699 | 93.8335
|  |  |  | 50 | 61.3 | 0.0010833 | 2.3171 | 8.9556 | 91.0444 | 2.3881 | 6.1665 | 93.8335 | 2.7891 | 1.7076 | 93.9868
|  |  |  | 51 | 61.2 | 0.0010815 | 2.3209 | 8.8069 | 91.1931 | 2.392 | 6.0132 | 93.9868 | 2.7937 | 1.716 | 93.9868
|  |  |  | 52 | 61.2 | 0.0010815 | 2.3209 | 8.8069 | 91.1931 | 2.392 | 6.0132 | 93.9868 | 2.7937 | 1.7243 | 93.9868
|  |  |  | 53 | 61.2 | 0.0010815 | 2.3209 | 8.8069 | 91.1931 | 2.392 | 6.0132 | 93.9868 | 2.7937 | 1.7324 | 94.1406
|  |  |  | 54 | 61.1 | 0.0010797 | 2.3247 | 8.6576 | 91.3424 | 2.3959 | 5.8594 | 94.1406 | 2.7982 | 1.7404 | 94.1406
|  |  |  | 55 | 61.1 | 0.0010797 | 2.3247 | 8.6576 | 91.3424 | 2.3959 | 5.8594 | 94.1406 | 2.7982 | 1.7482 | 94.1406
|  |  |  | 56 | 61.1 | 0.0010797 | 2.3247 | 8.6576 | 91.3424 | 2.3959 | 5.8594 | 94.1406 | 2.7982 | 1.7559 | 94.2949
|  |  |  | 57 | 61 | 0.001078 | 2.3285 | 8.5079 | 91.4921 | 2.3998 | 5.7051 | 94.2949 | 2.8028 | 1.7634 | 94.2949
|  |  |  | 58 | 61 | 0.001078 | 2.3285 | 8.5079 | 91.4921 | 2.3998 | 5.7051 | 94.2949 | 2.8028 | 1.7709 | 94.2949
|  |  |  | 59 | 61 | 0.001078 | 2.3285 | 8.5079 | 91.4921 | 2.3998 | 5.7051 | 94.2949 | 2.8028 | 1.7782 | 94.4498
|  |  |  | 60 | 60.9 | 0.0010762 | 2.3323 | 8.3576 | 91.6424 | 2.4037 | 5.5502 | 94.4498 | 2.8074 | 1.7853 | 94.4498
|  |  |  | 61 | 60.9 | 0.0010762 | 2.3323 | 8.3576 | 91.6424 | 2.4037 | 5.5502 | 94.4498 | 2.8074 | 1.7924 | 94.4498
|  |  |  | 62 | 60.9 | 0.0010762 | 2.3323 | 8.3576 | 91.6424 | 2.4037 | 5.5502 | 94.4498 | 2.8074 | 1.7993 | 94.4498
|  |  |  | 63 | 60.9 | 0.0010762 | 2.3323 | 8.3576 | 91.6424 | 2.4037 | 5.5502 | 94.4498 | 2.8074 | 1.8062 | 94.6051
|  |  |  | 64 | 60.8 | 0.0010744 | 2.3361 | 8.2069 | 91.7931 | 2.4077 | 5.3949 | 94.6051 | 2.812 | 1.8129 | 94.6051
|  |  |  | 65 | 60.8 | 0.0010744 | 2.3361 | 8.2069 | 91.7931 | 2.4077 | 5.3949 | 94.6051 | 2.812 | 1.8195 | 94.6051
|  |  |  | 66 | 60.8 | 0.0010744 | 2.3361 | 8.2069 | 91.7931 | 2.4077 | 5.3949 | 94.6051 | 2.812 | 1.8261 | 94.6051
|  |  |  | 67 | 60.8 | 0.0010744 | 2.3361 | 8.2069 | 91.7931 | 2.4077 | 5.3949 | 94.6051 | 2.812 | 1.8325 | 94.761
|  |  |  | 68 | 60.7 | 0.0010727 | 2.34 | 8.0557 | 91.9443 | 2.4117 | 5.239 | 94.761 | 2.8167 | 1.8388 | 94.761
|  |  |  | 69 | 60.7 | 0.0010727 | 2.34 | 8.0557 | 91.9443 | 2.4117 | 5.239 | 94.761 | 2.8167 | 1.8451 | 94.761
|  |  |  | 70 | 60.7 | 0.0010727 | 2.34 | 8.0557 | 91.9443 | 2.4117 | 5.239 | 94.761 | 2.8167 | 1.8513 | 94.761
|  |  |  | 71 | 60.7 | 0.0010727 | 2.34 | 8.0557 | 91.9443 | 2.4117 | 5.239 | 94.761 | 2.8167 | 1.8573 | 94.9174
|  |  |  | 72 | 60.6 | 0.0010709 | 2.3438 | 7.904 | 92.096 | 2.4156 | 5.0826 | 94.9174 | 2.8213 | 1.8633 | 94.9174
|  |  |  | 73 | 60.6 | 0.0010709 | 2.3438 | 7.904 | 92.096 | 2.4156 | 5.0826 | 94.9174 | 2.8213 | 1.8692 | 94.9174
|  |  |  | 74 | 60.6 | 0.0010709 | 2.3438 | 7.904 | 92.096 | 2.4156 | 5.0826 | 94.9174 | 2.8213 | 1.8751 | 94.9174
|  |  |  | 75 | 60.6 | 0.0010709 | 2.3438 | 7.904 | 92.096 | 2.4156 | 5.0826 | 94.9174 | 2.8213 | 1.8808 | 95.0742
|  |  |  | 76 | 60.5 | 0.0010691 | 2.3477 | 7.7517 | 92.2483 | 2.4196 | 4.9258 | 95.0742 | 2.826 | 1.8865 | 95.0742
|  |  |  | 77 | 60.5 | 0.0010691 | 2.3477 | 7.7517 | 92.2483 | 2.4196 | 4.9258 | 95.0742 | 2.826 | 1.8921 | 95.0742
|  |  |  | 78 | 60.5 | 0.0010691 | 2.3477 | 7.7517 | 92.2483 | 2.4196 | 4.9258 | 95.0742 | 2.826 | 1.8976 | 95.0742
|  |  |  | 79 | 60.5 | 0.0010691 | 2.3477 | 7.7517 | 92.2483 | 2.4196 | 4.9258 | 95.0742 | 2.826 | 1.9031 | 95.0742
|  |  |  | 80 | 60.5 | 0.0010691 | 2.3477 | 7.7517 | 92.2483 | 2.4196 | 4.9258 | 95.0742 | 2.826 | 1.9085 | 95.2317
|  |  |  | 81 | 60.4 | 0.0010674 | 2.3516 | 7.599 | 92.401 | 2.4236 | 4.7683 | 95.2317 | 2.8307 | 1.9138 | 95.2317
|  |  |  | 82 | 60.4 | 0.0010674 | 2.3516 | 7.599 | 92.401 | 2.4236 | 4.7683 | 95.2317 | 2.8307 | 1.9191 | 95.2317
|  |  |  | 83 | 60.4 | 0.0010674 | 2.3516 | 7.599 | 92.401 | 2.4236 | 4.7683 | 95.2317 | 2.8307 | 1.9243 | 95.2317
|  |  |  | 84 | 60.4 | 0.0010674 | 2.3516 | 7.599 | 92.401 | 2.4236 | 4.7683 | 95.2317 | 2.8307 | 1.9294 | 95.3896
|  |  |  | 85 | 60.3 | 0.0010656 | 2.3555 | 7.4458 | 92.5542 | 2.4277 | 4.6104 | 95.3896 | 2.8354 | 1.9345 | 95.3896
|  |  |  | 86 | 60.3 | 0.0010656 | 2.3555 | 7.4458 | 92.5542 | 2.4277 | 4.6104 | 95.3896 | 2.8354 | 1.9395 | 95.3896
|  |  |  | 87 | 60.3 | 0.0010656 | 2.3555 | 7.4458 | 92.5542 | 2.4277 | 4.6104 | 95.3896 | 2.8354 | 1.9445 | 95.3896
|  |  |  | 88 | 60.3 | 0.0010656 | 2.3555 | 7.4458 | 92.5542 | 2.4277 | 4.6104 | 95.3896 | 2.8354 | 1.9494 | 95.3896
|  |  |  | 89 | 60.3 | 0.0010656 | 2.3555 | 7.4458 | 92.5542 | 2.4277 | 4.6104 | 95.3896 | 2.8354 | 1.9542 | 95.3896
|  |  |  | 90 | 60.3 | 0.0010656 | 2.3555 | 7.4458 | 92.5542 | 2.4277 | 4.6104 | 95.3896 | 2.8354 | 1.959 | 95.548
|  |  |  | 91 | 60.2 | 0.0010638 | 2.3594 | 7.292 | 92.708 | 2.4317 | 4.452 | 95.548 | 2.8401 | 1.9638 | 95.548
|  |  |  | 92 | 60.2 | 0.0010638 | 2.3594 | 7.292 | 92.708 | 2.4317 | 4.452 | 95.548 | 2.8401 | 1.9685 | 95.548
|  |  |  | 93 | 60.2 | 0.0010638 | 2.3594 | 7.292 | 92.708 | 2.4317 | 4.452 | 95.548 | 2.8401 | 1.9731 | 95.548
|  |  |  | 94 | 60.2 | 0.0010638 | 2.3594 | 7.292 | 92.708 | 2.4317 | 4.452 | 95.548 | 2.8401 | 1.9777 | 95.548
|  |  |  | 95 | 60.2 | 0.0010638 | 2.3594 | 7.292 | 92.708 | 2.4317 | 4.452 | 95.548 | 2.8401 | 1.9823 | 95.707
|  |  |  | 96 | 60.1 | 0.0010621 | 2.3633 | 7.1378 | 92.8622 | 2.4357 | 4.293 | 95.707 | 2.8448 | 1.9868 | 95.707
|  |  |  | 97 | 60.1 | 0.0010621 | 2.3633 | 7.1378 | 92.8622 | 2.4357 | 4.293 | 95.707 | 2.8448 | 1.9912 | 95.707
|  |  |  | 98 | 60.1 | 0.0010621 | 2.3633 | 7.1378 | 92.8622 | 2.4357 | 4.293 | 95.707 | 2.8448 | 1.9956 | 95.707
|  |  |  | 99 | 60.1 | 0.0010621 | 2.3633 | 7.1378 | 92.8622 | 2.4357 | 4.293 | 95.707 | 2.8448 | 2 | 95.707
|  |  |  | 100 | 60.1 | 0.0010621 | 2.3633 | 7.1378 | 92.8622 | 2.4357 | 4.293 | 95.707 | 2.8448 | 2.0043 | 95.707
|  |  |  | 101 | 60.1 | 0.0010621 | 2.3633 | 7.1378 | 92.8622 | 2.4357 | 4.293 | 95.707 | 2.8448 | 2.0086 | 95.8665
|  |  |  | 102 | 60 | 0.0010603 | 2.3673 | 6.983 | 93.017 | 2.4398 | 4.1335 | 95.8665 | 2.8495 | 2.0128 | 95.8665
|  |  |  | 103 | 60 | 0.0010603 | 2.3673 | 6.983 | 93.017 | 2.4398 | 4.1335 | 95.8665 | 2.8495 | 2.017 | 95.8665
|  |  |  | 104 | 60 | 0.0010603 | 2.3673 | 6.983 | 93.017 | 2.4398 | 4.1335 | 95.8665 | 2.8495 | 2.0212 | 95.8665
|  |  |  | 105 | 60 | 0.0010603 | 2.3673 | 6.983 | 93.017 | 2.4398 | 4.1335 | 95.8665 | 2.8495 | 2.0253 | 95.8665
|  |  |  | 106 | 60 | 0.0010603 | 2.3673 | 6.983 | 93.017 | 2.4398 | 4.1335 | 95.8665 | 2.8495

## C3 SP2-50 27_03
CURVA COMPATTAZIONE [EN 12697-31]
|  |  |  | N giri | h [mm] | V [m3] | ρgeo [Mg/m3] | vgeo [%] | Cgeo [%] | ρSSD [Mg/m3] | vSSD [%] | CSSD [%] | Δv [%] | log10N | CSSD [%]
ACR SP2 - 50 |  |  |  | 0 | 72.6 | 0.0012829 | 1.9545 | 23.203 | 76.797 | 2.0266 | 20.3693 | 79.6307 | 2.8337 | 0 | 82.5884
|  |  |  | 1 | 70 | 0.001237 | 2.0271 | 20.3506 | 79.6494 | 2.1019 | 17.4116 | 82.5884 | 2.939 | 0.30103 | 84.0289
Provino | C3 |  |  | 2 | 68.8 | 0.0012158 | 2.0624 | 18.9613 | 81.0387 | 2.1385 | 15.9711 | 84.0289 | 2.9902 | 0.47712 | 85.0175
Data | 2025-03-27 |  |  | 3 | 68 | 0.0012017 | 2.0867 | 18.0079 | 81.9921 | 2.1637 | 14.9825 | 85.0175 | 3.0254 | 0.60206 | 85.7743
Tcomp [°C] | 150 ± 5 |  |  | 4 | 67.4 | 0.0011911 | 2.1053 | 17.278 | 82.722 | 2.183 | 14.2257 | 85.7743 | 3.0524 | 0.69897 | 86.4154
|  |  |  | 5 | 66.9 | 0.0011822 | 2.121 | 16.6598 | 83.3402 | 2.1993 | 13.5846 | 86.4154 | 3.0752 | 0.77815 | 86.9352
D | [mm] | 150 |  | 6 | 66.5 | 0.0011752 | 2.1338 | 16.1585 | 83.8415 | 2.2125 | 13.0648 | 86.9352 | 3.0937 | 0.8451 | 87.3291
h | [mm] | 60 |  | 7 | 66.2 | 0.0011699 | 2.1434 | 15.7785 | 84.2215 | 2.2225 | 12.6709 | 87.3291 | 3.1077 | 0.90309 | 87.7267
ρM | [Mg/m3] | 2.545 |  | 8 | 65.9 | 0.0011645 | 2.1532 | 15.3951 | 84.6049 | 2.2326 | 12.2733 | 87.7267 | 3.1218 | 0.95424 | 88.1279
vg | [%] | 7 |  | 9 | 65.6 | 0.0011592 | 2.163 | 15.0082 | 84.9918 | 2.2429 | 11.8721 | 88.1279 | 3.1361 | 1 | 88.3974
M | [g] | 2507.5 |  | 10 | 65.4 | 0.0011557 | 2.1697 | 14.7483 | 85.2517 | 2.2497 | 11.6026 | 88.3974 | 3.1457 | 1.0414 | 88.8047
ρSSD | [Mg/m3] | 2.4522 |  | 11 | 65.1 | 0.0011504 | 2.1797 | 14.3554 | 85.6446 | 2.2601 | 11.1953 | 88.8047 | 3.1602 | 1.0792 | 89.0784
|  |  |  | 12 | 64.9 | 0.0011469 | 2.1864 | 14.0915 | 85.9085 | 2.267 | 10.9216 | 89.0784 | 3.1699 | 1.1139 | 89.3538
|  |  |  | 13 | 64.7 | 0.0011433 | 2.1931 | 13.826 | 86.174 | 2.2741 | 10.6462 | 89.3538 | 3.1797 | 1.1461 | 89.6308
DIMENSIONI [EN 12697-29] |  |  |  | 14 | 64.5 | 0.0011398 | 2.1999 | 13.5587 | 86.4413 | 2.2811 | 10.3692 | 89.6308 | 3.1896 | 1.1761 | 89.77
|  |  |  | 15 | 64.4 | 0.001138 | 2.2033 | 13.4245 | 86.5755 | 2.2846 | 10.23 | 89.77 | 3.1945 | 1.2041 | 90.0497
|  |  |  | 16 | 64.2 | 0.0011345 | 2.2102 | 13.1548 | 86.8452 | 2.2918 | 9.9503 | 90.0497 | 3.2045 | 1.2304 | 90.1902
|  |  | Average [mm] | 17 | 64.1 | 0.0011327 | 2.2137 | 13.0193 | 86.9807 | 2.2953 | 9.8098 | 90.1902 | 3.2095 | 1.2553 | 90.3311
h | 1 | 59.6 | 59.525 | 18 | 64 | 0.001131 | 2.2171 | 12.8834 | 87.1166 | 2.2989 | 9.6689 | 90.3311 | 3.2145 | 1.2788 | 90.6142
| 2 | 59.5 |  | 19 | 63.8 | 0.0011274 | 2.2241 | 12.6103 | 87.3897 | 2.3061 | 9.3858 | 90.6142 | 3.2246 | 1.301 | 90.7565
| 3 | 59.5 |  | 20 | 63.7 | 0.0011257 | 2.2276 | 12.4731 | 87.5269 | 2.3098 | 9.2435 | 90.7565 | 3.2296 | 1.3222 | 90.8992
| 4 | 59.5 |  | 21 | 63.6 | 0.0011239 | 2.2311 | 12.3355 | 87.6645 | 2.3134 | 9.1008 | 90.8992 | 3.2347 | 1.3424 | 91.0423
|  |  |  | 22 | 63.5 | 0.0011221 | 2.2346 | 12.1975 | 87.8025 | 2.317 | 8.9577 | 91.0423 | 3.2398 | 1.3617 | 91.1859
D | 1 | 149.8 | 149.75 | 23 | 63.4 | 0.0011204 | 2.2381 | 12.059 | 87.941 | 2.3207 | 8.8141 | 91.1859 | 3.2449 | 1.3802 | 91.33
| 2 | 149.7 |  | 24 | 63.3 | 0.0011186 | 2.2416 | 11.9201 | 88.0799 | 2.3243 | 8.67 | 91.33 | 3.2501 | 1.3979 | 91.4745
|  |  |  | 25 | 63.2 | 0.0011168 | 2.2452 | 11.7807 | 88.2193 | 2.328 | 8.5255 | 91.4745 | 3.2552 | 1.415 | 91.6195
PARAMETRI |  |  |  | 26 | 63.1 | 0.0011151 | 2.2487 | 11.6409 | 88.3591 | 2.3317 | 8.3805 | 91.6195 | 3.2604 | 1.4314 | 91.6195
|  |  |  | 27 | 63.1 | 0.0011151 | 2.2487 | 11.6409 | 88.3591 | 2.3317 | 8.3805 | 91.6195 | 3.2604 | 1.4472 | 91.7649
C1 | 82.0705 |  |  | 28 | 63 | 0.0011133 | 2.2523 | 11.5006 | 88.4994 | 2.3354 | 8.2351 | 91.7649 | 3.2655 | 1.4624 | 91.9108
k | 6.662 |  |  | 29 | 62.9 | 0.0011115 | 2.2559 | 11.3599 | 88.6401 | 2.3391 | 8.0892 | 91.9108 | 3.2707 | 1.4771 | 92.0572
CDI | 55.6908 |  |  | 30 | 62.8 | 0.0011098 | 2.2595 | 11.2188 | 88.7812 | 2.3429 | 7.9428 | 92.0572 | 3.2759 | 1.4914 | 92.0572
|  |  |  | 31 | 62.8 | 0.0011098 | 2.2595 | 11.2188 | 88.7812 | 2.3429 | 7.9428 | 92.0572 | 3.2759 | 1.5051 | 92.204
|  |  |  | 32 | 62.7 | 0.001108 | 2.2631 | 11.0772 | 88.9228 | 2.3466 | 7.796 | 92.204 | 3.2812 | 1.5185 | 92.3513
|  |  |  | 33 | 62.6 | 0.0011062 | 2.2667 | 10.9351 | 89.0649 | 2.3503 | 7.6487 | 92.3513 | 3.2864 | 1.5315 | 92.3513
|  |  |  | 34 | 62.6 | 0.0011062 | 2.2667 | 10.9351 | 89.0649 | 2.3503 | 7.6487 | 92.3513 | 3.2864 | 1.5441 | 92.499
|  |  |  | 35 | 62.5 | 0.0011045 | 2.2703 | 10.7926 | 89.2074 | 2.3541 | 7.501 | 92.499 | 3.2917 | 1.5563 | 92.499
|  |  |  | 36 | 62.5 | 0.0011045 | 2.2703 | 10.7926 | 89.2074 | 2.3541 | 7.501 | 92.499 | 3.2917 | 1.5682 | 92.6473
|  |  |  | 37 | 62.4 | 0.0011027 | 2.274 | 10.6497 | 89.3503 | 2.3579 | 7.3527 | 92.6473 | 3.2969 | 1.5798 | 92.796
|  |  |  | 38 | 62.3 | 0.0011009 | 2.2776 | 10.5062 | 89.4938 | 2.3617 | 7.204 | 92.796 | 3.3022 | 1.5911 | 92.796
|  |  |  | 39 | 62.3 | 0.0011009 | 2.2776 | 10.5062 | 89.4938 | 2.3617 | 7.204 | 92.796 | 3.3022 | 1.6021 | 92.9452
|  |  |  | 40 | 62.2 | 0.0010992 | 2.2813 | 10.3624 | 89.6376 | 2.3655 | 7.0548 | 92.9452 | 3.3075 | 1.6128 | 92.9452
|  |  |  | 41 | 62.2 | 0.0010992 | 2.2813 | 10.3624 | 89.6376 | 2.3655 | 7.0548 | 92.9452 | 3.3075 | 1.6232 | 93.0948
|  |  |  | 42 | 62.1 | 0.0010974 | 2.285 | 10.218 | 89.782 | 2.3693 | 6.9052 | 93.0948 | 3.3129 | 1.6335 | 93.0948
|  |  |  | 43 | 62.1 | 0.0010974 | 2.285 | 10.218 | 89.782 | 2.3693 | 6.9052 | 93.0948 | 3.3129 | 1.6435 | 93.245
|  |  |  | 44 | 62 | 0.0010956 | 2.2886 | 10.0732 | 89.9268 | 2.3731 | 6.755 | 93.245 | 3.3182 | 1.6532 | 93.245
|  |  |  | 45 | 62 | 0.0010956 | 2.2886 | 10.0732 | 89.9268 | 2.3731 | 6.755 | 93.245 | 3.3182 | 1.6628 | 93.245
|  |  |  | 46 | 62 | 0.0010956 | 2.2886 | 10.0732 | 89.9268 | 2.3731 | 6.755 | 93.245 | 3.3182 | 1.6721 | 93.3956
|  |  |  | 47 | 61.9 | 0.0010939 | 2.2923 | 9.9279 | 90.0721 | 2.3769 | 6.6044 | 93.3956 | 3.3236 | 1.6812 | 93.3956
|  |  |  | 48 | 61.9 | 0.0010939 | 2.2923 | 9.9279 | 90.0721 | 2.3769 | 6.6044 | 93.3956 | 3.3236 | 1.6902 | 93.5467
|  |  |  | 49 | 61.8 | 0.0010921 | 2.296 | 9.7822 | 90.2178 | 2.3808 | 6.4533 | 93.5467 | 3.3289 | 1.699 | 93.5467
|  |  |  | 50 | 61.8 | 0.0010921 | 2.296 | 9.7822 | 90.2178 | 2.3808 | 6.4533 | 93.5467 | 3.3289 | 1.7076 | 93.5467
|  |  |  | 51 | 61.8 | 0.0010921 | 2.296 | 9.7822 | 90.2178 | 2.3808 | 6.4533 | 93.5467 | 3.3289 | 1.716 | 93.6984
|  |  |  | 52 | 61.7 | 0.0010903 | 2.2998 | 9.636 | 90.364 | 2.3846 | 6.3016 | 93.6984 | 3.3343 | 1.7243 | 93.6984
|  |  |  | 53 | 61.7 | 0.0010903 | 2.2998 | 9.636 | 90.364 | 2.3846 | 6.3016 | 93.6984 | 3.3343 | 1.7324 | 93.6984
|  |  |  | 54 | 61.7 | 0.0010903 | 2.2998 | 9.636 | 90.364 | 2.3846 | 6.3016 | 93.6984 | 3.3343 | 1.7404 | 93.8505
|  |  |  | 55 | 61.6 | 0.0010886 | 2.3035 | 9.4893 | 90.5107 | 2.3885 | 6.1495 | 93.8505 | 3.3397 | 1.7482 | 93.8505
|  |  |  | 56 | 61.6 | 0.0010886 | 2.3035 | 9.4893 | 90.5107 | 2.3885 | 6.1495 | 93.8505 | 3.3397 | 1.7559 | 93.8505
|  |  |  | 57 | 61.6 | 0.0010886 | 2.3035 | 9.4893 | 90.5107 | 2.3885 | 6.1495 | 93.8505 | 3.3397 | 1.7634 | 94.0031
|  |  |  | 58 | 61.5 | 0.0010868 | 2.3072 | 9.3421 | 90.6579 | 2.3924 | 5.9969 | 94.0031 | 3.3452 | 1.7709 | 94.0031
|  |  |  | 59 | 61.5 | 0.0010868 | 2.3072 | 9.3421 | 90.6579 | 2.3924 | 5.9969 | 94.0031 | 3.3452 | 1.7782 | 94.0031
|  |  |  | 60 | 61.5 | 0.0010868 | 2.3072 | 9.3421 | 90.6579 | 2.3924 | 5.9969 | 94.0031 | 3.3452 | 1.7853 | 94.1562
|  |  |  | 61 | 61.4 | 0.001085 | 2.311 | 9.1945 | 90.8055 | 2.3963 | 5.8438 | 94.1562 | 3.3506 | 1.7924 | 94.1562
|  |  |  | 62 | 61.4 | 0.001085 | 2.311 | 9.1945 | 90.8055 | 2.3963 | 5.8438 | 94.1562 | 3.3506 | 1.7993 | 94.1562
|  |  |  | 63 | 61.4 | 0.001085 | 2.311 | 9.1945 | 90.8055 | 2.3963 | 5.8438 | 94.1562 | 3.3506 | 1.8062 | 94.3098
|  |  |  | 64 | 61.3 | 0.0010833 | 2.3148 | 9.0463 | 90.9537 | 2.4002 | 5.6902 | 94.3098 | 3.3561 | 1.8129 | 94.3098
|  |  |  | 65 | 61.3 | 0.0010833 | 2.3148 | 9.0463 | 90.9537 | 2.4002 | 5.6902 | 94.3098 | 3.3561 | 1.8195 | 94.3098
|  |  |  | 66 | 61.3 | 0.0010833 | 2.3148 | 9.0463 | 90.9537 | 2.4002 | 5.6902 | 94.3098 | 3.3561 | 1.8261 | 94.3098
|  |  |  | 67 | 61.3 | 0.0010833 | 2.3148 | 9.0463 | 90.9537 | 2.4002 | 5.6902 | 94.3098 | 3.3561 | 1.8325 | 94.4639
|  |  |  | 68 | 61.2 | 0.0010815 | 2.3186 | 8.8977 | 91.1023 | 2.4041 | 5.5361 | 94.4639 | 3.3616 | 1.8388 | 94.4639
|  |  |  | 69 | 61.2 | 0.0010815 | 2.3186 | 8.8977 | 91.1023 | 2.4041 | 5.5361 | 94.4639 | 3.3616 | 1.8451 | 94.4639
|  |  |  | 70 | 61.2 | 0.0010815 | 2.3186 | 8.8977 | 91.1023 | 2.4041 | 5.5361 | 94.4639 | 3.3616 | 1.8513 | 94.4639
|  |  |  | 71 | 61.2 | 0.0010815 | 2.3186 | 8.8977 | 91.1023 | 2.4041 | 5.5361 | 94.4639 | 3.3616 | 1.8573 | 94.6185
|  |  |  | 72 | 61.1 | 0.0010797 | 2.3223 | 8.7486 | 91.2514 | 2.408 | 5.3815 | 94.6185 | 3.3671 | 1.8633 | 94.6185
|  |  |  | 73 | 61.1 | 0.0010797 | 2.3223 | 8.7486 | 91.2514 | 2.408 | 5.3815 | 94.6185 | 3.3671 | 1.8692 | 94.6185
|  |  |  | 74 | 61.1 | 0.0010797 | 2.3223 | 8.7486 | 91.2514 | 2.408 | 5.3815 | 94.6185 | 3.3671 | 1.8751 | 94.6185
|  |  |  | 75 | 61.1 | 0.0010797 | 2.3223 | 8.7486 | 91.2514 | 2.408 | 5.3815 | 94.6185 | 3.3671 | 1.8808 | 94.6185
|  |  |  | 76 | 61.1 | 0.0010797 | 2.3223 | 8.7486 | 91.2514 | 2.408 | 5.3815 | 94.6185 | 3.3671 | 1.8865 | 94.7736
|  |  |  | 77 | 61 | 0.001078 | 2.3262 | 8.599 | 91.401 | 2.412 | 5.2264 | 94.7736 | 3.3726 | 1.8921 | 94.7736
|  |  |  | 78 | 61 | 0.001078 | 2.3262 | 8.599 | 91.401 | 2.412 | 5.2264 | 94.7736 | 3.3726 | 1.8976 | 94.7736
|  |  |  | 79 | 61 | 0.001078 | 2.3262 | 8.599 | 91.401 | 2.412 | 5.2264 | 94.7736 | 3.3726 | 1.9031 | 94.7736
|  |  |  | 80 | 61 | 0.001078 | 2.3262 | 8.599 | 91.401 | 2.412 | 5.2264 | 94.7736 | 3.3726 | 1.9085 | 94.9292
|  |  |  | 81 | 60.9 | 0.0010762 | 2.33 | 8.4489 | 91.5511 | 2.4159 | 5.0708 | 94.9292 | 3.3781 | 1.9138 | 94.9292
|  |  |  | 82 | 60.9 | 0.0010762 | 2.33 | 8.4489 | 91.5511 | 2.4159 | 5.0708 | 94.9292 | 3.3781 | 1.9191 | 94.9292
|  |  |  | 83 | 60.9 | 0.0010762 | 2.33 | 8.4489 | 91.5511 | 2.4159 | 5.0708 | 94.9292 | 3.3781 | 1.9243 | 94.9292
|  |  |  | 84 | 60.9 | 0.0010762 | 2.33 | 8.4489 | 91.5511 | 2.4159 | 5.0708 | 94.9292 | 3.3781 | 1.9294 | 94.9292
|  |  |  | 85 | 60.9 | 0.0010762 | 2.33 | 8.4489 | 91.5511 | 2.4159 | 5.0708 | 94.9292 | 3.3781 | 1.9345 | 95.0853
|  |  |  | 86 | 60.8 | 0.0010744 | 2.3338 | 8.2983 | 91.7017 | 2.4199 | 4.9147 | 95.0853 | 3.3837 | 1.9395 | 95.0853
|  |  |  | 87 | 60.8 | 0.0010744 | 2.3338 | 8.2983 | 91.7017 | 2.4199 | 4.9147 | 95.0853 | 3.3837 | 1.9445 | 95.0853
|  |  |  | 88 | 60.8 | 0.0010744 | 2.3338 | 8.2983 | 91.7017 | 2.4199 | 4.9147 | 95.0853 | 3.3837 | 1.9494 | 95.0853
|  |  |  | 89 | 60.8 | 0.0010744 | 2.3338 | 8.2983 | 91.7017 | 2.4199 | 4.9147 | 95.0853 | 3.3837 | 1.9542 | 95.0853
|  |  |  | 90 | 60.8 | 0.0010744 | 2.3338 | 8.2983 | 91.7017 | 2.4199 | 4.9147 | 95.0853 | 3.3837 | 1.959 | 95.0853
|  |  |  | 91 | 60.8 | 0.0010744 | 2.3338 | 8.2983 | 91.7017 | 2.4199 | 4.9147 | 95.0853 | 3.3837 | 1.9638 | 95.242
|  |  |  | 92 | 60.7 | 0.0010727 | 2.3377 | 8.1473 | 91.8527 | 2.4239 | 4.758 | 95.242 | 3.3893 | 1.9685 | 95.242
|  |  |  | 93 | 60.7 | 0.0010727 | 2.3377 | 8.1473 | 91.8527 | 2.4239 | 4.758 | 95.242 | 3.3893 | 1.9731 | 95.242
|  |  |  | 94 | 60.7 | 0.0010727 | 2.3377 | 8.1473 | 91.8527 | 2.4239 | 4.758 | 95.242 | 3.3893 | 1.9777 | 95.242
|  |  |  | 95 | 60.7 | 0.0010727 | 2.3377 | 8.1473 | 91.8527 | 2.4239 | 4.758 | 95.242 | 3.3893 | 1.9823 | 95.242
|  |  |  | 96 | 60.7 | 0.0010727 | 2.3377 | 8.1473 | 91.8527 | 2.4239 | 4.758 | 95.242 | 3.3893 | 1.9868 | 95.242
|  |  |  | 97 | 60.7 | 0.0010727 | 2.3377 | 8.1473 | 91.8527 | 2.4239 | 4.758 | 95.242 | 3.3893 | 1.9912 | 95.3992
|  |  |  | 98 | 60.6 | 0.0010709 | 2.3415 | 7.9957 | 92.0043 | 2.4279 | 4.6008 | 95.3992 | 3.3949 | 1.9956 | 95.3992
|  |  |  | 99 | 60.6 | 0.0010709 | 2.3415 | 7.9957 | 92.0043 | 2.4279 | 4.6008 | 95.3992 | 3.3949 | 2 | 95.3992
|  |  |  | 100 | 60.6 | 0.0010709 | 2.3415 | 7.9957 | 92.0043 | 2.4279 | 4.6008 | 95.3992 | 3.3949 | 2.0043 | 95.3992
|  |  |  | 101 | 60.6 | 0.0010709 | 2.3415 | 7.9957 | 92.0043 | 2.4279 | 4.6008 | 95.3992 | 3.3949 | 2.0086 | 95.3992
|  |  |  | 102 | 60.6 | 0.0010709 | 2.3415 | 7.9957 | 92.0043 | 2.4279 | 4.6008 | 95.3992 | 3.3949 | 2.0128 | 95.3992
|  |  |  | 103 | 60.6 | 0.0010709 | 2.3415 | 7.9957 | 92.0043 | 2.4279 | 4.6008 | 95.3992 | 3.3949 | 2.017 | 95.5568
|  |  |  | 104 | 60.5 | 0.0010691 | 2.3454 | 7.8436 | 92.1564 | 2.4319 | 4.4432 | 95.5568 | 3.4005 | 2.0212 | 95.5568
|  |  |  | 105 | 60.5 | 0.0010691 | 2.3454 | 7.8436 | 92.1564 | 2.4319 | 4.4432 | 95.5568 | 3.4005 | 2.0253 | 95.5568
|  |  |  | 106 | 60.5 | 0.0010691 | 2.3454 | 7.8436 | 92.1564 | 2.4319 | 4.4432 | 95.5568 | 3.4005 | 2.0294 | 95.5568
|  |  |  | 107 | 60.5 | 0.0010691 | 2.3454 | 7.8436 | 92.1564 | 2.4319 | 4.4432 | 95.5568 | 3.4005 | 2.0334 | 95.5568
|  |  |  | 108 | 60.5 | 0.0010691 | 2.3454 | 7.8436 | 92.1564 | 2.4319 | 4.4432 | 95.5568 | 3.4005 | 2.0374 | 95.5568
|  |  |  | 109 | 60.5 | 0.0010691 | 2.3454 | 7.8436 | 92.1564 | 2.4319 | 4.4432 | 95.5568 | 3.4005 | 2.0414 | 95.5568
|  |  |  | 110 | 60.5 | 0.0010691 | 2.3454 | 7.8436 | 92.1564 | 2.4319 | 4.4432 | 95.5568 | 3.4005 | 2.0453 | 95.7151
|  |  |  | 111 | 60.4 | 0.0010674 | 2.3493 | 7.691 | 92.309 | 2.4359 | 4.2849 | 95.7151 | 3.4061 | 2.0492 | 95.7151
|  |  |  | 112 | 60.4 | 0.0010674 | 2.3493 | 7.691 | 92.309 | 2.4359 | 4.2849 | 95.7151 | 3.4061 | 2.0531 | 95.7151
|  |  |  | 113 | 60.4 | 0.0010674 | 2.3493 | 7.691 | 92.309 | 2.4359 | 4.2849 | 95.7151 | 3.4061 | 2.0569 | 95.7151
|  |  |  | 114 | 60.4 | 0.0010674 | 2.3493 | 7.691 | 92.309 | 2.4359 | 4.2849 | 95.7151 | 3.4061 | 2.0607 | 95.7151
|  |  |  | 115 | 60.4 | 0.0010674 | 2.3493 | 7.691 | 92.309 | 2.4359 | 4.2849 | 95.7151 | 3.4061 | 2.0645 | 95.7151
|  |  |  | 116 | 60.4 | 0.0010674 | 2.3493 | 7.691 | 92.309 | 2.4359 | 4.2849 | 95.7151 | 3.4061 | 2.0682 | 95.7151
|  |  |  | 117 | 60.4 | 0.0010674 | 2.3493 | 7.691 | 92.309 | 2.4359 | 4.2849 | 95.7151 | 3.4061 | 2.0719 | 95.8738
|  |  |  | 118 | 60.3 | 0.0010656 | 2.3532 | 7.538 | 92.462 | 2.44 | 4.1262 | 95.8738 | 3.4117 | 2.0755 | 95.8738
|  |  |  | 119 | 60.3 | 0.0010656 | 2.3532 | 7.538 | 92.462 | 2.44 | 4.1262 | 95.8738 | 3.4117 | 2.0792 | 95.8738
|  |  |  | 120 | 60.3 | 0.0010656 | 2.3532 | 7.538 | 92.462 | 2.44 | 4.1262 | 95.8738 | 3.4117 | 2.0828 | 95.8738
|  |  |  | 121 | 60.3 | 0.0010656 | 2.3532 | 7.538 | 92.462 | 2.44 | 4.1262 | 95.8738 | 3.4117 | 2.0864 | 95.8738
|  |  |  | 122 | 60.3 | 0.0010656 | 2.3532 | 7.538 | 92.462 | 2.44 | 4.1262 | 95.8738 | 3.4117 | 2.0899 | 95.8738
|  |  |  | 123 | 60.3 | 0.0010656 | 2.3532 | 7.538 | 92.462 | 2.44 | 4.1262 | 95.8738 | 3.4117 | 2.0934 | 95.8738
|  |  |  | 124 | 60.3 | 0.0010656 | 2.3532 | 7.538 | 92.462 | 2.44 | 4.1262 | 95.8738 | 3.4117 | 2.0969 | 95.8738
|  |  |  | 125 | 60.3 | 0.0010656 | 2.3532 | 7.538 | 92.462 | 2.44 | 4.1262 | 95.8738 | 3.4117 | 2.1004 | 96.033
|  |  |  | 126 | 60.2 | 0.0010638 | 2.3571 | 7.3844 | 92.6156 | 2.444 | 3.967 | 96.033 | 3.4174 | 2.1038 | 96.033
|  |  |  | 127 | 60.2 | 0.0010638 | 2.3571 | 7.3844 | 92.6156 | 2.444 | 3.967 | 96.033 | 3.4174 | 2.1072 | 96.033
|  |  |  | 128 | 60.2 | 0.0010638 | 2.3571 | 7.3844 | 92.6156 | 2.444 | 3.967 | 96.033 | 3.4174 | 2.1106 | 96.033
|  |  |  | 129 | 60.2 | 0.0010638 | 2.3571 | 7.3844 | 92.6156 | 2.444 | 3.967 | 96.033 | 3.4174 | 2.1139 | 96.033
|  |  |  | 130 | 60.2 | 0.0010638 | 2.3571 | 7.3844 | 92.6156 | 2.444 | 3.967 | 96.033 | 3.4174 | 2.1173 | 96.033
|  |  |  | 131 | 60.2 | 0.0010638 | 2.3571 | 7.3844 | 92.6156 | 2.444 | 3.967 | 96.033 | 3.4174 | 2.1206 | 96.033
|  |  |  | 132 | 60.2 | 0.0010638 | 2.3571 | 7.3844 | 92.6156 | 2.444 | 3.967 | 96.033 | 3.4174 | 2.1239 | 96.033
|  |  |  | 133 | 60.2 | 0.0010638 | 2.3571 | 7.3844 | 92.6156 | 2.444 | 3.967 | 96.033 | 3.4174 | 2.1271 | 96.033
|  |  |  | 134 | 60.2 | 0.0010638 | 2.3571 | 7.3844 | 92.6156 | 2.444 | 3.967 | 96.033 | 3.4174 | 2.1303 | 96.1928
|  |  |  | 135 | 60.1 | 0.0010621 | 2.361 | 7.2303 | 92.7697 | 2.4481 | 3.8072 | 96.1928 | 3.4231 | 2.1335 | 96.1928
|  |  |  | 136 | 60.1 | 0.0010621 | 2.361 | 7.2303 | 92.7697 | 2.4481 | 3.8072 | 96.1928 | 3.4231 | 2.1367 | 96.1928
|  |  |  | 137 | 60.1 | 0.0010621 | 2.361 | 7.2303 | 92.7697 | 2.4481 | 3.8072 | 96.1928 | 3.4231 | 2.1399 | 96.1928
|  |  |  | 138 | 60.1 | 0.0010621 | 2.361 | 7.2303 | 92.7697 | 2.4481 | 3.8072 | 96.1928 | 3.4231 | 2.143 | 96.1928
|  |  |  | 139 | 60.1 | 0.0010621 | 2.361 | 7.2303 | 92.7697 | 2.4481 | 3.8072 | 96.1928 | 3.4231 | 2.1461 | 96.1928
|  |  |  | 140 | 60.1 | 0.0010621 | 2.361 | 7.2303 | 92.7697 | 2.4481 | 3.8072 | 96.1928 | 3.4231 | 2.1492 | 96.1928
|  |  |  | 141 | 60.1 | 0.0010621 | 2.361 | 7.2303 | 92.7697 | 2.4481 | 3.8072 | 96.1928 | 3.4231 | 2.1523 | 96.1928
|  |  |  | 142 | 60.1 | 0.0010621 | 2.361 | 7.2303 | 92.7697 | 2.4481 | 3.8072 | 96.1928 | 3.4231 | 2.1553 | 96.1928
|  |  |  | 143 | 60.1 | 0.0010621 | 2.361 | 7.2303 | 92.7697 | 2.4481 | 3.8072 | 96.1928 | 3.4231 | 2.1584 | 96.3532
|  |  |  | 144 | 60 | 0.0010603 | 2.3649 | 7.0757 | 92.9243 | 2.4522 | 3.6468 | 96.3532 | 3.4288 | 2.1614 | 96.3532
|  |  |  | 145 | 60 | 0.0010603 | 2.3649 | 7.0757 | 92.9243 | 2.4522 | 3.6468 | 96.3532 | 3.4288 | 2.1644 | 96.3532
|  |  |  | 146 | 60 | 0.0010603 | 2.3649 | 7.0757 | 92.9243 | 2.4522 | 3.6468 | 96.3532 | 3.4288 | 2.1673 | 96.3532
|  |  |  | 147 | 60 | 0.0010603 | 2.3649 | 7.0757 | 92.9243 | 2.4522 | 3.6468 | 96.3532 | 3.4288 | 2.1703 | 96.3532
|  |  |  | 148 | 60 | 0.0010603 | 2.3649 | 7.0757 | 92.9243 | 2.4522 | 3.6468 | 96.3532 | 3.4288 | 2.1732 | 96.3532
|  |  |  | 149 | 60 | 0.0010603 | 2.3649 | 7.0757 | 92.9243 | 2.4522 | 3.6468 | 96.3532 | 3.4288 | 2.1761 | 96.3532
|  |  |  | 150 | 60 | 0.0010603 | 2.3649 | 7.0757 | 92.9243 | 2.4522 | 3.6468 | 96.3532 | 3.4288

## C4 SP2-50 27_03
CURVA COMPATTAZIONE [EN 12697-31]
|  |  |  | N giri | h [mm] | V [m3] | ρgeo [Mg/m3] | vgeo [%] | Cgeo [%] | ρSSD [Mg/m3] | vSSD [%] | CSSD [%] | Δv [%] | log10N | CSSD [%]
ACR SP2 - 50 |  |  |  | 0 | 72.8 | 0.0012865 | 1.9518 | 23.3071 | 76.6929 | 2.011 | 20.9805 | 79.0195 | 2.3266 | 0 | 81.8296
|  |  |  | 1 | 70.3 | 0.0012423 | 2.0212 | 20.5798 | 79.4202 | 2.0826 | 18.1704 | 81.8296 | 2.4094 | 0.30103 | 83.2507
Provino | C4 |  |  | 2 | 69.1 | 0.0012211 | 2.0563 | 19.2005 | 80.7995 | 2.1187 | 16.7493 | 83.2507 | 2.4512 | 0.47712 | 84.2258
Data | 2025-03-27 |  |  | 3 | 68.3 | 0.001207 | 2.0804 | 18.2541 | 81.7459 | 2.1435 | 15.7742 | 84.2258 | 2.4799 | 0.60206 | 85.0979
Tcomp [°C] | 150 ± 5 |  |  | 4 | 67.6 | 0.0011946 | 2.102 | 17.4076 | 82.5924 | 2.1657 | 14.9021 | 85.0979 | 2.5056 | 0.69897 | 85.7321
|  |  |  | 5 | 67.1 | 0.0011858 | 2.1176 | 16.7922 | 83.2078 | 2.1819 | 14.2679 | 85.7321 | 2.5243 | 0.77815 | 86.2462
D | [mm] | 150 |  | 6 | 66.7 | 0.0011787 | 2.1303 | 16.2932 | 83.7068 | 2.195 | 13.7538 | 86.2462 | 2.5394 | 0.8451 | 86.7665
h | [mm] | 60 |  | 7 | 66.3 | 0.0011716 | 2.1432 | 15.7882 | 84.2118 | 2.2082 | 13.2335 | 86.7665 | 2.5547 | 0.90309 | 87.1609
ρM | [Mg/m3] | 2.545 |  | 8 | 66 | 0.0011663 | 2.1529 | 15.4054 | 84.5946 | 2.2182 | 12.8391 | 87.1609 | 2.5663 | 0.95424 | 87.5589
vg | [%] | 7 |  | 9 | 65.7 | 0.001161 | 2.1628 | 15.0191 | 84.9809 | 2.2284 | 12.4411 | 87.5589 | 2.5781 | 1 | 87.8263
M | [g] | 2511 |  | 10 | 65.5 | 0.0011575 | 2.1694 | 14.7596 | 85.2404 | 2.2352 | 12.1737 | 87.8263 | 2.5859 | 1.0414 | 88.0953
ρSSD | [Mg/m3] | 2.4401 |  | 11 | 65.3 | 0.0011539 | 2.176 | 14.4986 | 85.5014 | 2.242 | 11.9047 | 88.0953 | 2.5938 | 1.0792 | 88.5019
|  |  |  | 12 | 65 | 0.0011486 | 2.1861 | 14.104 | 85.896 | 2.2524 | 11.4981 | 88.5019 | 2.6058 | 1.1139 | 88.6382
|  |  |  | 13 | 64.9 | 0.0011469 | 2.1894 | 13.9716 | 86.0284 | 2.2558 | 11.3618 | 88.6382 | 2.6098 | 1.1461 | 88.9122
DIMENSIONI [EN 12697-29] |  |  |  | 14 | 64.7 | 0.0011433 | 2.1962 | 13.7057 | 86.2943 | 2.2628 | 11.0878 | 88.9122 | 2.6179 | 1.1761 | 89.1879
|  |  |  | 15 | 64.5 | 0.0011398 | 2.203 | 13.4381 | 86.5619 | 2.2698 | 10.8121 | 89.1879 | 2.626 | 1.2041 | 89.3264
|  |  |  | 16 | 64.4 | 0.001138 | 2.2064 | 13.3037 | 86.6963 | 2.2734 | 10.6736 | 89.3264 | 2.6301 | 1.2304 | 89.6047
|  |  | Average [mm] | 17 | 64.2 | 0.0011345 | 2.2133 | 13.0336 | 86.9664 | 2.2804 | 10.3953 | 89.6047 | 2.6383 | 1.2553 | 89.7445
h | 1 | 59.5 | 59.575 | 18 | 64.1 | 0.0011327 | 2.2167 | 12.8979 | 87.1021 | 2.284 | 10.2555 | 89.7445 | 2.6424 | 1.2788 | 89.8847
| 2 | 59.5 |  | 19 | 64 | 0.001131 | 2.2202 | 12.7618 | 87.2382 | 2.2876 | 10.1153 | 89.8847 | 2.6465 | 1.301 | 90.0254
| 3 | 59.8 |  | 20 | 63.9 | 0.0011292 | 2.2237 | 12.6253 | 87.3747 | 2.2911 | 9.9746 | 90.0254 | 2.6507 | 1.3222 | 90.1665
| 4 | 59.5 |  | 21 | 63.8 | 0.0011274 | 2.2272 | 12.4884 | 87.5116 | 2.2947 | 9.8335 | 90.1665 | 2.6548 | 1.3424 | 90.308
|  |  |  | 22 | 63.7 | 0.0011257 | 2.2307 | 12.351 | 87.649 | 2.2983 | 9.692 | 90.308 | 2.659 | 1.3617 | 90.5925
D | 1 | 149.7 | 149.7 | 23 | 63.5 | 0.0011221 | 2.2377 | 12.0749 | 87.9251 | 2.3056 | 9.4075 | 90.5925 | 2.6674 | 1.3802 | 90.5925
| 2 | 149.7 |  | 24 | 63.5 | 0.0011221 | 2.2377 | 12.0749 | 87.9251 | 2.3056 | 9.4075 | 90.5925 | 2.6674 | 1.3979 | 90.7354
|  |  |  | 25 | 63.4 | 0.0011204 | 2.2412 | 11.9362 | 88.0638 | 2.3092 | 9.2646 | 90.7354 | 2.6716 | 1.415 | 90.8787
PARAMETRI |  |  |  | 26 | 63.3 | 0.0011186 | 2.2448 | 11.7971 | 88.2029 | 2.3129 | 9.1213 | 90.8787 | 2.6758 | 1.4314 | 91.0225
|  |  |  | 27 | 63.2 | 0.0011168 | 2.2483 | 11.6575 | 88.3425 | 2.3165 | 8.9775 | 91.0225 | 2.68 | 1.4472 | 91.1667
C1 | 81.4215 |  |  | 28 | 63.1 | 0.0011151 | 2.2519 | 11.5175 | 88.4825 | 2.3202 | 8.8333 | 91.1667 | 2.6843 | 1.4624 | 91.3114
k | 6.659 |  |  | 29 | 63 | 0.0011133 | 2.2555 | 11.3771 | 88.6229 | 2.3239 | 8.6886 | 91.3114 | 2.6885 | 1.4771 | 91.3114
CDI | 85.0853 |  |  | 30 | 63 | 0.0011133 | 2.2555 | 11.3771 | 88.6229 | 2.3239 | 8.6886 | 91.3114 | 2.6885 | 1.4914 | 91.4566
|  |  |  | 31 | 62.9 | 0.0011115 | 2.259 | 11.2362 | 88.7638 | 2.3276 | 8.5434 | 91.4566 | 2.6928 | 1.5051 | 91.6022
|  |  |  | 32 | 62.8 | 0.0011098 | 2.2626 | 11.0949 | 88.9051 | 2.3313 | 8.3978 | 91.6022 | 2.6971 | 1.5185 | 91.6022
|  |  |  | 33 | 62.8 | 0.0011098 | 2.2626 | 11.0949 | 88.9051 | 2.3313 | 8.3978 | 91.6022 | 2.6971 | 1.5315 | 91.7483
|  |  |  | 34 | 62.7 | 0.001108 | 2.2662 | 10.9531 | 89.0469 | 2.335 | 8.2517 | 91.7483 | 2.7014 | 1.5441 | 91.8949
|  |  |  | 35 | 62.6 | 0.0011062 | 2.2699 | 10.8108 | 89.1892 | 2.3387 | 8.1051 | 91.8949 | 2.7057 | 1.5563 | 91.8949
|  |  |  | 36 | 62.6 | 0.0011062 | 2.2699 | 10.8108 | 89.1892 | 2.3387 | 8.1051 | 91.8949 | 2.7057 | 1.5682 | 92.0419
|  |  |  | 37 | 62.5 | 0.0011045 | 2.2735 | 10.6681 | 89.3319 | 2.3425 | 7.9581 | 92.0419 | 2.7101 | 1.5798 | 92.0419
|  |  |  | 38 | 62.5 | 0.0011045 | 2.2735 | 10.6681 | 89.3319 | 2.3425 | 7.9581 | 92.0419 | 2.7101 | 1.5911 | 92.1894
|  |  |  | 39 | 62.4 | 0.0011027 | 2.2771 | 10.525 | 89.475 | 2.3462 | 7.8106 | 92.1894 | 2.7144 | 1.6021 | 92.1894
|  |  |  | 40 | 62.4 | 0.0011027 | 2.2771 | 10.525 | 89.475 | 2.3462 | 7.8106 | 92.1894 | 2.7144 | 1.6128 | 92.3374
|  |  |  | 41 | 62.3 | 0.0011009 | 2.2808 | 10.3813 | 89.6187 | 2.35 | 7.6626 | 92.3374 | 2.7188 | 1.6232 | 92.3374
|  |  |  | 42 | 62.3 | 0.0011009 | 2.2808 | 10.3813 | 89.6187 | 2.35 | 7.6626 | 92.3374 | 2.7188 | 1.6335 | 92.4859
|  |  |  | 43 | 62.2 | 0.0010992 | 2.2845 | 10.2373 | 89.7627 | 2.3538 | 7.5141 | 92.4859 | 2.7231 | 1.6435 | 92.4859
|  |  |  | 44 | 62.2 | 0.0010992 | 2.2845 | 10.2373 | 89.7627 | 2.3538 | 7.5141 | 92.4859 | 2.7231 | 1.6532 | 92.6348
|  |  |  | 45 | 62.1 | 0.0010974 | 2.2881 | 10.0927 | 89.9073 | 2.3576 | 7.3652 | 92.6348 | 2.7275 | 1.6628 | 92.6348
|  |  |  | 46 | 62.1 | 0.0010974 | 2.2881 | 10.0927 | 89.9073 | 2.3576 | 7.3652 | 92.6348 | 2.7275 | 1.6721 | 92.7842
|  |  |  | 47 | 62 | 0.0010956 | 2.2918 | 9.9477 | 90.0523 | 2.3614 | 7.2158 | 92.7842 | 2.7319 | 1.6812 | 92.7842
|  |  |  | 48 | 62 | 0.0010956 | 2.2918 | 9.9477 | 90.0523 | 2.3614 | 7.2158 | 92.7842 | 2.7319 | 1.6902 | 92.7842
|  |  |  | 49 | 62 | 0.0010956 | 2.2918 | 9.9477 | 90.0523 | 2.3614 | 7.2158 | 92.7842 | 2.7319 | 1.699 | 92.9341
|  |  |  | 50 | 61.9 | 0.0010939 | 2.2955 | 9.8022 | 90.1978 | 2.3652 | 7.0659 | 92.9341 | 2.7363 | 1.7076 | 92.9341
|  |  |  | 51 | 61.9 | 0.0010939 | 2.2955 | 9.8022 | 90.1978 | 2.3652 | 7.0659 | 92.9341 | 2.7363 | 1.716 | 93.0845
|  |  |  | 52 | 61.8 | 0.0010921 | 2.2992 | 9.6563 | 90.3437 | 2.369 | 6.9155 | 93.0845 | 2.7407 | 1.7243 | 93.0845
|  |  |  | 53 | 61.8 | 0.0010921 | 2.2992 | 9.6563 | 90.3437 | 2.369 | 6.9155 | 93.0845 | 2.7407 | 1.7324 | 93.0845
|  |  |  | 54 | 61.8 | 0.0010921 | 2.2992 | 9.6563 | 90.3437 | 2.369 | 6.9155 | 93.0845 | 2.7407 | 1.7404 | 93.2354
|  |  |  | 55 | 61.7 | 0.0010903 | 2.303 | 9.5098 | 90.4902 | 2.3728 | 6.7646 | 93.2354 | 2.7452 | 1.7482 | 93.2354
|  |  |  | 56 | 61.7 | 0.0010903 | 2.303 | 9.5098 | 90.4902 | 2.3728 | 6.7646 | 93.2354 | 2.7452 | 1.7559 | 93.2354
|  |  |  | 57 | 61.7 | 0.0010903 | 2.303 | 9.5098 | 90.4902 | 2.3728 | 6.7646 | 93.2354 | 2.7452 | 1.7634 | 93.3867
|  |  |  | 58 | 61.6 | 0.0010886 | 2.3067 | 9.3629 | 90.6371 | 2.3767 | 6.6133 | 93.3867 | 2.7496 | 1.7709 | 93.3867
|  |  |  | 59 | 61.6 | 0.0010886 | 2.3067 | 9.3629 | 90.6371 | 2.3767 | 6.6133 | 93.3867 | 2.7496 | 1.7782 | 93.3867
|  |  |  | 60 | 61.6 | 0.0010886 | 2.3067 | 9.3629 | 90.6371 | 2.3767 | 6.6133 | 93.3867 | 2.7496 | 1.7853 | 93.5386
|  |  |  | 61 | 61.5 | 0.0010868 | 2.3105 | 9.2156 | 90.7844 | 2.3806 | 6.4614 | 93.5386 | 2.7541 | 1.7924 | 93.5386
|  |  |  | 62 | 61.5 | 0.0010868 | 2.3105 | 9.2156 | 90.7844 | 2.3806 | 6.4614 | 93.5386 | 2.7541 | 1.7993 | 93.5386
|  |  |  | 63 | 61.5 | 0.0010868 | 2.3105 | 9.2156 | 90.7844 | 2.3806 | 6.4614 | 93.5386 | 2.7541 | 1.8062 | 93.5386
|  |  |  | 64 | 61.5 | 0.0010868 | 2.3105 | 9.2156 | 90.7844 | 2.3806 | 6.4614 | 93.5386 | 2.7541 | 1.8129 | 93.6909
|  |  |  | 65 | 61.4 | 0.001085 | 2.3142 | 9.0677 | 90.9323 | 2.3844 | 6.3091 | 93.6909 | 2.7586 | 1.8195 | 93.6909
|  |  |  | 66 | 61.4 | 0.001085 | 2.3142 | 9.0677 | 90.9323 | 2.3844 | 6.3091 | 93.6909 | 2.7586 | 1.8261 | 93.6909
|  |  |  | 67 | 61.4 | 0.001085 | 2.3142 | 9.0677 | 90.9323 | 2.3844 | 6.3091 | 93.6909 | 2.7586 | 1.8325 | 93.8437
|  |  |  | 68 | 61.3 | 0.0010833 | 2.318 | 8.9194 | 91.0806 | 2.3883 | 6.1563 | 93.8437 | 2.7631 | 1.8388 | 93.8437
|  |  |  | 69 | 61.3 | 0.0010833 | 2.318 | 8.9194 | 91.0806 | 2.3883 | 6.1563 | 93.8437 | 2.7631 | 1.8451 | 93.8437
|  |  |  | 70 | 61.3 | 0.0010833 | 2.318 | 8.9194 | 91.0806 | 2.3883 | 6.1563 | 93.8437 | 2.7631 | 1.8513 | 93.8437
|  |  |  | 71 | 61.3 | 0.0010833 | 2.318 | 8.9194 | 91.0806 | 2.3883 | 6.1563 | 93.8437 | 2.7631 | 1.8573 | 93.9971
|  |  |  | 72 | 61.2 | 0.0010815 | 2.3218 | 8.7705 | 91.2295 | 2.3922 | 6.0029 | 93.9971 | 2.7676 | 1.8633 | 93.9971
|  |  |  | 73 | 61.2 | 0.0010815 | 2.3218 | 8.7705 | 91.2295 | 2.3922 | 6.0029 | 93.9971 | 2.7676 | 1.8692 | 93.9971
|  |  |  | 74 | 61.2 | 0.0010815 | 2.3218 | 8.7705 | 91.2295 | 2.3922 | 6.0029 | 93.9971 | 2.7676 | 1.8751 | 93.9971
|  |  |  | 75 | 61.2 | 0.0010815 | 2.3218 | 8.7705 | 91.2295 | 2.3922 | 6.0029 | 93.9971 | 2.7676 | 1.8808 | 93.9971
|  |  |  | 76 | 61.2 | 0.0010815 | 2.3218 | 8.7705 | 91.2295 | 2.3922 | 6.0029 | 93.9971 | 2.7676 | 1.8865 | 94.1509
|  |  |  | 77 | 61.1 | 0.0010797 | 2.3256 | 8.6212 | 91.3788 | 2.3961 | 5.8491 | 94.1509 | 2.7721 | 1.8921 | 94.1509
|  |  |  | 78 | 61.1 | 0.0010797 | 2.3256 | 8.6212 | 91.3788 | 2.3961 | 5.8491 | 94.1509 | 2.7721 | 1.8976 | 94.1509
|  |  |  | 79 | 61.1 | 0.0010797 | 2.3256 | 8.6212 | 91.3788 | 2.3961 | 5.8491 | 94.1509 | 2.7721 | 1.9031 | 94.1509
|  |  |  | 80 | 61.1 | 0.0010797 | 2.3256 | 8.6212 | 91.3788 | 2.3961 | 5.8491 | 94.1509 | 2.7721 | 1.9085 | 94.3053
|  |  |  | 81 | 61 | 0.001078 | 2.3294 | 8.4714 | 91.5286 | 2.4001 | 5.6947 | 94.3053 | 2.7767 | 1.9138 | 94.3053
|  |  |  | 82 | 61 | 0.001078 | 2.3294 | 8.4714 | 91.5286 | 2.4001 | 5.6947 | 94.3053 | 2.7767 | 1.9191 | 94.3053
|  |  |  | 83 | 61 | 0.001078 | 2.3294 | 8.4714 | 91.5286 | 2.4001 | 5.6947 | 94.3053 | 2.7767 | 1.9243 | 94.3053
|  |  |  | 84 | 61 | 0.001078 | 2.3294 | 8.4714 | 91.5286 | 2.4001 | 5.6947 | 94.3053 | 2.7767 | 1.9294 | 94.3053
|  |  |  | 85 | 61 | 0.001078 | 2.3294 | 8.4714 | 91.5286 | 2.4001 | 5.6947 | 94.3053 | 2.7767 | 1.9345 | 94.4601
|  |  |  | 86 | 60.9 | 0.0010762 | 2.3332 | 8.3211 | 91.6789 | 2.404 | 5.5399 | 94.4601 | 2.7813 | 1.9395 | 94.4601
|  |  |  | 87 | 60.9 | 0.0010762 | 2.3332 | 8.3211 | 91.6789 | 2.404 | 5.5399 | 94.4601 | 2.7813 | 1.9445 | 94.4601
|  |  |  | 88 | 60.9 | 0.0010762 | 2.3332 | 8.3211 | 91.6789 | 2.404 | 5.5399 | 94.4601 | 2.7813 | 1.9494 | 94.4601
|  |  |  | 89 | 60.9 | 0.0010762 | 2.3332 | 8.3211 | 91.6789 | 2.404 | 5.5399 | 94.4601 | 2.7813 | 1.9542 | 94.4601
|  |  |  | 90 | 60.9 | 0.0010762 | 2.3332 | 8.3211 | 91.6789 | 2.404 | 5.5399 | 94.4601 | 2.7813 | 1.959 | 94.6155
|  |  |  | 91 | 60.8 | 0.0010744 | 2.3371 | 8.1703 | 91.8297 | 2.408 | 5.3845 | 94.6155 | 2.7858 | 1.9638 | 94.6155
|  |  |  | 92 | 60.8 | 0.0010744 | 2.3371 | 8.1703 | 91.8297 | 2.408 | 5.3845 | 94.6155 | 2.7858 | 1.9685 | 94.6155
|  |  |  | 93 | 60.8 | 0.0010744 | 2.3371 | 8.1703 | 91.8297 | 2.408 | 5.3845 | 94.6155 | 2.7858 | 1.9731 | 94.6155
|  |  |  | 94 | 60.8 | 0.0010744 | 2.3371 | 8.1703 | 91.8297 | 2.408 | 5.3845 | 94.6155 | 2.7858 | 1.9777 | 94.6155
|  |  |  | 95 | 60.8 | 0.0010744 | 2.3371 | 8.1703 | 91.8297 | 2.408 | 5.3845 | 94.6155 | 2.7858 | 1.9823 | 94.6155
|  |  |  | 96 | 60.8 | 0.0010744 | 2.3371 | 8.1703 | 91.8297 | 2.408 | 5.3845 | 94.6155 | 2.7858 | 1.9868 | 94.7714
|  |  |  | 97 | 60.7 | 0.0010727 | 2.3409 | 8.0191 | 91.9809 | 2.4119 | 5.2286 | 94.7714 | 2.7904 | 1.9912 | 94.7714
|  |  |  | 98 | 60.7 | 0.0010727 | 2.3409 | 8.0191 | 91.9809 | 2.4119 | 5.2286 | 94.7714 | 2.7904 | 1.9956 | 94.7714
|  |  |  | 99 | 60.7 | 0.0010727 | 2.3409 | 8.0191 | 91.9809 | 2.4119 | 5.2286 | 94.7714 | 2.7904 | 2 | 94.7714
|  |  |  | 100 | 60.7 | 0.0010727 | 2.3409 | 8.0191 | 91.9809 | 2.4119 | 5.2286 | 94.7714 | 2.7904 | 2.0043 | 94.7714
|  |  |  | 101 | 60.7 | 0.0010727 | 2.3409 | 8.0191 | 91.9809 | 2.4119 | 5.2286 | 94.7714 | 2.7904 | 2.0086 | 94.7714
|  |  |  | 102 | 60.7 | 0.0010727 | 2.3409 | 8.0191 | 91.9809 | 2.4119 | 5.2286 | 94.7714 | 2.7904 | 2.0128 | 94.9277
|  |  |  | 103 | 60.6 | 0.0010709 | 2.3448 | 7.8673 | 92.1327 | 2.4159 | 5.0723 | 94.9277 | 2.795 | 2.017 | 94.9277
|  |  |  | 104 | 60.6 | 0.0010709 | 2.3448 | 7.8673 | 92.1327 | 2.4159 | 5.0723 | 94.9277 | 2.795 | 2.0212 | 94.9277
|  |  |  | 105 | 60.6 | 0.0010709 | 2.3448 | 7.8673 | 92.1327 | 2.4159 | 5.0723 | 94.9277 | 2.795 | 2.0253 | 94.9277
|  |  |  | 106 | 60.6 | 0.0010709 | 2.3448 | 7.8673 | 92.1327 | 2.4159 | 5.0723 | 94.9277 | 2.795 | 2.0294 | 94.9277
|  |  |  | 107 | 60.6 | 0.0010709 | 2.3448 | 7.8673 | 92.1327 | 2.4159 | 5.0723 | 94.9277 | 2.795 | 2.0334 | 94.9277
|  |  |  | 108 | 60.6 | 0.0010709 | 2.3448 | 7.8673 | 92.1327 | 2.4159 | 5.0723 | 94.9277 | 2.795 | 2.0374 | 94.9277
|  |  |  | 109 | 60.6 | 0.0010709 | 2.3448 | 7.8673 | 92.1327 | 2.4159 | 5.0723 | 94.9277 | 2.795 | 2.0414 | 95.0846
|  |  |  | 110 | 60.5 | 0.0010691 | 2.3487 | 7.715 | 92.285 | 2.4199 | 4.9154 | 95.0846 | 2.7996 | 2.0453 | 95.0846
|  |  |  | 111 | 60.5 | 0.0010691 | 2.3487 | 7.715 | 92.285 | 2.4199 | 4.9154 | 95.0846 | 2.7996 | 2.0492 | 95.0846
|  |  |  | 112 | 60.5 | 0.0010691 | 2.3487 | 7.715 | 92.285 | 2.4199 | 4.9154 | 95.0846 | 2.7996 | 2.0531 | 95.0846
|  |  |  | 113 | 60.5 | 0.0010691 | 2.3487 | 7.715 | 92.285 | 2.4199 | 4.9154 | 95.0846 | 2.7996 | 2.0569 | 95.0846
|  |  |  | 114 | 60.5 | 0.0010691 | 2.3487 | 7.715 | 92.285 | 2.4199 | 4.9154 | 95.0846 | 2.7996 | 2.0607 | 95.0846
|  |  |  | 115 | 60.5 | 0.0010691 | 2.3487 | 7.715 | 92.285 | 2.4199 | 4.9154 | 95.0846 | 2.7996 | 2.0645 | 95.0846
|  |  |  | 116 | 60.5 | 0.0010691 | 2.3487 | 7.715 | 92.285 | 2.4199 | 4.9154 | 95.0846 | 2.7996 | 2.0682 | 95.2421
|  |  |  | 117 | 60.4 | 0.0010674 | 2.3525 | 7.5622 | 92.4378 | 2.4239 | 4.7579 | 95.2421 | 2.8043 | 2.0719 | 95.2421
|  |  |  | 118 | 60.4 | 0.0010674 | 2.3525 | 7.5622 | 92.4378 | 2.4239 | 4.7579 | 95.2421 | 2.8043 | 2.0755 | 95.2421
|  |  |  | 119 | 60.4 | 0.0010674 | 2.3525 | 7.5622 | 92.4378 | 2.4239 | 4.7579 | 95.2421 | 2.8043 | 2.0792 | 95.2421
|  |  |  | 120 | 60.4 | 0.0010674 | 2.3525 | 7.5622 | 92.4378 | 2.4239 | 4.7579 | 95.2421 | 2.8043 | 2.0828 | 95.2421
|  |  |  | 121 | 60.4 | 0.0010674 | 2.3525 | 7.5622 | 92.4378 | 2.4239 | 4.7579 | 95.2421 | 2.8043 | 2.0864 | 95.2421
|  |  |  | 122 | 60.4 | 0.0010674 | 2.3525 | 7.5622 | 92.4378 | 2.4239 | 4.7579 | 95.2421 | 2.8043 | 2.0899 | 95.2421
|  |  |  | 123 | 60.4 | 0.0010674 | 2.3525 | 7.5622 | 92.4378 | 2.4239 | 4.7579 | 95.2421 | 2.8043 | 2.0934 | 95.2421
|  |  |  | 124 | 60.4 | 0.0010674 | 2.3525 | 7.5622 | 92.4378 | 2.4239 | 4.7579 | 95.2421 | 2.8043 | 2.0969 | 95.2421
|  |  |  | 125 | 60.4 | 0.0010674 | 2.3525 | 7.5622 | 92.4378 | 2.4239 | 4.7579 | 95.2421 | 2.8043 | 2.1004 | 95.4
|  |  |  | 126 | 60.3 | 0.0010656 | 2.3564 | 7.4089 | 92.5911 | 2.4279 | 4.6 | 95.4 | 2.8089 | 2.1038 | 95.4
|  |  |  | 127 | 60.3 | 0.0010656 | 2.3564 | 7.4089 | 92.5911 | 2.4279 | 4.6 | 95.4 | 2.8089 | 2.1072 | 95.4
|  |  |  | 128 | 60.3 | 0.0010656 | 2.3564 | 7.4089 | 92.5911 | 2.4279 | 4.6 | 95.4 | 2.8089 | 2.1106 | 95.4
|  |  |  | 129 | 60.3 | 0.0010656 | 2.3564 | 7.4089 | 92.5911 | 2.4279 | 4.6 | 95.4 | 2.8089 | 2.1139 | 95.4
|  |  |  | 130 | 60.3 | 0.0010656 | 2.3564 | 7.4089 | 92.5911 | 2.4279 | 4.6 | 95.4 | 2.8089 | 2.1173 | 95.4
|  |  |  | 131 | 60.3 | 0.0010656 | 2.3564 | 7.4089 | 92.5911 | 2.4279 | 4.6 | 95.4 | 2.8089 | 2.1206 | 95.4
|  |  |  | 132 | 60.3 | 0.0010656 | 2.3564 | 7.4089 | 92.5911 | 2.4279 | 4.6 | 95.4 | 2.8089 | 2.1239 | 95.4
|  |  |  | 133 | 60.3 | 0.0010656 | 2.3564 | 7.4089 | 92.5911 | 2.4279 | 4.6 | 95.4 | 2.8089 | 2.1271 | 95.4
|  |  |  | 134 | 60.3 | 0.0010656 | 2.3564 | 7.4089 | 92.5911 | 2.4279 | 4.6 | 95.4 | 2.8089 | 2.1303 | 95.5585
|  |  |  | 135 | 60.2 | 0.0010638 | 2.3604 | 7.2551 | 92.7449 | 2.432 | 4.4415 | 95.5585 | 2.8136 | 2.1335 | 95.5585
|  |  |  | 136 | 60.2 | 0.0010638 | 2.3604 | 7.2551 | 92.7449 | 2.432 | 4.4415 | 95.5585 | 2.8136 | 2.1367 | 95.5585
|  |  |  | 137 | 60.2 | 0.0010638 | 2.3604 | 7.2551 | 92.7449 | 2.432 | 4.4415 | 95.5585 | 2.8136 | 2.1399 | 95.5585
|  |  |  | 138 | 60.2 | 0.0010638 | 2.3604 | 7.2551 | 92.7449 | 2.432 | 4.4415 | 95.5585 | 2.8136 | 2.143 | 95.5585
|  |  |  | 139 | 60.2 | 0.0010638 | 2.3604 | 7.2551 | 92.7449 | 2.432 | 4.4415 | 95.5585 | 2.8136 | 2.1461 | 95.5585
|  |  |  | 140 | 60.2 | 0.0010638 | 2.3604 | 7.2551 | 92.7449 | 2.432 | 4.4415 | 95.5585 | 2.8136 | 2.1492 | 95.5585
|  |  |  | 141 | 60.2 | 0.0010638 | 2.3604 | 7.2551 | 92.7449 | 2.432 | 4.4415 | 95.5585 | 2.8136 | 2.1523 | 95.5585
|  |  |  | 142 | 60.2 | 0.0010638 | 2.3604 | 7.2551 | 92.7449 | 2.432 | 4.4415 | 95.5585 | 2.8136 | 2.1553 | 95.5585
|  |  |  | 143 | 60.2 | 0.0010638 | 2.3604 | 7.2551 | 92.7449 | 2.432 | 4.4415 | 95.5585 | 2.8136 | 2.1584 | 95.7175
|  |  |  | 144 | 60.1 | 0.0010621 | 2.3643 | 7.1008 | 92.8992 | 2.436 | 4.2825 | 95.7175 | 2.8183 | 2.1614 | 95.7175
|  |  |  | 145 | 60.1 | 0.0010621 | 2.3643 | 7.1008 | 92.8992 | 2.436 | 4.2825 | 95.7175 | 2.8183 | 2.1644 | 95.7175
|  |  |  | 146 | 60.1 | 0.0010621 | 2.3643 | 7.1008 | 92.8992 | 2.436 | 4.2825 | 95.7175 | 2.8183 | 2.1673 | 95.7175
|  |  |  | 147 | 60.1 | 0.0010621 | 2.3643 | 7.1008 | 92.8992 | 2.436 | 4.2825 | 95.7175 | 2.8183 | 2.1703 | 95.7175
|  |  |  | 148 | 60.1 | 0.0010621 | 2.3643 | 7.1008 | 92.8992 | 2.436 | 4.2825 | 95.7175 | 2.8183 | 2.1732 | 95.7175
|  |  |  | 149 | 60.1 | 0.0010621 | 2.3643 | 7.1008 | 92.8992 | 2.436 | 4.2825 | 95.7175 | 2.8183 | 2.1761 | 95.7175
|  |  |  | 150 | 60.1 | 0.0010621 | 2.3643 | 7.1008 | 92.8992 | 2.436 | 4.2825 | 95.7175 | 2.8183 | 2.179 | 95.7175
|  |  |  | 151 | 60.1 | 0.0010621 | 2.3643 | 7.1008 | 92.8992 | 2.436 | 4.2825 | 95.7175 | 2.8183 | 2.1818 | 95.7175
|  |  |  | 152 | 60.1 | 0.0010621 | 2.3643 | 7.1008 | 92.8992 | 2.436 | 4.2825 | 95.7175 | 2.8183 | 2.1847 | 95.7175
|  |  |  | 153 | 60.1 | 0.0010621 | 2.3643 | 7.1008 | 92.8992 | 2.436 | 4.2825 | 95.7175 | 2.8183 | 2.1875 | 95.7175
|  |  |  | 154 | 60.1 | 0.0010621 | 2.3643 | 7.1008 | 92.8992 | 2.436 | 4.2825 | 95.7175 | 2.8183 | 2.1903 | 95.7175
|  |  |  | 155 | 60.1 | 0.0010621 | 2.3643 | 7.1008 | 92.8992 | 2.436 | 4.2825 | 95.7175 | 2.8183 | 2.1931 | 95.877
|  |  |  | 156 | 60 | 0.0010603 | 2.3682 | 6.946 | 93.054 | 2.4401 | 4.123 | 95.877 | 2.823 | 2.1959 | 95.877
|  |  |  | 157 | 60 | 0.0010603 | 2.3682 | 6.946 | 93.054 | 2.4401 | 4.123 | 95.877 | 2.823 | 2.1987 | 95.877
|  |  |  | 158 | 60 | 0.0010603 | 2.3682 | 6.946 | 93.054 | 2.4401 | 4.123 | 95.877 | 2.823 | 2.2014 | 95.877
|  |  |  | 159 | 60 | 0.0010603 | 2.3682 | 6.946 | 93.054 | 2.4401 | 4.123 | 95.877 | 2.823 | 2.2041 | 95.877
|  |  |  | 160 | 60 | 0.0010603 | 2.3682 | 6.946 | 93.054 | 2.4401 | 4.123 | 95.877 | 2.823 | 2.2068 | 95.877
|  |  |  | 161 | 60 | 0.0010603 | 2.3682 | 6.946 | 93.054 | 2.4401 | 4.123 | 95.877 | 2.823 | 2.2095 | 95.877
|  |  |  | 162 | 60 | 0.0010603 | 2.3682 | 6.946 | 93.054 | 2.4401 | 4.123 | 95.877 | 2.823 | 2.2122 | 95.877
|  |  |  | 163 | 60 | 0.0010603 | 2.3682 | 6.946 | 93.054 | 2.4401 | 4.123 | 95.877 | 2.823

## C5 SP2-50 27_03
CURVA COMPATTAZIONE [EN 12697-31]
|  |  |  | N giri | h [mm] | V [m3] | ρgeo [Mg/m3] | vgeo [%] | Cgeo [%] | ρSSD [Mg/m3] | vSSD [%] | CSSD [%] | Δv [%] | log10N | CSSD [%]
ACR SP2 - 50 |  |  |  | 0 | 73.2 | 0.0012936 | 1.9412 | 23.7262 | 76.2738 | 2.0183 | 20.6942 | 79.3058 | 3.032 | 0 | 82.2264
|  |  |  | 1 | 70.6 | 0.0012476 | 2.0127 | 20.9172 | 79.0828 | 2.0927 | 17.7736 | 82.2264 | 3.1437 | 0.30103 | 83.6482
Provino | C5 |  |  | 2 | 69.4 | 0.0012264 | 2.0475 | 19.5498 | 80.4502 | 2.1288 | 16.3518 | 83.6482 | 3.198 | 0.47712 | 84.6237
Data | 2025-03-27 |  |  | 3 | 68.6 | 0.0012123 | 2.0713 | 18.6116 | 81.3884 | 2.1537 | 15.3763 | 84.6237 | 3.2353 | 0.60206 | 85.4961
Tcomp [°C] | 150 ± 5 |  |  | 4 | 67.9 | 0.0011999 | 2.0927 | 17.7726 | 82.2274 | 2.1759 | 14.5039 | 85.4961 | 3.2687 | 0.69897 | 86.1303
|  |  |  | 5 | 67.4 | 0.0011911 | 2.1082 | 17.1626 | 82.8374 | 2.192 | 13.8697 | 86.1303 | 3.2929 | 0.77815 | 86.6446
D | [mm] | 150 |  | 6 | 67 | 0.001184 | 2.1208 | 16.668 | 83.332 | 2.2051 | 13.3554 | 86.6446 | 3.3126 | 0.8451 | 87.0343
h | [mm] | 60 |  | 7 | 66.7 | 0.0011787 | 2.1303 | 16.2932 | 83.7068 | 2.215 | 12.9657 | 87.0343 | 3.3275 | 0.90309 | 87.4275
ρM | [Mg/m3] | 2.545 |  | 8 | 66.4 | 0.0011734 | 2.14 | 15.915 | 84.085 | 2.225 | 12.5725 | 87.4275 | 3.3425 | 0.95424 | 87.8243
vg | [%] | 7 |  | 9 | 66.1 | 0.0011681 | 2.1497 | 15.5334 | 84.4666 | 2.2351 | 12.1757 | 87.8243 | 3.3577 | 1 | 88.0908
M | [g] | 2511 |  | 10 | 65.9 | 0.0011645 | 2.1562 | 15.277 | 84.723 | 2.2419 | 11.9092 | 88.0908 | 3.3679 | 1.0414 | 88.359
ρSSD | [Mg/m3] | 2.4624 |  | 11 | 65.7 | 0.001161 | 2.1628 | 15.0191 | 84.9809 | 2.2487 | 11.641 | 88.359 | 3.3781 | 1.0792 | 88.6288
|  |  |  | 12 | 65.5 | 0.0011575 | 2.1694 | 14.7596 | 85.2404 | 2.2556 | 11.3712 | 88.6288 | 3.3884 | 1.1139 | 88.9002
|  |  |  | 13 | 65.3 | 0.0011539 | 2.176 | 14.4986 | 85.5014 | 2.2625 | 11.0998 | 88.9002 | 3.3988 | 1.1461 | 89.1733
DIMENSIONI [EN 12697-29] |  |  |  | 14 | 65.1 | 0.0011504 | 2.1827 | 14.2359 | 85.7641 | 2.2695 | 10.8267 | 89.1733 | 3.4092 | 1.1761 | 89.3105
|  |  |  | 15 | 65 | 0.0011486 | 2.1861 | 14.104 | 85.896 | 2.273 | 10.6895 | 89.3105 | 3.4145 | 1.2041 | 89.5862
|  |  |  | 16 | 64.8 | 0.0011451 | 2.1928 | 13.8388 | 86.1612 | 2.28 | 10.4138 | 89.5862 | 3.425 | 1.2304 | 89.7247
|  |  | Average [mm] | 17 | 64.7 | 0.0011433 | 2.1962 | 13.7057 | 86.2943 | 2.2835 | 10.2753 | 89.7247 | 3.4303 | 1.2553 | 89.8635
h | 1 | 59.7 | 59.575 | 18 | 64.6 | 0.0011416 | 2.1996 | 13.5721 | 86.4279 | 2.287 | 10.1365 | 89.8635 | 3.4356 | 1.2788 | 90.1426
| 2 | 59.5 |  | 19 | 64.4 | 0.001138 | 2.2064 | 13.3037 | 86.6963 | 2.2941 | 9.8574 | 90.1426 | 3.4463 | 1.301 | 90.2828
| 3 | 59.5 |  | 20 | 64.3 | 0.0011363 | 2.2099 | 13.1688 | 86.8312 | 2.2977 | 9.7172 | 90.2828 | 3.4517 | 1.3222 | 90.4234
| 4 | 59.6 |  | 21 | 64.2 | 0.0011345 | 2.2133 | 13.0336 | 86.9664 | 2.3013 | 9.5766 | 90.4234 | 3.457 | 1.3424 | 90.5645
|  |  |  | 22 | 64.1 | 0.0011327 | 2.2167 | 12.8979 | 87.1021 | 2.3049 | 9.4355 | 90.5645 | 3.4624 | 1.3617 | 90.706
D | 1 | 149.7 | 149.55 | 23 | 64 | 0.001131 | 2.2202 | 12.7618 | 87.2382 | 2.3085 | 9.294 | 90.706 | 3.4678 | 1.3802 | 90.848
| 2 | 149.4 |  | 24 | 63.9 | 0.0011292 | 2.2237 | 12.6253 | 87.3747 | 2.3121 | 9.152 | 90.848 | 3.4733 | 1.3979 | 90.848
|  |  |  | 25 | 63.9 | 0.0011292 | 2.2237 | 12.6253 | 87.3747 | 2.3121 | 9.152 | 90.848 | 3.4733 | 1.415 | 90.9904
PARAMETRI |  |  |  | 26 | 63.8 | 0.0011274 | 2.2272 | 12.4884 | 87.5116 | 2.3157 | 9.0096 | 90.9904 | 3.4787 | 1.4314 | 91.1332
|  |  |  | 27 | 63.7 | 0.0011257 | 2.2307 | 12.351 | 87.649 | 2.3193 | 8.8668 | 91.1332 | 3.4842 | 1.4472 | 91.2765
C1 | 82.0268 |  |  | 28 | 63.6 | 0.0011239 | 2.2342 | 12.2132 | 87.7868 | 2.323 | 8.7235 | 91.2765 | 3.4897 | 1.4624 | 91.4202
k | 6.3496 |  |  | 29 | 63.5 | 0.0011221 | 2.2377 | 12.0749 | 87.9251 | 2.3266 | 8.5798 | 91.4202 | 3.4952 | 1.4771 | 91.4202
CDI | 86.8107 |  |  | 30 | 63.5 | 0.0011221 | 2.2377 | 12.0749 | 87.9251 | 2.3266 | 8.5798 | 91.4202 | 3.4952 | 1.4914 | 91.5644
|  |  |  | 31 | 63.4 | 0.0011204 | 2.2412 | 11.9362 | 88.0638 | 2.3303 | 8.4356 | 91.5644 | 3.5007 | 1.5051 | 91.7091
|  |  |  | 32 | 63.3 | 0.0011186 | 2.2448 | 11.7971 | 88.2029 | 2.334 | 8.2909 | 91.7091 | 3.5062 | 1.5185 | 91.7091
|  |  |  | 33 | 63.3 | 0.0011186 | 2.2448 | 11.7971 | 88.2029 | 2.334 | 8.2909 | 91.7091 | 3.5062 | 1.5315 | 91.8542
|  |  |  | 34 | 63.2 | 0.0011168 | 2.2483 | 11.6575 | 88.3425 | 2.3377 | 8.1458 | 91.8542 | 3.5117 | 1.5441 | 91.8542
|  |  |  | 35 | 63.2 | 0.0011168 | 2.2483 | 11.6575 | 88.3425 | 2.3377 | 8.1458 | 91.8542 | 3.5117 | 1.5563 | 91.9998
|  |  |  | 36 | 63.1 | 0.0011151 | 2.2519 | 11.5175 | 88.4825 | 2.3414 | 8.0002 | 91.9998 | 3.5173 | 1.5682 | 91.9998
|  |  |  | 37 | 63.1 | 0.0011151 | 2.2519 | 11.5175 | 88.4825 | 2.3414 | 8.0002 | 91.9998 | 3.5173 | 1.5798 | 92.1458
|  |  |  | 38 | 63 | 0.0011133 | 2.2555 | 11.3771 | 88.6229 | 2.3451 | 7.8542 | 92.1458 | 3.5229 | 1.5911 | 92.1458
|  |  |  | 39 | 63 | 0.0011133 | 2.2555 | 11.3771 | 88.6229 | 2.3451 | 7.8542 | 92.1458 | 3.5229 | 1.6021 | 92.2923
|  |  |  | 40 | 62.9 | 0.0011115 | 2.259 | 11.2362 | 88.7638 | 2.3488 | 7.7077 | 92.2923 | 3.5285 | 1.6128 | 92.4393
|  |  |  | 41 | 62.8 | 0.0011098 | 2.2626 | 11.0949 | 88.9051 | 2.3526 | 7.5607 | 92.4393 | 3.5341 | 1.6232 | 92.4393
|  |  |  | 42 | 62.8 | 0.0011098 | 2.2626 | 11.0949 | 88.9051 | 2.3526 | 7.5607 | 92.4393 | 3.5341 | 1.6335 | 92.4393
|  |  |  | 43 | 62.8 | 0.0011098 | 2.2626 | 11.0949 | 88.9051 | 2.3526 | 7.5607 | 92.4393 | 3.5341 | 1.6435 | 92.5867
|  |  |  | 44 | 62.7 | 0.001108 | 2.2662 | 10.9531 | 89.0469 | 2.3563 | 7.4133 | 92.5867 | 3.5397 | 1.6532 | 92.5867
|  |  |  | 45 | 62.7 | 0.001108 | 2.2662 | 10.9531 | 89.0469 | 2.3563 | 7.4133 | 92.5867 | 3.5397 | 1.6628 | 92.7346
|  |  |  | 46 | 62.6 | 0.0011062 | 2.2699 | 10.8108 | 89.1892 | 2.3601 | 7.2654 | 92.7346 | 3.5454 | 1.6721 | 92.7346
|  |  |  | 47 | 62.6 | 0.0011062 | 2.2699 | 10.8108 | 89.1892 | 2.3601 | 7.2654 | 92.7346 | 3.5454 | 1.6812 | 92.883
|  |  |  | 48 | 62.5 | 0.0011045 | 2.2735 | 10.6681 | 89.3319 | 2.3639 | 7.117 | 92.883 | 3.5511 | 1.6902 | 92.883
|  |  |  | 49 | 62.5 | 0.0011045 | 2.2735 | 10.6681 | 89.3319 | 2.3639 | 7.117 | 92.883 | 3.5511 | 1.699 | 92.883
|  |  |  | 50 | 62.5 | 0.0011045 | 2.2735 | 10.6681 | 89.3319 | 2.3639 | 7.117 | 92.883 | 3.5511 | 1.7076 | 93.0318
|  |  |  | 51 | 62.4 | 0.0011027 | 2.2771 | 10.525 | 89.475 | 2.3677 | 6.9682 | 93.0318 | 3.5568 | 1.716 | 93.0318
|  |  |  | 52 | 62.4 | 0.0011027 | 2.2771 | 10.525 | 89.475 | 2.3677 | 6.9682 | 93.0318 | 3.5568 | 1.7243 | 93.1811
|  |  |  | 53 | 62.3 | 0.0011009 | 2.2808 | 10.3813 | 89.6187 | 2.3715 | 6.8189 | 93.1811 | 3.5625 | 1.7324 | 93.1811
|  |  |  | 54 | 62.3 | 0.0011009 | 2.2808 | 10.3813 | 89.6187 | 2.3715 | 6.8189 | 93.1811 | 3.5625 | 1.7404 | 93.1811
|  |  |  | 55 | 62.3 | 0.0011009 | 2.2808 | 10.3813 | 89.6187 | 2.3715 | 6.8189 | 93.1811 | 3.5625 | 1.7482 | 93.3309
|  |  |  | 56 | 62.2 | 0.0010992 | 2.2845 | 10.2373 | 89.7627 | 2.3753 | 6.6691 | 93.3309 | 3.5682 | 1.7559 | 93.3309
|  |  |  | 57 | 62.2 | 0.0010992 | 2.2845 | 10.2373 | 89.7627 | 2.3753 | 6.6691 | 93.3309 | 3.5682 | 1.7634 | 93.3309
|  |  |  | 58 | 62.2 | 0.0010992 | 2.2845 | 10.2373 | 89.7627 | 2.3753 | 6.6691 | 93.3309 | 3.5682 | 1.7709 | 93.4812
|  |  |  | 59 | 62.1 | 0.0010974 | 2.2881 | 10.0927 | 89.9073 | 2.3791 | 6.5188 | 93.4812 | 3.5739 | 1.7782 | 93.4812
|  |  |  | 60 | 62.1 | 0.0010974 | 2.2881 | 10.0927 | 89.9073 | 2.3791 | 6.5188 | 93.4812 | 3.5739 | 1.7853 | 93.4812
|  |  |  | 61 | 62.1 | 0.0010974 | 2.2881 | 10.0927 | 89.9073 | 2.3791 | 6.5188 | 93.4812 | 3.5739 | 1.7924 | 93.632
|  |  |  | 62 | 62 | 0.0010956 | 2.2918 | 9.9477 | 90.0523 | 2.3829 | 6.368 | 93.632 | 3.5797 | 1.7993 | 93.632
|  |  |  | 63 | 62 | 0.0010956 | 2.2918 | 9.9477 | 90.0523 | 2.3829 | 6.368 | 93.632 | 3.5797 | 1.8062 | 93.632
|  |  |  | 64 | 62 | 0.0010956 | 2.2918 | 9.9477 | 90.0523 | 2.3829 | 6.368 | 93.632 | 3.5797 | 1.8129 | 93.632
|  |  |  | 65 | 62 | 0.0010956 | 2.2918 | 9.9477 | 90.0523 | 2.3829 | 6.368 | 93.632 | 3.5797 | 1.8195 | 93.7833
|  |  |  | 66 | 61.9 | 0.0010939 | 2.2955 | 9.8022 | 90.1978 | 2.3868 | 6.2167 | 93.7833 | 3.5855 | 1.8261 | 93.7833
|  |  |  | 67 | 61.9 | 0.0010939 | 2.2955 | 9.8022 | 90.1978 | 2.3868 | 6.2167 | 93.7833 | 3.5855 | 1.8325 | 93.7833
|  |  |  | 68 | 61.9 | 0.0010939 | 2.2955 | 9.8022 | 90.1978 | 2.3868 | 6.2167 | 93.7833 | 3.5855 | 1.8388 | 93.935
|  |  |  | 69 | 61.8 | 0.0010921 | 2.2992 | 9.6563 | 90.3437 | 2.3906 | 6.065 | 93.935 | 3.5913 | 1.8451 | 93.935
|  |  |  | 70 | 61.8 | 0.0010921 | 2.2992 | 9.6563 | 90.3437 | 2.3906 | 6.065 | 93.935 | 3.5913 | 1.8513 | 93.935
|  |  |  | 71 | 61.8 | 0.0010921 | 2.2992 | 9.6563 | 90.3437 | 2.3906 | 6.065 | 93.935 | 3.5913 | 1.8573 | 93.935
|  |  |  | 72 | 61.8 | 0.0010921 | 2.2992 | 9.6563 | 90.3437 | 2.3906 | 6.065 | 93.935 | 3.5913 | 1.8633 | 94.0873
|  |  |  | 73 | 61.7 | 0.0010903 | 2.303 | 9.5098 | 90.4902 | 2.3945 | 5.9127 | 94.0873 | 3.5971 | 1.8692 | 94.0873
|  |  |  | 74 | 61.7 | 0.0010903 | 2.303 | 9.5098 | 90.4902 | 2.3945 | 5.9127 | 94.0873 | 3.5971 | 1.8751 | 94.0873
|  |  |  | 75 | 61.7 | 0.0010903 | 2.303 | 9.5098 | 90.4902 | 2.3945 | 5.9127 | 94.0873 | 3.5971 | 1.8808 | 94.0873
|  |  |  | 76 | 61.7 | 0.0010903 | 2.303 | 9.5098 | 90.4902 | 2.3945 | 5.9127 | 94.0873 | 3.5971 | 1.8865 | 94.24
|  |  |  | 77 | 61.6 | 0.0010886 | 2.3067 | 9.3629 | 90.6371 | 2.3984 | 5.76 | 94.24 | 3.603 | 1.8921 | 94.24
|  |  |  | 78 | 61.6 | 0.0010886 | 2.3067 | 9.3629 | 90.6371 | 2.3984 | 5.76 | 94.24 | 3.603 | 1.8976 | 94.24
|  |  |  | 79 | 61.6 | 0.0010886 | 2.3067 | 9.3629 | 90.6371 | 2.3984 | 5.76 | 94.24 | 3.603 | 1.9031 | 94.24
|  |  |  | 80 | 61.6 | 0.0010886 | 2.3067 | 9.3629 | 90.6371 | 2.3984 | 5.76 | 94.24 | 3.603 | 1.9085 | 94.24
|  |  |  | 81 | 61.6 | 0.0010886 | 2.3067 | 9.3629 | 90.6371 | 2.3984 | 5.76 | 94.24 | 3.603 | 1.9138 | 94.3933
|  |  |  | 82 | 61.5 | 0.0010868 | 2.3105 | 9.2156 | 90.7844 | 2.4023 | 5.6067 | 94.3933 | 3.6088 | 1.9191 | 94.3933
|  |  |  | 83 | 61.5 | 0.0010868 | 2.3105 | 9.2156 | 90.7844 | 2.4023 | 5.6067 | 94.3933 | 3.6088 | 1.9243 | 94.3933
|  |  |  | 84 | 61.5 | 0.0010868 | 2.3105 | 9.2156 | 90.7844 | 2.4023 | 5.6067 | 94.3933 | 3.6088 | 1.9294 | 94.3933
|  |  |  | 85 | 61.5 | 0.0010868 | 2.3105 | 9.2156 | 90.7844 | 2.4023 | 5.6067 | 94.3933 | 3.6088 | 1.9345 | 94.547
|  |  |  | 86 | 61.4 | 0.001085 | 2.3142 | 9.0677 | 90.9323 | 2.4062 | 5.453 | 94.547 | 3.6147 | 1.9395 | 94.547
|  |  |  | 87 | 61.4 | 0.001085 | 2.3142 | 9.0677 | 90.9323 | 2.4062 | 5.453 | 94.547 | 3.6147 | 1.9445 | 94.547
|  |  |  | 88 | 61.4 | 0.001085 | 2.3142 | 9.0677 | 90.9323 | 2.4062 | 5.453 | 94.547 | 3.6147 | 1.9494 | 94.547
|  |  |  | 89 | 61.4 | 0.001085 | 2.3142 | 9.0677 | 90.9323 | 2.4062 | 5.453 | 94.547 | 3.6147 | 1.9542 | 94.547
|  |  |  | 90 | 61.4 | 0.001085 | 2.3142 | 9.0677 | 90.9323 | 2.4062 | 5.453 | 94.547 | 3.6147 | 1.959 | 94.7012
|  |  |  | 91 | 61.3 | 0.0010833 | 2.318 | 8.9194 | 91.0806 | 2.4101 | 5.2988 | 94.7012 | 3.6206 | 1.9638 | 94.7012
|  |  |  | 92 | 61.3 | 0.0010833 | 2.318 | 8.9194 | 91.0806 | 2.4101 | 5.2988 | 94.7012 | 3.6206 | 1.9685 | 94.7012
|  |  |  | 93 | 61.3 | 0.0010833 | 2.318 | 8.9194 | 91.0806 | 2.4101 | 5.2988 | 94.7012 | 3.6206 | 1.9731 | 94.7012
|  |  |  | 94 | 61.3 | 0.0010833 | 2.318 | 8.9194 | 91.0806 | 2.4101 | 5.2988 | 94.7012 | 3.6206 | 1.9777 | 94.7012
|  |  |  | 95 | 61.3 | 0.0010833 | 2.318 | 8.9194 | 91.0806 | 2.4101 | 5.2988 | 94.7012 | 3.6206 | 1.9823 | 94.7012
|  |  |  | 96 | 61.3 | 0.0010833 | 2.318 | 8.9194 | 91.0806 | 2.4101 | 5.2988 | 94.7012 | 3.6206 | 1.9868 | 94.856
|  |  |  | 97 | 61.2 | 0.0010815 | 2.3218 | 8.7705 | 91.2295 | 2.4141 | 5.144 | 94.856 | 3.6265 | 1.9912 | 94.856
|  |  |  | 98 | 61.2 | 0.0010815 | 2.3218 | 8.7705 | 91.2295 | 2.4141 | 5.144 | 94.856 | 3.6265 | 1.9956 | 94.856
|  |  |  | 99 | 61.2 | 0.0010815 | 2.3218 | 8.7705 | 91.2295 | 2.4141 | 5.144 | 94.856 | 3.6265 | 2 | 94.856
|  |  |  | 100 | 61.2 | 0.0010815 | 2.3218 | 8.7705 | 91.2295 | 2.4141 | 5.144 | 94.856 | 3.6265 | 2.0043 | 94.856
|  |  |  | 101 | 61.2 | 0.0010815 | 2.3218 | 8.7705 | 91.2295 | 2.4141 | 5.144 | 94.856 | 3.6265 | 2.0086 | 94.856
|  |  |  | 102 | 61.2 | 0.0010815 | 2.3218 | 8.7705 | 91.2295 | 2.4141 | 5.144 | 94.856 | 3.6265 | 2.0128 | 95.0112
|  |  |  | 103 | 61.1 | 0.0010797 | 2.3256 | 8.6212 | 91.3788 | 2.418 | 4.9888 | 95.0112 | 3.6324 | 2.017 | 95.0112
|  |  |  | 104 | 61.1 | 0.0010797 | 2.3256 | 8.6212 | 91.3788 | 2.418 | 4.9888 | 95.0112 | 3.6324 | 2.0212 | 95.0112
|  |  |  | 105 | 61.1 | 0.0010797 | 2.3256 | 8.6212 | 91.3788 | 2.418 | 4.9888 | 95.0112 | 3.6324 | 2.0253 | 95.0112
|  |  |  | 106 | 61.1 | 0.0010797 | 2.3256 | 8.6212 | 91.3788 | 2.418 | 4.9888 | 95.0112 | 3.6324 | 2.0294 | 95.0112
|  |  |  | 107 | 61.1 | 0.0010797 | 2.3256 | 8.6212 | 91.3788 | 2.418 | 4.9888 | 95.0112 | 3.6324 | 2.0334 | 95.0112
|  |  |  | 108 | 61.1 | 0.0010797 | 2.3256 | 8.6212 | 91.3788 | 2.418 | 4.9888 | 95.0112 | 3.6324 | 2.0374 | 95.0112
|  |  |  | 109 | 61.1 | 0.0010797 | 2.3256 | 8.6212 | 91.3788 | 2.418 | 4.9888 | 95.0112 | 3.6324 | 2.0414 | 95.167
|  |  |  | 110 | 61 | 0.001078 | 2.3294 | 8.4714 | 91.5286 | 2.422 | 4.833 | 95.167 | 3.6384 | 2.0453 | 95.167
|  |  |  | 111 | 61 | 0.001078 | 2.3294 | 8.4714 | 91.5286 | 2.422 | 4.833 | 95.167 | 3.6384 | 2.0492 | 95.167
|  |  |  | 112 | 61 | 0.001078 | 2.3294 | 8.4714 | 91.5286 | 2.422 | 4.833 | 95.167 | 3.6384 | 2.0531 | 95.167
|  |  |  | 113 | 61 | 0.001078 | 2.3294 | 8.4714 | 91.5286 | 2.422 | 4.833 | 95.167 | 3.6384 | 2.0569 | 95.167
|  |  |  | 114 | 61 | 0.001078 | 2.3294 | 8.4714 | 91.5286 | 2.422 | 4.833 | 95.167 | 3.6384 | 2.0607 | 95.167
|  |  |  | 115 | 61 | 0.001078 | 2.3294 | 8.4714 | 91.5286 | 2.422 | 4.833 | 95.167 | 3.6384 | 2.0645 | 95.167
|  |  |  | 116 | 61 | 0.001078 | 2.3294 | 8.4714 | 91.5286 | 2.422 | 4.833 | 95.167 | 3.6384 | 2.0682 | 95.3232
|  |  |  | 117 | 60.9 | 0.0010762 | 2.3332 | 8.3211 | 91.6789 | 2.426 | 4.6768 | 95.3232 | 3.6444 | 2.0719 | 95.3232
|  |  |  | 118 | 60.9 | 0.0010762 | 2.3332 | 8.3211 | 91.6789 | 2.426 | 4.6768 | 95.3232 | 3.6444 | 2.0755 | 95.3232
|  |  |  | 119 | 60.9 | 0.0010762 | 2.3332 | 8.3211 | 91.6789 | 2.426 | 4.6768 | 95.3232 | 3.6444 | 2.0792 | 95.3232
|  |  |  | 120 | 60.9 | 0.0010762 | 2.3332 | 8.3211 | 91.6789 | 2.426 | 4.6768 | 95.3232 | 3.6444 | 2.0828 | 95.3232
|  |  |  | 121 | 60.9 | 0.0010762 | 2.3332 | 8.3211 | 91.6789 | 2.426 | 4.6768 | 95.3232 | 3.6444 | 2.0864 | 95.3232
|  |  |  | 122 | 60.9 | 0.0010762 | 2.3332 | 8.3211 | 91.6789 | 2.426 | 4.6768 | 95.3232 | 3.6444 | 2.0899 | 95.3232
|  |  |  | 123 | 60.9 | 0.0010762 | 2.3332 | 8.3211 | 91.6789 | 2.426 | 4.6768 | 95.3232 | 3.6444 | 2.0934 | 95.3232
|  |  |  | 124 | 60.9 | 0.0010762 | 2.3332 | 8.3211 | 91.6789 | 2.426 | 4.6768 | 95.3232 | 3.6444 | 2.0969 | 95.48
|  |  |  | 125 | 60.8 | 0.0010744 | 2.3371 | 8.1703 | 91.8297 | 2.43 | 4.52 | 95.48 | 3.6504 | 2.1004 | 95.48
|  |  |  | 126 | 60.8 | 0.0010744 | 2.3371 | 8.1703 | 91.8297 | 2.43 | 4.52 | 95.48 | 3.6504 | 2.1038 | 95.48
|  |  |  | 127 | 60.8 | 0.0010744 | 2.3371 | 8.1703 | 91.8297 | 2.43 | 4.52 | 95.48 | 3.6504 | 2.1072 | 95.48
|  |  |  | 128 | 60.8 | 0.0010744 | 2.3371 | 8.1703 | 91.8297 | 2.43 | 4.52 | 95.48 | 3.6504 | 2.1106 | 95.48
|  |  |  | 129 | 60.8 | 0.0010744 | 2.3371 | 8.1703 | 91.8297 | 2.43 | 4.52 | 95.48 | 3.6504 | 2.1139 | 95.48
|  |  |  | 130 | 60.8 | 0.0010744 | 2.3371 | 8.1703 | 91.8297 | 2.43 | 4.52 | 95.48 | 3.6504 | 2.1173 | 95.48
|  |  |  | 131 | 60.8 | 0.0010744 | 2.3371 | 8.1703 | 91.8297 | 2.43 | 4.52 | 95.48 | 3.6504 | 2.1206 | 95.48
|  |  |  | 132 | 60.8 | 0.0010744 | 2.3371 | 8.1703 | 91.8297 | 2.43 | 4.52 | 95.48 | 3.6504 | 2.1239 | 95.6373
|  |  |  | 133 | 60.7 | 0.0010727 | 2.3409 | 8.0191 | 91.9809 | 2.434 | 4.3627 | 95.6373 | 3.6564 | 2.1271 | 95.6373
|  |  |  | 134 | 60.7 | 0.0010727 | 2.3409 | 8.0191 | 91.9809 | 2.434 | 4.3627 | 95.6373 | 3.6564 | 2.1303 | 95.6373
|  |  |  | 135 | 60.7 | 0.0010727 | 2.3409 | 8.0191 | 91.9809 | 2.434 | 4.3627 | 95.6373 | 3.6564 | 2.1335 | 95.6373
|  |  |  | 136 | 60.7 | 0.0010727 | 2.3409 | 8.0191 | 91.9809 | 2.434 | 4.3627 | 95.6373 | 3.6564 | 2.1367 | 95.6373
|  |  |  | 137 | 60.7 | 0.0010727 | 2.3409 | 8.0191 | 91.9809 | 2.434 | 4.3627 | 95.6373 | 3.6564 | 2.1399 | 95.6373
|  |  |  | 138 | 60.7 | 0.0010727 | 2.3409 | 8.0191 | 91.9809 | 2.434 | 4.3627 | 95.6373 | 3.6564 | 2.143 | 95.6373
|  |  |  | 139 | 60.7 | 0.0010727 | 2.3409 | 8.0191 | 91.9809 | 2.434 | 4.3627 | 95.6373 | 3.6564 | 2.1461 | 95.6373
|  |  |  | 140 | 60.7 | 0.0010727 | 2.3409 | 8.0191 | 91.9809 | 2.434 | 4.3627 | 95.6373 | 3.6564 | 2.1492 | 95.6373
|  |  |  | 141 | 60.7 | 0.0010727 | 2.3409 | 8.0191 | 91.9809 | 2.434 | 4.3627 | 95.6373 | 3.6564 | 2.1523 | 95.7951
|  |  |  | 142 | 60.6 | 0.0010709 | 2.3448 | 7.8673 | 92.1327 | 2.438 | 4.2049 | 95.7951 | 3.6624 | 2.1553 | 95.7951
|  |  |  | 143 | 60.6 | 0.0010709 | 2.3448 | 7.8673 | 92.1327 | 2.438 | 4.2049 | 95.7951 | 3.6624 | 2.1584 | 95.7951
|  |  |  | 144 | 60.6 | 0.0010709 | 2.3448 | 7.8673 | 92.1327 | 2.438 | 4.2049 | 95.7951 | 3.6624 | 2.1614 | 95.7951
|  |  |  | 145 | 60.6 | 0.0010709 | 2.3448 | 7.8673 | 92.1327 | 2.438 | 4.2049 | 95.7951 | 3.6624 | 2.1644 | 95.7951
|  |  |  | 146 | 60.6 | 0.0010709 | 2.3448 | 7.8673 | 92.1327 | 2.438 | 4.2049 | 95.7951 | 3.6624 | 2.1673 | 95.7951
|  |  |  | 147 | 60.6 | 0.0010709 | 2.3448 | 7.8673 | 92.1327 | 2.438 | 4.2049 | 95.7951 | 3.6624 | 2.1703 | 95.7951
|  |  |  | 148 | 60.6 | 0.0010709 | 2.3448 | 7.8673 | 92.1327 | 2.438 | 4.2049 | 95.7951 | 3.6624 | 2.1732 | 95.7951
|  |  |  | 149 | 60.6 | 0.0010709 | 2.3448 | 7.8673 | 92.1327 | 2.438 | 4.2049 | 95.7951 | 3.6624 | 2.1761 | 95.7951
|  |  |  | 150 | 60.6 | 0.0010709 | 2.3448 | 7.8673 | 92.1327 | 2.438 | 4.2049 | 95.7951 | 3.6624 | 2.179 | 95.7951
|  |  |  | 151 | 60.6 | 0.0010709 | 2.3448 | 7.8673 | 92.1327 | 2.438 | 4.2049 | 95.7951 | 3.6624 | 2.1818 | 95.9535
|  |  |  | 152 | 60.5 | 0.0010691 | 2.3487 | 7.715 | 92.285 | 2.442 | 4.0465 | 95.9535 | 3.6685 | 2.1847 | 95.9535
|  |  |  | 153 | 60.5 | 0.0010691 | 2.3487 | 7.715 | 92.285 | 2.442 | 4.0465 | 95.9535 | 3.6685 | 2.1875 | 95.9535
|  |  |  | 154 | 60.5 | 0.0010691 | 2.3487 | 7.715 | 92.285 | 2.442 | 4.0465 | 95.9535 | 3.6685 | 2.1903 | 95.9535
|  |  |  | 155 | 60.5 | 0.0010691 | 2.3487 | 7.715 | 92.285 | 2.442 | 4.0465 | 95.9535 | 3.6685 | 2.1931 | 95.9535
|  |  |  | 156 | 60.5 | 0.0010691 | 2.3487 | 7.715 | 92.285 | 2.442 | 4.0465 | 95.9535 | 3.6685 | 2.1959 | 95.9535
|  |  |  | 157 | 60.5 | 0.0010691 | 2.3487 | 7.715 | 92.285 | 2.442 | 4.0465 | 95.9535 | 3.6685 | 2.1987 | 95.9535
|  |  |  | 158 | 60.5 | 0.0010691 | 2.3487 | 7.715 | 92.285 | 2.442 | 4.0465 | 95.9535 | 3.6685 | 2.2014 | 95.9535
|  |  |  | 159 | 60.5 | 0.0010691 | 2.3487 | 7.715 | 92.285 | 2.442 | 4.0465 | 95.9535 | 3.6685 | 2.2041 | 95.9535
|  |  |  | 160 | 60.5 | 0.0010691 | 2.3487 | 7.715 | 92.285 | 2.442 | 4.0465 | 95.9535 | 3.6685 | 2.2068 | 95.9535
|  |  |  | 161 | 60.5 | 0.0010691 | 2.3487 | 7.715 | 92.285 | 2.442 | 4.0465 | 95.9535 | 3.6685 | 2.2095 | 95.9535
|  |  |  | 162 | 60.5 | 0.0010691 | 2.3487 | 7.715 | 92.285 | 2.442 | 4.0465 | 95.9535 | 3.6685 | 2.2122 | 96.1123
|  |  |  | 163 | 60.4 | 0.0010674 | 2.3525 | 7.5622 | 92.4378 | 2.4461 | 3.8877 | 96.1123 | 3.6745 | 2.2148 | 96.1123
|  |  |  | 164 | 60.4 | 0.0010674 | 2.3525 | 7.5622 | 92.4378 | 2.4461 | 3.8877 | 96.1123 | 3.6745 | 2.2175 | 96.1123
|  |  |  | 165 | 60.4 | 0.0010674 | 2.3525 | 7.5622 | 92.4378 | 2.4461 | 3.8877 | 96.1123 | 3.6745 | 2.2201 | 96.1123
|  |  |  | 166 | 60.4 | 0.0010674 | 2.3525 | 7.5622 | 92.4378 | 2.4461 | 3.8877 | 96.1123 | 3.6745 | 2.2227 | 96.1123
|  |  |  | 167 | 60.4 | 0.0010674 | 2.3525 | 7.5622 | 92.4378 | 2.4461 | 3.8877 | 96.1123 | 3.6745 | 2.2253 | 96.1123
|  |  |  | 168 | 60.4 | 0.0010674 | 2.3525 | 7.5622 | 92.4378 | 2.4461 | 3.8877 | 96.1123 | 3.6745 | 2.2279 | 96.1123
|  |  |  | 169 | 60.4 | 0.0010674 | 2.3525 | 7.5622 | 92.4378 | 2.4461 | 3.8877 | 96.1123 | 3.6745 | 2.2304 | 96.1123
|  |  |  | 170 | 60.4 | 0.0010674 | 2.3525 | 7.5622 | 92.4378 | 2.4461 | 3.8877 | 96.1123 | 3.6745 | 2.233 | 96.1123
|  |  |  | 171 | 60.4 | 0.0010674 | 2.3525 | 7.5622 | 92.4378 | 2.4461 | 3.8877 | 96.1123 | 3.6745 | 2.2355 | 96.1123
|  |  |  | 172 | 60.4 | 0.0010674 | 2.3525 | 7.5622 | 92.4378 | 2.4461 | 3.8877 | 96.1123 | 3.6745 | 2.238 | 96.1123
|  |  |  | 173 | 60.4 | 0.0010674 | 2.3525 | 7.5622 | 92.4378 | 2.4461 | 3.8877 | 96.1123 | 3.6745 | 2.2405 | 96.1123
|  |  |  | 174 | 60.4 | 0.0010674 | 2.3525 | 7.5622 | 92.4378 | 2.4461 | 3.8877 | 96.1123 | 3.6745 | 2.243 | 96.2717
|  |  |  | 175 | 60.3 | 0.0010656 | 2.3564 | 7.4089 | 92.5911 | 2.4501 | 3.7283 | 96.2717 | 3.6806 | 2.2455 | 96.2717
|  |  |  | 176 | 60.3 | 0.0010656 | 2.3564 | 7.4089 | 92.5911 | 2.4501 | 3.7283 | 96.2717 | 3.6806 | 2.248 | 96.2717
|  |  |  | 177 | 60.3 | 0.0010656 | 2.3564 | 7.4089 | 92.5911 | 2.4501 | 3.7283 | 96.2717 | 3.6806 | 2.2504 | 96.2717
|  |  |  | 178 | 60.3 | 0.0010656 | 2.3564 | 7.4089 | 92.5911 | 2.4501 | 3.7283 | 96.2717 | 3.6806 | 2.2529 | 96.2717
|  |  |  | 179 | 60.3 | 0.0010656 | 2.3564 | 7.4089 | 92.5911 | 2.4501 | 3.7283 | 96.2717 | 3.6806 | 2.2553 | 96.2717
|  |  |  | 180 | 60.3 | 0.0010656 | 2.3564 | 7.4089 | 92.5911 | 2.4501 | 3.7283 | 96.2717 | 3.6806 | 2.2577 | 96.2717
|  |  |  | 181 | 60.3 | 0.0010656 | 2.3564 | 7.4089 | 92.5911 | 2.4501 | 3.7283 | 96.2717 | 3.6806 | 2.2601 | 96.2717
|  |  |  | 182 | 60.3 | 0.0010656 | 2.3564 | 7.4089 | 92.5911 | 2.4501 | 3.7283 | 96.2717 | 3.6806 | 2.2625 | 96.2717
|  |  |  | 183 | 60.3 | 0.0010656 | 2.3564 | 7.4089 | 92.5911 | 2.4501 | 3.7283 | 96.2717 | 3.6806 | 2.2648 | 96.2717
|  |  |  | 184 | 60.3 | 0.0010656 | 2.3564 | 7.4089 | 92.5911 | 2.4501 | 3.7283 | 96.2717 | 3.6806 | 2.2672 | 96.2717
|  |  |  | 185 | 60.3 | 0.0010656 | 2.3564 | 7.4089 | 92.5911 | 2.4501 | 3.7283 | 96.2717 | 3.6806 | 2.2695 | 96.2717
|  |  |  | 186 | 60.3 | 0.0010656 | 2.3564 | 7.4089 | 92.5911 | 2.4501 | 3.7283 | 96.2717 | 3.6806 | 2.2718 | 96.2717
|  |  |  | 187 | 60.3 | 0.0010656 | 2.3564 | 7.4089 | 92.5911 | 2.4501 | 3.7283 | 96.2717 | 3.6806 | 2.2742 | 96.4316
|  |  |  | 188 | 60.2 | 0.0010638 | 2.3604 | 7.2551 | 92.7449 | 2.4542 | 3.5684 | 96.4316 | 3.6867 | 2.2765 | 96.4316
|  |  |  | 189 | 60.2 | 0.0010638 | 2.3604 | 7.2551 | 92.7449 | 2.4542 | 3.5684 | 96.4316 | 3.6867 | 2.2788 | 96.4316
|  |  |  | 190 | 60.2 | 0.0010638 | 2.3604 | 7.2551 | 92.7449 | 2.4542 | 3.5684 | 96.4316 | 3.6867 | 2.281 | 96.4316
|  |  |  | 191 | 60.2 | 0.0010638 | 2.3604 | 7.2551 | 92.7449 | 2.4542 | 3.5684 | 96.4316 | 3.6867 | 2.2833 | 96.4316
|  |  |  | 192 | 60.2 | 0.0010638 | 2.3604 | 7.2551 | 92.7449 | 2.4542 | 3.5684 | 96.4316 | 3.6867 | 2.2856 | 96.4316
|  |  |  | 193 | 60.2 | 0.0010638 | 2.3604 | 7.2551 | 92.7449 | 2.4542 | 3.5684 | 96.4316 | 3.6867 | 2.2878 | 96.4316
|  |  |  | 194 | 60.2 | 0.0010638 | 2.3604 | 7.2551 | 92.7449 | 2.4542 | 3.5684 | 96.4316 | 3.6867 | 2.29 | 96.4316
|  |  |  | 195 | 60.2 | 0.0010638 | 2.3604 | 7.2551 | 92.7449 | 2.4542 | 3.5684 | 96.4316 | 3.6867 | 2.2923 | 96.4316
|  |  |  | 196 | 60.2 | 0.0010638 | 2.3604 | 7.2551 | 92.7449 | 2.4542 | 3.5684 | 96.4316 | 3.6867 | 2.2945 | 96.4316
|  |  |  | 197 | 60.2 | 0.0010638 | 2.3604 | 7.2551 | 92.7449 | 2.4542 | 3.5684 | 96.4316 | 3.6867 | 2.2967 | 96.4316
|  |  |  | 198 | 60.2 | 0.0010638 | 2.3604 | 7.2551 | 92.7449 | 2.4542 | 3.5684 | 96.4316 | 3.6867 | 2.2989 | 96.4316
|  |  |  | 199 | 60.2 | 0.0010638 | 2.3604 | 7.2551 | 92.7449 | 2.4542 | 3.5684 | 96.4316 | 3.6867 | 2.301 | 96.4316
|  |  |  | 200 | 60.2 | 0.0010638 | 2.3604 | 7.2551 | 92.7449 | 2.4542 | 3.5684 | 96.4316 | 3.6867 | 2.3032 | 96.4316
|  |  |  | 201 | 60.2 | 0.0010638 | 2.3604 | 7.2551 | 92.7449 | 2.4542 | 3.5684 | 96.4316 | 3.6867 | 2.3054 | 96.4316
|  |  |  | 202 | 60.2 | 0.0010638 | 2.3604 | 7.2551 | 92.7449 | 2.4542 | 3.5684 | 96.4316 | 3.6867 | 2.3075 | 96.5921
|  |  |  | 203 | 60.1 | 0.0010621 | 2.3643 | 7.1008 | 92.8992 | 2.4583 | 3.4079 | 96.5921 | 3.6929 | 2.3096 | 96.5921
|  |  |  | 204 | 60.1 | 0.0010621 | 2.3643 | 7.1008 | 92.8992 | 2.4583 | 3.4079 | 96.5921 | 3.6929 | 2.3118 | 96.5921
|  |  |  | 205 | 60.1 | 0.0010621 | 2.3643 | 7.1008 | 92.8992 | 2.4583 | 3.4079 | 96.5921 | 3.6929 | 2.3139 | 96.5921
|  |  |  | 206 | 60.1 | 0.0010621 | 2.3643 | 7.1008 | 92.8992 | 2.4583 | 3.4079 | 96.5921 | 3.6929 | 2.316 | 96.5921
|  |  |  | 207 | 60.1 | 0.0010621 | 2.3643 | 7.1008 | 92.8992 | 2.4583 | 3.4079 | 96.5921 | 3.6929 | 2.3181 | 96.5921
|  |  |  | 208 | 60.1 | 0.0010621 | 2.3643 | 7.1008 | 92.8992 | 2.4583 | 3.4079 | 96.5921 | 3.6929 | 2.3201 | 96.5921
|  |  |  | 209 | 60.1 | 0.0010621 | 2.3643 | 7.1008 | 92.8992 | 2.4583 | 3.4079 | 96.5921 | 3.6929 | 2.3222 | 96.5921
|  |  |  | 210 | 60.1 | 0.0010621 | 2.3643 | 7.1008 | 92.8992 | 2.4583 | 3.4079 | 96.5921 | 3.6929 | 2.3243 | 96.5921
|  |  |  | 211 | 60.1 | 0.0010621 | 2.3643 | 7.1008 | 92.8992 | 2.4583 | 3.4079 | 96.5921 | 3.6929 | 2.3263 | 96.5921
|  |  |  | 212 | 60.1 | 0.0010621 | 2.3643 | 7.1008 | 92.8992 | 2.4583 | 3.4079 | 96.5921 | 3.6929 | 2.3284 | 96.5921
|  |  |  | 213 | 60.1 | 0.0010621 | 2.3643 | 7.1008 | 92.8992 | 2.4583 | 3.4079 | 96.5921 | 3.6929 | 2.3304 | 96.5921
|  |  |  | 214 | 60.1 | 0.0010621 | 2.3643 | 7.1008 | 92.8992 | 2.4583 | 3.4079 | 96.5921 | 3.6929 | 2.3324 | 96.5921
|  |  |  | 215 | 60.1 | 0.0010621 | 2.3643 | 7.1008 | 92.8992 | 2.4583 | 3.4079 | 96.5921 | 3.6929 | 2.3345 | 96.5921
|  |  |  | 216 | 60.1 | 0.0010621 | 2.3643 | 7.1008 | 92.8992 | 2.4583 | 3.4079 | 96.5921 | 3.6929 | 2.3365 | 96.5921
|  |  |  | 217 | 60.1 | 0.0010621 | 2.3643 | 7.1008 | 92.8992 | 2.4583 | 3.4079 | 96.5921 | 3.6929 | 2.3385 | 96.5921
|  |  |  | 218 | 60.1 | 0.0010621 | 2.3643 | 7.1008 | 92.8992 | 2.4583 | 3.4079 | 96.5921 | 3.6929 | 2.3404 | 96.5921
|  |  |  | 219 | 60.1 | 0.0010621 | 2.3643 | 7.1008 | 92.8992 | 2.4583 | 3.4079 | 96.5921 | 3.6929 | 2.3424 | 96.7531
|  |  |  | 220 | 60 | 0.0010603 | 2.3682 | 6.946 | 93.054 | 2.4624 | 3.2469 | 96.7531 | 3.699 | 2.3444 | 96.7531
|  |  |  | 221 | 60 | 0.0010603 | 2.3682 | 6.946 | 93.054 | 2.4624 | 3.2469 | 96.7531 | 3.699 | 2.3464 | 96.7531
|  |  |  | 222 | 60 | 0.0010603 | 2.3682 | 6.946 | 93.054 | 2.4624 | 3.2469 | 96.7531 | 3.699 | 2.3483 | 96.7531
|  |  |  | 223 | 60 | 0.0010603 | 2.3682 | 6.946 | 93.054 | 2.4624 | 3.2469 | 96.7531 | 3.699 | 2.3502 | 96.7531
|  |  |  | 224 | 60 | 0.0010603 | 2.3682 | 6.946 | 93.054 | 2.4624 | 3.2469 | 96.7531 | 3.699 | 2.3522 | 96.7531
|  |  |  | 225 | 60 | 0.0010603 | 2.3682 | 6.946 | 93.054 | 2.4624 | 3.2469 | 96.7531 | 3.699 | 2.3541 | 96.7531
|  |  |  | 226 | 60 | 0.0010603 | 2.3682 | 6.946 | 93.054 | 2.4624 | 3.2469 | 96.7531 | 3.699 | 2.356 | 96.7531
|  |  |  | 227 | 60 | 0.0010603 | 2.3682 | 6.946 | 93.054 | 2.4624 | 3.2469 | 96.7531 | 3.699 | 2.3579 | 96.7531
|  |  |  | 228 | 60 | 0.0010603 | 2.3682 | 6.946 | 93.054 | 2.4624 | 3.2469 | 96.7531 | 3.699 | 2.3598 | 96.7531
|  |  |  | 229 | 60 | 0.0010603 | 2.3682 | 6.946 | 93.054 | 2.4624 | 3.2469 | 96.7531 | 3.699 | 2.3617 | 96.7531
|  |  |  | 230 | 60 | 0.0010603 | 2.3682 | 6.946 | 93.054 | 2.4624 | 3.2469 | 96.7531 | 3.699

## C6 SP2-50 27_03
CURVA COMPATTAZIONE [EN 12697-31]
|  |  |  | N giri | h [mm] | V [m3] | ρgeo [Mg/m3] | vgeo [%] | Cgeo [%] | ρSSD [Mg/m3] | vSSD [%] | CSSD [%] | Δv [%] | log10N | CSSD [%]
ACR SP2 - 50 |  |  |  | 0 | 72.4 | 0.0012794 | 1.9612 | 22.9387 | 77.0613 | 2.025 | 20.4321 | 79.5679 | 2.5065 | 0 | 82.5317
|  |  |  | 1 | 69.8 | 0.0012335 | 2.0343 | 20.0682 | 79.9318 | 2.1004 | 17.4683 | 82.5317 | 2.5999 | 0.30103 | 83.8532
Provino | C6 |  |  | 2 | 68.7 | 0.001214 | 2.0668 | 18.7883 | 81.2117 | 2.1341 | 16.1468 | 83.8532 | 2.6415 | 0.47712 | 84.8411
Data | 2025-03-27 |  |  | 3 | 67.9 | 0.0011999 | 2.0912 | 17.8315 | 82.1685 | 2.1592 | 15.1589 | 84.8411 | 2.6726 | 0.60206 | 85.7249
Tcomp [°C] | 150 ± 5 |  |  | 4 | 67.2 | 0.0011875 | 2.113 | 16.9756 | 83.0244 | 2.1817 | 14.2751 | 85.7249 | 2.7005 | 0.69897 | 86.2382
|  |  |  | 5 | 66.8 | 0.0011805 | 2.1256 | 16.4784 | 83.5216 | 2.1948 | 13.7618 | 86.2382 | 2.7166 | 0.77815 | 86.8886
D | [mm] | 150 |  | 6 | 66.3 | 0.0011716 | 2.1417 | 15.8486 | 84.1514 | 2.2113 | 13.1114 | 86.8886 | 2.7371 | 0.8451 | 87.2835
h | [mm] | 60 |  | 7 | 66 | 0.0011663 | 2.1514 | 15.4661 | 84.5339 | 2.2214 | 12.7165 | 87.2835 | 2.7496 | 0.90309 | 87.6821
ρM | [Mg/m3] | 2.545 |  | 8 | 65.7 | 0.001161 | 2.1612 | 15.0801 | 84.9199 | 2.2315 | 12.3179 | 87.6821 | 2.7621 | 0.95424 | 88.0843
vg | [%] | 7 |  | 9 | 65.4 | 0.0011557 | 2.1711 | 14.6905 | 85.3095 | 2.2417 | 11.9157 | 88.0843 | 2.7748 | 1 | 88.3545
M | [g] | 2509.2 |  | 10 | 65.2 | 0.0011522 | 2.1778 | 14.4288 | 85.5712 | 2.2486 | 11.6455 | 88.3545 | 2.7833 | 1.0414 | 88.6263
ρSSD | [Mg/m3] | 2.4435 |  | 11 | 65 | 0.0011486 | 2.1845 | 14.1655 | 85.8345 | 2.2555 | 11.3737 | 88.6263 | 2.7919 | 1.0792 | 88.8999
|  |  |  | 12 | 64.8 | 0.0011451 | 2.1912 | 13.9006 | 86.0994 | 2.2625 | 11.1001 | 88.8999 | 2.8005 | 1.1139 | 89.1751
|  |  |  | 13 | 64.6 | 0.0011416 | 2.198 | 13.634 | 86.366 | 2.2695 | 10.8249 | 89.1751 | 2.8092 | 1.1461 | 89.4521
DIMENSIONI [EN 12697-29] |  |  |  | 14 | 64.4 | 0.001138 | 2.2048 | 13.3658 | 86.6342 | 2.2766 | 10.5479 | 89.4521 | 2.8179 | 1.1761 | 89.5912
|  |  |  | 15 | 64.3 | 0.0011363 | 2.2083 | 13.2311 | 86.7689 | 2.2801 | 10.4088 | 89.5912 | 2.8223 | 1.2041 | 89.8707
|  |  |  | 16 | 64.1 | 0.0011327 | 2.2152 | 12.9604 | 87.0396 | 2.2872 | 10.1293 | 89.8707 | 2.8311 | 1.2304 | 90.0111
|  |  | Average [mm] | 17 | 64 | 0.001131 | 2.2186 | 12.8244 | 87.1756 | 2.2908 | 9.9889 | 90.0111 | 2.8355 | 1.2553 | 90.152
h | 1 | 59.5 | 59.6 | 18 | 63.9 | 0.0011292 | 2.2221 | 12.6879 | 87.3121 | 2.2944 | 9.848 | 90.152 | 2.8399 | 1.2788 | 90.435
| 2 | 59.6 |  | 19 | 63.7 | 0.0011257 | 2.2291 | 12.4138 | 87.5862 | 2.3016 | 9.565 | 90.435 | 2.8489 | 1.301 | 90.5772
| 3 | 59.8 |  | 20 | 63.6 | 0.0011239 | 2.2326 | 12.2761 | 87.7239 | 2.3052 | 9.4228 | 90.5772 | 2.8533 | 1.3222 | 90.7199
| 4 | 59.5 |  | 21 | 63.5 | 0.0011221 | 2.2361 | 12.1379 | 87.8621 | 2.3088 | 9.2801 | 90.7199 | 2.8578 | 1.3424 | 90.863
|  |  |  | 22 | 63.4 | 0.0011204 | 2.2396 | 11.9994 | 88.0006 | 2.3125 | 9.137 | 90.863 | 2.8623 | 1.3617 | 91.0065
D | 1 | 149.8 | 149.75 | 23 | 63.3 | 0.0011186 | 2.2432 | 11.8603 | 88.1397 | 2.3161 | 8.9935 | 91.0065 | 2.8669 | 1.3802 | 91.1505
| 2 | 149.7 |  | 24 | 63.2 | 0.0011168 | 2.2467 | 11.7209 | 88.2791 | 2.3198 | 8.8495 | 91.1505 | 2.8714 | 1.3979 | 91.295
|  |  |  | 25 | 63.1 | 0.0011151 | 2.2503 | 11.581 | 88.419 | 2.3235 | 8.705 | 91.295 | 2.8759 | 1.415 | 91.295
PARAMETRI |  |  |  | 26 | 63.1 | 0.0011151 | 2.2503 | 11.581 | 88.419 | 2.3235 | 8.705 | 91.295 | 2.8759 | 1.4314 | 91.4399
|  |  |  | 27 | 63 | 0.0011133 | 2.2538 | 11.4406 | 88.5594 | 2.3271 | 8.5601 | 91.4399 | 2.8805 | 1.4472 | 91.5853
C1 | 81.983 |  |  | 28 | 62.9 | 0.0011115 | 2.2574 | 11.2998 | 88.7002 | 2.3308 | 8.4147 | 91.5853 | 2.8851 | 1.4624 | 91.7311
k | 6.5759 |  |  | 29 | 62.8 | 0.0011098 | 2.261 | 11.1586 | 88.8414 | 2.3346 | 8.2689 | 91.7311 | 2.8897 | 1.4771 | 91.7311
CDI | 61.2362 |  |  | 30 | 62.8 | 0.0011098 | 2.261 | 11.1586 | 88.8414 | 2.3346 | 8.2689 | 91.7311 | 2.8897 | 1.4914 | 91.8774
|  |  |  | 31 | 62.7 | 0.001108 | 2.2646 | 11.0169 | 88.9831 | 2.3383 | 8.1226 | 91.8774 | 2.8943 | 1.5051 | 92.0242
|  |  |  | 32 | 62.6 | 0.0011062 | 2.2682 | 10.8748 | 89.1252 | 2.342 | 7.9758 | 92.0242 | 2.8989 | 1.5185 | 92.0242
|  |  |  | 33 | 62.6 | 0.0011062 | 2.2682 | 10.8748 | 89.1252 | 2.342 | 7.9758 | 92.0242 | 2.8989 | 1.5315 | 92.1714
|  |  |  | 34 | 62.5 | 0.0011045 | 2.2719 | 10.7321 | 89.2679 | 2.3458 | 7.8286 | 92.1714 | 2.9036 | 1.5441 | 92.1714
|  |  |  | 35 | 62.5 | 0.0011045 | 2.2719 | 10.7321 | 89.2679 | 2.3458 | 7.8286 | 92.1714 | 2.9036 | 1.5563 | 92.3191
|  |  |  | 36 | 62.4 | 0.0011027 | 2.2755 | 10.5891 | 89.4109 | 2.3495 | 7.6809 | 92.3191 | 2.9082 | 1.5682 | 92.4673
|  |  |  | 37 | 62.3 | 0.0011009 | 2.2792 | 10.4456 | 89.5544 | 2.3533 | 7.5327 | 92.4673 | 2.9129 | 1.5798 | 92.4673
|  |  |  | 38 | 62.3 | 0.0011009 | 2.2792 | 10.4456 | 89.5544 | 2.3533 | 7.5327 | 92.4673 | 2.9129 | 1.5911 | 92.616
|  |  |  | 39 | 62.2 | 0.0010992 | 2.2828 | 10.3016 | 89.6984 | 2.3571 | 7.384 | 92.616 | 2.9176 | 1.6021 | 92.616
|  |  |  | 40 | 62.2 | 0.0010992 | 2.2828 | 10.3016 | 89.6984 | 2.3571 | 7.384 | 92.616 | 2.9176 | 1.6128 | 92.7651
|  |  |  | 41 | 62.1 | 0.0010974 | 2.2865 | 10.1572 | 89.8428 | 2.3609 | 7.2349 | 92.7651 | 2.9223 | 1.6232 | 92.7651
|  |  |  | 42 | 62.1 | 0.0010974 | 2.2865 | 10.1572 | 89.8428 | 2.3609 | 7.2349 | 92.7651 | 2.9223 | 1.6335 | 92.7651
|  |  |  | 43 | 62.1 | 0.0010974 | 2.2865 | 10.1572 | 89.8428 | 2.3609 | 7.2349 | 92.7651 | 2.9223 | 1.6435 | 92.9147
|  |  |  | 44 | 62 | 0.0010956 | 2.2902 | 10.0122 | 89.9878 | 2.3647 | 7.0853 | 92.9147 | 2.927 | 1.6532 | 92.9147
|  |  |  | 45 | 62 | 0.0010956 | 2.2902 | 10.0122 | 89.9878 | 2.3647 | 7.0853 | 92.9147 | 2.927 | 1.6628 | 93.0648
|  |  |  | 46 | 61.9 | 0.0010939 | 2.2939 | 9.8669 | 90.1331 | 2.3685 | 6.9352 | 93.0648 | 2.9317 | 1.6721 | 93.0648
|  |  |  | 47 | 61.9 | 0.0010939 | 2.2939 | 9.8669 | 90.1331 | 2.3685 | 6.9352 | 93.0648 | 2.9317 | 1.6812 | 93.2154
|  |  |  | 48 | 61.8 | 0.0010921 | 2.2976 | 9.721 | 90.279 | 2.3723 | 6.7846 | 93.2154 | 2.9364 | 1.6902 | 93.2154
|  |  |  | 49 | 61.8 | 0.0010921 | 2.2976 | 9.721 | 90.279 | 2.3723 | 6.7846 | 93.2154 | 2.9364 | 1.699 | 93.2154
|  |  |  | 50 | 61.8 | 0.0010921 | 2.2976 | 9.721 | 90.279 | 2.3723 | 6.7846 | 93.2154 | 2.9364 | 1.7076 | 93.3665
|  |  |  | 51 | 61.7 | 0.0010903 | 2.3013 | 9.5747 | 90.4253 | 2.3762 | 6.6335 | 93.3665 | 2.9412 | 1.716 | 93.3665
|  |  |  | 52 | 61.7 | 0.0010903 | 2.3013 | 9.5747 | 90.4253 | 2.3762 | 6.6335 | 93.3665 | 2.9412 | 1.7243 | 93.3665
|  |  |  | 53 | 61.7 | 0.0010903 | 2.3013 | 9.5747 | 90.4253 | 2.3762 | 6.6335 | 93.3665 | 2.9412 | 1.7324 | 93.5181
|  |  |  | 54 | 61.6 | 0.0010886 | 2.3051 | 9.4279 | 90.5721 | 2.38 | 6.4819 | 93.5181 | 2.946 | 1.7404 | 93.5181
|  |  |  | 55 | 61.6 | 0.0010886 | 2.3051 | 9.4279 | 90.5721 | 2.38 | 6.4819 | 93.5181 | 2.946 | 1.7482 | 93.5181
|  |  |  | 56 | 61.6 | 0.0010886 | 2.3051 | 9.4279 | 90.5721 | 2.38 | 6.4819 | 93.5181 | 2.946 | 1.7559 | 93.6701
|  |  |  | 57 | 61.5 | 0.0010868 | 2.3088 | 9.2806 | 90.7194 | 2.3839 | 6.3299 | 93.6701 | 2.9508 | 1.7634 | 93.6701
|  |  |  | 58 | 61.5 | 0.0010868 | 2.3088 | 9.2806 | 90.7194 | 2.3839 | 6.3299 | 93.6701 | 2.9508 | 1.7709 | 93.6701
|  |  |  | 59 | 61.5 | 0.0010868 | 2.3088 | 9.2806 | 90.7194 | 2.3839 | 6.3299 | 93.6701 | 2.9508 | 1.7782 | 93.8227
|  |  |  | 60 | 61.4 | 0.001085 | 2.3126 | 9.1329 | 90.8671 | 2.3878 | 6.1773 | 93.8227 | 2.9556 | 1.7853 | 93.8227
|  |  |  | 61 | 61.4 | 0.001085 | 2.3126 | 9.1329 | 90.8671 | 2.3878 | 6.1773 | 93.8227 | 2.9556 | 1.7924 | 93.8227
|  |  |  | 62 | 61.4 | 0.001085 | 2.3126 | 9.1329 | 90.8671 | 2.3878 | 6.1773 | 93.8227 | 2.9556 | 1.7993 | 93.9757
|  |  |  | 63 | 61.3 | 0.0010833 | 2.3163 | 8.9847 | 91.0153 | 2.3917 | 6.0243 | 93.9757 | 2.9604 | 1.8062 | 93.9757
|  |  |  | 64 | 61.3 | 0.0010833 | 2.3163 | 8.9847 | 91.0153 | 2.3917 | 6.0243 | 93.9757 | 2.9604 | 1.8129 | 93.9757
|  |  |  | 65 | 61.3 | 0.0010833 | 2.3163 | 8.9847 | 91.0153 | 2.3917 | 6.0243 | 93.9757 | 2.9604 | 1.8195 | 93.9757
|  |  |  | 66 | 61.3 | 0.0010833 | 2.3163 | 8.9847 | 91.0153 | 2.3917 | 6.0243 | 93.9757 | 2.9604 | 1.8261 | 94.1293
|  |  |  | 67 | 61.2 | 0.0010815 | 2.3201 | 8.8359 | 91.1641 | 2.3956 | 5.8707 | 94.1293 | 2.9652 | 1.8325 | 94.1293
|  |  |  | 68 | 61.2 | 0.0010815 | 2.3201 | 8.8359 | 91.1641 | 2.3956 | 5.8707 | 94.1293 | 2.9652 | 1.8388 | 94.1293
|  |  |  | 69 | 61.2 | 0.0010815 | 2.3201 | 8.8359 | 91.1641 | 2.3956 | 5.8707 | 94.1293 | 2.9652 | 1.8451 | 94.1293
|  |  |  | 70 | 61.2 | 0.0010815 | 2.3201 | 8.8359 | 91.1641 | 2.3956 | 5.8707 | 94.1293 | 2.9652 | 1.8513 | 94.2833
|  |  |  | 71 | 61.1 | 0.0010797 | 2.3239 | 8.6867 | 91.3133 | 2.3995 | 5.7167 | 94.2833 | 2.9701 | 1.8573 | 94.2833
|  |  |  | 72 | 61.1 | 0.0010797 | 2.3239 | 8.6867 | 91.3133 | 2.3995 | 5.7167 | 94.2833 | 2.9701 | 1.8633 | 94.2833
|  |  |  | 73 | 61.1 | 0.0010797 | 2.3239 | 8.6867 | 91.3133 | 2.3995 | 5.7167 | 94.2833 | 2.9701 | 1.8692 | 94.2833
|  |  |  | 74 | 61.1 | 0.0010797 | 2.3239 | 8.6867 | 91.3133 | 2.3995 | 5.7167 | 94.2833 | 2.9701 | 1.8751 | 94.4379
|  |  |  | 75 | 61 | 0.001078 | 2.3277 | 8.537 | 91.463 | 2.4034 | 5.5621 | 94.4379 | 2.975 | 1.8808 | 94.4379
|  |  |  | 76 | 61 | 0.001078 | 2.3277 | 8.537 | 91.463 | 2.4034 | 5.5621 | 94.4379 | 2.975 | 1.8865 | 94.4379
|  |  |  | 77 | 61 | 0.001078 | 2.3277 | 8.537 | 91.463 | 2.4034 | 5.5621 | 94.4379 | 2.975 | 1.8921 | 94.4379
|  |  |  | 78 | 61 | 0.001078 | 2.3277 | 8.537 | 91.463 | 2.4034 | 5.5621 | 94.4379 | 2.975 | 1.8976 | 94.4379
|  |  |  | 79 | 61 | 0.001078 | 2.3277 | 8.537 | 91.463 | 2.4034 | 5.5621 | 94.4379 | 2.975 | 1.9031 | 94.593
|  |  |  | 80 | 60.9 | 0.0010762 | 2.3316 | 8.3869 | 91.6131 | 2.4074 | 5.407 | 94.593 | 2.9798 | 1.9085 | 94.593
|  |  |  | 81 | 60.9 | 0.0010762 | 2.3316 | 8.3869 | 91.6131 | 2.4074 | 5.407 | 94.593 | 2.9798 | 1.9138 | 94.593
|  |  |  | 82 | 60.9 | 0.0010762 | 2.3316 | 8.3869 | 91.6131 | 2.4074 | 5.407 | 94.593 | 2.9798 | 1.9191 | 94.593
|  |  |  | 83 | 60.9 | 0.0010762 | 2.3316 | 8.3869 | 91.6131 | 2.4074 | 5.407 | 94.593 | 2.9798 | 1.9243 | 94.7486
|  |  |  | 84 | 60.8 | 0.0010744 | 2.3354 | 8.2362 | 91.7638 | 2.4114 | 5.2514 | 94.7486 | 2.9847 | 1.9294 | 94.7486
|  |  |  | 85 | 60.8 | 0.0010744 | 2.3354 | 8.2362 | 91.7638 | 2.4114 | 5.2514 | 94.7486 | 2.9847 | 1.9345 | 94.7486
|  |  |  | 86 | 60.8 | 0.0010744 | 2.3354 | 8.2362 | 91.7638 | 2.4114 | 5.2514 | 94.7486 | 2.9847 | 1.9395 | 94.7486
|  |  |  | 87 | 60.8 | 0.0010744 | 2.3354 | 8.2362 | 91.7638 | 2.4114 | 5.2514 | 94.7486 | 2.9847 | 1.9445 | 94.7486
|  |  |  | 88 | 60.8 | 0.0010744 | 2.3354 | 8.2362 | 91.7638 | 2.4114 | 5.2514 | 94.7486 | 2.9847 | 1.9494 | 94.9047
|  |  |  | 89 | 60.7 | 0.0010727 | 2.3392 | 8.085 | 91.915 | 2.4153 | 5.0953 | 94.9047 | 2.9897 | 1.9542 | 94.9047
|  |  |  | 90 | 60.7 | 0.0010727 | 2.3392 | 8.085 | 91.915 | 2.4153 | 5.0953 | 94.9047 | 2.9897 | 1.959 | 94.9047
|  |  |  | 91 | 60.7 | 0.0010727 | 2.3392 | 8.085 | 91.915 | 2.4153 | 5.0953 | 94.9047 | 2.9897 | 1.9638 | 94.9047
|  |  |  | 92 | 60.7 | 0.0010727 | 2.3392 | 8.085 | 91.915 | 2.4153 | 5.0953 | 94.9047 | 2.9897 | 1.9685 | 94.9047
|  |  |  | 93 | 60.7 | 0.0010727 | 2.3392 | 8.085 | 91.915 | 2.4153 | 5.0953 | 94.9047 | 2.9897 | 1.9731 | 94.9047
|  |  |  | 94 | 60.7 | 0.0010727 | 2.3392 | 8.085 | 91.915 | 2.4153 | 5.0953 | 94.9047 | 2.9897 | 1.9777 | 95.0613
|  |  |  | 95 | 60.6 | 0.0010709 | 2.3431 | 7.9333 | 92.0667 | 2.4193 | 4.9387 | 95.0613 | 2.9946 | 1.9823 | 95.0613
|  |  |  | 96 | 60.6 | 0.0010709 | 2.3431 | 7.9333 | 92.0667 | 2.4193 | 4.9387 | 95.0613 | 2.9946 | 1.9868 | 95.0613
|  |  |  | 97 | 60.6 | 0.0010709 | 2.3431 | 7.9333 | 92.0667 | 2.4193 | 4.9387 | 95.0613 | 2.9946 | 1.9912 | 95.0613
|  |  |  | 98 | 60.6 | 0.0010709 | 2.3431 | 7.9333 | 92.0667 | 2.4193 | 4.9387 | 95.0613 | 2.9946 | 1.9956 | 95.0613
|  |  |  | 99 | 60.6 | 0.0010709 | 2.3431 | 7.9333 | 92.0667 | 2.4193 | 4.9387 | 95.0613 | 2.9946 | 2 | 95.0613
|  |  |  | 100 | 60.6 | 0.0010709 | 2.3431 | 7.9333 | 92.0667 | 2.4193 | 4.9387 | 95.0613 | 2.9946 | 2.0043 | 95.2184
|  |  |  | 101 | 60.5 | 0.0010691 | 2.347 | 7.7811 | 92.2189 | 2.4233 | 4.7816 | 95.2184 | 2.9995 | 2.0086 | 95.2184
|  |  |  | 102 | 60.5 | 0.0010691 | 2.347 | 7.7811 | 92.2189 | 2.4233 | 4.7816 | 95.2184 | 2.9995 | 2.0128 | 95.2184
|  |  |  | 103 | 60.5 | 0.0010691 | 2.347 | 7.7811 | 92.2189 | 2.4233 | 4.7816 | 95.2184 | 2.9995 | 2.017 | 95.2184
|  |  |  | 104 | 60.5 | 0.0010691 | 2.347 | 7.7811 | 92.2189 | 2.4233 | 4.7816 | 95.2184 | 2.9995 | 2.0212 | 95.2184
|  |  |  | 105 | 60.5 | 0.0010691 | 2.347 | 7.7811 | 92.2189 | 2.4233 | 4.7816 | 95.2184 | 2.9995 | 2.0253 | 95.2184
|  |  |  | 106 | 60.5 | 0.0010691 | 2.347 | 7.7811 | 92.2189 | 2.4233 | 4.7816 | 95.2184 | 2.9995 | 2.0294 | 95.376
|  |  |  | 107 | 60.4 | 0.0010674 | 2.3509 | 7.6285 | 92.3715 | 2.4273 | 4.624 | 95.376 | 3.0045 | 2.0334 | 95.376
|  |  |  | 108 | 60.4 | 0.0010674 | 2.3509 | 7.6285 | 92.3715 | 2.4273 | 4.624 | 95.376 | 3.0045 | 2.0374 | 95.376
|  |  |  | 109 | 60.4 | 0.0010674 | 2.3509 | 7.6285 | 92.3715 | 2.4273 | 4.624 | 95.376 | 3.0045 | 2.0414 | 95.376
|  |  |  | 110 | 60.4 | 0.0010674 | 2.3509 | 7.6285 | 92.3715 | 2.4273 | 4.624 | 95.376 | 3.0045 | 2.0453 | 95.376
|  |  |  | 111 | 60.4 | 0.0010674 | 2.3509 | 7.6285 | 92.3715 | 2.4273 | 4.624 | 95.376 | 3.0045 | 2.0492 | 95.376
|  |  |  | 112 | 60.4 | 0.0010674 | 2.3509 | 7.6285 | 92.3715 | 2.4273 | 4.624 | 95.376 | 3.0045 | 2.0531 | 95.376
|  |  |  | 113 | 60.4 | 0.0010674 | 2.3509 | 7.6285 | 92.3715 | 2.4273 | 4.624 | 95.376 | 3.0045 | 2.0569 | 95.5342
|  |  |  | 114 | 60.3 | 0.0010656 | 2.3548 | 7.4753 | 92.5247 | 2.4313 | 4.4658 | 95.5342 | 3.0095 | 2.0607 | 95.5342
|  |  |  | 115 | 60.3 | 0.0010656 | 2.3548 | 7.4753 | 92.5247 | 2.4313 | 4.4658 | 95.5342 | 3.0095 | 2.0645 | 95.5342
|  |  |  | 116 | 60.3 | 0.0010656 | 2.3548 | 7.4753 | 92.5247 | 2.4313 | 4.4658 | 95.5342 | 3.0095 | 2.0682 | 95.5342
|  |  |  | 117 | 60.3 | 0.0010656 | 2.3548 | 7.4753 | 92.5247 | 2.4313 | 4.4658 | 95.5342 | 3.0095 | 2.0719 | 95.5342
|  |  |  | 118 | 60.3 | 0.0010656 | 2.3548 | 7.4753 | 92.5247 | 2.4313 | 4.4658 | 95.5342 | 3.0095 | 2.0755 | 95.5342
|  |  |  | 119 | 60.3 | 0.0010656 | 2.3548 | 7.4753 | 92.5247 | 2.4313 | 4.4658 | 95.5342 | 3.0095 | 2.0792 | 95.5342
|  |  |  | 120 | 60.3 | 0.0010656 | 2.3548 | 7.4753 | 92.5247 | 2.4313 | 4.4658 | 95.5342 | 3.0095 | 2.0828 | 95.5342
|  |  |  | 121 | 60.3 | 0.0010656 | 2.3548 | 7.4753 | 92.5247 | 2.4313 | 4.4658 | 95.5342 | 3.0095 | 2.0864 | 95.6929
|  |  |  | 122 | 60.2 | 0.0010638 | 2.3587 | 7.3216 | 92.6784 | 2.4354 | 4.3071 | 95.6929 | 3.0145 | 2.0899 | 95.6929
|  |  |  | 123 | 60.2 | 0.0010638 | 2.3587 | 7.3216 | 92.6784 | 2.4354 | 4.3071 | 95.6929 | 3.0145 | 2.0934 | 95.6929
|  |  |  | 124 | 60.2 | 0.0010638 | 2.3587 | 7.3216 | 92.6784 | 2.4354 | 4.3071 | 95.6929 | 3.0145 | 2.0969 | 95.6929
|  |  |  | 125 | 60.2 | 0.0010638 | 2.3587 | 7.3216 | 92.6784 | 2.4354 | 4.3071 | 95.6929 | 3.0145 | 2.1004 | 95.6929
|  |  |  | 126 | 60.2 | 0.0010638 | 2.3587 | 7.3216 | 92.6784 | 2.4354 | 4.3071 | 95.6929 | 3.0145 | 2.1038 | 95.6929
|  |  |  | 127 | 60.2 | 0.0010638 | 2.3587 | 7.3216 | 92.6784 | 2.4354 | 4.3071 | 95.6929 | 3.0145 | 2.1072 | 95.6929
|  |  |  | 128 | 60.2 | 0.0010638 | 2.3587 | 7.3216 | 92.6784 | 2.4354 | 4.3071 | 95.6929 | 3.0145 | 2.1106 | 95.6929
|  |  |  | 129 | 60.2 | 0.0010638 | 2.3587 | 7.3216 | 92.6784 | 2.4354 | 4.3071 | 95.6929 | 3.0145 | 2.1139 | 95.8521
|  |  |  | 130 | 60.1 | 0.0010621 | 2.3626 | 7.1674 | 92.8326 | 2.4394 | 4.1479 | 95.8521 | 3.0195 | 2.1173 | 95.8521
|  |  |  | 131 | 60.1 | 0.0010621 | 2.3626 | 7.1674 | 92.8326 | 2.4394 | 4.1479 | 95.8521 | 3.0195 | 2.1206 | 95.8521
|  |  |  | 132 | 60.1 | 0.0010621 | 2.3626 | 7.1674 | 92.8326 | 2.4394 | 4.1479 | 95.8521 | 3.0195 | 2.1239 | 95.8521
|  |  |  | 133 | 60.1 | 0.0010621 | 2.3626 | 7.1674 | 92.8326 | 2.4394 | 4.1479 | 95.8521 | 3.0195 | 2.1271 | 95.8521
|  |  |  | 134 | 60.1 | 0.0010621 | 2.3626 | 7.1674 | 92.8326 | 2.4394 | 4.1479 | 95.8521 | 3.0195 | 2.1303 | 95.8521
|  |  |  | 135 | 60.1 | 0.0010621 | 2.3626 | 7.1674 | 92.8326 | 2.4394 | 4.1479 | 95.8521 | 3.0195 | 2.1335 | 95.8521
|  |  |  | 136 | 60.1 | 0.0010621 | 2.3626 | 7.1674 | 92.8326 | 2.4394 | 4.1479 | 95.8521 | 3.0195 | 2.1367 | 95.8521
|  |  |  | 137 | 60.1 | 0.0010621 | 2.3626 | 7.1674 | 92.8326 | 2.4394 | 4.1479 | 95.8521 | 3.0195 | 2.1399 | 95.8521
|  |  |  | 138 | 60.1 | 0.0010621 | 2.3626 | 7.1674 | 92.8326 | 2.4394 | 4.1479 | 95.8521 | 3.0195 | 2.143 | 96.0119
|  |  |  | 139 | 60 | 0.0010603 | 2.3665 | 7.0127 | 92.9873 | 2.4435 | 3.9881 | 96.0119 | 3.0245 | 2.1461 | 96.0119
|  |  |  | 140 | 60 | 0.0010603 | 2.3665 | 7.0127 | 92.9873 | 2.4435 | 3.9881 | 96.0119 | 3.0245 | 2.1492 | 96.0119
|  |  |  | 141 | 60 | 0.0010603 | 2.3665 | 7.0127 | 92.9873 | 2.4435 | 3.9881 | 96.0119 | 3.0245 | 2.1523 | 96.0119
|  |  |  | 142 | 60 | 0.0010603 | 2.3665 | 7.0127 | 92.9873 | 2.4435 | 3.9881 | 96.0119 | 3.0245 | 2.1553 | 96.0119
|  |  |  | 143 | 60 | 0.0010603 | 2.3665 | 7.0127 | 92.9873 | 2.4435 | 3.9881 | 96.0119 | 3.0245 | 2.1584 | 96.0119
|  |  |  | 144 | 60 | 0.0010603 | 2.3665 | 7.0127 | 92.9873 | 2.4435 | 3.9881 | 96.0119 | 3.0245 | 2.1614 | 96.0119
|  |  |  | 145 | 60 | 0.0010603 | 2.3665 | 7.0127 | 92.9873 | 2.4435 | 3.9881 | 96.0119 | 3.0245

## C7 SP2-50 27_03
CURVA COMPATTAZIONE [EN 12697-31]
|  |  |  | N giri | h [mm] | V [m3] | ρgeo [Mg/m3] | vgeo [%] | Cgeo [%] | ρSSD [Mg/m3] | vSSD [%] | CSSD [%] | Δv [%] | log10N | CSSD [%]
ACR SP2 - 50 |  |  |  | 0 | 72 | 0.0012723 | 1.9729 | 22.4797 | 77.5203 | 2.0391 | 19.88 | 80.12 | 2.5996 | 0 | 82.8827
|  |  |  | 1 | 69.6 | 0.0012299 | 2.0409 | 19.8065 | 80.1935 | 2.1094 | 17.1173 | 82.8827 | 2.6893 | 0.30103 | 84.3368
Provino | C7 |  |  | 2 | 68.4 | 0.0012087 | 2.0767 | 18.3996 | 81.6004 | 2.1464 | 15.6632 | 84.3368 | 2.7364 | 0.47712 | 85.2088
Data | 2025-03-27 |  |  | 3 | 67.7 | 0.0011964 | 2.0982 | 17.5559 | 82.4441 | 2.1686 | 14.7912 | 85.2088 | 2.7647 | 0.60206 | 85.9707
Tcomp [°C] | 150 ± 5 |  |  | 4 | 67.1 | 0.0011858 | 2.117 | 16.8187 | 83.1813 | 2.188 | 14.0293 | 85.9707 | 2.7895 | 0.69897 | 86.6162
|  |  |  | 5 | 66.6 | 0.0011769 | 2.1329 | 16.1942 | 83.8058 | 2.2044 | 13.3838 | 86.6162 | 2.8104 | 0.77815 | 87.1395
D | [mm] | 150 |  | 6 | 66.2 | 0.0011699 | 2.1457 | 15.6879 | 84.3121 | 2.2177 | 12.8605 | 87.1395 | 2.8274 | 0.8451 | 87.5362
h | [mm] | 60 |  | 7 | 65.9 | 0.0011645 | 2.1555 | 15.304 | 84.696 | 2.2278 | 12.4638 | 87.5362 | 2.8403 | 0.90309 | 87.9365
ρM | [Mg/m3] | 2.545 |  | 8 | 65.6 | 0.0011592 | 2.1654 | 14.9167 | 85.0833 | 2.238 | 12.0635 | 87.9365 | 2.8532 | 0.95424 | 88.3405
vg | [%] | 7 |  | 9 | 65.3 | 0.0011539 | 2.1753 | 14.5258 | 85.4742 | 2.2483 | 11.6595 | 88.3405 | 2.8664 | 1 | 88.6119
M | [g] | 2510.2 |  | 10 | 65.1 | 0.0011504 | 2.182 | 14.2632 | 85.7368 | 2.2552 | 11.3881 | 88.6119 | 2.8752 | 1.0414 | 88.885
ρSSD | [Mg/m3] | 2.4469 |  | 11 | 64.9 | 0.0011469 | 2.1887 | 13.999 | 86.001 | 2.2621 | 11.115 | 88.885 | 2.884 | 1.0792 | 89.1598
|  |  |  | 12 | 64.7 | 0.0011433 | 2.1955 | 13.7332 | 86.2668 | 2.2691 | 10.8402 | 89.1598 | 2.8929 | 1.1139 | 89.4362
|  |  |  | 13 | 64.5 | 0.0011398 | 2.2023 | 13.4657 | 86.5343 | 2.2762 | 10.5638 | 89.4362 | 2.9019 | 1.1461 | 89.7144
DIMENSIONI [EN 12697-29] |  |  |  | 14 | 64.3 | 0.0011363 | 2.2091 | 13.1965 | 86.8035 | 2.2832 | 10.2856 | 89.7144 | 2.9109 | 1.1761 | 89.8542
|  |  |  | 15 | 64.2 | 0.0011345 | 2.2126 | 13.0613 | 86.9387 | 2.2868 | 10.1458 | 89.8542 | 2.9155 | 1.2041 | 90.135
|  |  |  | 16 | 64 | 0.001131 | 2.2195 | 12.7896 | 87.2104 | 2.2939 | 9.865 | 90.135 | 2.9246 | 1.2304 | 90.276
|  |  | Average [mm] | 17 | 63.9 | 0.0011292 | 2.223 | 12.6531 | 87.3469 | 2.2975 | 9.724 | 90.276 | 2.9292 | 1.2553 | 90.4175
h | 1 | 59.5 | 59.575 | 18 | 63.8 | 0.0011274 | 2.2265 | 12.5162 | 87.4838 | 2.3011 | 9.5825 | 90.4175 | 2.9337 | 1.2788 | 90.5595
| 2 | 59.6 |  | 19 | 63.7 | 0.0011257 | 2.23 | 12.3789 | 87.6211 | 2.3047 | 9.4405 | 90.5595 | 2.9383 | 1.301 | 90.7018
| 3 | 59.6 |  | 20 | 63.6 | 0.0011239 | 2.2335 | 12.2411 | 87.7589 | 2.3084 | 9.2982 | 90.7018 | 2.943 | 1.3222 | 90.8447
| 4 | 59.6 |  | 21 | 63.5 | 0.0011221 | 2.237 | 12.1029 | 87.8971 | 2.312 | 9.1553 | 90.8447 | 2.9476 | 1.3424 | 90.988
|  |  |  | 22 | 63.4 | 0.0011204 | 2.2405 | 11.9643 | 88.0357 | 2.3156 | 9.012 | 90.988 | 2.9523 | 1.3617 | 91.1317
D | 1 | 149.5 | 149.6 | 23 | 63.3 | 0.0011186 | 2.244 | 11.8252 | 88.1748 | 2.3193 | 8.8683 | 91.1317 | 2.9569 | 1.3802 | 91.2759
| 2 | 149.7 |  | 24 | 63.2 | 0.0011168 | 2.2476 | 11.6857 | 88.3143 | 2.323 | 8.7241 | 91.2759 | 2.9616 | 1.3979 | 91.4206
|  |  |  | 25 | 63.1 | 0.0011151 | 2.2512 | 11.5457 | 88.4543 | 2.3267 | 8.5794 | 91.4206 | 2.9663 | 1.415 | 91.5657
PARAMETRI |  |  |  | 26 | 63 | 0.0011133 | 2.2547 | 11.4053 | 88.5947 | 2.3303 | 8.4343 | 91.5657 | 2.971 | 1.4314 | 91.7112
|  |  |  | 27 | 62.9 | 0.0011115 | 2.2583 | 11.2645 | 88.7355 | 2.3341 | 8.2888 | 91.7112 | 2.9757 | 1.4472 | 91.8573
C1 | 82.2388 |  |  | 28 | 62.8 | 0.0011098 | 2.2619 | 11.1232 | 88.8768 | 2.3378 | 8.1427 | 91.8573 | 2.9805 | 1.4624 | 91.8573
k | 6.5743 |  |  | 29 | 62.8 | 0.0011098 | 2.2619 | 11.1232 | 88.8768 | 2.3378 | 8.1427 | 91.8573 | 2.9805 | 1.4771 | 92.0038
CDI | 52.0767 |  |  | 30 | 62.7 | 0.001108 | 2.2655 | 10.9814 | 89.0186 | 2.3415 | 7.9962 | 92.0038 | 2.9852 | 1.4914 | 92.1508
|  |  |  | 31 | 62.6 | 0.0011062 | 2.2691 | 10.8392 | 89.1608 | 2.3452 | 7.8492 | 92.1508 | 2.99 | 1.5051 | 92.1508
|  |  |  | 32 | 62.6 | 0.0011062 | 2.2691 | 10.8392 | 89.1608 | 2.3452 | 7.8492 | 92.1508 | 2.99 | 1.5185 | 92.2982
|  |  |  | 33 | 62.5 | 0.0011045 | 2.2728 | 10.6966 | 89.3034 | 2.349 | 7.7018 | 92.2982 | 2.9948 | 1.5315 | 92.4461
|  |  |  | 34 | 62.4 | 0.0011027 | 2.2764 | 10.5535 | 89.4465 | 2.3528 | 7.5539 | 92.4461 | 2.9996 | 1.5441 | 92.4461
|  |  |  | 35 | 62.4 | 0.0011027 | 2.2764 | 10.5535 | 89.4465 | 2.3528 | 7.5539 | 92.4461 | 2.9996 | 1.5563 | 92.5945
|  |  |  | 36 | 62.3 | 0.0011009 | 2.2801 | 10.4099 | 89.5901 | 2.3565 | 7.4055 | 92.5945 | 3.0044 | 1.5682 | 92.5945
|  |  |  | 37 | 62.3 | 0.0011009 | 2.2801 | 10.4099 | 89.5901 | 2.3565 | 7.4055 | 92.5945 | 3.0044 | 1.5798 | 92.7434
|  |  |  | 38 | 62.2 | 0.0010992 | 2.2837 | 10.2658 | 89.7342 | 2.3603 | 7.2566 | 92.7434 | 3.0092 | 1.5911 | 92.7434
|  |  |  | 39 | 62.2 | 0.0010992 | 2.2837 | 10.2658 | 89.7342 | 2.3603 | 7.2566 | 92.7434 | 3.0092 | 1.6021 | 92.8927
|  |  |  | 40 | 62.1 | 0.0010974 | 2.2874 | 10.1214 | 89.8786 | 2.3641 | 7.1073 | 92.8927 | 3.0141 | 1.6128 | 92.8927
|  |  |  | 41 | 62.1 | 0.0010974 | 2.2874 | 10.1214 | 89.8786 | 2.3641 | 7.1073 | 92.8927 | 3.0141 | 1.6232 | 93.0425
|  |  |  | 42 | 62 | 0.0010956 | 2.2911 | 9.9764 | 90.0236 | 2.3679 | 6.9575 | 93.0425 | 3.0189 | 1.6335 | 93.0425
|  |  |  | 43 | 62 | 0.0010956 | 2.2911 | 9.9764 | 90.0236 | 2.3679 | 6.9575 | 93.0425 | 3.0189 | 1.6435 | 93.1928
|  |  |  | 44 | 61.9 | 0.0010939 | 2.2948 | 9.831 | 90.169 | 2.3718 | 6.8072 | 93.1928 | 3.0238 | 1.6532 | 93.1928
|  |  |  | 45 | 61.9 | 0.0010939 | 2.2948 | 9.831 | 90.169 | 2.3718 | 6.8072 | 93.1928 | 3.0238 | 1.6628 | 93.3436
|  |  |  | 46 | 61.8 | 0.0010921 | 2.2985 | 9.685 | 90.315 | 2.3756 | 6.6564 | 93.3436 | 3.0287 | 1.6721 | 93.3436
|  |  |  | 47 | 61.8 | 0.0010921 | 2.2985 | 9.685 | 90.315 | 2.3756 | 6.6564 | 93.3436 | 3.0287 | 1.6812 | 93.3436
|  |  |  | 48 | 61.8 | 0.0010921 | 2.2985 | 9.685 | 90.315 | 2.3756 | 6.6564 | 93.3436 | 3.0287 | 1.6902 | 93.4949
|  |  |  | 49 | 61.7 | 0.0010903 | 2.3022 | 9.5387 | 90.4613 | 2.3794 | 6.5051 | 93.4949 | 3.0336 | 1.699 | 93.4949
|  |  |  | 50 | 61.7 | 0.0010903 | 2.3022 | 9.5387 | 90.4613 | 2.3794 | 6.5051 | 93.4949 | 3.0336 | 1.7076 | 93.4949
|  |  |  | 51 | 61.7 | 0.0010903 | 2.3022 | 9.5387 | 90.4613 | 2.3794 | 6.5051 | 93.4949 | 3.0336 | 1.716 | 93.6467
|  |  |  | 52 | 61.6 | 0.0010886 | 2.306 | 9.3918 | 90.6082 | 2.3833 | 6.3533 | 93.6467 | 3.0385 | 1.7243 | 93.6467
|  |  |  | 53 | 61.6 | 0.0010886 | 2.306 | 9.3918 | 90.6082 | 2.3833 | 6.3533 | 93.6467 | 3.0385 | 1.7324 | 93.799
|  |  |  | 54 | 61.5 | 0.0010868 | 2.3097 | 9.2445 | 90.7555 | 2.3872 | 6.201 | 93.799 | 3.0435 | 1.7404 | 93.799
|  |  |  | 55 | 61.5 | 0.0010868 | 2.3097 | 9.2445 | 90.7555 | 2.3872 | 6.201 | 93.799 | 3.0435 | 1.7482 | 93.799
|  |  |  | 56 | 61.5 | 0.0010868 | 2.3097 | 9.2445 | 90.7555 | 2.3872 | 6.201 | 93.799 | 3.0435 | 1.7559 | 93.9517
|  |  |  | 57 | 61.4 | 0.001085 | 2.3135 | 9.0967 | 90.9033 | 2.3911 | 6.0483 | 93.9517 | 3.0484 | 1.7634 | 93.9517
|  |  |  | 58 | 61.4 | 0.001085 | 2.3135 | 9.0967 | 90.9033 | 2.3911 | 6.0483 | 93.9517 | 3.0484 | 1.7709 | 93.9517
|  |  |  | 59 | 61.4 | 0.001085 | 2.3135 | 9.0967 | 90.9033 | 2.3911 | 6.0483 | 93.9517 | 3.0484 | 1.7782 | 93.9517
|  |  |  | 60 | 61.4 | 0.001085 | 2.3135 | 9.0967 | 90.9033 | 2.3911 | 6.0483 | 93.9517 | 3.0484 | 1.7853 | 94.105
|  |  |  | 61 | 61.3 | 0.0010833 | 2.3173 | 8.9484 | 91.0516 | 2.395 | 5.895 | 94.105 | 3.0534 | 1.7924 | 94.105
|  |  |  | 62 | 61.3 | 0.0010833 | 2.3173 | 8.9484 | 91.0516 | 2.395 | 5.895 | 94.105 | 3.0534 | 1.7993 | 94.105
|  |  |  | 63 | 61.3 | 0.0010833 | 2.3173 | 8.9484 | 91.0516 | 2.395 | 5.895 | 94.105 | 3.0534 | 1.8062 | 94.2588
|  |  |  | 64 | 61.2 | 0.0010815 | 2.3211 | 8.7996 | 91.2004 | 2.3989 | 5.7412 | 94.2588 | 3.0584 | 1.8129 | 94.2588
|  |  |  | 65 | 61.2 | 0.0010815 | 2.3211 | 8.7996 | 91.2004 | 2.3989 | 5.7412 | 94.2588 | 3.0584 | 1.8195 | 94.2588
|  |  |  | 66 | 61.2 | 0.0010815 | 2.3211 | 8.7996 | 91.2004 | 2.3989 | 5.7412 | 94.2588 | 3.0584 | 1.8261 | 94.2588
|  |  |  | 67 | 61.2 | 0.0010815 | 2.3211 | 8.7996 | 91.2004 | 2.3989 | 5.7412 | 94.2588 | 3.0584 | 1.8325 | 94.413
|  |  |  | 68 | 61.1 | 0.0010797 | 2.3248 | 8.6503 | 91.3497 | 2.4028 | 5.587 | 94.413 | 3.0634 | 1.8388 | 94.413
|  |  |  | 69 | 61.1 | 0.0010797 | 2.3248 | 8.6503 | 91.3497 | 2.4028 | 5.587 | 94.413 | 3.0634 | 1.8451 | 94.413
|  |  |  | 70 | 61.1 | 0.0010797 | 2.3248 | 8.6503 | 91.3497 | 2.4028 | 5.587 | 94.413 | 3.0634 | 1.8513 | 94.413
|  |  |  | 71 | 61.1 | 0.0010797 | 2.3248 | 8.6503 | 91.3497 | 2.4028 | 5.587 | 94.413 | 3.0634 | 1.8573 | 94.5678
|  |  |  | 72 | 61 | 0.001078 | 2.3287 | 8.5006 | 91.4994 | 2.4068 | 5.4322 | 94.5678 | 3.0684 | 1.8633 | 94.5678
|  |  |  | 73 | 61 | 0.001078 | 2.3287 | 8.5006 | 91.4994 | 2.4068 | 5.4322 | 94.5678 | 3.0684 | 1.8692 | 94.5678
|  |  |  | 74 | 61 | 0.001078 | 2.3287 | 8.5006 | 91.4994 | 2.4068 | 5.4322 | 94.5678 | 3.0684 | 1.8751 | 94.5678
|  |  |  | 75 | 61 | 0.001078 | 2.3287 | 8.5006 | 91.4994 | 2.4068 | 5.4322 | 94.5678 | 3.0684 | 1.8808 | 94.7231
|  |  |  | 76 | 60.9 | 0.0010762 | 2.3325 | 8.3503 | 91.6497 | 2.4107 | 5.2769 | 94.7231 | 3.0734 | 1.8865 | 94.7231
|  |  |  | 77 | 60.9 | 0.0010762 | 2.3325 | 8.3503 | 91.6497 | 2.4107 | 5.2769 | 94.7231 | 3.0734 | 1.8921 | 94.7231
|  |  |  | 78 | 60.9 | 0.0010762 | 2.3325 | 8.3503 | 91.6497 | 2.4107 | 5.2769 | 94.7231 | 3.0734 | 1.8976 | 94.7231
|  |  |  | 79 | 60.9 | 0.0010762 | 2.3325 | 8.3503 | 91.6497 | 2.4107 | 5.2769 | 94.7231 | 3.0734 | 1.9031 | 94.7231
|  |  |  | 80 | 60.9 | 0.0010762 | 2.3325 | 8.3503 | 91.6497 | 2.4107 | 5.2769 | 94.7231 | 3.0734 | 1.9085 | 94.8789
|  |  |  | 81 | 60.8 | 0.0010744 | 2.3363 | 8.1996 | 91.8004 | 2.4147 | 5.1211 | 94.8789 | 3.0785 | 1.9138 | 94.8789
|  |  |  | 82 | 60.8 | 0.0010744 | 2.3363 | 8.1996 | 91.8004 | 2.4147 | 5.1211 | 94.8789 | 3.0785 | 1.9191 | 94.8789
|  |  |  | 83 | 60.8 | 0.0010744 | 2.3363 | 8.1996 | 91.8004 | 2.4147 | 5.1211 | 94.8789 | 3.0785 | 1.9243 | 94.8789
|  |  |  | 84 | 60.8 | 0.0010744 | 2.3363 | 8.1996 | 91.8004 | 2.4147 | 5.1211 | 94.8789 | 3.0785 | 1.9294 | 94.8789
|  |  |  | 85 | 60.8 | 0.0010744 | 2.3363 | 8.1996 | 91.8004 | 2.4147 | 5.1211 | 94.8789 | 3.0785 | 1.9345 | 95.0352
|  |  |  | 86 | 60.7 | 0.0010727 | 2.3402 | 8.0484 | 91.9516 | 2.4186 | 4.9648 | 95.0352 | 3.0836 | 1.9395 | 95.0352
|  |  |  | 87 | 60.7 | 0.0010727 | 2.3402 | 8.0484 | 91.9516 | 2.4186 | 4.9648 | 95.0352 | 3.0836 | 1.9445 | 95.0352
|  |  |  | 88 | 60.7 | 0.0010727 | 2.3402 | 8.0484 | 91.9516 | 2.4186 | 4.9648 | 95.0352 | 3.0836 | 1.9494 | 95.0352
|  |  |  | 89 | 60.7 | 0.0010727 | 2.3402 | 8.0484 | 91.9516 | 2.4186 | 4.9648 | 95.0352 | 3.0836 | 1.9542 | 95.0352
|  |  |  | 90 | 60.7 | 0.0010727 | 2.3402 | 8.0484 | 91.9516 | 2.4186 | 4.9648 | 95.0352 | 3.0836 | 1.959 | 95.192
|  |  |  | 91 | 60.6 | 0.0010709 | 2.344 | 7.8966 | 92.1034 | 2.4226 | 4.808 | 95.192 | 3.0887 | 1.9638 | 95.192
|  |  |  | 92 | 60.6 | 0.0010709 | 2.344 | 7.8966 | 92.1034 | 2.4226 | 4.808 | 95.192 | 3.0887 | 1.9685 | 95.192
|  |  |  | 93 | 60.6 | 0.0010709 | 2.344 | 7.8966 | 92.1034 | 2.4226 | 4.808 | 95.192 | 3.0887 | 1.9731 | 95.192
|  |  |  | 94 | 60.6 | 0.0010709 | 2.344 | 7.8966 | 92.1034 | 2.4226 | 4.808 | 95.192 | 3.0887 | 1.9777 | 95.192
|  |  |  | 95 | 60.6 | 0.0010709 | 2.344 | 7.8966 | 92.1034 | 2.4226 | 4.808 | 95.192 | 3.0887 | 1.9823 | 95.3494
|  |  |  | 96 | 60.5 | 0.0010691 | 2.3479 | 7.7444 | 92.2556 | 2.4266 | 4.6506 | 95.3494 | 3.0938 | 1.9868 | 95.3494
|  |  |  | 97 | 60.5 | 0.0010691 | 2.3479 | 7.7444 | 92.2556 | 2.4266 | 4.6506 | 95.3494 | 3.0938 | 1.9912 | 95.3494
|  |  |  | 98 | 60.5 | 0.0010691 | 2.3479 | 7.7444 | 92.2556 | 2.4266 | 4.6506 | 95.3494 | 3.0938 | 1.9956 | 95.3494
|  |  |  | 99 | 60.5 | 0.0010691 | 2.3479 | 7.7444 | 92.2556 | 2.4266 | 4.6506 | 95.3494 | 3.0938 | 2 | 95.3494
|  |  |  | 100 | 60.5 | 0.0010691 | 2.3479 | 7.7444 | 92.2556 | 2.4266 | 4.6506 | 95.3494 | 3.0938 | 2.0043 | 95.3494
|  |  |  | 101 | 60.5 | 0.0010691 | 2.3479 | 7.7444 | 92.2556 | 2.4266 | 4.6506 | 95.3494 | 3.0938 | 2.0086 | 95.3494
|  |  |  | 102 | 60.5 | 0.0010691 | 2.3479 | 7.7444 | 92.2556 | 2.4266 | 4.6506 | 95.3494 | 3.0938 | 2.0128 | 95.5072
|  |  |  | 103 | 60.4 | 0.0010674 | 2.3518 | 7.5917 | 92.4083 | 2.4307 | 4.4928 | 95.5072 | 3.0989 | 2.017 | 95.5072
|  |  |  | 104 | 60.4 | 0.0010674 | 2.3518 | 7.5917 | 92.4083 | 2.4307 | 4.4928 | 95.5072 | 3.0989 | 2.0212 | 95.5072
|  |  |  | 105 | 60.4 | 0.0010674 | 2.3518 | 7.5917 | 92.4083 | 2.4307 | 4.4928 | 95.5072 | 3.0989 | 2.0253 | 95.5072
|  |  |  | 106 | 60.4 | 0.0010674 | 2.3518 | 7.5917 | 92.4083 | 2.4307 | 4.4928 | 95.5072 | 3.0989 | 2.0294 | 95.5072
|  |  |  | 107 | 60.4 | 0.0010674 | 2.3518 | 7.5917 | 92.4083 | 2.4307 | 4.4928 | 95.5072 | 3.0989 | 2.0334 | 95.5072
|  |  |  | 108 | 60.4 | 0.0010674 | 2.3518 | 7.5917 | 92.4083 | 2.4307 | 4.4928 | 95.5072 | 3.0989 | 2.0374 | 95.6656
|  |  |  | 109 | 60.3 | 0.0010656 | 2.3557 | 7.4384 | 92.5616 | 2.4347 | 4.3344 | 95.6656 | 3.104 | 2.0414 | 95.6656
|  |  |  | 110 | 60.3 | 0.0010656 | 2.3557 | 7.4384 | 92.5616 | 2.4347 | 4.3344 | 95.6656 | 3.104 | 2.0453 | 95.6656
|  |  |  | 111 | 60.3 | 0.0010656 | 2.3557 | 7.4384 | 92.5616 | 2.4347 | 4.3344 | 95.6656 | 3.104 | 2.0492 | 95.6656
|  |  |  | 112 | 60.3 | 0.0010656 | 2.3557 | 7.4384 | 92.5616 | 2.4347 | 4.3344 | 95.6656 | 3.104 | 2.0531 | 95.6656
|  |  |  | 113 | 60.3 | 0.0010656 | 2.3557 | 7.4384 | 92.5616 | 2.4347 | 4.3344 | 95.6656 | 3.104 | 2.0569 | 95.6656
|  |  |  | 114 | 60.3 | 0.0010656 | 2.3557 | 7.4384 | 92.5616 | 2.4347 | 4.3344 | 95.6656 | 3.104 | 2.0607 | 95.6656
|  |  |  | 115 | 60.3 | 0.0010656 | 2.3557 | 7.4384 | 92.5616 | 2.4347 | 4.3344 | 95.6656 | 3.104 | 2.0645 | 95.8245
|  |  |  | 116 | 60.2 | 0.0010638 | 2.3596 | 7.2846 | 92.7154 | 2.4387 | 4.1755 | 95.8245 | 3.1092 | 2.0682 | 95.8245
|  |  |  | 117 | 60.2 | 0.0010638 | 2.3596 | 7.2846 | 92.7154 | 2.4387 | 4.1755 | 95.8245 | 3.1092 | 2.0719 | 95.8245
|  |  |  | 118 | 60.2 | 0.0010638 | 2.3596 | 7.2846 | 92.7154 | 2.4387 | 4.1755 | 95.8245 | 3.1092 | 2.0755 | 95.8245
|  |  |  | 119 | 60.2 | 0.0010638 | 2.3596 | 7.2846 | 92.7154 | 2.4387 | 4.1755 | 95.8245 | 3.1092 | 2.0792 | 95.8245
|  |  |  | 120 | 60.2 | 0.0010638 | 2.3596 | 7.2846 | 92.7154 | 2.4387 | 4.1755 | 95.8245 | 3.1092 | 2.0828 | 95.8245
|  |  |  | 121 | 60.2 | 0.0010638 | 2.3596 | 7.2846 | 92.7154 | 2.4387 | 4.1755 | 95.8245 | 3.1092 | 2.0864 | 95.8245
|  |  |  | 122 | 60.2 | 0.0010638 | 2.3596 | 7.2846 | 92.7154 | 2.4387 | 4.1755 | 95.8245 | 3.1092 | 2.0899 | 95.8245
|  |  |  | 123 | 60.2 | 0.0010638 | 2.3596 | 7.2846 | 92.7154 | 2.4387 | 4.1755 | 95.8245 | 3.1092 | 2.0934 | 95.984
|  |  |  | 124 | 60.1 | 0.0010621 | 2.3635 | 7.1304 | 92.8696 | 2.4428 | 4.016 | 95.984 | 3.1144 | 2.0969 | 95.984
|  |  |  | 125 | 60.1 | 0.0010621 | 2.3635 | 7.1304 | 92.8696 | 2.4428 | 4.016 | 95.984 | 3.1144 | 2.1004 | 95.984
|  |  |  | 126 | 60.1 | 0.0010621 | 2.3635 | 7.1304 | 92.8696 | 2.4428 | 4.016 | 95.984 | 3.1144 | 2.1038 | 95.984
|  |  |  | 127 | 60.1 | 0.0010621 | 2.3635 | 7.1304 | 92.8696 | 2.4428 | 4.016 | 95.984 | 3.1144 | 2.1072 | 95.984
|  |  |  | 128 | 60.1 | 0.0010621 | 2.3635 | 7.1304 | 92.8696 | 2.4428 | 4.016 | 95.984 | 3.1144 | 2.1106 | 95.984
|  |  |  | 129 | 60.1 | 0.0010621 | 2.3635 | 7.1304 | 92.8696 | 2.4428 | 4.016 | 95.984 | 3.1144 | 2.1139 | 95.984
|  |  |  | 130 | 60.1 | 0.0010621 | 2.3635 | 7.1304 | 92.8696 | 2.4428 | 4.016 | 95.984 | 3.1144 | 2.1173 | 95.984
|  |  |  | 131 | 60.1 | 0.0010621 | 2.3635 | 7.1304 | 92.8696 | 2.4428 | 4.016 | 95.984 | 3.1144 | 2.1206 | 96.144
|  |  |  | 132 | 60 | 0.0010603 | 2.3675 | 6.9756 | 93.0244 | 2.4469 | 3.856 | 96.144 | 3.1195 | 2.1239 | 96.144
|  |  |  | 133 | 60 | 0.0010603 | 2.3675 | 6.9756 | 93.0244 | 2.4469 | 3.856 | 96.144 | 3.1195 | 2.1271 | 96.144
|  |  |  | 134 | 60 | 0.0010603 | 2.3675 | 6.9756 | 93.0244 | 2.4469 | 3.856 | 96.144 | 3.1195 | 2.1303 | 96.144
|  |  |  | 135 | 60 | 0.0010603 | 2.3675 | 6.9756 | 93.0244 | 2.4469 | 3.856 | 96.144 | 3.1195 | 2.1335 | 96.144
|  |  |  | 136 | 60 | 0.0010603 | 2.3675 | 6.9756 | 93.0244 | 2.4469 | 3.856 | 96.144 | 3.1195 | 2.1367 | 96.144
|  |  |  | 137 | 60 | 0.0010603 | 2.3675 | 6.9756 | 93.0244 | 2.4469 | 3.856 | 96.144 | 3.1195

## C8 SP2-50 27_03
CURVA COMPATTAZIONE [EN 12697-31]
|  |  |  | N giri | h [mm] | V [m3] | ρgeo [Mg/m3] | vgeo [%] | Cgeo [%] | ρSSD [Mg/m3] | vSSD [%] | CSSD [%] | Δv [%] | log10N | CSSD [%]
ACR SP2 - 50 |  |  |  | 0 | 72.7 | 0.0012847 | 1.9521 | 23.2964 | 76.7036 | 2.0103 | 21.0113 | 78.9887 | 2.2851 | 0 | 81.8016
|  |  |  | 1 | 70.2 | 0.0012405 | 2.0216 | 20.5648 | 79.4352 | 2.0819 | 18.1984 | 81.8016 | 2.3665 | 0.30103 | 83.2243
Provino | C8 |  |  | 2 | 69 | 0.0012193 | 2.0568 | 19.1833 | 80.8167 | 2.1181 | 16.7757 | 83.2243 | 2.4076 | 0.47712 | 84.2005
Data | 2025-03-27 |  |  | 3 | 68.2 | 0.0012052 | 2.0809 | 18.2353 | 81.7647 | 2.1429 | 15.7995 | 84.2005 | 2.4359 | 0.60206 | 85.0737
Tcomp [°C] | 150 ± 5 |  |  | 4 | 67.5 | 0.0011928 | 2.1025 | 17.3874 | 82.6126 | 2.1651 | 14.9263 | 85.0737 | 2.4611 | 0.69897 | 85.7086
|  |  |  | 5 | 67 | 0.001184 | 2.1182 | 16.7709 | 83.2291 | 2.1813 | 14.2914 | 85.7086 | 2.4795 | 0.77815 | 86.2234
D | [mm] | 150 |  | 6 | 66.6 | 0.0011769 | 2.1309 | 16.271 | 83.729 | 2.1944 | 13.7766 | 86.2234 | 2.4944 | 0.8451 | 86.7443
h | [mm] | 60 |  | 7 | 66.2 | 0.0011699 | 2.1438 | 15.7651 | 84.2349 | 2.2076 | 13.2557 | 86.7443 | 2.5094 | 0.90309 | 87.1392
ρM | [Mg/m3] | 2.545 |  | 8 | 65.9 | 0.0011645 | 2.1535 | 15.3816 | 84.6184 | 2.2177 | 12.8608 | 87.1392 | 2.5209 | 0.95424 | 87.5377
vg | [%] | 7 |  | 9 | 65.6 | 0.0011592 | 2.1634 | 14.9947 | 85.0053 | 2.2278 | 12.4623 | 87.5377 | 2.5324 | 1 | 87.9399
M | [g] | 2507.9 |  | 10 | 65.3 | 0.0011539 | 2.1733 | 14.6041 | 85.3959 | 2.2381 | 12.0601 | 87.9399 | 2.544 | 1.0414 | 88.2101
ρSSD | [Mg/m3] | 2.4358 |  | 11 | 65.1 | 0.0011504 | 2.18 | 14.3418 | 85.6582 | 2.2449 | 11.7899 | 88.2101 | 2.5518 | 1.0792 | 88.4819
|  |  |  | 12 | 64.9 | 0.0011469 | 2.1867 | 14.0778 | 85.9222 | 2.2519 | 11.5181 | 88.4819 | 2.5597 | 1.1139 | 88.7554
|  |  |  | 13 | 64.7 | 0.0011433 | 2.1935 | 13.8122 | 86.1878 | 2.2588 | 11.2446 | 88.7554 | 2.5676 | 1.1461 | 89.0306
DIMENSIONI [EN 12697-29] |  |  |  | 14 | 64.5 | 0.0011398 | 2.2003 | 13.545 | 86.455 | 2.2658 | 10.9694 | 89.0306 | 2.5756 | 1.1761 | 89.1689
|  |  |  | 15 | 64.4 | 0.001138 | 2.2037 | 13.4107 | 86.5893 | 2.2693 | 10.8311 | 89.1689 | 2.5796 | 1.2041 | 89.4467
|  |  |  | 16 | 64.2 | 0.0011345 | 2.2106 | 13.141 | 86.859 | 2.2764 | 10.5533 | 89.4467 | 2.5876 | 1.2304 | 89.5862
|  |  | Average [mm] | 17 | 64.1 | 0.0011327 | 2.214 | 13.0055 | 86.9945 | 2.28 | 10.4138 | 89.5862 | 2.5917 | 1.2553 | 89.8666
h | 1 | 59.7 | 59.575 | 18 | 63.9 | 0.0011292 | 2.2209 | 12.7332 | 87.2668 | 2.2871 | 10.1334 | 89.8666 | 2.5998 | 1.2788 | 90.0074
| 2 | 59.5 |  | 19 | 63.8 | 0.0011274 | 2.2244 | 12.5964 | 87.4036 | 2.2907 | 9.9926 | 90.0074 | 2.6038 | 1.301 | 90.1487
| 3 | 59.5 |  | 20 | 63.7 | 0.0011257 | 2.2279 | 12.4592 | 87.5408 | 2.2943 | 9.8513 | 90.1487 | 2.6079 | 1.3222 | 90.2905
| 4 | 59.6 |  | 21 | 63.6 | 0.0011239 | 2.2314 | 12.3215 | 87.6785 | 2.2979 | 9.7095 | 90.2905 | 2.612 | 1.3424 | 90.4327
|  |  |  | 22 | 63.5 | 0.0011221 | 2.2349 | 12.1835 | 87.8165 | 2.3015 | 9.5673 | 90.4327 | 2.6161 | 1.3617 | 90.7184
D | 1 | 149.7 | 149.55 | 23 | 63.3 | 0.0011186 | 2.242 | 11.906 | 88.094 | 2.3088 | 9.2816 | 90.7184 | 2.6244 | 1.3802 | 90.7184
| 2 | 149.4 |  | 24 | 63.3 | 0.0011186 | 2.242 | 11.906 | 88.094 | 2.3088 | 9.2816 | 90.7184 | 2.6244 | 1.3979 | 90.862
|  |  |  | 25 | 63.2 | 0.0011168 | 2.2455 | 11.7666 | 88.2334 | 2.3124 | 9.138 | 90.862 | 2.6286 | 1.415 | 91.0059
PARAMETRI |  |  |  | 26 | 63.1 | 0.0011151 | 2.2491 | 11.6268 | 88.3732 | 2.3161 | 8.9941 | 91.0059 | 2.6327 | 1.4314 | 91.1504
|  |  |  | 27 | 63 | 0.0011133 | 2.2527 | 11.4865 | 88.5135 | 2.3198 | 8.8496 | 91.1504 | 2.6369 | 1.4472 | 91.2953
C1 | 81.3527 |  |  | 28 | 62.9 | 0.0011115 | 2.2562 | 11.3458 | 88.6542 | 2.3235 | 8.7047 | 91.2953 | 2.6411 | 1.4624 | 91.4407
k | 6.7658 |  |  | 29 | 62.8 | 0.0011098 | 2.2598 | 11.2046 | 88.7954 | 2.3272 | 8.5593 | 91.4407 | 2.6453 | 1.4771 | 91.4407
CDI | 78.8469 |  |  | 30 | 62.8 | 0.0011098 | 2.2598 | 11.2046 | 88.7954 | 2.3272 | 8.5593 | 91.4407 | 2.6453 | 1.4914 | 91.5865
|  |  |  | 31 | 62.7 | 0.001108 | 2.2634 | 11.063 | 88.937 | 2.3309 | 8.4135 | 91.5865 | 2.6495 | 1.5051 | 91.7328
|  |  |  | 32 | 62.6 | 0.0011062 | 2.2671 | 10.9209 | 89.0791 | 2.3346 | 8.2672 | 91.7328 | 2.6538 | 1.5185 | 91.7328
|  |  |  | 33 | 62.6 | 0.0011062 | 2.2671 | 10.9209 | 89.0791 | 2.3346 | 8.2672 | 91.7328 | 2.6538 | 1.5315 | 91.8796
|  |  |  | 34 | 62.5 | 0.0011045 | 2.2707 | 10.7784 | 89.2216 | 2.3383 | 8.1204 | 91.8796 | 2.658 | 1.5441 | 92.0268
|  |  |  | 35 | 62.4 | 0.0011027 | 2.2743 | 10.6354 | 89.3646 | 2.3421 | 7.9732 | 92.0268 | 2.6623 | 1.5563 | 92.0268
|  |  |  | 36 | 62.4 | 0.0011027 | 2.2743 | 10.6354 | 89.3646 | 2.3421 | 7.9732 | 92.0268 | 2.6623 | 1.5682 | 92.1746
|  |  |  | 37 | 62.3 | 0.0011009 | 2.278 | 10.492 | 89.508 | 2.3458 | 7.8254 | 92.1746 | 2.6665 | 1.5798 | 92.1746
|  |  |  | 38 | 62.3 | 0.0011009 | 2.278 | 10.492 | 89.508 | 2.3458 | 7.8254 | 92.1746 | 2.6665 | 1.5911 | 92.3228
|  |  |  | 39 | 62.2 | 0.0010992 | 2.2816 | 10.3481 | 89.6519 | 2.3496 | 7.6772 | 92.3228 | 2.6708 | 1.6021 | 92.3228
|  |  |  | 40 | 62.2 | 0.0010992 | 2.2816 | 10.3481 | 89.6519 | 2.3496 | 7.6772 | 92.3228 | 2.6708 | 1.6128 | 92.4714
|  |  |  | 41 | 62.1 | 0.0010974 | 2.2853 | 10.2037 | 89.7963 | 2.3534 | 7.5286 | 92.4714 | 2.6751 | 1.6232 | 92.4714
|  |  |  | 42 | 62.1 | 0.0010974 | 2.2853 | 10.2037 | 89.7963 | 2.3534 | 7.5286 | 92.4714 | 2.6751 | 1.6335 | 92.6206
|  |  |  | 43 | 62 | 0.0010956 | 2.289 | 10.0589 | 89.9411 | 2.3572 | 7.3794 | 92.6206 | 2.6794 | 1.6435 | 92.6206
|  |  |  | 44 | 62 | 0.0010956 | 2.289 | 10.0589 | 89.9411 | 2.3572 | 7.3794 | 92.6206 | 2.6794 | 1.6532 | 92.7702
|  |  |  | 45 | 61.9 | 0.0010939 | 2.2927 | 9.9136 | 90.0864 | 2.361 | 7.2298 | 92.7702 | 2.6838 | 1.6628 | 92.7702
|  |  |  | 46 | 61.9 | 0.0010939 | 2.2927 | 9.9136 | 90.0864 | 2.361 | 7.2298 | 92.7702 | 2.6838 | 1.6721 | 92.9203
|  |  |  | 47 | 61.8 | 0.0010921 | 2.2964 | 9.7678 | 90.2322 | 2.3648 | 7.0797 | 92.9203 | 2.6881 | 1.6812 | 92.9203
|  |  |  | 48 | 61.8 | 0.0010921 | 2.2964 | 9.7678 | 90.2322 | 2.3648 | 7.0797 | 92.9203 | 2.6881 | 1.6902 | 92.9203
|  |  |  | 49 | 61.8 | 0.0010921 | 2.2964 | 9.7678 | 90.2322 | 2.3648 | 7.0797 | 92.9203 | 2.6881 | 1.699 | 93.0709
|  |  |  | 50 | 61.7 | 0.0010903 | 2.3001 | 9.6216 | 90.3784 | 2.3687 | 6.9291 | 93.0709 | 2.6925 | 1.7076 | 93.0709
|  |  |  | 51 | 61.7 | 0.0010903 | 2.3001 | 9.6216 | 90.3784 | 2.3687 | 6.9291 | 93.0709 | 2.6925 | 1.716 | 93.0709
|  |  |  | 52 | 61.7 | 0.0010903 | 2.3001 | 9.6216 | 90.3784 | 2.3687 | 6.9291 | 93.0709 | 2.6925 | 1.7243 | 93.222
|  |  |  | 53 | 61.6 | 0.0010886 | 2.3039 | 9.4748 | 90.5252 | 2.3725 | 6.778 | 93.222 | 2.6968 | 1.7324 | 93.222
|  |  |  | 54 | 61.6 | 0.0010886 | 2.3039 | 9.4748 | 90.5252 | 2.3725 | 6.778 | 93.222 | 2.6968 | 1.7404 | 93.222
|  |  |  | 55 | 61.6 | 0.0010886 | 2.3039 | 9.4748 | 90.5252 | 2.3725 | 6.778 | 93.222 | 2.6968 | 1.7482 | 93.3736
|  |  |  | 56 | 61.5 | 0.0010868 | 2.3076 | 9.3276 | 90.6724 | 2.3764 | 6.6264 | 93.3736 | 2.7012 | 1.7559 | 93.3736
|  |  |  | 57 | 61.5 | 0.0010868 | 2.3076 | 9.3276 | 90.6724 | 2.3764 | 6.6264 | 93.3736 | 2.7012 | 1.7634 | 93.3736
|  |  |  | 58 | 61.5 | 0.0010868 | 2.3076 | 9.3276 | 90.6724 | 2.3764 | 6.6264 | 93.3736 | 2.7012 | 1.7709 | 93.5257
|  |  |  | 59 | 61.4 | 0.001085 | 2.3114 | 9.18 | 90.82 | 2.3802 | 6.4743 | 93.5257 | 2.7056 | 1.7782 | 93.5257
|  |  |  | 60 | 61.4 | 0.001085 | 2.3114 | 9.18 | 90.82 | 2.3802 | 6.4743 | 93.5257 | 2.7056 | 1.7853 | 93.5257
|  |  |  | 61 | 61.4 | 0.001085 | 2.3114 | 9.18 | 90.82 | 2.3802 | 6.4743 | 93.5257 | 2.7056 | 1.7924 | 93.6782
|  |  |  | 62 | 61.3 | 0.0010833 | 2.3151 | 9.0318 | 90.9682 | 2.3841 | 6.3218 | 93.6782 | 2.71 | 1.7993 | 93.6782
|  |  |  | 63 | 61.3 | 0.0010833 | 2.3151 | 9.0318 | 90.9682 | 2.3841 | 6.3218 | 93.6782 | 2.71 | 1.8062 | 93.6782
|  |  |  | 64 | 61.3 | 0.0010833 | 2.3151 | 9.0318 | 90.9682 | 2.3841 | 6.3218 | 93.6782 | 2.71 | 1.8129 | 93.8313
|  |  |  | 65 | 61.2 | 0.0010815 | 2.3189 | 8.8832 | 91.1168 | 2.388 | 6.1687 | 93.8313 | 2.7145 | 1.8195 | 93.8313
|  |  |  | 66 | 61.2 | 0.0010815 | 2.3189 | 8.8832 | 91.1168 | 2.388 | 6.1687 | 93.8313 | 2.7145 | 1.8261 | 93.8313
|  |  |  | 67 | 61.2 | 0.0010815 | 2.3189 | 8.8832 | 91.1168 | 2.388 | 6.1687 | 93.8313 | 2.7145 | 1.8325 | 93.8313
|  |  |  | 68 | 61.2 | 0.0010815 | 2.3189 | 8.8832 | 91.1168 | 2.388 | 6.1687 | 93.8313 | 2.7145 | 1.8388 | 93.9849
|  |  |  | 69 | 61.1 | 0.0010797 | 2.3227 | 8.734 | 91.266 | 2.3919 | 6.0151 | 93.9849 | 2.7189 | 1.8451 | 93.9849
|  |  |  | 70 | 61.1 | 0.0010797 | 2.3227 | 8.734 | 91.266 | 2.3919 | 6.0151 | 93.9849 | 2.7189 | 1.8513 | 93.9849
|  |  |  | 71 | 61.1 | 0.0010797 | 2.3227 | 8.734 | 91.266 | 2.3919 | 6.0151 | 93.9849 | 2.7189 | 1.8573 | 93.9849
|  |  |  | 72 | 61.1 | 0.0010797 | 2.3227 | 8.734 | 91.266 | 2.3919 | 6.0151 | 93.9849 | 2.7189 | 1.8633 | 94.1389
|  |  |  | 73 | 61 | 0.001078 | 2.3265 | 8.5844 | 91.4156 | 2.3958 | 5.8611 | 94.1389 | 2.7234 | 1.8692 | 94.1389
|  |  |  | 74 | 61 | 0.001078 | 2.3265 | 8.5844 | 91.4156 | 2.3958 | 5.8611 | 94.1389 | 2.7234 | 1.8751 | 94.1389
|  |  |  | 75 | 61 | 0.001078 | 2.3265 | 8.5844 | 91.4156 | 2.3958 | 5.8611 | 94.1389 | 2.7234 | 1.8808 | 94.1389
|  |  |  | 76 | 61 | 0.001078 | 2.3265 | 8.5844 | 91.4156 | 2.3958 | 5.8611 | 94.1389 | 2.7234 | 1.8865 | 94.1389
|  |  |  | 77 | 61 | 0.001078 | 2.3265 | 8.5844 | 91.4156 | 2.3958 | 5.8611 | 94.1389 | 2.7234 | 1.8921 | 94.2935
|  |  |  | 78 | 60.9 | 0.0010762 | 2.3303 | 8.4343 | 91.5657 | 2.3998 | 5.7065 | 94.2935 | 2.7278 | 1.8976 | 94.2935
|  |  |  | 79 | 60.9 | 0.0010762 | 2.3303 | 8.4343 | 91.5657 | 2.3998 | 5.7065 | 94.2935 | 2.7278 | 1.9031 | 94.2935
|  |  |  | 80 | 60.9 | 0.0010762 | 2.3303 | 8.4343 | 91.5657 | 2.3998 | 5.7065 | 94.2935 | 2.7278 | 1.9085 | 94.2935
|  |  |  | 81 | 60.9 | 0.0010762 | 2.3303 | 8.4343 | 91.5657 | 2.3998 | 5.7065 | 94.2935 | 2.7278 | 1.9138 | 94.4486
|  |  |  | 82 | 60.8 | 0.0010744 | 2.3342 | 8.2837 | 91.7163 | 2.4037 | 5.5514 | 94.4486 | 2.7323 | 1.9191 | 94.4486
|  |  |  | 83 | 60.8 | 0.0010744 | 2.3342 | 8.2837 | 91.7163 | 2.4037 | 5.5514 | 94.4486 | 2.7323 | 1.9243 | 94.4486
|  |  |  | 84 | 60.8 | 0.0010744 | 2.3342 | 8.2837 | 91.7163 | 2.4037 | 5.5514 | 94.4486 | 2.7323 | 1.9294 | 94.4486
|  |  |  | 85 | 60.8 | 0.0010744 | 2.3342 | 8.2837 | 91.7163 | 2.4037 | 5.5514 | 94.4486 | 2.7323 | 1.9345 | 94.4486
|  |  |  | 86 | 60.8 | 0.0010744 | 2.3342 | 8.2837 | 91.7163 | 2.4037 | 5.5514 | 94.4486 | 2.7323 | 1.9395 | 94.4486
|  |  |  | 87 | 60.8 | 0.0010744 | 2.3342 | 8.2837 | 91.7163 | 2.4037 | 5.5514 | 94.4486 | 2.7323 | 1.9445 | 94.6042
|  |  |  | 88 | 60.7 | 0.0010727 | 2.338 | 8.1326 | 91.8674 | 2.4077 | 5.3958 | 94.6042 | 2.7368 | 1.9494 | 94.6042
|  |  |  | 89 | 60.7 | 0.0010727 | 2.338 | 8.1326 | 91.8674 | 2.4077 | 5.3958 | 94.6042 | 2.7368 | 1.9542 | 94.6042
|  |  |  | 90 | 60.7 | 0.0010727 | 2.338 | 8.1326 | 91.8674 | 2.4077 | 5.3958 | 94.6042 | 2.7368 | 1.959 | 94.6042
|  |  |  | 91 | 60.7 | 0.0010727 | 2.338 | 8.1326 | 91.8674 | 2.4077 | 5.3958 | 94.6042 | 2.7368 | 1.9638 | 94.6042
|  |  |  | 92 | 60.7 | 0.0010727 | 2.338 | 8.1326 | 91.8674 | 2.4077 | 5.3958 | 94.6042 | 2.7368 | 1.9685 | 94.7603
|  |  |  | 93 | 60.6 | 0.0010709 | 2.3419 | 7.981 | 92.019 | 2.4117 | 5.2397 | 94.7603 | 2.7413 | 1.9731 | 94.7603
|  |  |  | 94 | 60.6 | 0.0010709 | 2.3419 | 7.981 | 92.019 | 2.4117 | 5.2397 | 94.7603 | 2.7413 | 1.9777 | 94.7603
|  |  |  | 95 | 60.6 | 0.0010709 | 2.3419 | 7.981 | 92.019 | 2.4117 | 5.2397 | 94.7603 | 2.7413 | 1.9823 | 94.7603
|  |  |  | 96 | 60.6 | 0.0010709 | 2.3419 | 7.981 | 92.019 | 2.4117 | 5.2397 | 94.7603 | 2.7413 | 1.9868 | 94.7603
|  |  |  | 97 | 60.6 | 0.0010709 | 2.3419 | 7.981 | 92.019 | 2.4117 | 5.2397 | 94.7603 | 2.7413 | 1.9912 | 94.7603
|  |  |  | 98 | 60.6 | 0.0010709 | 2.3419 | 7.981 | 92.019 | 2.4117 | 5.2397 | 94.7603 | 2.7413 | 1.9956 | 94.9169
|  |  |  | 99 | 60.5 | 0.0010691 | 2.3458 | 7.8289 | 92.1711 | 2.4156 | 5.0831 | 94.9169 | 2.7459 | 2 | 94.9169
|  |  |  | 100 | 60.5 | 0.0010691 | 2.3458 | 7.8289 | 92.1711 | 2.4156 | 5.0831 | 94.9169 | 2.7459 | 2.0043 | 94.9169
|  |  |  | 101 | 60.5 | 0.0010691 | 2.3458 | 7.8289 | 92.1711 | 2.4156 | 5.0831 | 94.9169 | 2.7459 | 2.0086 | 94.9169
|  |  |  | 102 | 60.5 | 0.0010691 | 2.3458 | 7.8289 | 92.1711 | 2.4156 | 5.0831 | 94.9169 | 2.7459 | 2.0128 | 94.9169
|  |  |  | 103 | 60.5 | 0.0010691 | 2.3458 | 7.8289 | 92.1711 | 2.4156 | 5.0831 | 94.9169 | 2.7459 | 2.017 | 94.9169
|  |  |  | 104 | 60.5 | 0.0010691 | 2.3458 | 7.8289 | 92.1711 | 2.4156 | 5.0831 | 94.9169 | 2.7459 | 2.0212 | 94.9169
|  |  |  | 105 | 60.5 | 0.0010691 | 2.3458 | 7.8289 | 92.1711 | 2.4156 | 5.0831 | 94.9169 | 2.7459 | 2.0253 | 95.0741
|  |  |  | 106 | 60.4 | 0.0010674 | 2.3496 | 7.6763 | 92.3237 | 2.4196 | 4.9259 | 95.0741 | 2.7504 | 2.0294 | 95.0741
|  |  |  | 107 | 60.4 | 0.0010674 | 2.3496 | 7.6763 | 92.3237 | 2.4196 | 4.9259 | 95.0741 | 2.7504 | 2.0334 | 95.0741
|  |  |  | 108 | 60.4 | 0.0010674 | 2.3496 | 7.6763 | 92.3237 | 2.4196 | 4.9259 | 95.0741 | 2.7504 | 2.0374 | 95.0741
|  |  |  | 109 | 60.4 | 0.0010674 | 2.3496 | 7.6763 | 92.3237 | 2.4196 | 4.9259 | 95.0741 | 2.7504 | 2.0414 | 95.0741
|  |  |  | 110 | 60.4 | 0.0010674 | 2.3496 | 7.6763 | 92.3237 | 2.4196 | 4.9259 | 95.0741 | 2.7504 | 2.0453 | 95.0741
|  |  |  | 111 | 60.4 | 0.0010674 | 2.3496 | 7.6763 | 92.3237 | 2.4196 | 4.9259 | 95.0741 | 2.7504 | 2.0492 | 95.0741
|  |  |  | 112 | 60.4 | 0.0010674 | 2.3496 | 7.6763 | 92.3237 | 2.4196 | 4.9259 | 95.0741 | 2.7504 | 2.0531 | 95.2318
|  |  |  | 113 | 60.3 | 0.0010656 | 2.3535 | 7.5232 | 92.4768 | 2.4236 | 4.7682 | 95.2318 | 2.755 | 2.0569 | 95.2318
|  |  |  | 114 | 60.3 | 0.0010656 | 2.3535 | 7.5232 | 92.4768 | 2.4236 | 4.7682 | 95.2318 | 2.755 | 2.0607 | 95.2318
|  |  |  | 115 | 60.3 | 0.0010656 | 2.3535 | 7.5232 | 92.4768 | 2.4236 | 4.7682 | 95.2318 | 2.755 | 2.0645 | 95.2318
|  |  |  | 116 | 60.3 | 0.0010656 | 2.3535 | 7.5232 | 92.4768 | 2.4236 | 4.7682 | 95.2318 | 2.755 | 2.0682 | 95.2318
|  |  |  | 117 | 60.3 | 0.0010656 | 2.3535 | 7.5232 | 92.4768 | 2.4236 | 4.7682 | 95.2318 | 2.755 | 2.0719 | 95.2318
|  |  |  | 118 | 60.3 | 0.0010656 | 2.3535 | 7.5232 | 92.4768 | 2.4236 | 4.7682 | 95.2318 | 2.755 | 2.0755 | 95.2318
|  |  |  | 119 | 60.3 | 0.0010656 | 2.3535 | 7.5232 | 92.4768 | 2.4236 | 4.7682 | 95.2318 | 2.755 | 2.0792 | 95.2318
|  |  |  | 120 | 60.3 | 0.0010656 | 2.3535 | 7.5232 | 92.4768 | 2.4236 | 4.7682 | 95.2318 | 2.755 | 2.0828 | 95.39
|  |  |  | 121 | 60.2 | 0.0010638 | 2.3574 | 7.3696 | 92.6304 | 2.4277 | 4.61 | 95.39 | 2.7596 | 2.0864 | 95.39
|  |  |  | 122 | 60.2 | 0.0010638 | 2.3574 | 7.3696 | 92.6304 | 2.4277 | 4.61 | 95.39 | 2.7596 | 2.0899 | 95.39
|  |  |  | 123 | 60.2 | 0.0010638 | 2.3574 | 7.3696 | 92.6304 | 2.4277 | 4.61 | 95.39 | 2.7596 | 2.0934 | 95.39
|  |  |  | 124 | 60.2 | 0.0010638 | 2.3574 | 7.3696 | 92.6304 | 2.4277 | 4.61 | 95.39 | 2.7596 | 2.0969 | 95.39
|  |  |  | 125 | 60.2 | 0.0010638 | 2.3574 | 7.3696 | 92.6304 | 2.4277 | 4.61 | 95.39 | 2.7596 | 2.1004 | 95.39
|  |  |  | 126 | 60.2 | 0.0010638 | 2.3574 | 7.3696 | 92.6304 | 2.4277 | 4.61 | 95.39 | 2.7596 | 2.1038 | 95.39
|  |  |  | 127 | 60.2 | 0.0010638 | 2.3574 | 7.3696 | 92.6304 | 2.4277 | 4.61 | 95.39 | 2.7596 | 2.1072 | 95.39
|  |  |  | 128 | 60.2 | 0.0010638 | 2.3574 | 7.3696 | 92.6304 | 2.4277 | 4.61 | 95.39 | 2.7596 | 2.1106 | 95.5487
|  |  |  | 129 | 60.1 | 0.0010621 | 2.3614 | 7.2155 | 92.7845 | 2.4317 | 4.4513 | 95.5487 | 2.7641 | 2.1139 | 95.5487
|  |  |  | 130 | 60.1 | 0.0010621 | 2.3614 | 7.2155 | 92.7845 | 2.4317 | 4.4513 | 95.5487 | 2.7641 | 2.1173 | 95.5487
|  |  |  | 131 | 60.1 | 0.0010621 | 2.3614 | 7.2155 | 92.7845 | 2.4317 | 4.4513 | 95.5487 | 2.7641 | 2.1206 | 95.5487
|  |  |  | 132 | 60.1 | 0.0010621 | 2.3614 | 7.2155 | 92.7845 | 2.4317 | 4.4513 | 95.5487 | 2.7641 | 2.1239 | 95.5487
|  |  |  | 133 | 60.1 | 0.0010621 | 2.3614 | 7.2155 | 92.7845 | 2.4317 | 4.4513 | 95.5487 | 2.7641 | 2.1271 | 95.5487
|  |  |  | 134 | 60.1 | 0.0010621 | 2.3614 | 7.2155 | 92.7845 | 2.4317 | 4.4513 | 95.5487 | 2.7641 | 2.1303 | 95.5487
|  |  |  | 135 | 60.1 | 0.0010621 | 2.3614 | 7.2155 | 92.7845 | 2.4317 | 4.4513 | 95.5487 | 2.7641 | 2.1335 | 95.5487
|  |  |  | 136 | 60.1 | 0.0010621 | 2.3614 | 7.2155 | 92.7845 | 2.4317 | 4.4513 | 95.5487 | 2.7641 | 2.1367 | 95.5487
|  |  |  | 137 | 60.1 | 0.0010621 | 2.3614 | 7.2155 | 92.7845 | 2.4317 | 4.4513 | 95.5487 | 2.7641 | 2.1399 | 95.5487
|  |  |  | 138 | 60.1 | 0.0010621 | 2.3614 | 7.2155 | 92.7845 | 2.4317 | 4.4513 | 95.5487 | 2.7641 | 2.143 | 95.7079
|  |  |  | 139 | 60 | 0.0010603 | 2.3653 | 7.0608 | 92.9392 | 2.4358 | 4.2921 | 95.7079 | 2.7688 | 2.1461 | 95.7079
|  |  |  | 140 | 60 | 0.0010603 | 2.3653 | 7.0608 | 92.9392 | 2.4358 | 4.2921 | 95.7079 | 2.7688 | 2.1492 | 95.7079
|  |  |  | 141 | 60 | 0.0010603 | 2.3653 | 7.0608 | 92.9392 | 2.4358 | 4.2921 | 95.7079 | 2.7688 | 2.1523 | 95.7079
|  |  |  | 142 | 60 | 0.0010603 | 2.3653 | 7.0608 | 92.9392 | 2.4358 | 4.2921 | 95.7079 | 2.7688 | 2.1553 | 95.7079
|  |  |  | 143 | 60 | 0.0010603 | 2.3653 | 7.0608 | 92.9392 | 2.4358 | 4.2921 | 95.7079 | 2.7688 | 2.1584 | 95.7079
|  |  |  | 144 | 60 | 0.0010603 | 2.3653 | 7.0608 | 92.9392 | 2.4358 | 4.2921 | 95.7079 | 2.7688 | 2.1614 | 95.7079
|  |  |  | 145 | 60 | 0.0010603 | 2.3653 | 7.0608 | 92.9392 | 2.4358 | 4.2921 | 95.7079 | 2.7688

## C9 SP2-50 28_03
CURVA COMPATTAZIONE [EN 12697-31]
|  |  |  | N giri | h [mm] | V [m3] | ρgeo [Mg/m3] | vgeo [%] | Cgeo [%] | ρSSD [Mg/m3] | vSSD [%] | CSSD [%] | Δv [%] | log10N | CSSD [%]
ACR SP2 - 50 |  |  |  | 0 | 72.3 | 0.0012776 | 1.9636 | 22.8444 | 77.1556 | 2.029 | 20.2735 | 79.7265 | 2.5709 | 0 | 82.582
|  |  |  | 1 | 69.8 | 0.0012335 | 2.0339 | 20.0809 | 79.9191 | 2.1017 | 17.418 | 82.582 | 2.663 | 0.30103 | 84.0266
Provino | C9 |  |  | 2 | 68.6 | 0.0012123 | 2.0695 | 18.6829 | 81.3171 | 2.1385 | 15.9734 | 84.0266 | 2.7095 | 0.47712 | 85.0181
Data | 2025-03-28 |  |  | 3 | 67.8 | 0.0011981 | 2.0939 | 17.7234 | 82.2766 | 2.1637 | 14.9819 | 85.0181 | 2.7415 | 0.60206 | 85.7772
Tcomp [°C] | 150 ± 5 |  |  | 4 | 67.2 | 0.0011875 | 2.1126 | 16.9888 | 83.0112 | 2.183 | 14.2228 | 85.7772 | 2.766 | 0.69897 | 86.4202
|  |  |  | 5 | 66.7 | 0.0011787 | 2.1285 | 16.3665 | 83.6335 | 2.1994 | 13.5798 | 86.4202 | 2.7867 | 0.77815 | 86.9416
D | [mm] | 150 |  | 6 | 66.3 | 0.0011716 | 2.1413 | 15.862 | 84.138 | 2.2127 | 13.0584 | 86.9416 | 2.8035 | 0.8451 | 87.4693
h | [mm] | 60 |  | 7 | 65.9 | 0.0011645 | 2.1543 | 15.3513 | 84.6487 | 2.2261 | 12.5307 | 87.4693 | 2.8206 | 0.90309 | 87.8693
ρM | [Mg/m3] | 2.545 |  | 8 | 65.6 | 0.0011592 | 2.1642 | 14.9642 | 85.0358 | 2.2363 | 12.1307 | 87.8693 | 2.8335 | 0.95424 | 88.138
vg | [%] | 7 |  | 9 | 65.4 | 0.0011557 | 2.1708 | 14.7041 | 85.2959 | 2.2431 | 11.862 | 88.138 | 2.8421 | 1 | 88.5442
M | [g] | 2508.8 |  | 10 | 65.1 | 0.0011504 | 2.1808 | 14.311 | 85.689 | 2.2534 | 11.4558 | 88.5442 | 2.8552 | 1.0414 | 88.817
ρSSD | [Mg/m3] | 2.445 |  | 11 | 64.9 | 0.0011469 | 2.1875 | 14.047 | 85.953 | 2.2604 | 11.183 | 88.817 | 2.864 | 1.0792 | 89.0916
|  |  |  | 12 | 64.7 | 0.0011433 | 2.1943 | 13.7813 | 86.2187 | 2.2674 | 10.9084 | 89.0916 | 2.8729 | 1.1139 | 89.3678
|  |  |  | 13 | 64.5 | 0.0011398 | 2.2011 | 13.5139 | 86.4861 | 2.2744 | 10.6322 | 89.3678 | 2.8818 | 1.1461 | 89.6458
DIMENSIONI [EN 12697-29] |  |  |  | 14 | 64.3 | 0.0011363 | 2.2079 | 13.2449 | 86.7551 | 2.2815 | 10.3542 | 89.6458 | 2.8907 | 1.1761 | 89.7854
|  |  |  | 15 | 64.2 | 0.0011345 | 2.2114 | 13.1098 | 86.8902 | 2.285 | 10.2146 | 89.7854 | 2.8952 | 1.2041 | 90.066
|  |  |  | 16 | 64 | 0.001131 | 2.2183 | 12.8383 | 87.1617 | 2.2922 | 9.934 | 90.066 | 2.9043 | 1.2304 | 90.207
|  |  | Average [mm] | 17 | 63.9 | 0.0011292 | 2.2217 | 12.7019 | 87.2981 | 2.2958 | 9.793 | 90.207 | 2.9088 | 1.2553 | 90.3484
h | 1 | 59.5 | 59.575 | 18 | 63.8 | 0.0011274 | 2.2252 | 12.565 | 87.435 | 2.2994 | 9.6516 | 90.3484 | 2.9134 | 1.2788 | 90.4902
| 2 | 59.6 |  | 19 | 63.7 | 0.0011257 | 2.2287 | 12.4278 | 87.5722 | 2.303 | 9.5098 | 90.4902 | 2.918 | 1.301 | 90.7752
| 3 | 59.6 |  | 20 | 63.5 | 0.0011221 | 2.2357 | 12.1519 | 87.8481 | 2.3102 | 9.2248 | 90.7752 | 2.9272 | 1.3222 | 90.9184
| 4 | 59.6 |  | 21 | 63.4 | 0.0011204 | 2.2393 | 12.0134 | 87.9866 | 2.3139 | 9.0816 | 90.9184 | 2.9318 | 1.3424 | 90.9184
|  |  |  | 22 | 63.4 | 0.0011204 | 2.2393 | 12.0134 | 87.9866 | 2.3139 | 9.0816 | 90.9184 | 2.9318 | 1.3617 | 91.062
D | 1 | 149.7 | 149.75 | 23 | 63.3 | 0.0011186 | 2.2428 | 11.8744 | 88.1256 | 2.3175 | 8.938 | 91.062 | 2.9364 | 1.3802 | 91.2061
| 2 | 149.8 |  | 24 | 63.2 | 0.0011168 | 2.2463 | 11.7349 | 88.2651 | 2.3212 | 8.7939 | 91.2061 | 2.9411 | 1.3979 | 91.3506
|  |  |  | 25 | 63.1 | 0.0011151 | 2.2499 | 11.5951 | 88.4049 | 2.3249 | 8.6494 | 91.3506 | 2.9457 | 1.415 | 91.4956
PARAMETRI |  |  |  | 26 | 63 | 0.0011133 | 2.2535 | 11.4547 | 88.5453 | 2.3286 | 8.5044 | 91.4956 | 2.9504 | 1.4314 | 91.6411
|  |  |  | 27 | 62.9 | 0.0011115 | 2.2571 | 11.314 | 88.686 | 2.3323 | 8.3589 | 91.6411 | 2.9551 | 1.4472 | 91.6411
C1 | 82.4349 |  |  | 28 | 62.9 | 0.0011115 | 2.2571 | 11.314 | 88.686 | 2.3323 | 8.3589 | 91.6411 | 2.9551 | 1.4624 | 91.787
k | 6.3084 |  |  | 29 | 62.8 | 0.0011098 | 2.2607 | 11.1728 | 88.8272 | 2.336 | 8.213 | 91.787 | 2.9598 | 1.4771 | 91.9334
CDI | 60.1702 |  |  | 30 | 62.7 | 0.001108 | 2.2643 | 11.0311 | 88.9689 | 2.3397 | 8.0666 | 91.9334 | 2.9645 | 1.4914 | 91.9334
|  |  |  | 31 | 62.7 | 0.001108 | 2.2643 | 11.0311 | 88.9689 | 2.3397 | 8.0666 | 91.9334 | 2.9645 | 1.5051 | 92.0803
|  |  |  | 32 | 62.6 | 0.0011062 | 2.2679 | 10.889 | 89.111 | 2.3434 | 7.9197 | 92.0803 | 2.9692 | 1.5185 | 92.2276
|  |  |  | 33 | 62.5 | 0.0011045 | 2.2715 | 10.7464 | 89.2536 | 2.3472 | 7.7724 | 92.2276 | 2.974 | 1.5315 | 92.2276
|  |  |  | 34 | 62.5 | 0.0011045 | 2.2715 | 10.7464 | 89.2536 | 2.3472 | 7.7724 | 92.2276 | 2.974 | 1.5441 | 92.3754
|  |  |  | 35 | 62.4 | 0.0011027 | 2.2751 | 10.6033 | 89.3967 | 2.351 | 7.6246 | 92.3754 | 2.9788 | 1.5563 | 92.3754
|  |  |  | 36 | 62.4 | 0.0011027 | 2.2751 | 10.6033 | 89.3967 | 2.351 | 7.6246 | 92.3754 | 2.9788 | 1.5682 | 92.5237
|  |  |  | 37 | 62.3 | 0.0011009 | 2.2788 | 10.4599 | 89.5401 | 2.3547 | 7.4763 | 92.5237 | 2.9835 | 1.5798 | 92.5237
|  |  |  | 38 | 62.3 | 0.0011009 | 2.2788 | 10.4599 | 89.5401 | 2.3547 | 7.4763 | 92.5237 | 2.9835 | 1.5911 | 92.6724
|  |  |  | 39 | 62.2 | 0.0010992 | 2.2825 | 10.3159 | 89.6841 | 2.3585 | 7.3276 | 92.6724 | 2.9883 | 1.6021 | 92.6724
|  |  |  | 40 | 62.2 | 0.0010992 | 2.2825 | 10.3159 | 89.6841 | 2.3585 | 7.3276 | 92.6724 | 2.9883 | 1.6128 | 92.8217
|  |  |  | 41 | 62.1 | 0.0010974 | 2.2861 | 10.1715 | 89.8285 | 2.3623 | 7.1783 | 92.8217 | 2.9931 | 1.6232 | 92.8217
|  |  |  | 42 | 62.1 | 0.0010974 | 2.2861 | 10.1715 | 89.8285 | 2.3623 | 7.1783 | 92.8217 | 2.9931 | 1.6335 | 92.9714
|  |  |  | 43 | 62 | 0.0010956 | 2.2898 | 10.0266 | 89.9734 | 2.3661 | 7.0286 | 92.9714 | 2.998 | 1.6435 | 92.9714
|  |  |  | 44 | 62 | 0.0010956 | 2.2898 | 10.0266 | 89.9734 | 2.3661 | 7.0286 | 92.9714 | 2.998 | 1.6532 | 93.1216
|  |  |  | 45 | 61.9 | 0.0010939 | 2.2935 | 9.8812 | 90.1188 | 2.3699 | 6.8784 | 93.1216 | 3.0028 | 1.6628 | 93.1216
|  |  |  | 46 | 61.9 | 0.0010939 | 2.2935 | 9.8812 | 90.1188 | 2.3699 | 6.8784 | 93.1216 | 3.0028 | 1.6721 | 93.1216
|  |  |  | 47 | 61.9 | 0.0010939 | 2.2935 | 9.8812 | 90.1188 | 2.3699 | 6.8784 | 93.1216 | 3.0028 | 1.6812 | 93.2723
|  |  |  | 48 | 61.8 | 0.0010921 | 2.2972 | 9.7354 | 90.2646 | 2.3738 | 6.7277 | 93.2723 | 3.0077 | 1.6902 | 93.2723
|  |  |  | 49 | 61.8 | 0.0010921 | 2.2972 | 9.7354 | 90.2646 | 2.3738 | 6.7277 | 93.2723 | 3.0077 | 1.699 | 93.2723
|  |  |  | 50 | 61.8 | 0.0010921 | 2.2972 | 9.7354 | 90.2646 | 2.3738 | 6.7277 | 93.2723 | 3.0077 | 1.7076 | 93.4234
|  |  |  | 51 | 61.7 | 0.0010903 | 2.301 | 9.5891 | 90.4109 | 2.3776 | 6.5766 | 93.4234 | 3.0126 | 1.716 | 93.4234
|  |  |  | 52 | 61.7 | 0.0010903 | 2.301 | 9.5891 | 90.4109 | 2.3776 | 6.5766 | 93.4234 | 3.0126 | 1.7243 | 93.5751
|  |  |  | 53 | 61.6 | 0.0010886 | 2.3047 | 9.4424 | 90.5576 | 2.3815 | 6.4249 | 93.5751 | 3.0174 | 1.7324 | 93.5751
|  |  |  | 54 | 61.6 | 0.0010886 | 2.3047 | 9.4424 | 90.5576 | 2.3815 | 6.4249 | 93.5751 | 3.0174 | 1.7404 | 93.5751
|  |  |  | 55 | 61.6 | 0.0010886 | 2.3047 | 9.4424 | 90.5576 | 2.3815 | 6.4249 | 93.5751 | 3.0174 | 1.7482 | 93.5751
|  |  |  | 56 | 61.6 | 0.0010886 | 2.3047 | 9.4424 | 90.5576 | 2.3815 | 6.4249 | 93.5751 | 3.0174 | 1.7559 | 93.7272
|  |  |  | 57 | 61.5 | 0.0010868 | 2.3084 | 9.2951 | 90.7049 | 2.3854 | 6.2728 | 93.7272 | 3.0223 | 1.7634 | 93.7272
|  |  |  | 58 | 61.5 | 0.0010868 | 2.3084 | 9.2951 | 90.7049 | 2.3854 | 6.2728 | 93.7272 | 3.0223 | 1.7709 | 93.7272
|  |  |  | 59 | 61.5 | 0.0010868 | 2.3084 | 9.2951 | 90.7049 | 2.3854 | 6.2728 | 93.7272 | 3.0223 | 1.7782 | 93.8799
|  |  |  | 60 | 61.4 | 0.001085 | 2.3122 | 9.1474 | 90.8526 | 2.3892 | 6.1201 | 93.8799 | 3.0273 | 1.7853 | 93.8799
|  |  |  | 61 | 61.4 | 0.001085 | 2.3122 | 9.1474 | 90.8526 | 2.3892 | 6.1201 | 93.8799 | 3.0273 | 1.7924 | 93.8799
|  |  |  | 62 | 61.4 | 0.001085 | 2.3122 | 9.1474 | 90.8526 | 2.3892 | 6.1201 | 93.8799 | 3.0273 | 1.7993 | 93.8799
|  |  |  | 63 | 61.4 | 0.001085 | 2.3122 | 9.1474 | 90.8526 | 2.3892 | 6.1201 | 93.8799 | 3.0273 | 1.8062 | 94.033
|  |  |  | 64 | 61.3 | 0.0010833 | 2.316 | 8.9992 | 91.0008 | 2.3931 | 5.967 | 94.033 | 3.0322 | 1.8129 | 94.033
|  |  |  | 65 | 61.3 | 0.0010833 | 2.316 | 8.9992 | 91.0008 | 2.3931 | 5.967 | 94.033 | 3.0322 | 1.8195 | 94.033
|  |  |  | 66 | 61.3 | 0.0010833 | 2.316 | 8.9992 | 91.0008 | 2.3931 | 5.967 | 94.033 | 3.0322 | 1.8261 | 94.1867
|  |  |  | 67 | 61.2 | 0.0010815 | 2.3198 | 8.8505 | 91.1495 | 2.3971 | 5.8133 | 94.1867 | 3.0372 | 1.8325 | 94.1867
|  |  |  | 68 | 61.2 | 0.0010815 | 2.3198 | 8.8505 | 91.1495 | 2.3971 | 5.8133 | 94.1867 | 3.0372 | 1.8388 | 94.1867
|  |  |  | 69 | 61.2 | 0.0010815 | 2.3198 | 8.8505 | 91.1495 | 2.3971 | 5.8133 | 94.1867 | 3.0372 | 1.8451 | 94.1867
|  |  |  | 70 | 61.2 | 0.0010815 | 2.3198 | 8.8505 | 91.1495 | 2.3971 | 5.8133 | 94.1867 | 3.0372 | 1.8513 | 94.1867
|  |  |  | 71 | 61.2 | 0.0010815 | 2.3198 | 8.8505 | 91.1495 | 2.3971 | 5.8133 | 94.1867 | 3.0372 | 1.8573 | 94.3408
|  |  |  | 72 | 61.1 | 0.0010797 | 2.3236 | 8.7013 | 91.2987 | 2.401 | 5.6592 | 94.3408 | 3.0421 | 1.8633 | 94.3408
|  |  |  | 73 | 61.1 | 0.0010797 | 2.3236 | 8.7013 | 91.2987 | 2.401 | 5.6592 | 94.3408 | 3.0421 | 1.8692 | 94.3408
|  |  |  | 74 | 61.1 | 0.0010797 | 2.3236 | 8.7013 | 91.2987 | 2.401 | 5.6592 | 94.3408 | 3.0421 | 1.8751 | 94.3408
|  |  |  | 75 | 61.1 | 0.0010797 | 2.3236 | 8.7013 | 91.2987 | 2.401 | 5.6592 | 94.3408 | 3.0421 | 1.8808 | 94.4955
|  |  |  | 76 | 61 | 0.001078 | 2.3274 | 8.5516 | 91.4484 | 2.4049 | 5.5045 | 94.4955 | 3.0471 | 1.8865 | 94.4955
|  |  |  | 77 | 61 | 0.001078 | 2.3274 | 8.5516 | 91.4484 | 2.4049 | 5.5045 | 94.4955 | 3.0471 | 1.8921 | 94.4955
|  |  |  | 78 | 61 | 0.001078 | 2.3274 | 8.5516 | 91.4484 | 2.4049 | 5.5045 | 94.4955 | 3.0471 | 1.8976 | 94.4955
|  |  |  | 79 | 61 | 0.001078 | 2.3274 | 8.5516 | 91.4484 | 2.4049 | 5.5045 | 94.4955 | 3.0471 | 1.9031 | 94.4955
|  |  |  | 80 | 61 | 0.001078 | 2.3274 | 8.5516 | 91.4484 | 2.4049 | 5.5045 | 94.4955 | 3.0471 | 1.9085 | 94.6507
|  |  |  | 81 | 60.9 | 0.0010762 | 2.3312 | 8.4015 | 91.5985 | 2.4089 | 5.3493 | 94.6507 | 3.0521 | 1.9138 | 94.6507
|  |  |  | 82 | 60.9 | 0.0010762 | 2.3312 | 8.4015 | 91.5985 | 2.4089 | 5.3493 | 94.6507 | 3.0521 | 1.9191 | 94.6507
|  |  |  | 83 | 60.9 | 0.0010762 | 2.3312 | 8.4015 | 91.5985 | 2.4089 | 5.3493 | 94.6507 | 3.0521 | 1.9243 | 94.6507
|  |  |  | 84 | 60.9 | 0.0010762 | 2.3312 | 8.4015 | 91.5985 | 2.4089 | 5.3493 | 94.6507 | 3.0521 | 1.9294 | 94.6507
|  |  |  | 85 | 60.9 | 0.0010762 | 2.3312 | 8.4015 | 91.5985 | 2.4089 | 5.3493 | 94.6507 | 3.0521 | 1.9345 | 94.8063
|  |  |  | 86 | 60.8 | 0.0010744 | 2.335 | 8.2508 | 91.7492 | 2.4128 | 5.1937 | 94.8063 | 3.0571 | 1.9395 | 94.8063
|  |  |  | 87 | 60.8 | 0.0010744 | 2.335 | 8.2508 | 91.7492 | 2.4128 | 5.1937 | 94.8063 | 3.0571 | 1.9445 | 94.8063
|  |  |  | 88 | 60.8 | 0.0010744 | 2.335 | 8.2508 | 91.7492 | 2.4128 | 5.1937 | 94.8063 | 3.0571 | 1.9494 | 94.8063
|  |  |  | 89 | 60.8 | 0.0010744 | 2.335 | 8.2508 | 91.7492 | 2.4128 | 5.1937 | 94.8063 | 3.0571 | 1.9542 | 94.8063
|  |  |  | 90 | 60.8 | 0.0010744 | 2.335 | 8.2508 | 91.7492 | 2.4128 | 5.1937 | 94.8063 | 3.0571 | 1.959 | 94.8063
|  |  |  | 91 | 60.8 | 0.0010744 | 2.335 | 8.2508 | 91.7492 | 2.4128 | 5.1937 | 94.8063 | 3.0571 | 1.9638 | 94.9625
|  |  |  | 92 | 60.7 | 0.0010727 | 2.3389 | 8.0997 | 91.9003 | 2.4168 | 5.0375 | 94.9625 | 3.0622 | 1.9685 | 94.9625
|  |  |  | 93 | 60.7 | 0.0010727 | 2.3389 | 8.0997 | 91.9003 | 2.4168 | 5.0375 | 94.9625 | 3.0622 | 1.9731 | 94.9625
|  |  |  | 94 | 60.7 | 0.0010727 | 2.3389 | 8.0997 | 91.9003 | 2.4168 | 5.0375 | 94.9625 | 3.0622 | 1.9777 | 94.9625
|  |  |  | 95 | 60.7 | 0.0010727 | 2.3389 | 8.0997 | 91.9003 | 2.4168 | 5.0375 | 94.9625 | 3.0622 | 1.9823 | 94.9625
|  |  |  | 96 | 60.7 | 0.0010727 | 2.3389 | 8.0997 | 91.9003 | 2.4168 | 5.0375 | 94.9625 | 3.0622 | 1.9868 | 94.9625
|  |  |  | 97 | 60.7 | 0.0010727 | 2.3389 | 8.0997 | 91.9003 | 2.4168 | 5.0375 | 94.9625 | 3.0622 | 1.9912 | 94.9625
|  |  |  | 98 | 60.7 | 0.0010727 | 2.3389 | 8.0997 | 91.9003 | 2.4168 | 5.0375 | 94.9625 | 3.0622 | 1.9956 | 95.1192
|  |  |  | 99 | 60.6 | 0.0010709 | 2.3427 | 7.948 | 92.052 | 2.4208 | 4.8808 | 95.1192 | 3.0672 | 2 | 95.1192
|  |  |  | 100 | 60.6 | 0.0010709 | 2.3427 | 7.948 | 92.052 | 2.4208 | 4.8808 | 95.1192 | 3.0672 | 2.0043 | 95.1192
|  |  |  | 101 | 60.6 | 0.0010709 | 2.3427 | 7.948 | 92.052 | 2.4208 | 4.8808 | 95.1192 | 3.0672 | 2.0086 | 95.1192
|  |  |  | 102 | 60.6 | 0.0010709 | 2.3427 | 7.948 | 92.052 | 2.4208 | 4.8808 | 95.1192 | 3.0672 | 2.0128 | 95.1192
|  |  |  | 103 | 60.6 | 0.0010709 | 2.3427 | 7.948 | 92.052 | 2.4208 | 4.8808 | 95.1192 | 3.0672 | 2.017 | 95.1192
|  |  |  | 104 | 60.6 | 0.0010709 | 2.3427 | 7.948 | 92.052 | 2.4208 | 4.8808 | 95.1192 | 3.0672 | 2.0212 | 95.1192
|  |  |  | 105 | 60.6 | 0.0010709 | 2.3427 | 7.948 | 92.052 | 2.4208 | 4.8808 | 95.1192 | 3.0672 | 2.0253 | 95.2765
|  |  |  | 106 | 60.5 | 0.0010691 | 2.3466 | 7.7958 | 92.2042 | 2.4248 | 4.7235 | 95.2765 | 3.0723 | 2.0294 | 95.2765
|  |  |  | 107 | 60.5 | 0.0010691 | 2.3466 | 7.7958 | 92.2042 | 2.4248 | 4.7235 | 95.2765 | 3.0723 | 2.0334 | 95.2765
|  |  |  | 108 | 60.5 | 0.0010691 | 2.3466 | 7.7958 | 92.2042 | 2.4248 | 4.7235 | 95.2765 | 3.0723 | 2.0374 | 95.2765
|  |  |  | 109 | 60.5 | 0.0010691 | 2.3466 | 7.7958 | 92.2042 | 2.4248 | 4.7235 | 95.2765 | 3.0723 | 2.0414 | 95.2765
|  |  |  | 110 | 60.5 | 0.0010691 | 2.3466 | 7.7958 | 92.2042 | 2.4248 | 4.7235 | 95.2765 | 3.0723 | 2.0453 | 95.2765
|  |  |  | 111 | 60.5 | 0.0010691 | 2.3466 | 7.7958 | 92.2042 | 2.4248 | 4.7235 | 95.2765 | 3.0723 | 2.0492 | 95.2765
|  |  |  | 112 | 60.5 | 0.0010691 | 2.3466 | 7.7958 | 92.2042 | 2.4248 | 4.7235 | 95.2765 | 3.0723 | 2.0531 | 95.2765
|  |  |  | 113 | 60.5 | 0.0010691 | 2.3466 | 7.7958 | 92.2042 | 2.4248 | 4.7235 | 95.2765 | 3.0723 | 2.0569 | 95.4342
|  |  |  | 114 | 60.4 | 0.0010674 | 2.3505 | 7.6432 | 92.3568 | 2.4288 | 4.5658 | 95.4342 | 3.0774 | 2.0607 | 95.4342
|  |  |  | 115 | 60.4 | 0.0010674 | 2.3505 | 7.6432 | 92.3568 | 2.4288 | 4.5658 | 95.4342 | 3.0774 | 2.0645 | 95.4342
|  |  |  | 116 | 60.4 | 0.0010674 | 2.3505 | 7.6432 | 92.3568 | 2.4288 | 4.5658 | 95.4342 | 3.0774 | 2.0682 | 95.4342
|  |  |  | 117 | 60.4 | 0.0010674 | 2.3505 | 7.6432 | 92.3568 | 2.4288 | 4.5658 | 95.4342 | 3.0774 | 2.0719 | 95.4342
|  |  |  | 118 | 60.4 | 0.0010674 | 2.3505 | 7.6432 | 92.3568 | 2.4288 | 4.5658 | 95.4342 | 3.0774 | 2.0755 | 95.4342
|  |  |  | 119 | 60.4 | 0.0010674 | 2.3505 | 7.6432 | 92.3568 | 2.4288 | 4.5658 | 95.4342 | 3.0774 | 2.0792 | 95.4342
|  |  |  | 120 | 60.4 | 0.0010674 | 2.3505 | 7.6432 | 92.3568 | 2.4288 | 4.5658 | 95.4342 | 3.0774 | 2.0828 | 95.4342
|  |  |  | 121 | 60.4 | 0.0010674 | 2.3505 | 7.6432 | 92.3568 | 2.4288 | 4.5658 | 95.4342 | 3.0774 | 2.0864 | 95.4342
|  |  |  | 122 | 60.4 | 0.0010674 | 2.3505 | 7.6432 | 92.3568 | 2.4288 | 4.5658 | 95.4342 | 3.0774 | 2.0899 | 95.5925
|  |  |  | 123 | 60.3 | 0.0010656 | 2.3544 | 7.49 | 92.51 | 2.4328 | 4.4075 | 95.5925 | 3.0825 | 2.0934 | 95.5925
|  |  |  | 124 | 60.3 | 0.0010656 | 2.3544 | 7.49 | 92.51 | 2.4328 | 4.4075 | 95.5925 | 3.0825 | 2.0969 | 95.5925
|  |  |  | 125 | 60.3 | 0.0010656 | 2.3544 | 7.49 | 92.51 | 2.4328 | 4.4075 | 95.5925 | 3.0825 | 2.1004 | 95.5925
|  |  |  | 126 | 60.3 | 0.0010656 | 2.3544 | 7.49 | 92.51 | 2.4328 | 4.4075 | 95.5925 | 3.0825 | 2.1038 | 95.5925
|  |  |  | 127 | 60.3 | 0.0010656 | 2.3544 | 7.49 | 92.51 | 2.4328 | 4.4075 | 95.5925 | 3.0825 | 2.1072 | 95.5925
|  |  |  | 128 | 60.3 | 0.0010656 | 2.3544 | 7.49 | 92.51 | 2.4328 | 4.4075 | 95.5925 | 3.0825 | 2.1106 | 95.5925
|  |  |  | 129 | 60.3 | 0.0010656 | 2.3544 | 7.49 | 92.51 | 2.4328 | 4.4075 | 95.5925 | 3.0825 | 2.1139 | 95.5925
|  |  |  | 130 | 60.3 | 0.0010656 | 2.3544 | 7.49 | 92.51 | 2.4328 | 4.4075 | 95.5925 | 3.0825 | 2.1173 | 95.5925
|  |  |  | 131 | 60.3 | 0.0010656 | 2.3544 | 7.49 | 92.51 | 2.4328 | 4.4075 | 95.5925 | 3.0825 | 2.1206 | 95.7513
|  |  |  | 132 | 60.2 | 0.0010638 | 2.3583 | 7.3364 | 92.6636 | 2.4369 | 4.2487 | 95.7513 | 3.0876 | 2.1239 | 95.7513
|  |  |  | 133 | 60.2 | 0.0010638 | 2.3583 | 7.3364 | 92.6636 | 2.4369 | 4.2487 | 95.7513 | 3.0876 | 2.1271 | 95.7513
|  |  |  | 134 | 60.2 | 0.0010638 | 2.3583 | 7.3364 | 92.6636 | 2.4369 | 4.2487 | 95.7513 | 3.0876 | 2.1303 | 95.7513
|  |  |  | 135 | 60.2 | 0.0010638 | 2.3583 | 7.3364 | 92.6636 | 2.4369 | 4.2487 | 95.7513 | 3.0876 | 2.1335 | 95.7513
|  |  |  | 136 | 60.2 | 0.0010638 | 2.3583 | 7.3364 | 92.6636 | 2.4369 | 4.2487 | 95.7513 | 3.0876 | 2.1367 | 95.7513
|  |  |  | 137 | 60.2 | 0.0010638 | 2.3583 | 7.3364 | 92.6636 | 2.4369 | 4.2487 | 95.7513 | 3.0876 | 2.1399 | 95.7513
|  |  |  | 138 | 60.2 | 0.0010638 | 2.3583 | 7.3364 | 92.6636 | 2.4369 | 4.2487 | 95.7513 | 3.0876 | 2.143 | 95.7513
|  |  |  | 139 | 60.2 | 0.0010638 | 2.3583 | 7.3364 | 92.6636 | 2.4369 | 4.2487 | 95.7513 | 3.0876 | 2.1461 | 95.7513
|  |  |  | 140 | 60.2 | 0.0010638 | 2.3583 | 7.3364 | 92.6636 | 2.4369 | 4.2487 | 95.7513 | 3.0876 | 2.1492 | 95.7513
|  |  |  | 141 | 60.2 | 0.0010638 | 2.3583 | 7.3364 | 92.6636 | 2.4369 | 4.2487 | 95.7513 | 3.0876 | 2.1523 | 95.7513
|  |  |  | 142 | 60.2 | 0.0010638 | 2.3583 | 7.3364 | 92.6636 | 2.4369 | 4.2487 | 95.7513 | 3.0876 | 2.1553 | 95.9106
|  |  |  | 143 | 60.1 | 0.0010621 | 2.3622 | 7.1822 | 92.8178 | 2.4409 | 4.0894 | 95.9106 | 3.0928 | 2.1584 | 95.9106
|  |  |  | 144 | 60.1 | 0.0010621 | 2.3622 | 7.1822 | 92.8178 | 2.4409 | 4.0894 | 95.9106 | 3.0928 | 2.1614 | 95.9106
|  |  |  | 145 | 60.1 | 0.0010621 | 2.3622 | 7.1822 | 92.8178 | 2.4409 | 4.0894 | 95.9106 | 3.0928 | 2.1644 | 95.9106
|  |  |  | 146 | 60.1 | 0.0010621 | 2.3622 | 7.1822 | 92.8178 | 2.4409 | 4.0894 | 95.9106 | 3.0928 | 2.1673 | 95.9106
|  |  |  | 147 | 60.1 | 0.0010621 | 2.3622 | 7.1822 | 92.8178 | 2.4409 | 4.0894 | 95.9106 | 3.0928 | 2.1703 | 95.9106
|  |  |  | 148 | 60.1 | 0.0010621 | 2.3622 | 7.1822 | 92.8178 | 2.4409 | 4.0894 | 95.9106 | 3.0928 | 2.1732 | 95.9106
|  |  |  | 149 | 60.1 | 0.0010621 | 2.3622 | 7.1822 | 92.8178 | 2.4409 | 4.0894 | 95.9106 | 3.0928 | 2.1761 | 95.9106
|  |  |  | 150 | 60.1 | 0.0010621 | 2.3622 | 7.1822 | 92.8178 | 2.4409 | 4.0894 | 95.9106 | 3.0928 | 2.179 | 95.9106
|  |  |  | 151 | 60.1 | 0.0010621 | 2.3622 | 7.1822 | 92.8178 | 2.4409 | 4.0894 | 95.9106 | 3.0928 | 2.1818 | 95.9106
|  |  |  | 152 | 60.1 | 0.0010621 | 2.3622 | 7.1822 | 92.8178 | 2.4409 | 4.0894 | 95.9106 | 3.0928 | 2.1847 | 95.9106
|  |  |  | 153 | 60.1 | 0.0010621 | 2.3622 | 7.1822 | 92.8178 | 2.4409 | 4.0894 | 95.9106 | 3.0928 | 2.1875 | 95.9106
|  |  |  | 154 | 60.1 | 0.0010621 | 2.3622 | 7.1822 | 92.8178 | 2.4409 | 4.0894 | 95.9106 | 3.0928 | 2.1903 | 96.0704
|  |  |  | 155 | 60 | 0.0010603 | 2.3662 | 7.0275 | 92.9725 | 2.445 | 3.9296 | 96.0704 | 3.0979 | 2.1931 | 96.0704
|  |  |  | 156 | 60 | 0.0010603 | 2.3662 | 7.0275 | 92.9725 | 2.445 | 3.9296 | 96.0704 | 3.0979 | 2.1959 | 96.0704
|  |  |  | 157 | 60 | 0.0010603 | 2.3662 | 7.0275 | 92.9725 | 2.445 | 3.9296 | 96.0704 | 3.0979 | 2.1987 | 96.0704
|  |  |  | 158 | 60 | 0.0010603 | 2.3662 | 7.0275 | 92.9725 | 2.445 | 3.9296 | 96.0704 | 3.0979 | 2.2014 | 96.0704
|  |  |  | 159 | 60 | 0.0010603 | 2.3662 | 7.0275 | 92.9725 | 2.445 | 3.9296 | 96.0704 | 3.0979

## C10 SP2-50 28_03
CURVA COMPATTAZIONE [EN 12697-31]
|  |  |  | N giri | h [mm] | V [m3] | ρgeo [Mg/m3] | vgeo [%] | Cgeo [%] | ρSSD [Mg/m3] | vSSD [%] | CSSD [%] | Δv [%] | log10N | CSSD [%]
ACR SP2 - 50 |  |  |  | 0 | 73 | 0.00129 | 1.9447 | 23.5873 | 76.4127 | 2.0162 | 20.7781 | 79.2219 | 2.8092 | 0 | 82.0312
|  |  |  | 1 | 70.5 | 0.0012458 | 2.0137 | 20.8776 | 79.1224 | 2.0877 | 17.9688 | 82.0312 | 2.9088 | 0.30103 | 83.3314
Provino | C10 |  |  | 2 | 69.4 | 0.0012264 | 2.0456 | 19.6235 | 80.3765 | 2.1208 | 16.6686 | 83.3314 | 2.9549 | 0.47712 | 84.3032
Data | 2025-03-28 |  |  | 3 | 68.6 | 0.0012123 | 2.0694 | 18.6862 | 81.3138 | 2.1455 | 15.6968 | 84.3032 | 2.9893 | 0.60206 | 84.9221
Tcomp [°C] | 150 ± 5 |  |  | 4 | 68.1 | 0.0012034 | 2.0846 | 18.0892 | 81.9108 | 2.1613 | 15.0779 | 84.9221 | 3.0113 | 0.69897 | 85.5503
|  |  |  | 5 | 67.6 | 0.0011946 | 2.1 | 17.4833 | 82.5167 | 2.1773 | 14.4497 | 85.5503 | 3.0336 | 0.77815 | 86.0595
D | [mm] | 150 |  | 6 | 67.2 | 0.0011875 | 2.1126 | 16.9921 | 83.0079 | 2.1902 | 13.9405 | 86.0595 | 3.0516 | 0.8451 | 86.4454
h | [mm] | 60 |  | 7 | 66.9 | 0.0011822 | 2.122 | 16.6199 | 83.3801 | 2.2 | 13.5546 | 86.4454 | 3.0653 | 0.90309 | 86.8348
ρM | [Mg/m3] | 2.545 |  | 8 | 66.6 | 0.0011769 | 2.1316 | 16.2443 | 83.7557 | 2.2099 | 13.1652 | 86.8348 | 3.0791 | 0.95424 | 87.2277
vg | [%] | 7 |  | 9 | 66.3 | 0.0011716 | 2.1412 | 15.8653 | 84.1347 | 2.2199 | 12.7723 | 87.2277 | 3.093 | 1 | 87.4916
M | [g] | 2508.7 |  | 10 | 66.1 | 0.0011681 | 2.1477 | 15.6108 | 84.3892 | 2.2267 | 12.5084 | 87.4916 | 3.1024 | 1.0414 | 87.8905
ρSSD | [Mg/m3] | 2.453 |  | 11 | 65.8 | 0.0011628 | 2.1575 | 15.226 | 84.774 | 2.2368 | 12.1095 | 87.8905 | 3.1166 | 1.0792 | 88.0243
|  |  |  | 12 | 65.7 | 0.001161 | 2.1608 | 15.097 | 84.903 | 2.2402 | 11.9757 | 88.0243 | 3.1213 | 1.1139 | 88.2931
|  |  |  | 13 | 65.5 | 0.0011575 | 2.1674 | 14.8377 | 85.1623 | 2.2471 | 11.7069 | 88.2931 | 3.1308 | 1.1461 | 88.5635
DIMENSIONI [EN 12697-29] |  |  |  | 14 | 65.3 | 0.0011539 | 2.174 | 14.5769 | 85.4231 | 2.2539 | 11.4365 | 88.5635 | 3.1404 | 1.1761 | 88.8356
|  |  |  | 15 | 65.1 | 0.0011504 | 2.1807 | 14.3145 | 85.6855 | 2.2609 | 11.1644 | 88.8356 | 3.1501 | 1.2041 | 88.9723
|  |  |  | 16 | 65 | 0.0011486 | 2.1841 | 14.1826 | 85.8174 | 2.2643 | 11.0277 | 88.9723 | 3.1549 | 1.2304 | 89.1094
|  |  | Average [mm] | 17 | 64.9 | 0.0011469 | 2.1874 | 14.0504 | 85.9496 | 2.2678 | 10.8906 | 89.1094 | 3.1598 | 1.2553 | 89.3848
h | 1 | 59.5 | 59.475 | 18 | 64.7 | 0.0011433 | 2.1942 | 13.7847 | 86.2153 | 2.2748 | 10.6152 | 89.3848 | 3.1695 | 1.2788 | 89.5232
| 2 | 59.5 |  | 19 | 64.6 | 0.0011416 | 2.1976 | 13.6513 | 86.3487 | 2.2784 | 10.4768 | 89.5232 | 3.1744 | 1.301 | 89.662
| 3 | 59.4 |  | 20 | 64.5 | 0.0011398 | 2.201 | 13.5174 | 86.4826 | 2.2819 | 10.338 | 89.662 | 3.1794 | 1.3222 | 89.8012
| 4 | 59.5 |  | 21 | 64.4 | 0.001138 | 2.2044 | 13.3831 | 86.6169 | 2.2854 | 10.1988 | 89.8012 | 3.1843 | 1.3424 | 89.9409
|  |  |  | 22 | 64.3 | 0.0011363 | 2.2078 | 13.2484 | 86.7516 | 2.289 | 10.0591 | 89.9409 | 3.1893 | 1.3617 | 90.081
D | 1 | 149.7 | 149.65 | 23 | 64.2 | 0.0011345 | 2.2113 | 13.1133 | 86.8867 | 2.2926 | 9.919 | 90.081 | 3.1942 | 1.3802 | 90.2215
| 2 | 149.6 |  | 24 | 64.1 | 0.0011327 | 2.2147 | 12.9777 | 87.0223 | 2.2961 | 9.7785 | 90.2215 | 3.1992 | 1.3979 | 90.3625
|  |  |  | 25 | 64 | 0.001131 | 2.2182 | 12.8417 | 87.1583 | 2.2997 | 9.6375 | 90.3625 | 3.2042 | 1.415 | 90.5039
PARAMETRI |  |  |  | 26 | 63.9 | 0.0011292 | 2.2216 | 12.7053 | 87.2947 | 2.3033 | 9.4961 | 90.5039 | 3.2092 | 1.4314 | 90.6457
|  |  |  | 27 | 63.8 | 0.0011274 | 2.2251 | 12.5685 | 87.4315 | 2.3069 | 9.3543 | 90.6457 | 3.2142 | 1.4472 | 90.6457
C1 | 81.5662 |  |  | 28 | 63.8 | 0.0011274 | 2.2251 | 12.5685 | 87.4315 | 2.3069 | 9.3543 | 90.6457 | 3.2142 | 1.4624 | 90.788
k | 6.3095 |  |  | 29 | 63.7 | 0.0011257 | 2.2286 | 12.4313 | 87.5687 | 2.3106 | 9.212 | 90.788 | 3.2193 | 1.4771 | 90.9308
CDI | 117.5645 |  |  | 30 | 63.6 | 0.0011239 | 2.2321 | 12.2936 | 87.7064 | 2.3142 | 9.0692 | 90.9308 | 3.2244 | 1.4914 | 91.074
|  |  |  | 31 | 63.5 | 0.0011221 | 2.2356 | 12.1555 | 87.8445 | 2.3178 | 8.926 | 91.074 | 3.2294 | 1.5051 | 91.074
|  |  |  | 32 | 63.5 | 0.0011221 | 2.2356 | 12.1555 | 87.8445 | 2.3178 | 8.926 | 91.074 | 3.2294 | 1.5185 | 91.2176
|  |  |  | 33 | 63.4 | 0.0011204 | 2.2392 | 12.0169 | 87.9831 | 2.3215 | 8.7824 | 91.2176 | 3.2345 | 1.5315 | 91.3617
|  |  |  | 34 | 63.3 | 0.0011186 | 2.2427 | 11.8779 | 88.1221 | 2.3252 | 8.6383 | 91.3617 | 3.2396 | 1.5441 | 91.3617
|  |  |  | 35 | 63.3 | 0.0011186 | 2.2427 | 11.8779 | 88.1221 | 2.3252 | 8.6383 | 91.3617 | 3.2396 | 1.5563 | 91.5063
|  |  |  | 36 | 63.2 | 0.0011168 | 2.2463 | 11.7385 | 88.2615 | 2.3288 | 8.4937 | 91.5063 | 3.2448 | 1.5682 | 91.5063
|  |  |  | 37 | 63.2 | 0.0011168 | 2.2463 | 11.7385 | 88.2615 | 2.3288 | 8.4937 | 91.5063 | 3.2448 | 1.5798 | 91.6513
|  |  |  | 38 | 63.1 | 0.0011151 | 2.2498 | 11.5986 | 88.4014 | 2.3325 | 8.3487 | 91.6513 | 3.2499 | 1.5911 | 91.6513
|  |  |  | 39 | 63.1 | 0.0011151 | 2.2498 | 11.5986 | 88.4014 | 2.3325 | 8.3487 | 91.6513 | 3.2499 | 1.6021 | 91.7968
|  |  |  | 40 | 63 | 0.0011133 | 2.2534 | 11.4583 | 88.5417 | 2.3362 | 8.2032 | 91.7968 | 3.2551 | 1.6128 | 91.7968
|  |  |  | 41 | 63 | 0.0011133 | 2.2534 | 11.4583 | 88.5417 | 2.3362 | 8.2032 | 91.7968 | 3.2551 | 1.6232 | 91.9427
|  |  |  | 42 | 62.9 | 0.0011115 | 2.257 | 11.3175 | 88.6825 | 2.3399 | 8.0573 | 91.9427 | 3.2602 | 1.6335 | 91.9427
|  |  |  | 43 | 62.9 | 0.0011115 | 2.257 | 11.3175 | 88.6825 | 2.3399 | 8.0573 | 91.9427 | 3.2602 | 1.6435 | 92.0891
|  |  |  | 44 | 62.8 | 0.0011098 | 2.2606 | 11.1763 | 88.8237 | 2.3437 | 7.9109 | 92.0891 | 3.2654 | 1.6532 | 92.0891
|  |  |  | 45 | 62.8 | 0.0011098 | 2.2606 | 11.1763 | 88.8237 | 2.3437 | 7.9109 | 92.0891 | 3.2654 | 1.6628 | 92.236
|  |  |  | 46 | 62.7 | 0.001108 | 2.2642 | 11.0346 | 88.9654 | 2.3474 | 7.764 | 92.236 | 3.2706 | 1.6721 | 92.236
|  |  |  | 47 | 62.7 | 0.001108 | 2.2642 | 11.0346 | 88.9654 | 2.3474 | 7.764 | 92.236 | 3.2706 | 1.6812 | 92.3834
|  |  |  | 48 | 62.6 | 0.0011062 | 2.2678 | 10.8925 | 89.1075 | 2.3512 | 7.6166 | 92.3834 | 3.2759 | 1.6902 | 92.3834
|  |  |  | 49 | 62.6 | 0.0011062 | 2.2678 | 10.8925 | 89.1075 | 2.3512 | 7.6166 | 92.3834 | 3.2759 | 1.699 | 92.3834
|  |  |  | 50 | 62.6 | 0.0011062 | 2.2678 | 10.8925 | 89.1075 | 2.3512 | 7.6166 | 92.3834 | 3.2759 | 1.7076 | 92.5312
|  |  |  | 51 | 62.5 | 0.0011045 | 2.2714 | 10.7499 | 89.2501 | 2.3549 | 7.4688 | 92.5312 | 3.2811 | 1.716 | 92.5312
|  |  |  | 52 | 62.5 | 0.0011045 | 2.2714 | 10.7499 | 89.2501 | 2.3549 | 7.4688 | 92.5312 | 3.2811 | 1.7243 | 92.6795
|  |  |  | 53 | 62.4 | 0.0011027 | 2.2751 | 10.6069 | 89.3931 | 2.3587 | 7.3205 | 92.6795 | 3.2864 | 1.7324 | 92.6795
|  |  |  | 54 | 62.4 | 0.0011027 | 2.2751 | 10.6069 | 89.3931 | 2.3587 | 7.3205 | 92.6795 | 3.2864 | 1.7404 | 92.6795
|  |  |  | 55 | 62.4 | 0.0011027 | 2.2751 | 10.6069 | 89.3931 | 2.3587 | 7.3205 | 92.6795 | 3.2864 | 1.7482 | 92.8282
|  |  |  | 56 | 62.3 | 0.0011009 | 2.2787 | 10.4634 | 89.5366 | 2.3625 | 7.1718 | 92.8282 | 3.2916 | 1.7559 | 92.8282
|  |  |  | 57 | 62.3 | 0.0011009 | 2.2787 | 10.4634 | 89.5366 | 2.3625 | 7.1718 | 92.8282 | 3.2916 | 1.7634 | 92.8282
|  |  |  | 58 | 62.3 | 0.0011009 | 2.2787 | 10.4634 | 89.5366 | 2.3625 | 7.1718 | 92.8282 | 3.2916 | 1.7709 | 92.9775
|  |  |  | 59 | 62.2 | 0.0010992 | 2.2824 | 10.3195 | 89.6805 | 2.3663 | 7.0225 | 92.9775 | 3.2969 | 1.7782 | 92.9775
|  |  |  | 60 | 62.2 | 0.0010992 | 2.2824 | 10.3195 | 89.6805 | 2.3663 | 7.0225 | 92.9775 | 3.2969 | 1.7853 | 92.9775
|  |  |  | 61 | 62.2 | 0.0010992 | 2.2824 | 10.3195 | 89.6805 | 2.3663 | 7.0225 | 92.9775 | 3.2969 | 1.7924 | 93.1272
|  |  |  | 62 | 62.1 | 0.0010974 | 2.286 | 10.1751 | 89.8249 | 2.3701 | 6.8728 | 93.1272 | 3.3022 | 1.7993 | 93.1272
|  |  |  | 63 | 62.1 | 0.0010974 | 2.286 | 10.1751 | 89.8249 | 2.3701 | 6.8728 | 93.1272 | 3.3022 | 1.8062 | 93.1272
|  |  |  | 64 | 62.1 | 0.0010974 | 2.286 | 10.1751 | 89.8249 | 2.3701 | 6.8728 | 93.1272 | 3.3022 | 1.8129 | 93.1272
|  |  |  | 65 | 62.1 | 0.0010974 | 2.286 | 10.1751 | 89.8249 | 2.3701 | 6.8728 | 93.1272 | 3.3022 | 1.8195 | 93.2774
|  |  |  | 66 | 62 | 0.0010956 | 2.2897 | 10.0302 | 89.9698 | 2.3739 | 6.7226 | 93.2774 | 3.3076 | 1.8261 | 93.2774
|  |  |  | 67 | 62 | 0.0010956 | 2.2897 | 10.0302 | 89.9698 | 2.3739 | 6.7226 | 93.2774 | 3.3076 | 1.8325 | 93.2774
|  |  |  | 68 | 62 | 0.0010956 | 2.2897 | 10.0302 | 89.9698 | 2.3739 | 6.7226 | 93.2774 | 3.3076 | 1.8388 | 93.4281
|  |  |  | 69 | 61.9 | 0.0010939 | 2.2934 | 9.8848 | 90.1152 | 2.3777 | 6.5719 | 93.4281 | 3.3129 | 1.8451 | 93.4281
|  |  |  | 70 | 61.9 | 0.0010939 | 2.2934 | 9.8848 | 90.1152 | 2.3777 | 6.5719 | 93.4281 | 3.3129 | 1.8513 | 93.4281
|  |  |  | 71 | 61.9 | 0.0010939 | 2.2934 | 9.8848 | 90.1152 | 2.3777 | 6.5719 | 93.4281 | 3.3129 | 1.8573 | 93.4281
|  |  |  | 72 | 61.9 | 0.0010939 | 2.2934 | 9.8848 | 90.1152 | 2.3777 | 6.5719 | 93.4281 | 3.3129 | 1.8633 | 93.5793
|  |  |  | 73 | 61.8 | 0.0010921 | 2.2971 | 9.739 | 90.261 | 2.3816 | 6.4207 | 93.5793 | 3.3183 | 1.8692 | 93.5793
|  |  |  | 74 | 61.8 | 0.0010921 | 2.2971 | 9.739 | 90.261 | 2.3816 | 6.4207 | 93.5793 | 3.3183 | 1.8751 | 93.5793
|  |  |  | 75 | 61.8 | 0.0010921 | 2.2971 | 9.739 | 90.261 | 2.3816 | 6.4207 | 93.5793 | 3.3183 | 1.8808 | 93.5793
|  |  |  | 76 | 61.8 | 0.0010921 | 2.2971 | 9.739 | 90.261 | 2.3816 | 6.4207 | 93.5793 | 3.3183 | 1.8865 | 93.5793
|  |  |  | 77 | 61.8 | 0.0010921 | 2.2971 | 9.739 | 90.261 | 2.3816 | 6.4207 | 93.5793 | 3.3183 | 1.8921 | 93.7309
|  |  |  | 78 | 61.7 | 0.0010903 | 2.3009 | 9.5927 | 90.4073 | 2.3855 | 6.2691 | 93.7309 | 3.3236 | 1.8976 | 93.7309
|  |  |  | 79 | 61.7 | 0.0010903 | 2.3009 | 9.5927 | 90.4073 | 2.3855 | 6.2691 | 93.7309 | 3.3236 | 1.9031 | 93.7309
|  |  |  | 80 | 61.7 | 0.0010903 | 2.3009 | 9.5927 | 90.4073 | 2.3855 | 6.2691 | 93.7309 | 3.3236 | 1.9085 | 93.7309
|  |  |  | 81 | 61.7 | 0.0010903 | 2.3009 | 9.5927 | 90.4073 | 2.3855 | 6.2691 | 93.7309 | 3.3236 | 1.9138 | 93.8831
|  |  |  | 82 | 61.6 | 0.0010886 | 2.3046 | 9.446 | 90.554 | 2.3893 | 6.1169 | 93.8831 | 3.329 | 1.9191 | 93.8831
|  |  |  | 83 | 61.6 | 0.0010886 | 2.3046 | 9.446 | 90.554 | 2.3893 | 6.1169 | 93.8831 | 3.329 | 1.9243 | 93.8831
|  |  |  | 84 | 61.6 | 0.0010886 | 2.3046 | 9.446 | 90.554 | 2.3893 | 6.1169 | 93.8831 | 3.329 | 1.9294 | 93.8831
|  |  |  | 85 | 61.6 | 0.0010886 | 2.3046 | 9.446 | 90.554 | 2.3893 | 6.1169 | 93.8831 | 3.329 | 1.9345 | 93.8831
|  |  |  | 86 | 61.6 | 0.0010886 | 2.3046 | 9.446 | 90.554 | 2.3893 | 6.1169 | 93.8831 | 3.329 | 1.9395 | 94.0357
|  |  |  | 87 | 61.5 | 0.0010868 | 2.3083 | 9.2987 | 90.7013 | 2.3932 | 5.9643 | 94.0357 | 3.3345 | 1.9445 | 94.0357
|  |  |  | 88 | 61.5 | 0.0010868 | 2.3083 | 9.2987 | 90.7013 | 2.3932 | 5.9643 | 94.0357 | 3.3345 | 1.9494 | 94.0357
|  |  |  | 89 | 61.5 | 0.0010868 | 2.3083 | 9.2987 | 90.7013 | 2.3932 | 5.9643 | 94.0357 | 3.3345 | 1.9542 | 94.0357
|  |  |  | 90 | 61.5 | 0.0010868 | 2.3083 | 9.2987 | 90.7013 | 2.3932 | 5.9643 | 94.0357 | 3.3345 | 1.959 | 94.0357
|  |  |  | 91 | 61.5 | 0.0010868 | 2.3083 | 9.2987 | 90.7013 | 2.3932 | 5.9643 | 94.0357 | 3.3345 | 1.9638 | 94.1889
|  |  |  | 92 | 61.4 | 0.001085 | 2.3121 | 9.151 | 90.849 | 2.3971 | 5.8111 | 94.1889 | 3.3399 | 1.9685 | 94.1889
|  |  |  | 93 | 61.4 | 0.001085 | 2.3121 | 9.151 | 90.849 | 2.3971 | 5.8111 | 94.1889 | 3.3399 | 1.9731 | 94.1889
|  |  |  | 94 | 61.4 | 0.001085 | 2.3121 | 9.151 | 90.849 | 2.3971 | 5.8111 | 94.1889 | 3.3399 | 1.9777 | 94.1889
|  |  |  | 95 | 61.4 | 0.001085 | 2.3121 | 9.151 | 90.849 | 2.3971 | 5.8111 | 94.1889 | 3.3399 | 1.9823 | 94.1889
|  |  |  | 96 | 61.4 | 0.001085 | 2.3121 | 9.151 | 90.849 | 2.3971 | 5.8111 | 94.1889 | 3.3399 | 1.9868 | 94.1889
|  |  |  | 97 | 61.4 | 0.001085 | 2.3121 | 9.151 | 90.849 | 2.3971 | 5.8111 | 94.1889 | 3.3399 | 1.9912 | 94.3425
|  |  |  | 98 | 61.3 | 0.0010833 | 2.3159 | 9.0028 | 90.9972 | 2.401 | 5.6575 | 94.3425 | 3.3453 | 1.9956 | 94.3425
|  |  |  | 99 | 61.3 | 0.0010833 | 2.3159 | 9.0028 | 90.9972 | 2.401 | 5.6575 | 94.3425 | 3.3453 | 2 | 94.3425
|  |  |  | 100 | 61.3 | 0.0010833 | 2.3159 | 9.0028 | 90.9972 | 2.401 | 5.6575 | 94.3425 | 3.3453 | 2.0043 | 94.3425
|  |  |  | 101 | 61.3 | 0.0010833 | 2.3159 | 9.0028 | 90.9972 | 2.401 | 5.6575 | 94.3425 | 3.3453 | 2.0086 | 94.3425
|  |  |  | 102 | 61.3 | 0.0010833 | 2.3159 | 9.0028 | 90.9972 | 2.401 | 5.6575 | 94.3425 | 3.3453 | 2.0128 | 94.3425
|  |  |  | 103 | 61.3 | 0.0010833 | 2.3159 | 9.0028 | 90.9972 | 2.401 | 5.6575 | 94.3425 | 3.3453 | 2.017 | 94.4967
|  |  |  | 104 | 61.2 | 0.0010815 | 2.3197 | 8.8541 | 91.1459 | 2.4049 | 5.5033 | 94.4967 | 3.3508 | 2.0212 | 94.4967
|  |  |  | 105 | 61.2 | 0.0010815 | 2.3197 | 8.8541 | 91.1459 | 2.4049 | 5.5033 | 94.4967 | 3.3508 | 2.0253 | 94.4967
|  |  |  | 106 | 61.2 | 0.0010815 | 2.3197 | 8.8541 | 91.1459 | 2.4049 | 5.5033 | 94.4967 | 3.3508 | 2.0294 | 94.4967
|  |  |  | 107 | 61.2 | 0.0010815 | 2.3197 | 8.8541 | 91.1459 | 2.4049 | 5.5033 | 94.4967 | 3.3508 | 2.0334 | 94.4967
|  |  |  | 108 | 61.2 | 0.0010815 | 2.3197 | 8.8541 | 91.1459 | 2.4049 | 5.5033 | 94.4967 | 3.3508 | 2.0374 | 94.4967
|  |  |  | 109 | 61.2 | 0.0010815 | 2.3197 | 8.8541 | 91.1459 | 2.4049 | 5.5033 | 94.4967 | 3.3508 | 2.0414 | 94.4967
|  |  |  | 110 | 61.2 | 0.0010815 | 2.3197 | 8.8541 | 91.1459 | 2.4049 | 5.5033 | 94.4967 | 3.3508 | 2.0453 | 94.6514
|  |  |  | 111 | 61.1 | 0.0010797 | 2.3235 | 8.7049 | 91.2951 | 2.4089 | 5.3486 | 94.6514 | 3.3563 | 2.0492 | 94.6514
|  |  |  | 112 | 61.1 | 0.0010797 | 2.3235 | 8.7049 | 91.2951 | 2.4089 | 5.3486 | 94.6514 | 3.3563 | 2.0531 | 94.6514
|  |  |  | 113 | 61.1 | 0.0010797 | 2.3235 | 8.7049 | 91.2951 | 2.4089 | 5.3486 | 94.6514 | 3.3563 | 2.0569 | 94.6514
|  |  |  | 114 | 61.1 | 0.0010797 | 2.3235 | 8.7049 | 91.2951 | 2.4089 | 5.3486 | 94.6514 | 3.3563 | 2.0607 | 94.6514
|  |  |  | 115 | 61.1 | 0.0010797 | 2.3235 | 8.7049 | 91.2951 | 2.4089 | 5.3486 | 94.6514 | 3.3563 | 2.0645 | 94.6514
|  |  |  | 116 | 61.1 | 0.0010797 | 2.3235 | 8.7049 | 91.2951 | 2.4089 | 5.3486 | 94.6514 | 3.3563 | 2.0682 | 94.6514
|  |  |  | 117 | 61.1 | 0.0010797 | 2.3235 | 8.7049 | 91.2951 | 2.4089 | 5.3486 | 94.6514 | 3.3563 | 2.0719 | 94.8065
|  |  |  | 118 | 61 | 0.001078 | 2.3273 | 8.5553 | 91.4447 | 2.4128 | 5.1935 | 94.8065 | 3.3618 | 2.0755 | 94.8065
|  |  |  | 119 | 61 | 0.001078 | 2.3273 | 8.5553 | 91.4447 | 2.4128 | 5.1935 | 94.8065 | 3.3618 | 2.0792 | 94.8065
|  |  |  | 120 | 61 | 0.001078 | 2.3273 | 8.5553 | 91.4447 | 2.4128 | 5.1935 | 94.8065 | 3.3618 | 2.0828 | 94.8065
|  |  |  | 121 | 61 | 0.001078 | 2.3273 | 8.5553 | 91.4447 | 2.4128 | 5.1935 | 94.8065 | 3.3618 | 2.0864 | 94.8065
|  |  |  | 122 | 61 | 0.001078 | 2.3273 | 8.5553 | 91.4447 | 2.4128 | 5.1935 | 94.8065 | 3.3618 | 2.0899 | 94.8065
|  |  |  | 123 | 61 | 0.001078 | 2.3273 | 8.5553 | 91.4447 | 2.4128 | 5.1935 | 94.8065 | 3.3618 | 2.0934 | 94.8065
|  |  |  | 124 | 61 | 0.001078 | 2.3273 | 8.5553 | 91.4447 | 2.4128 | 5.1935 | 94.8065 | 3.3618 | 2.0969 | 94.8065
|  |  |  | 125 | 61 | 0.001078 | 2.3273 | 8.5553 | 91.4447 | 2.4128 | 5.1935 | 94.8065 | 3.3618 | 2.1004 | 94.9622
|  |  |  | 126 | 60.9 | 0.0010762 | 2.3311 | 8.4051 | 91.5949 | 2.4168 | 5.0378 | 94.9622 | 3.3673 | 2.1038 | 94.9622
|  |  |  | 127 | 60.9 | 0.0010762 | 2.3311 | 8.4051 | 91.5949 | 2.4168 | 5.0378 | 94.9622 | 3.3673 | 2.1072 | 94.9622
|  |  |  | 128 | 60.9 | 0.0010762 | 2.3311 | 8.4051 | 91.5949 | 2.4168 | 5.0378 | 94.9622 | 3.3673 | 2.1106 | 94.9622
|  |  |  | 129 | 60.9 | 0.0010762 | 2.3311 | 8.4051 | 91.5949 | 2.4168 | 5.0378 | 94.9622 | 3.3673 | 2.1139 | 94.9622
|  |  |  | 130 | 60.9 | 0.0010762 | 2.3311 | 8.4051 | 91.5949 | 2.4168 | 5.0378 | 94.9622 | 3.3673 | 2.1173 | 94.9622
|  |  |  | 131 | 60.9 | 0.0010762 | 2.3311 | 8.4051 | 91.5949 | 2.4168 | 5.0378 | 94.9622 | 3.3673 | 2.1206 | 94.9622
|  |  |  | 132 | 60.9 | 0.0010762 | 2.3311 | 8.4051 | 91.5949 | 2.4168 | 5.0378 | 94.9622 | 3.3673 | 2.1239 | 94.9622
|  |  |  | 133 | 60.9 | 0.0010762 | 2.3311 | 8.4051 | 91.5949 | 2.4168 | 5.0378 | 94.9622 | 3.3673 | 2.1271 | 95.1184
|  |  |  | 134 | 60.8 | 0.0010744 | 2.3349 | 8.2545 | 91.7455 | 2.4208 | 4.8816 | 95.1184 | 3.3728 | 2.1303 | 95.1184
|  |  |  | 135 | 60.8 | 0.0010744 | 2.3349 | 8.2545 | 91.7455 | 2.4208 | 4.8816 | 95.1184 | 3.3728 | 2.1335 | 95.1184
|  |  |  | 136 | 60.8 | 0.0010744 | 2.3349 | 8.2545 | 91.7455 | 2.4208 | 4.8816 | 95.1184 | 3.3728 | 2.1367 | 95.1184
|  |  |  | 137 | 60.8 | 0.0010744 | 2.3349 | 8.2545 | 91.7455 | 2.4208 | 4.8816 | 95.1184 | 3.3728 | 2.1399 | 95.1184
|  |  |  | 138 | 60.8 | 0.0010744 | 2.3349 | 8.2545 | 91.7455 | 2.4208 | 4.8816 | 95.1184 | 3.3728 | 2.143 | 95.1184
|  |  |  | 139 | 60.8 | 0.0010744 | 2.3349 | 8.2545 | 91.7455 | 2.4208 | 4.8816 | 95.1184 | 3.3728 | 2.1461 | 95.1184
|  |  |  | 140 | 60.8 | 0.0010744 | 2.3349 | 8.2545 | 91.7455 | 2.4208 | 4.8816 | 95.1184 | 3.3728 | 2.1492 | 95.1184
|  |  |  | 141 | 60.8 | 0.0010744 | 2.3349 | 8.2545 | 91.7455 | 2.4208 | 4.8816 | 95.1184 | 3.3728 | 2.1523 | 95.1184
|  |  |  | 142 | 60.8 | 0.0010744 | 2.3349 | 8.2545 | 91.7455 | 2.4208 | 4.8816 | 95.1184 | 3.3728 | 2.1553 | 95.2751
|  |  |  | 143 | 60.7 | 0.0010727 | 2.3388 | 8.1033 | 91.8967 | 2.4248 | 4.7249 | 95.2751 | 3.3784 | 2.1584 | 95.2751
|  |  |  | 144 | 60.7 | 0.0010727 | 2.3388 | 8.1033 | 91.8967 | 2.4248 | 4.7249 | 95.2751 | 3.3784 | 2.1614 | 95.2751
|  |  |  | 145 | 60.7 | 0.0010727 | 2.3388 | 8.1033 | 91.8967 | 2.4248 | 4.7249 | 95.2751 | 3.3784 | 2.1644 | 95.2751
|  |  |  | 146 | 60.7 | 0.0010727 | 2.3388 | 8.1033 | 91.8967 | 2.4248 | 4.7249 | 95.2751 | 3.3784 | 2.1673 | 95.2751
|  |  |  | 147 | 60.7 | 0.0010727 | 2.3388 | 8.1033 | 91.8967 | 2.4248 | 4.7249 | 95.2751 | 3.3784 | 2.1703 | 95.2751
|  |  |  | 148 | 60.7 | 0.0010727 | 2.3388 | 8.1033 | 91.8967 | 2.4248 | 4.7249 | 95.2751 | 3.3784 | 2.1732 | 95.2751
|  |  |  | 149 | 60.7 | 0.0010727 | 2.3388 | 8.1033 | 91.8967 | 2.4248 | 4.7249 | 95.2751 | 3.3784 | 2.1761 | 95.2751
|  |  |  | 150 | 60.7 | 0.0010727 | 2.3388 | 8.1033 | 91.8967 | 2.4248 | 4.7249 | 95.2751 | 3.3784 | 2.179 | 95.2751
|  |  |  | 151 | 60.7 | 0.0010727 | 2.3388 | 8.1033 | 91.8967 | 2.4248 | 4.7249 | 95.2751 | 3.3784 | 2.1818 | 95.4323
|  |  |  | 152 | 60.6 | 0.0010709 | 2.3426 | 7.9517 | 92.0483 | 2.4288 | 4.5677 | 95.4323 | 3.384 | 2.1847 | 95.4323
|  |  |  | 153 | 60.6 | 0.0010709 | 2.3426 | 7.9517 | 92.0483 | 2.4288 | 4.5677 | 95.4323 | 3.384 | 2.1875 | 95.4323
|  |  |  | 154 | 60.6 | 0.0010709 | 2.3426 | 7.9517 | 92.0483 | 2.4288 | 4.5677 | 95.4323 | 3.384 | 2.1903 | 95.4323
|  |  |  | 155 | 60.6 | 0.0010709 | 2.3426 | 7.9517 | 92.0483 | 2.4288 | 4.5677 | 95.4323 | 3.384 | 2.1931 | 95.4323
|  |  |  | 156 | 60.6 | 0.0010709 | 2.3426 | 7.9517 | 92.0483 | 2.4288 | 4.5677 | 95.4323 | 3.384 | 2.1959 | 95.4323
|  |  |  | 157 | 60.6 | 0.0010709 | 2.3426 | 7.9517 | 92.0483 | 2.4288 | 4.5677 | 95.4323 | 3.384 | 2.1987 | 95.4323
|  |  |  | 158 | 60.6 | 0.0010709 | 2.3426 | 7.9517 | 92.0483 | 2.4288 | 4.5677 | 95.4323 | 3.384 | 2.2014 | 95.4323
|  |  |  | 159 | 60.6 | 0.0010709 | 2.3426 | 7.9517 | 92.0483 | 2.4288 | 4.5677 | 95.4323 | 3.384 | 2.2041 | 95.4323
|  |  |  | 160 | 60.6 | 0.0010709 | 2.3426 | 7.9517 | 92.0483 | 2.4288 | 4.5677 | 95.4323 | 3.384 | 2.2068 | 95.4323
|  |  |  | 161 | 60.6 | 0.0010709 | 2.3426 | 7.9517 | 92.0483 | 2.4288 | 4.5677 | 95.4323 | 3.384 | 2.2095 | 95.59
|  |  |  | 162 | 60.5 | 0.0010691 | 2.3465 | 7.7995 | 92.2005 | 2.4328 | 4.41 | 95.59 | 3.3896 | 2.2122 | 95.59
|  |  |  | 163 | 60.5 | 0.0010691 | 2.3465 | 7.7995 | 92.2005 | 2.4328 | 4.41 | 95.59 | 3.3896 | 2.2148 | 95.59
|  |  |  | 164 | 60.5 | 0.0010691 | 2.3465 | 7.7995 | 92.2005 | 2.4328 | 4.41 | 95.59 | 3.3896 | 2.2175 | 95.59
|  |  |  | 165 | 60.5 | 0.0010691 | 2.3465 | 7.7995 | 92.2005 | 2.4328 | 4.41 | 95.59 | 3.3896 | 2.2201 | 95.59
|  |  |  | 166 | 60.5 | 0.0010691 | 2.3465 | 7.7995 | 92.2005 | 2.4328 | 4.41 | 95.59 | 3.3896 | 2.2227 | 95.59
|  |  |  | 167 | 60.5 | 0.0010691 | 2.3465 | 7.7995 | 92.2005 | 2.4328 | 4.41 | 95.59 | 3.3896 | 2.2253 | 95.59
|  |  |  | 168 | 60.5 | 0.0010691 | 2.3465 | 7.7995 | 92.2005 | 2.4328 | 4.41 | 95.59 | 3.3896 | 2.2279 | 95.59
|  |  |  | 169 | 60.5 | 0.0010691 | 2.3465 | 7.7995 | 92.2005 | 2.4328 | 4.41 | 95.59 | 3.3896 | 2.2304 | 95.59
|  |  |  | 170 | 60.5 | 0.0010691 | 2.3465 | 7.7995 | 92.2005 | 2.4328 | 4.41 | 95.59 | 3.3896 | 2.233 | 95.59
|  |  |  | 171 | 60.5 | 0.0010691 | 2.3465 | 7.7995 | 92.2005 | 2.4328 | 4.41 | 95.59 | 3.3896 | 2.2355 | 95.59
|  |  |  | 172 | 60.5 | 0.0010691 | 2.3465 | 7.7995 | 92.2005 | 2.4328 | 4.41 | 95.59 | 3.3896 | 2.238 | 95.59
|  |  |  | 173 | 60.5 | 0.0010691 | 2.3465 | 7.7995 | 92.2005 | 2.4328 | 4.41 | 95.59 | 3.3896 | 2.2405 | 95.59
|  |  |  | 174 | 60.5 | 0.0010691 | 2.3465 | 7.7995 | 92.2005 | 2.4328 | 4.41 | 95.59 | 3.3896 | 2.243 | 95.7483
|  |  |  | 175 | 60.4 | 0.0010674 | 2.3504 | 7.6469 | 92.3531 | 2.4368 | 4.2517 | 95.7483 | 3.3952 | 2.2455 | 95.7483
|  |  |  | 176 | 60.4 | 0.0010674 | 2.3504 | 7.6469 | 92.3531 | 2.4368 | 4.2517 | 95.7483 | 3.3952 | 2.248 | 95.7483
|  |  |  | 177 | 60.4 | 0.0010674 | 2.3504 | 7.6469 | 92.3531 | 2.4368 | 4.2517 | 95.7483 | 3.3952 | 2.2504 | 95.7483
|  |  |  | 178 | 60.4 | 0.0010674 | 2.3504 | 7.6469 | 92.3531 | 2.4368 | 4.2517 | 95.7483 | 3.3952 | 2.2529 | 95.7483
|  |  |  | 179 | 60.4 | 0.0010674 | 2.3504 | 7.6469 | 92.3531 | 2.4368 | 4.2517 | 95.7483 | 3.3952 | 2.2553 | 95.7483
|  |  |  | 180 | 60.4 | 0.0010674 | 2.3504 | 7.6469 | 92.3531 | 2.4368 | 4.2517 | 95.7483 | 3.3952 | 2.2577 | 95.7483
|  |  |  | 181 | 60.4 | 0.0010674 | 2.3504 | 7.6469 | 92.3531 | 2.4368 | 4.2517 | 95.7483 | 3.3952 | 2.2601 | 95.7483
|  |  |  | 182 | 60.4 | 0.0010674 | 2.3504 | 7.6469 | 92.3531 | 2.4368 | 4.2517 | 95.7483 | 3.3952 | 2.2625 | 95.7483
|  |  |  | 183 | 60.4 | 0.0010674 | 2.3504 | 7.6469 | 92.3531 | 2.4368 | 4.2517 | 95.7483 | 3.3952 | 2.2648 | 95.7483
|  |  |  | 184 | 60.4 | 0.0010674 | 2.3504 | 7.6469 | 92.3531 | 2.4368 | 4.2517 | 95.7483 | 3.3952 | 2.2672 | 95.7483
|  |  |  | 185 | 60.4 | 0.0010674 | 2.3504 | 7.6469 | 92.3531 | 2.4368 | 4.2517 | 95.7483 | 3.3952 | 2.2695 | 95.7483
|  |  |  | 186 | 60.4 | 0.0010674 | 2.3504 | 7.6469 | 92.3531 | 2.4368 | 4.2517 | 95.7483 | 3.3952 | 2.2718 | 95.7483
|  |  |  | 187 | 60.4 | 0.0010674 | 2.3504 | 7.6469 | 92.3531 | 2.4368 | 4.2517 | 95.7483 | 3.3952 | 2.2742 | 95.9071
|  |  |  | 188 | 60.3 | 0.0010656 | 2.3543 | 7.4937 | 92.5063 | 2.4408 | 4.0929 | 95.9071 | 3.4008 | 2.2765 | 95.9071
|  |  |  | 189 | 60.3 | 0.0010656 | 2.3543 | 7.4937 | 92.5063 | 2.4408 | 4.0929 | 95.9071 | 3.4008 | 2.2788 | 95.9071
|  |  |  | 190 | 60.3 | 0.0010656 | 2.3543 | 7.4937 | 92.5063 | 2.4408 | 4.0929 | 95.9071 | 3.4008 | 2.281 | 95.9071
|  |  |  | 191 | 60.3 | 0.0010656 | 2.3543 | 7.4937 | 92.5063 | 2.4408 | 4.0929 | 95.9071 | 3.4008 | 2.2833 | 95.9071
|  |  |  | 192 | 60.3 | 0.0010656 | 2.3543 | 7.4937 | 92.5063 | 2.4408 | 4.0929 | 95.9071 | 3.4008 | 2.2856 | 95.9071
|  |  |  | 193 | 60.3 | 0.0010656 | 2.3543 | 7.4937 | 92.5063 | 2.4408 | 4.0929 | 95.9071 | 3.4008 | 2.2878 | 95.9071
|  |  |  | 194 | 60.3 | 0.0010656 | 2.3543 | 7.4937 | 92.5063 | 2.4408 | 4.0929 | 95.9071 | 3.4008 | 2.29 | 95.9071
|  |  |  | 195 | 60.3 | 0.0010656 | 2.3543 | 7.4937 | 92.5063 | 2.4408 | 4.0929 | 95.9071 | 3.4008 | 2.2923 | 95.9071
|  |  |  | 196 | 60.3 | 0.0010656 | 2.3543 | 7.4937 | 92.5063 | 2.4408 | 4.0929 | 95.9071 | 3.4008 | 2.2945 | 95.9071
|  |  |  | 197 | 60.3 | 0.0010656 | 2.3543 | 7.4937 | 92.5063 | 2.4408 | 4.0929 | 95.9071 | 3.4008 | 2.2967 | 95.9071
|  |  |  | 198 | 60.3 | 0.0010656 | 2.3543 | 7.4937 | 92.5063 | 2.4408 | 4.0929 | 95.9071 | 3.4008 | 2.2989 | 95.9071
|  |  |  | 199 | 60.3 | 0.0010656 | 2.3543 | 7.4937 | 92.5063 | 2.4408 | 4.0929 | 95.9071 | 3.4008 | 2.301 | 95.9071
|  |  |  | 200 | 60.3 | 0.0010656 | 2.3543 | 7.4937 | 92.5063 | 2.4408 | 4.0929 | 95.9071 | 3.4008 | 2.3032 | 95.9071
|  |  |  | 201 | 60.3 | 0.0010656 | 2.3543 | 7.4937 | 92.5063 | 2.4408 | 4.0929 | 95.9071 | 3.4008 | 2.3054 | 96.0664
|  |  |  | 202 | 60.2 | 0.0010638 | 2.3582 | 7.3401 | 92.6599 | 2.4449 | 3.9336 | 96.0664 | 3.4065 | 2.3075 | 96.0664
|  |  |  | 203 | 60.2 | 0.0010638 | 2.3582 | 7.3401 | 92.6599 | 2.4449 | 3.9336 | 96.0664 | 3.4065 | 2.3096 | 96.0664
|  |  |  | 204 | 60.2 | 0.0010638 | 2.3582 | 7.3401 | 92.6599 | 2.4449 | 3.9336 | 96.0664 | 3.4065 | 2.3118 | 96.0664
|  |  |  | 205 | 60.2 | 0.0010638 | 2.3582 | 7.3401 | 92.6599 | 2.4449 | 3.9336 | 96.0664 | 3.4065 | 2.3139 | 96.0664
|  |  |  | 206 | 60.2 | 0.0010638 | 2.3582 | 7.3401 | 92.6599 | 2.4449 | 3.9336 | 96.0664 | 3.4065 | 2.316 | 96.0664
|  |  |  | 207 | 60.2 | 0.0010638 | 2.3582 | 7.3401 | 92.6599 | 2.4449 | 3.9336 | 96.0664 | 3.4065 | 2.3181 | 96.0664
|  |  |  | 208 | 60.2 | 0.0010638 | 2.3582 | 7.3401 | 92.6599 | 2.4449 | 3.9336 | 96.0664 | 3.4065 | 2.3201 | 96.0664
|  |  |  | 209 | 60.2 | 0.0010638 | 2.3582 | 7.3401 | 92.6599 | 2.4449 | 3.9336 | 96.0664 | 3.4065 | 2.3222 | 96.0664
|  |  |  | 210 | 60.2 | 0.0010638 | 2.3582 | 7.3401 | 92.6599 | 2.4449 | 3.9336 | 96.0664 | 3.4065 | 2.3243 | 96.0664
|  |  |  | 211 | 60.2 | 0.0010638 | 2.3582 | 7.3401 | 92.6599 | 2.4449 | 3.9336 | 96.0664 | 3.4065 | 2.3263 | 96.0664
|  |  |  | 212 | 60.2 | 0.0010638 | 2.3582 | 7.3401 | 92.6599 | 2.4449 | 3.9336 | 96.0664 | 3.4065 | 2.3284 | 96.0664
|  |  |  | 213 | 60.2 | 0.0010638 | 2.3582 | 7.3401 | 92.6599 | 2.4449 | 3.9336 | 96.0664 | 3.4065 | 2.3304 | 96.0664
|  |  |  | 214 | 60.2 | 0.0010638 | 2.3582 | 7.3401 | 92.6599 | 2.4449 | 3.9336 | 96.0664 | 3.4065 | 2.3324 | 96.0664
|  |  |  | 215 | 60.2 | 0.0010638 | 2.3582 | 7.3401 | 92.6599 | 2.4449 | 3.9336 | 96.0664 | 3.4065 | 2.3345 | 96.0664
|  |  |  | 216 | 60.2 | 0.0010638 | 2.3582 | 7.3401 | 92.6599 | 2.4449 | 3.9336 | 96.0664 | 3.4065 | 2.3365 | 96.0664
|  |  |  | 217 | 60.2 | 0.0010638 | 2.3582 | 7.3401 | 92.6599 | 2.4449 | 3.9336 | 96.0664 | 3.4065 | 2.3385 | 96.2263
|  |  |  | 218 | 60.1 | 0.0010621 | 2.3621 | 7.1859 | 92.8141 | 2.449 | 3.7737 | 96.2263 | 3.4121 | 2.3404 | 96.2263
|  |  |  | 219 | 60.1 | 0.0010621 | 2.3621 | 7.1859 | 92.8141 | 2.449 | 3.7737 | 96.2263 | 3.4121 | 2.3424 | 96.2263
|  |  |  | 220 | 60.1 | 0.0010621 | 2.3621 | 7.1859 | 92.8141 | 2.449 | 3.7737 | 96.2263 | 3.4121 | 2.3444 | 96.2263
|  |  |  | 221 | 60.1 | 0.0010621 | 2.3621 | 7.1859 | 92.8141 | 2.449 | 3.7737 | 96.2263 | 3.4121 | 2.3464 | 96.2263
|  |  |  | 222 | 60.1 | 0.0010621 | 2.3621 | 7.1859 | 92.8141 | 2.449 | 3.7737 | 96.2263 | 3.4121 | 2.3483 | 96.2263
|  |  |  | 223 | 60.1 | 0.0010621 | 2.3621 | 7.1859 | 92.8141 | 2.449 | 3.7737 | 96.2263 | 3.4121 | 2.3502 | 96.2263
|  |  |  | 224 | 60.1 | 0.0010621 | 2.3621 | 7.1859 | 92.8141 | 2.449 | 3.7737 | 96.2263 | 3.4121 | 2.3522 | 96.2263
|  |  |  | 225 | 60.1 | 0.0010621 | 2.3621 | 7.1859 | 92.8141 | 2.449 | 3.7737 | 96.2263 | 3.4121 | 2.3541 | 96.2263
|  |  |  | 226 | 60.1 | 0.0010621 | 2.3621 | 7.1859 | 92.8141 | 2.449 | 3.7737 | 96.2263 | 3.4121 | 2.356 | 96.2263
|  |  |  | 227 | 60.1 | 0.0010621 | 2.3621 | 7.1859 | 92.8141 | 2.449 | 3.7737 | 96.2263 | 3.4121 | 2.3579 | 96.2263
|  |  |  | 228 | 60.1 | 0.0010621 | 2.3621 | 7.1859 | 92.8141 | 2.449 | 3.7737 | 96.2263 | 3.4121 | 2.3598 | 96.2263
|  |  |  | 229 | 60.1 | 0.0010621 | 2.3621 | 7.1859 | 92.8141 | 2.449 | 3.7737 | 96.2263 | 3.4121 | 2.3617 | 96.2263
|  |  |  | 230 | 60.1 | 0.0010621 | 2.3621 | 7.1859 | 92.8141 | 2.449 | 3.7737 | 96.2263 | 3.4121 | 2.3636 | 96.2263
|  |  |  | 231 | 60.1 | 0.0010621 | 2.3621 | 7.1859 | 92.8141 | 2.449 | 3.7737 | 96.2263 | 3.4121 | 2.3655 | 96.2263
|  |  |  | 232 | 60.1 | 0.0010621 | 2.3621 | 7.1859 | 92.8141 | 2.449 | 3.7737 | 96.2263 | 3.4121 | 2.3674 | 96.2263
|  |  |  | 233 | 60.1 | 0.0010621 | 2.3621 | 7.1859 | 92.8141 | 2.449 | 3.7737 | 96.2263 | 3.4121 | 2.3692 | 96.2263
|  |  |  | 234 | 60.1 | 0.0010621 | 2.3621 | 7.1859 | 92.8141 | 2.449 | 3.7737 | 96.2263 | 3.4121 | 2.3711 | 96.2263
|  |  |  | 235 | 60.1 | 0.0010621 | 2.3621 | 7.1859 | 92.8141 | 2.449 | 3.7737 | 96.2263 | 3.4121 | 2.3729 | 96.3866
|  |  |  | 236 | 60 | 0.0010603 | 2.3661 | 7.0312 | 92.9688 | 2.453 | 3.6134 | 96.3866 | 3.4178 | 2.3747 | 96.3866
|  |  |  | 237 | 60 | 0.0010603 | 2.3661 | 7.0312 | 92.9688 | 2.453 | 3.6134 | 96.3866 | 3.4178 | 2.3766 | 96.3866
|  |  |  | 238 | 60 | 0.0010603 | 2.3661 | 7.0312 | 92.9688 | 2.453 | 3.6134 | 96.3866 | 3.4178 | 2.3784 | 96.3866
|  |  |  | 239 | 60 | 0.0010603 | 2.3661 | 7.0312 | 92.9688 | 2.453 | 3.6134 | 96.3866 | 3.4178 | 2.3802 | 96.3866
|  |  |  | 240 | 60 | 0.0010603 | 2.3661 | 7.0312 | 92.9688 | 2.453 | 3.6134 | 96.3866 | 3.4178 | 2.382 | 96.3866
|  |  |  | 241 | 60 | 0.0010603 | 2.3661 | 7.0312 | 92.9688 | 2.453 | 3.6134 | 96.3866 | 3.4178 | 2.3838 | 96.3866
|  |  |  | 242 | 60 | 0.0010603 | 2.3661 | 7.0312 | 92.9688 | 2.453 | 3.6134 | 96.3866 | 3.4178 | 2.3856 | 96.3866
|  |  |  | 243 | 60 | 0.0010603 | 2.3661 | 7.0312 | 92.9688 | 2.453 | 3.6134 | 96.3866 | 3.4178 | 2.3874 | 96.3866
|  |  |  | 244 | 60 | 0.0010603 | 2.3661 | 7.0312 | 92.9688 | 2.453 | 3.6134 | 96.3866 | 3.4178

## C11 SP2-50 31_03
CURVA COMPATTAZIONE [EN 12697-31]
|  |  |  | N giri | h [mm] | V [m3] | ρgeo [Mg/m3] | vgeo [%] | Cgeo [%] | ρSSD [Mg/m3] | vSSD [%] | CSSD [%] | Δv [%] | log10N | CSSD [%]
ACR SP2 - 50 |  |  |  | 0 | 72.2 | 0.0012759 | 1.9671 | 22.7067 | 77.2933 | 2.0308 | 20.2051 | 79.7949 | 2.5017 | 0 | 82.657
|  |  |  | 1 | 69.7 | 0.0012317 | 2.0377 | 19.9344 | 80.0656 | 2.1036 | 17.343 | 82.657 | 2.5914 | 0.30103 | 83.9824
Provino | C11 |  |  | 2 | 68.6 | 0.0012123 | 2.0703 | 18.6505 | 81.3495 | 2.1374 | 16.0176 | 83.9824 | 2.6329 | 0.47712 | 84.9734
Data | 2025-03-31 |  |  | 3 | 67.8 | 0.0011981 | 2.0948 | 17.6906 | 82.3094 | 2.1626 | 15.0266 | 84.9734 | 2.664 | 0.60206 | 85.7321
Tcomp [°C] | 150 ± 5 |  |  | 4 | 67.2 | 0.0011875 | 2.1135 | 16.9557 | 83.0443 | 2.1819 | 14.2679 | 85.7321 | 2.6878 | 0.69897 | 86.3747
|  |  |  | 5 | 66.7 | 0.0011787 | 2.1293 | 16.3332 | 83.6668 | 2.1982 | 13.6253 | 86.3747 | 2.7079 | 0.77815 | 86.8958
D | [mm] | 150 |  | 6 | 66.3 | 0.0011716 | 2.1422 | 15.8284 | 84.1716 | 2.2115 | 13.1042 | 86.8958 | 2.7243 | 0.8451 | 87.4233
h | [mm] | 60 |  | 7 | 65.9 | 0.0011645 | 2.1552 | 15.3175 | 84.6825 | 2.2249 | 12.5767 | 87.4233 | 2.7408 | 0.90309 | 87.8231
ρM | [Mg/m3] | 2.545 |  | 8 | 65.6 | 0.0011592 | 2.165 | 14.9303 | 85.0697 | 2.2351 | 12.1769 | 87.8231 | 2.7534 | 0.95424 | 88.2266
vg | [%] | 7 |  | 9 | 65.3 | 0.0011539 | 2.175 | 14.5394 | 85.4606 | 2.2454 | 11.7734 | 88.2266 | 2.766 | 1 | 88.4976
M | [g] | 2509.8 |  | 10 | 65.1 | 0.0011504 | 2.1817 | 14.2769 | 85.7231 | 2.2523 | 11.5024 | 88.4976 | 2.7745 | 1.0414 | 88.7703
ρSSD | [Mg/m3] | 2.4437 |  | 11 | 64.9 | 0.0011469 | 2.1884 | 14.0127 | 85.9873 | 2.2592 | 11.2297 | 88.7703 | 2.7831 | 1.0792 | 89.0447
|  |  |  | 12 | 64.7 | 0.0011433 | 2.1951 | 13.7469 | 86.2531 | 2.2662 | 10.9553 | 89.0447 | 2.7917 | 1.1139 | 89.3208
|  |  |  | 13 | 64.5 | 0.0011398 | 2.2019 | 13.4795 | 86.5205 | 2.2732 | 10.6792 | 89.3208 | 2.8003 | 1.1461 | 89.5987
DIMENSIONI [EN 12697-29] |  |  |  | 14 | 64.3 | 0.0011363 | 2.2088 | 13.2103 | 86.7897 | 2.2803 | 10.4013 | 89.5987 | 2.809 | 1.1761 | 89.7382
|  |  |  | 15 | 64.2 | 0.0011345 | 2.2122 | 13.0752 | 86.9248 | 2.2838 | 10.2618 | 89.7382 | 2.8134 | 1.2041 | 90.0187
|  |  |  | 16 | 64 | 0.001131 | 2.2192 | 12.8035 | 87.1965 | 2.291 | 9.9813 | 90.0187 | 2.8222 | 1.2304 | 90.1595
|  |  | Average [mm] | 17 | 63.9 | 0.0011292 | 2.2226 | 12.6671 | 87.3329 | 2.2946 | 9.8405 | 90.1595 | 2.8266 | 1.2553 | 90.3009
h | 1 | 59.6 | 59.525 | 18 | 63.8 | 0.0011274 | 2.2261 | 12.5302 | 87.4698 | 2.2982 | 9.6991 | 90.3009 | 2.831 | 1.2788 | 90.5848
| 2 | 59.5 |  | 19 | 63.6 | 0.0011239 | 2.2331 | 12.2551 | 87.7449 | 2.3054 | 9.4152 | 90.5848 | 2.8399 | 1.301 | 90.7275
| 3 | 59.5 |  | 20 | 63.5 | 0.0011221 | 2.2366 | 12.1169 | 87.8831 | 2.309 | 9.2725 | 90.7275 | 2.8444 | 1.3222 | 90.8706
| 4 | 59.5 |  | 21 | 63.4 | 0.0011204 | 2.2402 | 11.9783 | 88.0217 | 2.3127 | 9.1294 | 90.8706 | 2.8489 | 1.3424 | 91.0141
|  |  |  | 22 | 63.3 | 0.0011186 | 2.2437 | 11.8393 | 88.1607 | 2.3163 | 8.9859 | 91.0141 | 2.8534 | 1.3617 | 91.1581
D | 1 | 149.6 | 149.55 | 23 | 63.2 | 0.0011168 | 2.2472 | 11.6998 | 88.3002 | 2.32 | 8.8419 | 91.1581 | 2.8579 | 1.3802 | 91.3026
| 2 | 149.5 |  | 24 | 63.1 | 0.0011151 | 2.2508 | 11.5598 | 88.4402 | 2.3237 | 8.6974 | 91.3026 | 2.8624 | 1.3979 | 91.4475
|  |  |  | 25 | 63 | 0.0011133 | 2.2544 | 11.4194 | 88.5806 | 2.3273 | 8.5525 | 91.4475 | 2.867 | 1.415 | 91.5929
PARAMETRI |  |  |  | 26 | 62.9 | 0.0011115 | 2.258 | 11.2786 | 88.7214 | 2.331 | 8.4071 | 91.5929 | 2.8715 | 1.4314 | 91.5929
|  |  |  | 27 | 62.9 | 0.0011115 | 2.258 | 11.2786 | 88.7214 | 2.331 | 8.4071 | 91.5929 | 2.8715 | 1.4472 | 91.7388
C1 | 82.1203 |  |  | 28 | 62.8 | 0.0011098 | 2.2616 | 11.1373 | 88.8627 | 2.3348 | 8.2612 | 91.7388 | 2.8761 | 1.4624 | 91.8851
k | 6.5874 |  |  | 29 | 62.7 | 0.001108 | 2.2652 | 10.9956 | 89.0044 | 2.3385 | 8.1149 | 91.8851 | 2.8807 | 1.4771 | 92.0319
CDI | 53.3062 |  |  | 30 | 62.6 | 0.0011062 | 2.2688 | 10.8534 | 89.1466 | 2.3422 | 7.9681 | 92.0319 | 2.8853 | 1.4914 | 92.0319
|  |  |  | 31 | 62.6 | 0.0011062 | 2.2688 | 10.8534 | 89.1466 | 2.3422 | 7.9681 | 92.0319 | 2.8853 | 1.5051 | 92.1791
|  |  |  | 32 | 62.5 | 0.0011045 | 2.2724 | 10.7108 | 89.2892 | 2.346 | 7.8209 | 92.1791 | 2.8899 | 1.5185 | 92.1791
|  |  |  | 33 | 62.5 | 0.0011045 | 2.2724 | 10.7108 | 89.2892 | 2.346 | 7.8209 | 92.1791 | 2.8899 | 1.5315 | 92.3268
|  |  |  | 34 | 62.4 | 0.0011027 | 2.2761 | 10.5677 | 89.4323 | 2.3497 | 7.6732 | 92.3268 | 2.8946 | 1.5441 | 92.475
|  |  |  | 35 | 62.3 | 0.0011009 | 2.2797 | 10.4242 | 89.5758 | 2.3535 | 7.525 | 92.475 | 2.8992 | 1.5563 | 92.475
|  |  |  | 36 | 62.3 | 0.0011009 | 2.2797 | 10.4242 | 89.5758 | 2.3535 | 7.525 | 92.475 | 2.8992 | 1.5682 | 92.6237
|  |  |  | 37 | 62.2 | 0.0010992 | 2.2834 | 10.2801 | 89.7199 | 2.3573 | 7.3763 | 92.6237 | 2.9039 | 1.5798 | 92.6237
|  |  |  | 38 | 62.2 | 0.0010992 | 2.2834 | 10.2801 | 89.7199 | 2.3573 | 7.3763 | 92.6237 | 2.9039 | 1.5911 | 92.7729
|  |  |  | 39 | 62.1 | 0.0010974 | 2.287 | 10.1357 | 89.8643 | 2.3611 | 7.2271 | 92.7729 | 2.9085 | 1.6021 | 92.7729
|  |  |  | 40 | 62.1 | 0.0010974 | 2.287 | 10.1357 | 89.8643 | 2.3611 | 7.2271 | 92.7729 | 2.9085 | 1.6128 | 92.9225
|  |  |  | 41 | 62 | 0.0010956 | 2.2907 | 9.9907 | 90.0093 | 2.3649 | 7.0775 | 92.9225 | 2.9132 | 1.6232 | 92.9225
|  |  |  | 42 | 62 | 0.0010956 | 2.2907 | 9.9907 | 90.0093 | 2.3649 | 7.0775 | 92.9225 | 2.9132 | 1.6335 | 93.0726
|  |  |  | 43 | 61.9 | 0.0010939 | 2.2944 | 9.8453 | 90.1547 | 2.3687 | 6.9274 | 93.0726 | 2.9179 | 1.6435 | 93.0726
|  |  |  | 44 | 61.9 | 0.0010939 | 2.2944 | 9.8453 | 90.1547 | 2.3687 | 6.9274 | 93.0726 | 2.9179 | 1.6532 | 93.2232
|  |  |  | 45 | 61.8 | 0.0010921 | 2.2981 | 9.6994 | 90.3006 | 2.3725 | 6.7768 | 93.2232 | 2.9227 | 1.6628 | 93.2232
|  |  |  | 46 | 61.8 | 0.0010921 | 2.2981 | 9.6994 | 90.3006 | 2.3725 | 6.7768 | 93.2232 | 2.9227 | 1.6721 | 93.2232
|  |  |  | 47 | 61.8 | 0.0010921 | 2.2981 | 9.6994 | 90.3006 | 2.3725 | 6.7768 | 93.2232 | 2.9227 | 1.6812 | 93.3743
|  |  |  | 48 | 61.7 | 0.0010903 | 2.3019 | 9.5531 | 90.4469 | 2.3764 | 6.6257 | 93.3743 | 2.9274 | 1.6902 | 93.3743
|  |  |  | 49 | 61.7 | 0.0010903 | 2.3019 | 9.5531 | 90.4469 | 2.3764 | 6.6257 | 93.3743 | 2.9274 | 1.699 | 93.3743
|  |  |  | 50 | 61.7 | 0.0010903 | 2.3019 | 9.5531 | 90.4469 | 2.3764 | 6.6257 | 93.3743 | 2.9274 | 1.7076 | 93.5259
|  |  |  | 51 | 61.6 | 0.0010886 | 2.3056 | 9.4063 | 90.5937 | 2.3802 | 6.4741 | 93.5259 | 2.9321 | 1.716 | 93.5259
|  |  |  | 52 | 61.6 | 0.0010886 | 2.3056 | 9.4063 | 90.5937 | 2.3802 | 6.4741 | 93.5259 | 2.9321 | 1.7243 | 93.678
|  |  |  | 53 | 61.5 | 0.0010868 | 2.3094 | 9.2589 | 90.7411 | 2.3841 | 6.322 | 93.678 | 2.9369 | 1.7324 | 93.678
|  |  |  | 54 | 61.5 | 0.0010868 | 2.3094 | 9.2589 | 90.7411 | 2.3841 | 6.322 | 93.678 | 2.9369 | 1.7404 | 93.678
|  |  |  | 55 | 61.5 | 0.0010868 | 2.3094 | 9.2589 | 90.7411 | 2.3841 | 6.322 | 93.678 | 2.9369 | 1.7482 | 93.8305
|  |  |  | 56 | 61.4 | 0.001085 | 2.3131 | 9.1112 | 90.8888 | 2.388 | 6.1695 | 93.8305 | 2.9417 | 1.7559 | 93.8305
|  |  |  | 57 | 61.4 | 0.001085 | 2.3131 | 9.1112 | 90.8888 | 2.388 | 6.1695 | 93.8305 | 2.9417 | 1.7634 | 93.8305
|  |  |  | 58 | 61.4 | 0.001085 | 2.3131 | 9.1112 | 90.8888 | 2.388 | 6.1695 | 93.8305 | 2.9417 | 1.7709 | 93.8305
|  |  |  | 59 | 61.4 | 0.001085 | 2.3131 | 9.1112 | 90.8888 | 2.388 | 6.1695 | 93.8305 | 2.9417 | 1.7782 | 93.9836
|  |  |  | 60 | 61.3 | 0.0010833 | 2.3169 | 8.9629 | 91.0371 | 2.3919 | 6.0164 | 93.9836 | 2.9465 | 1.7853 | 93.9836
|  |  |  | 61 | 61.3 | 0.0010833 | 2.3169 | 8.9629 | 91.0371 | 2.3919 | 6.0164 | 93.9836 | 2.9465 | 1.7924 | 93.9836
|  |  |  | 62 | 61.3 | 0.0010833 | 2.3169 | 8.9629 | 91.0371 | 2.3919 | 6.0164 | 93.9836 | 2.9465 | 1.7993 | 94.1372
|  |  |  | 63 | 61.2 | 0.0010815 | 2.3207 | 8.8141 | 91.1859 | 2.3958 | 5.8628 | 94.1372 | 2.9513 | 1.8062 | 94.1372
|  |  |  | 64 | 61.2 | 0.0010815 | 2.3207 | 8.8141 | 91.1859 | 2.3958 | 5.8628 | 94.1372 | 2.9513 | 1.8129 | 94.1372
|  |  |  | 65 | 61.2 | 0.0010815 | 2.3207 | 8.8141 | 91.1859 | 2.3958 | 5.8628 | 94.1372 | 2.9513 | 1.8195 | 94.1372
|  |  |  | 66 | 61.2 | 0.0010815 | 2.3207 | 8.8141 | 91.1859 | 2.3958 | 5.8628 | 94.1372 | 2.9513 | 1.8261 | 94.2912
|  |  |  | 67 | 61.1 | 0.0010797 | 2.3245 | 8.6649 | 91.3351 | 2.3997 | 5.7088 | 94.2912 | 2.9561 | 1.8325 | 94.2912
|  |  |  | 68 | 61.1 | 0.0010797 | 2.3245 | 8.6649 | 91.3351 | 2.3997 | 5.7088 | 94.2912 | 2.9561 | 1.8388 | 94.2912
|  |  |  | 69 | 61.1 | 0.0010797 | 2.3245 | 8.6649 | 91.3351 | 2.3997 | 5.7088 | 94.2912 | 2.9561 | 1.8451 | 94.2912
|  |  |  | 70 | 61.1 | 0.0010797 | 2.3245 | 8.6649 | 91.3351 | 2.3997 | 5.7088 | 94.2912 | 2.9561 | 1.8513 | 94.4458
|  |  |  | 71 | 61 | 0.001078 | 2.3283 | 8.5152 | 91.4848 | 2.4036 | 5.5542 | 94.4458 | 2.961 | 1.8573 | 94.4458
|  |  |  | 72 | 61 | 0.001078 | 2.3283 | 8.5152 | 91.4848 | 2.4036 | 5.5542 | 94.4458 | 2.961 | 1.8633 | 94.4458
|  |  |  | 73 | 61 | 0.001078 | 2.3283 | 8.5152 | 91.4848 | 2.4036 | 5.5542 | 94.4458 | 2.961 | 1.8692 | 94.4458
|  |  |  | 74 | 61 | 0.001078 | 2.3283 | 8.5152 | 91.4848 | 2.4036 | 5.5542 | 94.4458 | 2.961 | 1.8751 | 94.6009
|  |  |  | 75 | 60.9 | 0.0010762 | 2.3321 | 8.3649 | 91.6351 | 2.4076 | 5.3991 | 94.6009 | 2.9658 | 1.8808 | 94.6009
|  |  |  | 76 | 60.9 | 0.0010762 | 2.3321 | 8.3649 | 91.6351 | 2.4076 | 5.3991 | 94.6009 | 2.9658 | 1.8865 | 94.6009
|  |  |  | 77 | 60.9 | 0.0010762 | 2.3321 | 8.3649 | 91.6351 | 2.4076 | 5.3991 | 94.6009 | 2.9658 | 1.8921 | 94.6009
|  |  |  | 78 | 60.9 | 0.0010762 | 2.3321 | 8.3649 | 91.6351 | 2.4076 | 5.3991 | 94.6009 | 2.9658 | 1.8976 | 94.7565
|  |  |  | 79 | 60.8 | 0.0010744 | 2.3359 | 8.2142 | 91.7858 | 2.4116 | 5.2435 | 94.7565 | 2.9707 | 1.9031 | 94.7565
|  |  |  | 80 | 60.8 | 0.0010744 | 2.3359 | 8.2142 | 91.7858 | 2.4116 | 5.2435 | 94.7565 | 2.9707 | 1.9085 | 94.7565
|  |  |  | 81 | 60.8 | 0.0010744 | 2.3359 | 8.2142 | 91.7858 | 2.4116 | 5.2435 | 94.7565 | 2.9707 | 1.9138 | 94.7565
|  |  |  | 82 | 60.8 | 0.0010744 | 2.3359 | 8.2142 | 91.7858 | 2.4116 | 5.2435 | 94.7565 | 2.9707 | 1.9191 | 94.7565
|  |  |  | 83 | 60.8 | 0.0010744 | 2.3359 | 8.2142 | 91.7858 | 2.4116 | 5.2435 | 94.7565 | 2.9707 | 1.9243 | 94.9126
|  |  |  | 84 | 60.7 | 0.0010727 | 2.3398 | 8.063 | 91.937 | 2.4155 | 5.0874 | 94.9126 | 2.9756 | 1.9294 | 94.9126
|  |  |  | 85 | 60.7 | 0.0010727 | 2.3398 | 8.063 | 91.937 | 2.4155 | 5.0874 | 94.9126 | 2.9756 | 1.9345 | 94.9126
|  |  |  | 86 | 60.7 | 0.0010727 | 2.3398 | 8.063 | 91.937 | 2.4155 | 5.0874 | 94.9126 | 2.9756 | 1.9395 | 94.9126
|  |  |  | 87 | 60.7 | 0.0010727 | 2.3398 | 8.063 | 91.937 | 2.4155 | 5.0874 | 94.9126 | 2.9756 | 1.9445 | 94.9126
|  |  |  | 88 | 60.7 | 0.0010727 | 2.3398 | 8.063 | 91.937 | 2.4155 | 5.0874 | 94.9126 | 2.9756 | 1.9494 | 95.0692
|  |  |  | 89 | 60.6 | 0.0010709 | 2.3437 | 7.9113 | 92.0887 | 2.4195 | 4.9308 | 95.0692 | 2.9805 | 1.9542 | 95.0692
|  |  |  | 90 | 60.6 | 0.0010709 | 2.3437 | 7.9113 | 92.0887 | 2.4195 | 4.9308 | 95.0692 | 2.9805 | 1.959 | 95.0692
|  |  |  | 91 | 60.6 | 0.0010709 | 2.3437 | 7.9113 | 92.0887 | 2.4195 | 4.9308 | 95.0692 | 2.9805 | 1.9638 | 95.0692
|  |  |  | 92 | 60.6 | 0.0010709 | 2.3437 | 7.9113 | 92.0887 | 2.4195 | 4.9308 | 95.0692 | 2.9805 | 1.9685 | 95.0692
|  |  |  | 93 | 60.6 | 0.0010709 | 2.3437 | 7.9113 | 92.0887 | 2.4195 | 4.9308 | 95.0692 | 2.9805 | 1.9731 | 95.0692
|  |  |  | 94 | 60.6 | 0.0010709 | 2.3437 | 7.9113 | 92.0887 | 2.4195 | 4.9308 | 95.0692 | 2.9805 | 1.9777 | 95.2264
|  |  |  | 95 | 60.5 | 0.0010691 | 2.3475 | 7.7591 | 92.2409 | 2.4235 | 4.7736 | 95.2264 | 2.9855 | 1.9823 | 95.2264
|  |  |  | 96 | 60.5 | 0.0010691 | 2.3475 | 7.7591 | 92.2409 | 2.4235 | 4.7736 | 95.2264 | 2.9855 | 1.9868 | 95.2264
|  |  |  | 97 | 60.5 | 0.0010691 | 2.3475 | 7.7591 | 92.2409 | 2.4235 | 4.7736 | 95.2264 | 2.9855 | 1.9912 | 95.2264
|  |  |  | 98 | 60.5 | 0.0010691 | 2.3475 | 7.7591 | 92.2409 | 2.4235 | 4.7736 | 95.2264 | 2.9855 | 1.9956 | 95.2264
|  |  |  | 99 | 60.5 | 0.0010691 | 2.3475 | 7.7591 | 92.2409 | 2.4235 | 4.7736 | 95.2264 | 2.9855 | 2 | 95.2264
|  |  |  | 100 | 60.5 | 0.0010691 | 2.3475 | 7.7591 | 92.2409 | 2.4235 | 4.7736 | 95.2264 | 2.9855 | 2.0043 | 95.2264
|  |  |  | 101 | 60.5 | 0.0010691 | 2.3475 | 7.7591 | 92.2409 | 2.4235 | 4.7736 | 95.2264 | 2.9855 | 2.0086 | 95.384
|  |  |  | 102 | 60.4 | 0.0010674 | 2.3514 | 7.6064 | 92.3936 | 2.4275 | 4.616 | 95.384 | 2.9904 | 2.0128 | 95.384
|  |  |  | 103 | 60.4 | 0.0010674 | 2.3514 | 7.6064 | 92.3936 | 2.4275 | 4.616 | 95.384 | 2.9904 | 2.017 | 95.384
|  |  |  | 104 | 60.4 | 0.0010674 | 2.3514 | 7.6064 | 92.3936 | 2.4275 | 4.616 | 95.384 | 2.9904 | 2.0212 | 95.384
|  |  |  | 105 | 60.4 | 0.0010674 | 2.3514 | 7.6064 | 92.3936 | 2.4275 | 4.616 | 95.384 | 2.9904 | 2.0253 | 95.384
|  |  |  | 106 | 60.4 | 0.0010674 | 2.3514 | 7.6064 | 92.3936 | 2.4275 | 4.616 | 95.384 | 2.9904 | 2.0294 | 95.384
|  |  |  | 107 | 60.4 | 0.0010674 | 2.3514 | 7.6064 | 92.3936 | 2.4275 | 4.616 | 95.384 | 2.9904 | 2.0334 | 95.384
|  |  |  | 108 | 60.4 | 0.0010674 | 2.3514 | 7.6064 | 92.3936 | 2.4275 | 4.616 | 95.384 | 2.9904 | 2.0374 | 95.5422
|  |  |  | 109 | 60.3 | 0.0010656 | 2.3553 | 7.4532 | 92.5468 | 2.4315 | 4.4578 | 95.5422 | 2.9954 | 2.0414 | 95.5422
|  |  |  | 110 | 60.3 | 0.0010656 | 2.3553 | 7.4532 | 92.5468 | 2.4315 | 4.4578 | 95.5422 | 2.9954 | 2.0453 | 95.5422
|  |  |  | 111 | 60.3 | 0.0010656 | 2.3553 | 7.4532 | 92.5468 | 2.4315 | 4.4578 | 95.5422 | 2.9954 | 2.0492 | 95.5422
|  |  |  | 112 | 60.3 | 0.0010656 | 2.3553 | 7.4532 | 92.5468 | 2.4315 | 4.4578 | 95.5422 | 2.9954 | 2.0531 | 95.5422
|  |  |  | 113 | 60.3 | 0.0010656 | 2.3553 | 7.4532 | 92.5468 | 2.4315 | 4.4578 | 95.5422 | 2.9954 | 2.0569 | 95.5422
|  |  |  | 114 | 60.3 | 0.0010656 | 2.3553 | 7.4532 | 92.5468 | 2.4315 | 4.4578 | 95.5422 | 2.9954 | 2.0607 | 95.5422
|  |  |  | 115 | 60.3 | 0.0010656 | 2.3553 | 7.4532 | 92.5468 | 2.4315 | 4.4578 | 95.5422 | 2.9954 | 2.0645 | 95.7009
|  |  |  | 116 | 60.2 | 0.0010638 | 2.3592 | 7.2994 | 92.7006 | 2.4356 | 4.2991 | 95.7009 | 3.0003 | 2.0682 | 95.7009
|  |  |  | 117 | 60.2 | 0.0010638 | 2.3592 | 7.2994 | 92.7006 | 2.4356 | 4.2991 | 95.7009 | 3.0003 | 2.0719 | 95.7009
|  |  |  | 118 | 60.2 | 0.0010638 | 2.3592 | 7.2994 | 92.7006 | 2.4356 | 4.2991 | 95.7009 | 3.0003 | 2.0755 | 95.7009
|  |  |  | 119 | 60.2 | 0.0010638 | 2.3592 | 7.2994 | 92.7006 | 2.4356 | 4.2991 | 95.7009 | 3.0003 | 2.0792 | 95.7009
|  |  |  | 120 | 60.2 | 0.0010638 | 2.3592 | 7.2994 | 92.7006 | 2.4356 | 4.2991 | 95.7009 | 3.0003 | 2.0828 | 95.7009
|  |  |  | 121 | 60.2 | 0.0010638 | 2.3592 | 7.2994 | 92.7006 | 2.4356 | 4.2991 | 95.7009 | 3.0003 | 2.0864 | 95.7009
|  |  |  | 122 | 60.2 | 0.0010638 | 2.3592 | 7.2994 | 92.7006 | 2.4356 | 4.2991 | 95.7009 | 3.0003 | 2.0899 | 95.7009
|  |  |  | 123 | 60.2 | 0.0010638 | 2.3592 | 7.2994 | 92.7006 | 2.4356 | 4.2991 | 95.7009 | 3.0003 | 2.0934 | 95.7009
|  |  |  | 124 | 60.2 | 0.0010638 | 2.3592 | 7.2994 | 92.7006 | 2.4356 | 4.2991 | 95.7009 | 3.0003 | 2.0969 | 95.8601
|  |  |  | 125 | 60.1 | 0.0010621 | 2.3632 | 7.1452 | 92.8548 | 2.4396 | 4.1399 | 95.8601 | 3.0053 | 2.1004 | 95.8601
|  |  |  | 126 | 60.1 | 0.0010621 | 2.3632 | 7.1452 | 92.8548 | 2.4396 | 4.1399 | 95.8601 | 3.0053 | 2.1038 | 95.8601
|  |  |  | 127 | 60.1 | 0.0010621 | 2.3632 | 7.1452 | 92.8548 | 2.4396 | 4.1399 | 95.8601 | 3.0053 | 2.1072 | 95.8601
|  |  |  | 128 | 60.1 | 0.0010621 | 2.3632 | 7.1452 | 92.8548 | 2.4396 | 4.1399 | 95.8601 | 3.0053 | 2.1106 | 95.8601
|  |  |  | 129 | 60.1 | 0.0010621 | 2.3632 | 7.1452 | 92.8548 | 2.4396 | 4.1399 | 95.8601 | 3.0053 | 2.1139 | 95.8601
|  |  |  | 130 | 60.1 | 0.0010621 | 2.3632 | 7.1452 | 92.8548 | 2.4396 | 4.1399 | 95.8601 | 3.0053 | 2.1173 | 95.8601
|  |  |  | 131 | 60.1 | 0.0010621 | 2.3632 | 7.1452 | 92.8548 | 2.4396 | 4.1399 | 95.8601 | 3.0053 | 2.1206 | 95.8601
|  |  |  | 132 | 60.1 | 0.0010621 | 2.3632 | 7.1452 | 92.8548 | 2.4396 | 4.1399 | 95.8601 | 3.0053 | 2.1239 | 95.8601
|  |  |  | 133 | 60.1 | 0.0010621 | 2.3632 | 7.1452 | 92.8548 | 2.4396 | 4.1399 | 95.8601 | 3.0053 | 2.1271 | 96.0199
|  |  |  | 134 | 60 | 0.0010603 | 2.3671 | 6.9904 | 93.0096 | 2.4437 | 3.9801 | 96.0199 | 3.0103 | 2.1303 | 96.0199
|  |  |  | 135 | 60 | 0.0010603 | 2.3671 | 6.9904 | 93.0096 | 2.4437 | 3.9801 | 96.0199 | 3.0103 | 2.1335 | 96.0199
|  |  |  | 136 | 60 | 0.0010603 | 2.3671 | 6.9904 | 93.0096 | 2.4437 | 3.9801 | 96.0199 | 3.0103 | 2.1367 | 96.0199
|  |  |  | 137 | 60 | 0.0010603 | 2.3671 | 6.9904 | 93.0096 | 2.4437 | 3.9801 | 96.0199 | 3.0103 | 2.1399 | 96.0199
|  |  |  | 138 | 60 | 0.0010603 | 2.3671 | 6.9904 | 93.0096 | 2.4437 | 3.9801 | 96.0199 | 3.0103 | 2.143 | 96.0199
|  |  |  | 139 | 60 | 0.0010603 | 2.3671 | 6.9904 | 93.0096 | 2.4437 | 3.9801 | 96.0199 | 3.0103

## C12 SP2-50 31_03
CURVA COMPATTAZIONE [EN 12697-31]
|  |  |  | N giri | h [mm] | V [m3] | ρgeo [Mg/m3] | vgeo [%] | Cgeo [%] | ρSSD [Mg/m3] | vSSD [%] | CSSD [%] | Δv [%] | log10N | CSSD [%]
ACR SP2 - 50 |  |  |  | 0 | 72.8 | 0.0012865 | 1.9505 | 23.359 | 76.641 | 2.0113 | 20.971 | 79.029 | 2.3881 | 0 | 81.956
|  |  |  | 1 | 70.2 | 0.0012405 | 2.0228 | 20.5205 | 79.4795 | 2.0858 | 18.044 | 81.956 | 2.4765 | 0.30103 | 83.3814
Provino | C12 |  |  | 2 | 69 | 0.0012193 | 2.0579 | 19.1382 | 80.8618 | 2.1221 | 16.6186 | 83.3814 | 2.5196 | 0.47712 | 84.4833
Data | 2025-03-31 |  |  | 3 | 68.1 | 0.0012034 | 2.0851 | 18.0696 | 81.9304 | 2.1501 | 15.5167 | 84.4833 | 2.5529 | 0.60206 | 85.2343
Tcomp [°C] | 150 ± 5 |  |  | 4 | 67.5 | 0.0011928 | 2.1037 | 17.3413 | 82.6587 | 2.1692 | 14.7657 | 85.2343 | 2.5756 | 0.69897 | 85.9987
|  |  |  | 5 | 66.9 | 0.0011822 | 2.1225 | 16.6 | 83.4 | 2.1887 | 14.0013 | 85.9987 | 2.5987 | 0.77815 | 86.516
D | [mm] | 150 |  | 6 | 66.5 | 0.0011752 | 2.1353 | 16.0983 | 83.9017 | 2.2018 | 13.484 | 86.516 | 2.6143 | 0.8451 | 87.0395
h | [mm] | 60 |  | 7 | 66.1 | 0.0011681 | 2.1482 | 15.5906 | 84.4094 | 2.2152 | 12.9605 | 87.0395 | 2.6301 | 0.90309 | 87.4364
ρM | [Mg/m3] | 2.545 |  | 8 | 65.8 | 0.0011628 | 2.158 | 15.2057 | 84.7943 | 2.2253 | 12.5636 | 87.4364 | 2.6421 | 0.95424 | 87.8369
vg | [%] | 7 |  | 9 | 65.5 | 0.0011575 | 2.1679 | 14.8174 | 85.1826 | 2.2354 | 12.1631 | 87.8369 | 2.6542 | 1 | 88.1059
M | [g] | 2509.3 |  | 10 | 65.3 | 0.0011539 | 2.1745 | 14.5565 | 85.4435 | 2.2423 | 11.8941 | 88.1059 | 2.6623 | 1.0414 | 88.3766
ρSSD | [Mg/m3] | 2.4404 |  | 11 | 65.1 | 0.0011504 | 2.1812 | 14.294 | 85.706 | 2.2492 | 11.6234 | 88.3766 | 2.6705 | 1.0792 | 88.6489
|  |  |  | 12 | 64.9 | 0.0011469 | 2.1879 | 14.0298 | 85.9702 | 2.2561 | 11.3511 | 88.6489 | 2.6788 | 1.1139 | 88.9229
|  |  |  | 13 | 64.7 | 0.0011433 | 2.1947 | 13.7641 | 86.2359 | 2.2631 | 11.0771 | 88.9229 | 2.687 | 1.1461 | 89.1987
DIMENSIONI [EN 12697-29] |  |  |  | 14 | 64.5 | 0.0011398 | 2.2015 | 13.4967 | 86.5033 | 2.2701 | 10.8013 | 89.1987 | 2.6954 | 1.1761 | 89.4761
|  |  |  | 15 | 64.3 | 0.0011363 | 2.2084 | 13.2276 | 86.7724 | 2.2772 | 10.5239 | 89.4761 | 2.7037 | 1.2041 | 89.6155
|  |  |  | 16 | 64.2 | 0.0011345 | 2.2118 | 13.0925 | 86.9075 | 2.2807 | 10.3845 | 89.6155 | 2.708 | 1.2304 | 89.8955
|  |  | Average [mm] | 17 | 64 | 0.001131 | 2.2187 | 12.8209 | 87.1791 | 2.2878 | 10.1045 | 89.8955 | 2.7164 | 1.2553 | 90.0362
h | 1 | 59.5 | 59.525 | 18 | 63.9 | 0.0011292 | 2.2222 | 12.6845 | 87.3155 | 2.2914 | 9.9638 | 90.0362 | 2.7207 | 1.2788 | 90.1773
| 2 | 59.5 |  | 19 | 63.8 | 0.0011274 | 2.2257 | 12.5476 | 87.4524 | 2.295 | 9.8227 | 90.1773 | 2.7249 | 1.301 | 90.3189
| 3 | 59.5 |  | 20 | 63.7 | 0.0011257 | 2.2292 | 12.4103 | 87.5897 | 2.2986 | 9.6811 | 90.3189 | 2.7292 | 1.3222 | 90.4609
| 4 | 59.6 |  | 21 | 63.6 | 0.0011239 | 2.2327 | 12.2726 | 87.7274 | 2.3022 | 9.5391 | 90.4609 | 2.7335 | 1.3424 | 90.6034
|  |  |  | 22 | 63.5 | 0.0011221 | 2.2362 | 12.1344 | 87.8656 | 2.3059 | 9.3966 | 90.6034 | 2.7378 | 1.3617 | 90.7463
D | 1 | 149.9 | 149.8 | 23 | 63.4 | 0.0011204 | 2.2397 | 11.9959 | 88.0041 | 2.3095 | 9.2537 | 90.7463 | 2.7421 | 1.3802 | 90.8896
| 2 | 149.7 |  | 24 | 63.3 | 0.0011186 | 2.2432 | 11.8568 | 88.1432 | 2.3131 | 9.1104 | 90.8896 | 2.7465 | 1.3979 | 91.0335
|  |  |  | 25 | 63.2 | 0.0011168 | 2.2468 | 11.7174 | 88.2826 | 2.3168 | 8.9665 | 91.0335 | 2.7508 | 1.415 | 91.1777
PARAMETRI |  |  |  | 26 | 63.1 | 0.0011151 | 2.2504 | 11.5774 | 88.4226 | 2.3205 | 8.8223 | 91.1777 | 2.7552 | 1.4314 | 91.3224
|  |  |  | 27 | 63 | 0.0011133 | 2.2539 | 11.4371 | 88.5629 | 2.3242 | 8.6776 | 91.3224 | 2.7595 | 1.4472 | 91.4676
C1 | 81.6224 |  |  | 28 | 62.9 | 0.0011115 | 2.2575 | 11.2963 | 88.7037 | 2.3279 | 8.5324 | 91.4676 | 2.7639 | 1.4624 | 91.4676
k | 6.6809 |  |  | 29 | 62.9 | 0.0011115 | 2.2575 | 11.2963 | 88.7037 | 2.3279 | 8.5324 | 91.4676 | 2.7639 | 1.4771 | 91.6133
CDI | 70.9069 |  |  | 30 | 62.8 | 0.0011098 | 2.2611 | 11.155 | 88.845 | 2.3316 | 8.3867 | 91.6133 | 2.7683 | 1.4914 | 91.7594
|  |  |  | 31 | 62.7 | 0.001108 | 2.2647 | 11.0133 | 88.9867 | 2.3353 | 8.2406 | 91.7594 | 2.7727 | 1.5051 | 91.7594
|  |  |  | 32 | 62.7 | 0.001108 | 2.2647 | 11.0133 | 88.9867 | 2.3353 | 8.2406 | 91.7594 | 2.7727 | 1.5185 | 91.906
|  |  |  | 33 | 62.6 | 0.0011062 | 2.2683 | 10.8712 | 89.1288 | 2.339 | 8.094 | 91.906 | 2.7772 | 1.5315 | 92.053
|  |  |  | 34 | 62.5 | 0.0011045 | 2.272 | 10.7286 | 89.2714 | 2.3427 | 7.947 | 92.053 | 2.7816 | 1.5441 | 92.053
|  |  |  | 35 | 62.5 | 0.0011045 | 2.272 | 10.7286 | 89.2714 | 2.3427 | 7.947 | 92.053 | 2.7816 | 1.5563 | 92.2005
|  |  |  | 36 | 62.4 | 0.0011027 | 2.2756 | 10.5855 | 89.4145 | 2.3465 | 7.7995 | 92.2005 | 2.7861 | 1.5682 | 92.2005
|  |  |  | 37 | 62.4 | 0.0011027 | 2.2756 | 10.5855 | 89.4145 | 2.3465 | 7.7995 | 92.2005 | 2.7861 | 1.5798 | 92.3485
|  |  |  | 38 | 62.3 | 0.0011009 | 2.2793 | 10.442 | 89.558 | 2.3503 | 7.6515 | 92.3485 | 2.7905 | 1.5911 | 92.3485
|  |  |  | 39 | 62.3 | 0.0011009 | 2.2793 | 10.442 | 89.558 | 2.3503 | 7.6515 | 92.3485 | 2.7905 | 1.6021 | 92.497
|  |  |  | 40 | 62.2 | 0.0010992 | 2.2829 | 10.298 | 89.702 | 2.354 | 7.503 | 92.497 | 2.795 | 1.6128 | 92.497
|  |  |  | 41 | 62.2 | 0.0010992 | 2.2829 | 10.298 | 89.702 | 2.354 | 7.503 | 92.497 | 2.795 | 1.6232 | 92.646
|  |  |  | 42 | 62.1 | 0.0010974 | 2.2866 | 10.1536 | 89.8464 | 2.3578 | 7.354 | 92.646 | 2.7995 | 1.6335 | 92.646
|  |  |  | 43 | 62.1 | 0.0010974 | 2.2866 | 10.1536 | 89.8464 | 2.3578 | 7.354 | 92.646 | 2.7995 | 1.6435 | 92.7954
|  |  |  | 44 | 62 | 0.0010956 | 2.2903 | 10.0087 | 89.9913 | 2.3616 | 7.2046 | 92.7954 | 2.8041 | 1.6532 | 92.7954
|  |  |  | 45 | 62 | 0.0010956 | 2.2903 | 10.0087 | 89.9913 | 2.3616 | 7.2046 | 92.7954 | 2.8041 | 1.6628 | 92.9453
|  |  |  | 46 | 61.9 | 0.0010939 | 2.294 | 9.8633 | 90.1367 | 2.3655 | 7.0547 | 92.9453 | 2.8086 | 1.6721 | 92.9453
|  |  |  | 47 | 61.9 | 0.0010939 | 2.294 | 9.8633 | 90.1367 | 2.3655 | 7.0547 | 92.9453 | 2.8086 | 1.6812 | 92.9453
|  |  |  | 48 | 61.9 | 0.0010939 | 2.294 | 9.8633 | 90.1367 | 2.3655 | 7.0547 | 92.9453 | 2.8086 | 1.6902 | 93.0957
|  |  |  | 49 | 61.8 | 0.0010921 | 2.2977 | 9.7174 | 90.2826 | 2.3693 | 6.9043 | 93.0957 | 2.8131 | 1.699 | 93.0957
|  |  |  | 50 | 61.8 | 0.0010921 | 2.2977 | 9.7174 | 90.2826 | 2.3693 | 6.9043 | 93.0957 | 2.8131 | 1.7076 | 93.2466
|  |  |  | 51 | 61.7 | 0.0010903 | 2.3014 | 9.5711 | 90.4289 | 2.3731 | 6.7534 | 93.2466 | 2.8177 | 1.716 | 93.2466
|  |  |  | 52 | 61.7 | 0.0010903 | 2.3014 | 9.5711 | 90.4289 | 2.3731 | 6.7534 | 93.2466 | 2.8177 | 1.7243 | 93.2466
|  |  |  | 53 | 61.7 | 0.0010903 | 2.3014 | 9.5711 | 90.4289 | 2.3731 | 6.7534 | 93.2466 | 2.8177 | 1.7324 | 93.398
|  |  |  | 54 | 61.6 | 0.0010886 | 2.3052 | 9.4243 | 90.5757 | 2.377 | 6.602 | 93.398 | 2.8223 | 1.7404 | 93.398
|  |  |  | 55 | 61.6 | 0.0010886 | 2.3052 | 9.4243 | 90.5757 | 2.377 | 6.602 | 93.398 | 2.8223 | 1.7482 | 93.398
|  |  |  | 56 | 61.6 | 0.0010886 | 2.3052 | 9.4243 | 90.5757 | 2.377 | 6.602 | 93.398 | 2.8223 | 1.7559 | 93.5498
|  |  |  | 57 | 61.5 | 0.0010868 | 2.3089 | 9.277 | 90.723 | 2.3808 | 6.4502 | 93.5498 | 2.8268 | 1.7634 | 93.5498
|  |  |  | 58 | 61.5 | 0.0010868 | 2.3089 | 9.277 | 90.723 | 2.3808 | 6.4502 | 93.5498 | 2.8268 | 1.7709 | 93.5498
|  |  |  | 59 | 61.5 | 0.0010868 | 2.3089 | 9.277 | 90.723 | 2.3808 | 6.4502 | 93.5498 | 2.8268 | 1.7782 | 93.7022
|  |  |  | 60 | 61.4 | 0.001085 | 2.3127 | 9.1293 | 90.8707 | 2.3847 | 6.2978 | 93.7022 | 2.8315 | 1.7853 | 93.7022
|  |  |  | 61 | 61.4 | 0.001085 | 2.3127 | 9.1293 | 90.8707 | 2.3847 | 6.2978 | 93.7022 | 2.8315 | 1.7924 | 93.7022
|  |  |  | 62 | 61.4 | 0.001085 | 2.3127 | 9.1293 | 90.8707 | 2.3847 | 6.2978 | 93.7022 | 2.8315 | 1.7993 | 93.7022
|  |  |  | 63 | 61.4 | 0.001085 | 2.3127 | 9.1293 | 90.8707 | 2.3847 | 6.2978 | 93.7022 | 2.8315 | 1.8062 | 93.855
|  |  |  | 64 | 61.3 | 0.0010833 | 2.3164 | 8.981 | 91.019 | 2.3886 | 6.145 | 93.855 | 2.8361 | 1.8129 | 93.855
|  |  |  | 65 | 61.3 | 0.0010833 | 2.3164 | 8.981 | 91.019 | 2.3886 | 6.145 | 93.855 | 2.8361 | 1.8195 | 93.855
|  |  |  | 66 | 61.3 | 0.0010833 | 2.3164 | 8.981 | 91.019 | 2.3886 | 6.145 | 93.855 | 2.8361 | 1.8261 | 94.0084
|  |  |  | 67 | 61.2 | 0.0010815 | 2.3202 | 8.8323 | 91.1677 | 2.3925 | 5.9916 | 94.0084 | 2.8407 | 1.8325 | 94.0084
|  |  |  | 68 | 61.2 | 0.0010815 | 2.3202 | 8.8323 | 91.1677 | 2.3925 | 5.9916 | 94.0084 | 2.8407 | 1.8388 | 94.0084
|  |  |  | 69 | 61.2 | 0.0010815 | 2.3202 | 8.8323 | 91.1677 | 2.3925 | 5.9916 | 94.0084 | 2.8407 | 1.8451 | 94.0084
|  |  |  | 70 | 61.2 | 0.0010815 | 2.3202 | 8.8323 | 91.1677 | 2.3925 | 5.9916 | 94.0084 | 2.8407 | 1.8513 | 94.1623
|  |  |  | 71 | 61.1 | 0.0010797 | 2.324 | 8.6831 | 91.3169 | 2.3964 | 5.8377 | 94.1623 | 2.8454 | 1.8573 | 94.1623
|  |  |  | 72 | 61.1 | 0.0010797 | 2.324 | 8.6831 | 91.3169 | 2.3964 | 5.8377 | 94.1623 | 2.8454 | 1.8633 | 94.1623
|  |  |  | 73 | 61.1 | 0.0010797 | 2.324 | 8.6831 | 91.3169 | 2.3964 | 5.8377 | 94.1623 | 2.8454 | 1.8692 | 94.1623
|  |  |  | 74 | 61.1 | 0.0010797 | 2.324 | 8.6831 | 91.3169 | 2.3964 | 5.8377 | 94.1623 | 2.8454 | 1.8751 | 94.1623
|  |  |  | 75 | 61.1 | 0.0010797 | 2.324 | 8.6831 | 91.3169 | 2.3964 | 5.8377 | 94.1623 | 2.8454 | 1.8808 | 94.3166
|  |  |  | 76 | 61 | 0.001078 | 2.3278 | 8.5334 | 91.4666 | 2.4004 | 5.6834 | 94.3166 | 2.85 | 1.8865 | 94.3166
|  |  |  | 77 | 61 | 0.001078 | 2.3278 | 8.5334 | 91.4666 | 2.4004 | 5.6834 | 94.3166 | 2.85 | 1.8921 | 94.3166
|  |  |  | 78 | 61 | 0.001078 | 2.3278 | 8.5334 | 91.4666 | 2.4004 | 5.6834 | 94.3166 | 2.85 | 1.8976 | 94.3166
|  |  |  | 79 | 61 | 0.001078 | 2.3278 | 8.5334 | 91.4666 | 2.4004 | 5.6834 | 94.3166 | 2.85 | 1.9031 | 94.4715
|  |  |  | 80 | 60.9 | 0.0010762 | 2.3316 | 8.3832 | 91.6168 | 2.4043 | 5.5285 | 94.4715 | 2.8547 | 1.9085 | 94.4715
|  |  |  | 81 | 60.9 | 0.0010762 | 2.3316 | 8.3832 | 91.6168 | 2.4043 | 5.5285 | 94.4715 | 2.8547 | 1.9138 | 94.4715
|  |  |  | 82 | 60.9 | 0.0010762 | 2.3316 | 8.3832 | 91.6168 | 2.4043 | 5.5285 | 94.4715 | 2.8547 | 1.9191 | 94.4715
|  |  |  | 83 | 60.9 | 0.0010762 | 2.3316 | 8.3832 | 91.6168 | 2.4043 | 5.5285 | 94.4715 | 2.8547 | 1.9243 | 94.4715
|  |  |  | 84 | 60.9 | 0.0010762 | 2.3316 | 8.3832 | 91.6168 | 2.4043 | 5.5285 | 94.4715 | 2.8547 | 1.9294 | 94.6269
|  |  |  | 85 | 60.8 | 0.0010744 | 2.3355 | 8.2325 | 91.7675 | 2.4083 | 5.3731 | 94.6269 | 2.8594 | 1.9345 | 94.6269
|  |  |  | 86 | 60.8 | 0.0010744 | 2.3355 | 8.2325 | 91.7675 | 2.4083 | 5.3731 | 94.6269 | 2.8594 | 1.9395 | 94.6269
|  |  |  | 87 | 60.8 | 0.0010744 | 2.3355 | 8.2325 | 91.7675 | 2.4083 | 5.3731 | 94.6269 | 2.8594 | 1.9445 | 94.6269
|  |  |  | 88 | 60.8 | 0.0010744 | 2.3355 | 8.2325 | 91.7675 | 2.4083 | 5.3731 | 94.6269 | 2.8594 | 1.9494 | 94.6269
|  |  |  | 89 | 60.8 | 0.0010744 | 2.3355 | 8.2325 | 91.7675 | 2.4083 | 5.3731 | 94.6269 | 2.8594 | 1.9542 | 94.7828
|  |  |  | 90 | 60.7 | 0.0010727 | 2.3393 | 8.0813 | 91.9187 | 2.4122 | 5.2172 | 94.7828 | 2.8641 | 1.959 | 94.7828
|  |  |  | 91 | 60.7 | 0.0010727 | 2.3393 | 8.0813 | 91.9187 | 2.4122 | 5.2172 | 94.7828 | 2.8641 | 1.9638 | 94.7828
|  |  |  | 92 | 60.7 | 0.0010727 | 2.3393 | 8.0813 | 91.9187 | 2.4122 | 5.2172 | 94.7828 | 2.8641 | 1.9685 | 94.7828
|  |  |  | 93 | 60.7 | 0.0010727 | 2.3393 | 8.0813 | 91.9187 | 2.4122 | 5.2172 | 94.7828 | 2.8641 | 1.9731 | 94.7828
|  |  |  | 94 | 60.7 | 0.0010727 | 2.3393 | 8.0813 | 91.9187 | 2.4122 | 5.2172 | 94.7828 | 2.8641 | 1.9777 | 94.7828
|  |  |  | 95 | 60.7 | 0.0010727 | 2.3393 | 8.0813 | 91.9187 | 2.4122 | 5.2172 | 94.7828 | 2.8641 | 1.9823 | 94.9392
|  |  |  | 96 | 60.6 | 0.0010709 | 2.3432 | 7.9297 | 92.0703 | 2.4162 | 5.0608 | 94.9392 | 2.8688 | 1.9868 | 94.9392
|  |  |  | 97 | 60.6 | 0.0010709 | 2.3432 | 7.9297 | 92.0703 | 2.4162 | 5.0608 | 94.9392 | 2.8688 | 1.9912 | 94.9392
|  |  |  | 98 | 60.6 | 0.0010709 | 2.3432 | 7.9297 | 92.0703 | 2.4162 | 5.0608 | 94.9392 | 2.8688 | 1.9956 | 94.9392
|  |  |  | 99 | 60.6 | 0.0010709 | 2.3432 | 7.9297 | 92.0703 | 2.4162 | 5.0608 | 94.9392 | 2.8688 | 2 | 94.9392
|  |  |  | 100 | 60.6 | 0.0010709 | 2.3432 | 7.9297 | 92.0703 | 2.4162 | 5.0608 | 94.9392 | 2.8688 | 2.0043 | 94.9392
|  |  |  | 101 | 60.6 | 0.0010709 | 2.3432 | 7.9297 | 92.0703 | 2.4162 | 5.0608 | 94.9392 | 2.8688 | 2.0086 | 95.0961
|  |  |  | 102 | 60.5 | 0.0010691 | 2.3471 | 7.7775 | 92.2225 | 2.4202 | 4.9039 | 95.0961 | 2.8736 | 2.0128 | 95.0961
|  |  |  | 103 | 60.5 | 0.0010691 | 2.3471 | 7.7775 | 92.2225 | 2.4202 | 4.9039 | 95.0961 | 2.8736 | 2.017 | 95.0961
|  |  |  | 104 | 60.5 | 0.0010691 | 2.3471 | 7.7775 | 92.2225 | 2.4202 | 4.9039 | 95.0961 | 2.8736 | 2.0212 | 95.0961
|  |  |  | 105 | 60.5 | 0.0010691 | 2.3471 | 7.7775 | 92.2225 | 2.4202 | 4.9039 | 95.0961 | 2.8736 | 2.0253 | 95.0961
|  |  |  | 106 | 60.5 | 0.0010691 | 2.3471 | 7.7775 | 92.2225 | 2.4202 | 4.9039 | 95.0961 | 2.8736 | 2.0294 | 95.0961
|  |  |  | 107 | 60.5 | 0.0010691 | 2.3471 | 7.7775 | 92.2225 | 2.4202 | 4.9039 | 95.0961 | 2.8736 | 2.0334 | 95.0961
|  |  |  | 108 | 60.5 | 0.0010691 | 2.3471 | 7.7775 | 92.2225 | 2.4202 | 4.9039 | 95.0961 | 2.8736 | 2.0374 | 95.2535
|  |  |  | 109 | 60.4 | 0.0010674 | 2.3509 | 7.6248 | 92.3752 | 2.4242 | 4.7465 | 95.2535 | 2.8783 | 2.0414 | 95.2535
|  |  |  | 110 | 60.4 | 0.0010674 | 2.3509 | 7.6248 | 92.3752 | 2.4242 | 4.7465 | 95.2535 | 2.8783 | 2.0453 | 95.2535
|  |  |  | 111 | 60.4 | 0.0010674 | 2.3509 | 7.6248 | 92.3752 | 2.4242 | 4.7465 | 95.2535 | 2.8783 | 2.0492 | 95.2535
|  |  |  | 112 | 60.4 | 0.0010674 | 2.3509 | 7.6248 | 92.3752 | 2.4242 | 4.7465 | 95.2535 | 2.8783 | 2.0531 | 95.2535
|  |  |  | 113 | 60.4 | 0.0010674 | 2.3509 | 7.6248 | 92.3752 | 2.4242 | 4.7465 | 95.2535 | 2.8783 | 2.0569 | 95.2535
|  |  |  | 114 | 60.4 | 0.0010674 | 2.3509 | 7.6248 | 92.3752 | 2.4242 | 4.7465 | 95.2535 | 2.8783 | 2.0607 | 95.2535
|  |  |  | 115 | 60.4 | 0.0010674 | 2.3509 | 7.6248 | 92.3752 | 2.4242 | 4.7465 | 95.2535 | 2.8783 | 2.0645 | 95.4115
|  |  |  | 116 | 60.3 | 0.0010656 | 2.3548 | 7.4716 | 92.5284 | 2.4282 | 4.5885 | 95.4115 | 2.8831 | 2.0682 | 95.4115
|  |  |  | 117 | 60.3 | 0.0010656 | 2.3548 | 7.4716 | 92.5284 | 2.4282 | 4.5885 | 95.4115 | 2.8831 | 2.0719 | 95.4115
|  |  |  | 118 | 60.3 | 0.0010656 | 2.3548 | 7.4716 | 92.5284 | 2.4282 | 4.5885 | 95.4115 | 2.8831 | 2.0755 | 95.4115
|  |  |  | 119 | 60.3 | 0.0010656 | 2.3548 | 7.4716 | 92.5284 | 2.4282 | 4.5885 | 95.4115 | 2.8831 | 2.0792 | 95.4115
|  |  |  | 120 | 60.3 | 0.0010656 | 2.3548 | 7.4716 | 92.5284 | 2.4282 | 4.5885 | 95.4115 | 2.8831 | 2.0828 | 95.4115
|  |  |  | 121 | 60.3 | 0.0010656 | 2.3548 | 7.4716 | 92.5284 | 2.4282 | 4.5885 | 95.4115 | 2.8831 | 2.0864 | 95.4115
|  |  |  | 122 | 60.3 | 0.0010656 | 2.3548 | 7.4716 | 92.5284 | 2.4282 | 4.5885 | 95.4115 | 2.8831 | 2.0899 | 95.4115
|  |  |  | 123 | 60.3 | 0.0010656 | 2.3548 | 7.4716 | 92.5284 | 2.4282 | 4.5885 | 95.4115 | 2.8831 | 2.0934 | 95.57
|  |  |  | 124 | 60.2 | 0.0010638 | 2.3588 | 7.3179 | 92.6821 | 2.4323 | 4.43 | 95.57 | 2.8879 | 2.0969 | 95.57
|  |  |  | 125 | 60.2 | 0.0010638 | 2.3588 | 7.3179 | 92.6821 | 2.4323 | 4.43 | 95.57 | 2.8879 | 2.1004 | 95.57
|  |  |  | 126 | 60.2 | 0.0010638 | 2.3588 | 7.3179 | 92.6821 | 2.4323 | 4.43 | 95.57 | 2.8879 | 2.1038 | 95.57
|  |  |  | 127 | 60.2 | 0.0010638 | 2.3588 | 7.3179 | 92.6821 | 2.4323 | 4.43 | 95.57 | 2.8879 | 2.1072 | 95.57
|  |  |  | 128 | 60.2 | 0.0010638 | 2.3588 | 7.3179 | 92.6821 | 2.4323 | 4.43 | 95.57 | 2.8879 | 2.1106 | 95.57
|  |  |  | 129 | 60.2 | 0.0010638 | 2.3588 | 7.3179 | 92.6821 | 2.4323 | 4.43 | 95.57 | 2.8879 | 2.1139 | 95.57
|  |  |  | 130 | 60.2 | 0.0010638 | 2.3588 | 7.3179 | 92.6821 | 2.4323 | 4.43 | 95.57 | 2.8879 | 2.1173 | 95.57
|  |  |  | 131 | 60.2 | 0.0010638 | 2.3588 | 7.3179 | 92.6821 | 2.4323 | 4.43 | 95.57 | 2.8879 | 2.1206 | 95.57
|  |  |  | 132 | 60.2 | 0.0010638 | 2.3588 | 7.3179 | 92.6821 | 2.4323 | 4.43 | 95.57 | 2.8879 | 2.1239 | 95.729
|  |  |  | 133 | 60.1 | 0.0010621 | 2.3627 | 7.1637 | 92.8363 | 2.4363 | 4.271 | 95.729 | 2.8927 | 2.1271 | 95.729
|  |  |  | 134 | 60.1 | 0.0010621 | 2.3627 | 7.1637 | 92.8363 | 2.4363 | 4.271 | 95.729 | 2.8927 | 2.1303 | 95.729
|  |  |  | 135 | 60.1 | 0.0010621 | 2.3627 | 7.1637 | 92.8363 | 2.4363 | 4.271 | 95.729 | 2.8927 | 2.1335 | 95.729
|  |  |  | 136 | 60.1 | 0.0010621 | 2.3627 | 7.1637 | 92.8363 | 2.4363 | 4.271 | 95.729 | 2.8927 | 2.1367 | 95.729
|  |  |  | 137 | 60.1 | 0.0010621 | 2.3627 | 7.1637 | 92.8363 | 2.4363 | 4.271 | 95.729 | 2.8927 | 2.1399 | 95.729
|  |  |  | 138 | 60.1 | 0.0010621 | 2.3627 | 7.1637 | 92.8363 | 2.4363 | 4.271 | 95.729 | 2.8927 | 2.143 | 95.729
|  |  |  | 139 | 60.1 | 0.0010621 | 2.3627 | 7.1637 | 92.8363 | 2.4363 | 4.271 | 95.729 | 2.8927 | 2.1461 | 95.729
|  |  |  | 140 | 60.1 | 0.0010621 | 2.3627 | 7.1637 | 92.8363 | 2.4363 | 4.271 | 95.729 | 2.8927 | 2.1492 | 95.729
|  |  |  | 141 | 60.1 | 0.0010621 | 2.3627 | 7.1637 | 92.8363 | 2.4363 | 4.271 | 95.729 | 2.8927 | 2.1523 | 95.8886
|  |  |  | 142 | 60 | 0.0010603 | 2.3666 | 7.009 | 92.991 | 2.4404 | 4.1114 | 95.8886 | 2.8975 | 2.1553 | 95.8886
|  |  |  | 143 | 60 | 0.0010603 | 2.3666 | 7.009 | 92.991 | 2.4404 | 4.1114 | 95.8886 | 2.8975 | 2.1584 | 95.8886
|  |  |  | 144 | 60 | 0.0010603 | 2.3666 | 7.009 | 92.991 | 2.4404 | 4.1114 | 95.8886 | 2.8975 | 2.1614 | 95.8886
|  |  |  | 145 | 60 | 0.0010603 | 2.3666 | 7.009 | 92.991 | 2.4404 | 4.1114 | 95.8886 | 2.8975 | 2.1644 | 95.8886
|  |  |  | 146 | 60 | 0.0010603 | 2.3666 | 7.009 | 92.991 | 2.4404 | 4.1114 | 95.8886 | 2.8975 | 2.1673 | 95.8886
|  |  |  | 147 | 60 | 0.0010603 | 2.3666 | 7.009 | 92.991 | 2.4404 | 4.1114 | 95.8886 | 2.8975 | 2.1703 | 95.8886
|  |  |  | 148 | 60 | 0.0010603 | 2.3666 | 7.009 | 92.991 | 2.4404 | 4.1114 | 95.8886 | 2.8975

## C13 SP2-50 31_03
CURVA COMPATTAZIONE [EN 12697-31]
|  |  |  | N giri | h [mm] | V [m3] | ρgeo [Mg/m3] | vgeo [%] | Cgeo [%] | ρSSD [Mg/m3] | vSSD [%] | CSSD [%] | Δv [%] | log10N | CSSD [%]
ACR SP2 - 50 |  |  |  | 0 | 72.4 | 0.0012794 | 1.9604 | 22.9724 | 77.0276 | 2.0299 | 20.2382 | 79.7618 | 2.7342 | 0 | 82.6145
|  |  |  | 1 | 69.9 | 0.0012352 | 2.0305 | 20.2175 | 79.7825 | 2.1025 | 17.3855 | 82.6145 | 2.832 | 0.30103 | 83.9353
Provino | C13 |  |  | 2 | 68.8 | 0.0012158 | 2.0629 | 18.9419 | 81.0581 | 2.1362 | 16.0647 | 83.9353 | 2.8773 | 0.47712 | 84.9228
Data | 2025-03-31 |  |  | 3 | 68 | 0.0012017 | 2.0872 | 17.9883 | 82.0117 | 2.1613 | 15.0772 | 84.9228 | 2.9111 | 0.60206 | 85.6788
Tcomp [°C] | 150 ± 5 |  |  | 4 | 67.4 | 0.0011911 | 2.1058 | 17.2582 | 82.7418 | 2.1805 | 14.3212 | 85.6788 | 2.937 | 0.69897 | 86.3191
|  |  |  | 5 | 66.9 | 0.0011822 | 2.1215 | 16.6398 | 83.3602 | 2.1968 | 13.6809 | 86.3191 | 2.959 | 0.77815 | 86.8384
D | [mm] | 150 |  | 6 | 66.5 | 0.0011752 | 2.1343 | 16.1384 | 83.8616 | 2.21 | 13.1616 | 86.8384 | 2.9768 | 0.8451 | 87.3639
h | [mm] | 60 |  | 7 | 66.1 | 0.0011681 | 2.1472 | 15.6309 | 84.3691 | 2.2234 | 12.6361 | 87.3639 | 2.9948 | 0.90309 | 87.7622
ρM | [Mg/m3] | 2.545 |  | 8 | 65.8 | 0.0011628 | 2.157 | 15.2463 | 84.7537 | 2.2335 | 12.2378 | 87.7622 | 3.0084 | 0.95424 | 88.1641
vg | [%] | 7 |  | 9 | 65.5 | 0.0011575 | 2.1669 | 14.8581 | 85.1419 | 2.2438 | 11.8359 | 88.1641 | 3.0222 | 1 | 88.4342
M | [g] | 2508.1 |  | 10 | 65.3 | 0.0011539 | 2.1735 | 14.5973 | 85.4027 | 2.2506 | 11.5658 | 88.4342 | 3.0315 | 1.0414 | 88.7058
ρSSD | [Mg/m3] | 2.4495 |  | 11 | 65.1 | 0.0011504 | 2.1802 | 14.3349 | 85.6651 | 2.2576 | 11.2942 | 88.7058 | 3.0408 | 1.0792 | 88.9792
|  |  |  | 12 | 64.9 | 0.0011469 | 2.1869 | 14.071 | 85.929 | 2.2645 | 11.0208 | 88.9792 | 3.0502 | 1.1139 | 89.2543
|  |  |  | 13 | 64.7 | 0.0011433 | 2.1937 | 13.8053 | 86.1947 | 2.2715 | 10.7457 | 89.2543 | 3.0596 | 1.1461 | 89.531
DIMENSIONI [EN 12697-29] |  |  |  | 14 | 64.5 | 0.0011398 | 2.2005 | 13.5381 | 86.4619 | 2.2786 | 10.469 | 89.531 | 3.0691 | 1.1761 | 89.67
|  |  |  | 15 | 64.4 | 0.001138 | 2.2039 | 13.4038 | 86.5962 | 2.2821 | 10.33 | 89.67 | 3.0739 | 1.2041 | 89.9494
|  |  |  | 16 | 64.2 | 0.0011345 | 2.2107 | 13.134 | 86.866 | 2.2892 | 10.0506 | 89.9494 | 3.0834 | 1.2304 | 90.0897
|  |  | Average [mm] | 17 | 64.1 | 0.0011327 | 2.2142 | 12.9985 | 87.0015 | 2.2928 | 9.9103 | 90.0897 | 3.0882 | 1.2553 | 90.2305
h | 1 | 59.4 | 59.5 | 18 | 64 | 0.001131 | 2.2176 | 12.8626 | 87.1374 | 2.2964 | 9.7695 | 90.2305 | 3.0931 | 1.2788 | 90.3717
| 2 | 59.4 |  | 19 | 63.9 | 0.0011292 | 2.2211 | 12.7262 | 87.2738 | 2.3 | 9.6283 | 90.3717 | 3.0979 | 1.301 | 90.5133
| 3 | 59.7 |  | 20 | 63.8 | 0.0011274 | 2.2246 | 12.5894 | 87.4106 | 2.3036 | 9.4867 | 90.5133 | 3.1028 | 1.3222 | 90.6554
| 4 | 59.5 |  | 21 | 63.7 | 0.0011257 | 2.2281 | 12.4522 | 87.5478 | 2.3072 | 9.3446 | 90.6554 | 3.1076 | 1.3424 | 90.798
|  |  |  | 22 | 63.6 | 0.0011239 | 2.2316 | 12.3145 | 87.6855 | 2.3108 | 9.202 | 90.798 | 3.1125 | 1.3617 | 90.941
D | 1 | 149.7 | 149.7 | 23 | 63.5 | 0.0011221 | 2.2351 | 12.1765 | 87.8235 | 2.3144 | 9.059 | 90.941 | 3.1174 | 1.3802 | 91.0844
| 2 | 149.7 |  | 24 | 63.4 | 0.0011204 | 2.2386 | 12.0379 | 87.9621 | 2.3181 | 8.9156 | 91.0844 | 3.1223 | 1.3979 | 91.2283
|  |  |  | 25 | 63.3 | 0.0011186 | 2.2422 | 11.899 | 88.101 | 2.3218 | 8.7717 | 91.2283 | 3.1273 | 1.415 | 91.3726
PARAMETRI |  |  |  | 26 | 63.2 | 0.0011168 | 2.2457 | 11.7596 | 88.2404 | 2.3254 | 8.6274 | 91.3726 | 3.1322 | 1.4314 | 91.5174
|  |  |  | 27 | 63.1 | 0.0011151 | 2.2493 | 11.6197 | 88.3803 | 2.3291 | 8.4826 | 91.5174 | 3.1372 | 1.4472 | 91.6627
C1 | 82.1195 |  |  | 28 | 63 | 0.0011133 | 2.2528 | 11.4794 | 88.5206 | 2.3328 | 8.3373 | 91.6627 | 3.1422 | 1.4624 | 91.6627
k | 6.4964 |  |  | 29 | 63 | 0.0011133 | 2.2528 | 11.4794 | 88.5206 | 2.3328 | 8.3373 | 91.6627 | 3.1422 | 1.4771 | 91.8084
CDI | 64.2415 |  |  | 30 | 62.9 | 0.0011115 | 2.2564 | 11.3387 | 88.6613 | 2.3365 | 8.1916 | 91.8084 | 3.1472 | 1.4914 | 91.9546
|  |  |  | 31 | 62.8 | 0.0011098 | 2.26 | 11.1975 | 88.8025 | 2.3402 | 8.0454 | 91.9546 | 3.1522 | 1.5051 | 91.9546
|  |  |  | 32 | 62.8 | 0.0011098 | 2.26 | 11.1975 | 88.8025 | 2.3402 | 8.0454 | 91.9546 | 3.1522 | 1.5185 | 92.1013
|  |  |  | 33 | 62.7 | 0.001108 | 2.2636 | 11.0559 | 88.9441 | 2.344 | 7.8987 | 92.1013 | 3.1572 | 1.5315 | 92.1013
|  |  |  | 34 | 62.7 | 0.001108 | 2.2636 | 11.0559 | 88.9441 | 2.344 | 7.8987 | 92.1013 | 3.1572 | 1.5441 | 92.2484
|  |  |  | 35 | 62.6 | 0.0011062 | 2.2672 | 10.9138 | 89.0862 | 2.3477 | 7.7516 | 92.2484 | 3.1622 | 1.5563 | 92.396
|  |  |  | 36 | 62.5 | 0.0011045 | 2.2709 | 10.7713 | 89.2287 | 2.3515 | 7.604 | 92.396 | 3.1673 | 1.5682 | 92.396
|  |  |  | 37 | 62.5 | 0.0011045 | 2.2709 | 10.7713 | 89.2287 | 2.3515 | 7.604 | 92.396 | 3.1673 | 1.5798 | 92.5441
|  |  |  | 38 | 62.4 | 0.0011027 | 2.2745 | 10.6283 | 89.3717 | 2.3552 | 7.4559 | 92.5441 | 3.1724 | 1.5911 | 92.5441
|  |  |  | 39 | 62.4 | 0.0011027 | 2.2745 | 10.6283 | 89.3717 | 2.3552 | 7.4559 | 92.5441 | 3.1724 | 1.6021 | 92.6926
|  |  |  | 40 | 62.3 | 0.0011009 | 2.2782 | 10.4848 | 89.5152 | 2.359 | 7.3074 | 92.6926 | 3.1775 | 1.6128 | 92.6926
|  |  |  | 41 | 62.3 | 0.0011009 | 2.2782 | 10.4848 | 89.5152 | 2.359 | 7.3074 | 92.6926 | 3.1775 | 1.6232 | 92.8417
|  |  |  | 42 | 62.2 | 0.0010992 | 2.2818 | 10.3409 | 89.6591 | 2.3628 | 7.1583 | 92.8417 | 3.1826 | 1.6335 | 92.8417
|  |  |  | 43 | 62.2 | 0.0010992 | 2.2818 | 10.3409 | 89.6591 | 2.3628 | 7.1583 | 92.8417 | 3.1826 | 1.6435 | 92.9912
|  |  |  | 44 | 62.1 | 0.0010974 | 2.2855 | 10.1965 | 89.8035 | 2.3666 | 7.0088 | 92.9912 | 3.1877 | 1.6532 | 92.9912
|  |  |  | 45 | 62.1 | 0.0010974 | 2.2855 | 10.1965 | 89.8035 | 2.3666 | 7.0088 | 92.9912 | 3.1877 | 1.6628 | 92.9912
|  |  |  | 46 | 62.1 | 0.0010974 | 2.2855 | 10.1965 | 89.8035 | 2.3666 | 7.0088 | 92.9912 | 3.1877 | 1.6721 | 93.1411
|  |  |  | 47 | 62 | 0.0010956 | 2.2892 | 10.0517 | 89.9483 | 2.3704 | 6.8589 | 93.1411 | 3.1928 | 1.6812 | 93.1411
|  |  |  | 48 | 62 | 0.0010956 | 2.2892 | 10.0517 | 89.9483 | 2.3704 | 6.8589 | 93.1411 | 3.1928 | 1.6902 | 93.2916
|  |  |  | 49 | 61.9 | 0.0010939 | 2.2929 | 9.9064 | 90.0936 | 2.3743 | 6.7084 | 93.2916 | 3.198 | 1.699 | 93.2916
|  |  |  | 50 | 61.9 | 0.0010939 | 2.2929 | 9.9064 | 90.0936 | 2.3743 | 6.7084 | 93.2916 | 3.198 | 1.7076 | 93.2916
|  |  |  | 51 | 61.9 | 0.0010939 | 2.2929 | 9.9064 | 90.0936 | 2.3743 | 6.7084 | 93.2916 | 3.198 | 1.716 | 93.4426
|  |  |  | 52 | 61.8 | 0.0010921 | 2.2966 | 9.7606 | 90.2394 | 2.3781 | 6.5574 | 93.4426 | 3.2032 | 1.7243 | 93.4426
|  |  |  | 53 | 61.8 | 0.0010921 | 2.2966 | 9.7606 | 90.2394 | 2.3781 | 6.5574 | 93.4426 | 3.2032 | 1.7324 | 93.4426
|  |  |  | 54 | 61.8 | 0.0010921 | 2.2966 | 9.7606 | 90.2394 | 2.3781 | 6.5574 | 93.4426 | 3.2032 | 1.7404 | 93.594
|  |  |  | 55 | 61.7 | 0.0010903 | 2.3003 | 9.6143 | 90.3857 | 2.382 | 6.406 | 93.594 | 3.2084 | 1.7482 | 93.594
|  |  |  | 56 | 61.7 | 0.0010903 | 2.3003 | 9.6143 | 90.3857 | 2.382 | 6.406 | 93.594 | 3.2084 | 1.7559 | 93.594
|  |  |  | 57 | 61.7 | 0.0010903 | 2.3003 | 9.6143 | 90.3857 | 2.382 | 6.406 | 93.594 | 3.2084 | 1.7634 | 93.746
|  |  |  | 58 | 61.6 | 0.0010886 | 2.304 | 9.4676 | 90.5324 | 2.3858 | 6.254 | 93.746 | 3.2136 | 1.7709 | 93.746
|  |  |  | 59 | 61.6 | 0.0010886 | 2.304 | 9.4676 | 90.5324 | 2.3858 | 6.254 | 93.746 | 3.2136 | 1.7782 | 93.746
|  |  |  | 60 | 61.6 | 0.0010886 | 2.304 | 9.4676 | 90.5324 | 2.3858 | 6.254 | 93.746 | 3.2136 | 1.7853 | 93.8984
|  |  |  | 61 | 61.5 | 0.0010868 | 2.3078 | 9.3204 | 90.6796 | 2.3897 | 6.1016 | 93.8984 | 3.2188 | 1.7924 | 93.8984
|  |  |  | 62 | 61.5 | 0.0010868 | 2.3078 | 9.3204 | 90.6796 | 2.3897 | 6.1016 | 93.8984 | 3.2188 | 1.7993 | 93.8984
|  |  |  | 63 | 61.5 | 0.0010868 | 2.3078 | 9.3204 | 90.6796 | 2.3897 | 6.1016 | 93.8984 | 3.2188 | 1.8062 | 93.8984
|  |  |  | 64 | 61.5 | 0.0010868 | 2.3078 | 9.3204 | 90.6796 | 2.3897 | 6.1016 | 93.8984 | 3.2188 | 1.8129 | 94.0513
|  |  |  | 65 | 61.4 | 0.001085 | 2.3116 | 9.1727 | 90.8273 | 2.3936 | 5.9487 | 94.0513 | 3.224 | 1.8195 | 94.0513
|  |  |  | 66 | 61.4 | 0.001085 | 2.3116 | 9.1727 | 90.8273 | 2.3936 | 5.9487 | 94.0513 | 3.224 | 1.8261 | 94.0513
|  |  |  | 67 | 61.4 | 0.001085 | 2.3116 | 9.1727 | 90.8273 | 2.3936 | 5.9487 | 94.0513 | 3.224 | 1.8325 | 94.2047
|  |  |  | 68 | 61.3 | 0.0010833 | 2.3153 | 9.0246 | 90.9754 | 2.3975 | 5.7953 | 94.2047 | 3.2293 | 1.8388 | 94.2047
|  |  |  | 69 | 61.3 | 0.0010833 | 2.3153 | 9.0246 | 90.9754 | 2.3975 | 5.7953 | 94.2047 | 3.2293 | 1.8451 | 94.2047
|  |  |  | 70 | 61.3 | 0.0010833 | 2.3153 | 9.0246 | 90.9754 | 2.3975 | 5.7953 | 94.2047 | 3.2293 | 1.8513 | 94.2047
|  |  |  | 71 | 61.3 | 0.0010833 | 2.3153 | 9.0246 | 90.9754 | 2.3975 | 5.7953 | 94.2047 | 3.2293 | 1.8573 | 94.3587
|  |  |  | 72 | 61.2 | 0.0010815 | 2.3191 | 8.8759 | 91.1241 | 2.4014 | 5.6413 | 94.3587 | 3.2346 | 1.8633 | 94.3587
|  |  |  | 73 | 61.2 | 0.0010815 | 2.3191 | 8.8759 | 91.1241 | 2.4014 | 5.6413 | 94.3587 | 3.2346 | 1.8692 | 94.3587
|  |  |  | 74 | 61.2 | 0.0010815 | 2.3191 | 8.8759 | 91.1241 | 2.4014 | 5.6413 | 94.3587 | 3.2346 | 1.8751 | 94.3587
|  |  |  | 75 | 61.2 | 0.0010815 | 2.3191 | 8.8759 | 91.1241 | 2.4014 | 5.6413 | 94.3587 | 3.2346 | 1.8808 | 94.3587
|  |  |  | 76 | 61.2 | 0.0010815 | 2.3191 | 8.8759 | 91.1241 | 2.4014 | 5.6413 | 94.3587 | 3.2346 | 1.8865 | 94.5131
|  |  |  | 77 | 61.1 | 0.0010797 | 2.3229 | 8.7268 | 91.2732 | 2.4054 | 5.4869 | 94.5131 | 3.2399 | 1.8921 | 94.5131
|  |  |  | 78 | 61.1 | 0.0010797 | 2.3229 | 8.7268 | 91.2732 | 2.4054 | 5.4869 | 94.5131 | 3.2399 | 1.8976 | 94.5131
|  |  |  | 79 | 61.1 | 0.0010797 | 2.3229 | 8.7268 | 91.2732 | 2.4054 | 5.4869 | 94.5131 | 3.2399 | 1.9031 | 94.5131
|  |  |  | 80 | 61.1 | 0.0010797 | 2.3229 | 8.7268 | 91.2732 | 2.4054 | 5.4869 | 94.5131 | 3.2399 | 1.9085 | 94.668
|  |  |  | 81 | 61 | 0.001078 | 2.3267 | 8.5771 | 91.4229 | 2.4093 | 5.332 | 94.668 | 3.2452 | 1.9138 | 94.668
|  |  |  | 82 | 61 | 0.001078 | 2.3267 | 8.5771 | 91.4229 | 2.4093 | 5.332 | 94.668 | 3.2452 | 1.9191 | 94.668
|  |  |  | 83 | 61 | 0.001078 | 2.3267 | 8.5771 | 91.4229 | 2.4093 | 5.332 | 94.668 | 3.2452 | 1.9243 | 94.668
|  |  |  | 84 | 61 | 0.001078 | 2.3267 | 8.5771 | 91.4229 | 2.4093 | 5.332 | 94.668 | 3.2452 | 1.9294 | 94.668
|  |  |  | 85 | 61 | 0.001078 | 2.3267 | 8.5771 | 91.4229 | 2.4093 | 5.332 | 94.668 | 3.2452 | 1.9345 | 94.8235
|  |  |  | 86 | 60.9 | 0.0010762 | 2.3305 | 8.427 | 91.573 | 2.4133 | 5.1765 | 94.8235 | 3.2505 | 1.9395 | 94.8235
|  |  |  | 87 | 60.9 | 0.0010762 | 2.3305 | 8.427 | 91.573 | 2.4133 | 5.1765 | 94.8235 | 3.2505 | 1.9445 | 94.8235
|  |  |  | 88 | 60.9 | 0.0010762 | 2.3305 | 8.427 | 91.573 | 2.4133 | 5.1765 | 94.8235 | 3.2505 | 1.9494 | 94.8235
|  |  |  | 89 | 60.9 | 0.0010762 | 2.3305 | 8.427 | 91.573 | 2.4133 | 5.1765 | 94.8235 | 3.2505 | 1.9542 | 94.8235
|  |  |  | 90 | 60.9 | 0.0010762 | 2.3305 | 8.427 | 91.573 | 2.4133 | 5.1765 | 94.8235 | 3.2505 | 1.959 | 94.8235
|  |  |  | 91 | 60.9 | 0.0010762 | 2.3305 | 8.427 | 91.573 | 2.4133 | 5.1765 | 94.8235 | 3.2505 | 1.9638 | 94.9795
|  |  |  | 92 | 60.8 | 0.0010744 | 2.3344 | 8.2764 | 91.7236 | 2.4172 | 5.0205 | 94.9795 | 3.2559 | 1.9685 | 94.9795
|  |  |  | 93 | 60.8 | 0.0010744 | 2.3344 | 8.2764 | 91.7236 | 2.4172 | 5.0205 | 94.9795 | 3.2559 | 1.9731 | 94.9795
|  |  |  | 94 | 60.8 | 0.0010744 | 2.3344 | 8.2764 | 91.7236 | 2.4172 | 5.0205 | 94.9795 | 3.2559 | 1.9777 | 94.9795
|  |  |  | 95 | 60.8 | 0.0010744 | 2.3344 | 8.2764 | 91.7236 | 2.4172 | 5.0205 | 94.9795 | 3.2559 | 1.9823 | 94.9795
|  |  |  | 96 | 60.8 | 0.0010744 | 2.3344 | 8.2764 | 91.7236 | 2.4172 | 5.0205 | 94.9795 | 3.2559 | 1.9868 | 95.1359
|  |  |  | 97 | 60.7 | 0.0010727 | 2.3382 | 8.1253 | 91.8747 | 2.4212 | 4.8641 | 95.1359 | 3.2612 | 1.9912 | 95.1359
|  |  |  | 98 | 60.7 | 0.0010727 | 2.3382 | 8.1253 | 91.8747 | 2.4212 | 4.8641 | 95.1359 | 3.2612 | 1.9956 | 95.1359
|  |  |  | 99 | 60.7 | 0.0010727 | 2.3382 | 8.1253 | 91.8747 | 2.4212 | 4.8641 | 95.1359 | 3.2612 | 2 | 95.1359
|  |  |  | 100 | 60.7 | 0.0010727 | 2.3382 | 8.1253 | 91.8747 | 2.4212 | 4.8641 | 95.1359 | 3.2612 | 2.0043 | 95.1359
|  |  |  | 101 | 60.7 | 0.0010727 | 2.3382 | 8.1253 | 91.8747 | 2.4212 | 4.8641 | 95.1359 | 3.2612 | 2.0086 | 95.1359
|  |  |  | 102 | 60.7 | 0.0010727 | 2.3382 | 8.1253 | 91.8747 | 2.4212 | 4.8641 | 95.1359 | 3.2612 | 2.0128 | 95.1359
|  |  |  | 103 | 60.7 | 0.0010727 | 2.3382 | 8.1253 | 91.8747 | 2.4212 | 4.8641 | 95.1359 | 3.2612 | 2.017 | 95.2929
|  |  |  | 104 | 60.6 | 0.0010709 | 2.3421 | 7.9737 | 92.0263 | 2.4252 | 4.7071 | 95.2929 | 3.2666 | 2.0212 | 95.2929
|  |  |  | 105 | 60.6 | 0.0010709 | 2.3421 | 7.9737 | 92.0263 | 2.4252 | 4.7071 | 95.2929 | 3.2666 | 2.0253 | 95.2929
|  |  |  | 106 | 60.6 | 0.0010709 | 2.3421 | 7.9737 | 92.0263 | 2.4252 | 4.7071 | 95.2929 | 3.2666 | 2.0294 | 95.2929
|  |  |  | 107 | 60.6 | 0.0010709 | 2.3421 | 7.9737 | 92.0263 | 2.4252 | 4.7071 | 95.2929 | 3.2666 | 2.0334 | 95.2929
|  |  |  | 108 | 60.6 | 0.0010709 | 2.3421 | 7.9737 | 92.0263 | 2.4252 | 4.7071 | 95.2929 | 3.2666 | 2.0374 | 95.2929
|  |  |  | 109 | 60.6 | 0.0010709 | 2.3421 | 7.9737 | 92.0263 | 2.4252 | 4.7071 | 95.2929 | 3.2666 | 2.0414 | 95.2929
|  |  |  | 110 | 60.6 | 0.0010709 | 2.3421 | 7.9737 | 92.0263 | 2.4252 | 4.7071 | 95.2929 | 3.2666 | 2.0453 | 95.4504
|  |  |  | 111 | 60.5 | 0.0010691 | 2.3459 | 7.8216 | 92.1784 | 2.4292 | 4.5496 | 95.4504 | 3.272 | 2.0492 | 95.4504
|  |  |  | 112 | 60.5 | 0.0010691 | 2.3459 | 7.8216 | 92.1784 | 2.4292 | 4.5496 | 95.4504 | 3.272 | 2.0531 | 95.4504
|  |  |  | 113 | 60.5 | 0.0010691 | 2.3459 | 7.8216 | 92.1784 | 2.4292 | 4.5496 | 95.4504 | 3.272 | 2.0569 | 95.4504
|  |  |  | 114 | 60.5 | 0.0010691 | 2.3459 | 7.8216 | 92.1784 | 2.4292 | 4.5496 | 95.4504 | 3.272 | 2.0607 | 95.4504
|  |  |  | 115 | 60.5 | 0.0010691 | 2.3459 | 7.8216 | 92.1784 | 2.4292 | 4.5496 | 95.4504 | 3.272 | 2.0645 | 95.4504
|  |  |  | 116 | 60.5 | 0.0010691 | 2.3459 | 7.8216 | 92.1784 | 2.4292 | 4.5496 | 95.4504 | 3.272 | 2.0682 | 95.4504
|  |  |  | 117 | 60.5 | 0.0010691 | 2.3459 | 7.8216 | 92.1784 | 2.4292 | 4.5496 | 95.4504 | 3.272 | 2.0719 | 95.6085
|  |  |  | 118 | 60.4 | 0.0010674 | 2.3498 | 7.669 | 92.331 | 2.4332 | 4.3915 | 95.6085 | 3.2774 | 2.0755 | 95.6085
|  |  |  | 119 | 60.4 | 0.0010674 | 2.3498 | 7.669 | 92.331 | 2.4332 | 4.3915 | 95.6085 | 3.2774 | 2.0792 | 95.6085
|  |  |  | 120 | 60.4 | 0.0010674 | 2.3498 | 7.669 | 92.331 | 2.4332 | 4.3915 | 95.6085 | 3.2774 | 2.0828 | 95.6085
|  |  |  | 121 | 60.4 | 0.0010674 | 2.3498 | 7.669 | 92.331 | 2.4332 | 4.3915 | 95.6085 | 3.2774 | 2.0864 | 95.6085
|  |  |  | 122 | 60.4 | 0.0010674 | 2.3498 | 7.669 | 92.331 | 2.4332 | 4.3915 | 95.6085 | 3.2774 | 2.0899 | 95.6085
|  |  |  | 123 | 60.4 | 0.0010674 | 2.3498 | 7.669 | 92.331 | 2.4332 | 4.3915 | 95.6085 | 3.2774 | 2.0934 | 95.6085
|  |  |  | 124 | 60.4 | 0.0010674 | 2.3498 | 7.669 | 92.331 | 2.4332 | 4.3915 | 95.6085 | 3.2774 | 2.0969 | 95.6085
|  |  |  | 125 | 60.4 | 0.0010674 | 2.3498 | 7.669 | 92.331 | 2.4332 | 4.3915 | 95.6085 | 3.2774 | 2.1004 | 95.767
|  |  |  | 126 | 60.3 | 0.0010656 | 2.3537 | 7.5158 | 92.4842 | 2.4373 | 4.233 | 95.767 | 3.2829 | 2.1038 | 95.767
|  |  |  | 127 | 60.3 | 0.0010656 | 2.3537 | 7.5158 | 92.4842 | 2.4373 | 4.233 | 95.767 | 3.2829 | 2.1072 | 95.767
|  |  |  | 128 | 60.3 | 0.0010656 | 2.3537 | 7.5158 | 92.4842 | 2.4373 | 4.233 | 95.767 | 3.2829 | 2.1106 | 95.767
|  |  |  | 129 | 60.3 | 0.0010656 | 2.3537 | 7.5158 | 92.4842 | 2.4373 | 4.233 | 95.767 | 3.2829 | 2.1139 | 95.767
|  |  |  | 130 | 60.3 | 0.0010656 | 2.3537 | 7.5158 | 92.4842 | 2.4373 | 4.233 | 95.767 | 3.2829 | 2.1173 | 95.767
|  |  |  | 131 | 60.3 | 0.0010656 | 2.3537 | 7.5158 | 92.4842 | 2.4373 | 4.233 | 95.767 | 3.2829 | 2.1206 | 95.767
|  |  |  | 132 | 60.3 | 0.0010656 | 2.3537 | 7.5158 | 92.4842 | 2.4373 | 4.233 | 95.767 | 3.2829 | 2.1239 | 95.767
|  |  |  | 133 | 60.3 | 0.0010656 | 2.3537 | 7.5158 | 92.4842 | 2.4373 | 4.233 | 95.767 | 3.2829 | 2.1271 | 95.767
|  |  |  | 134 | 60.3 | 0.0010656 | 2.3537 | 7.5158 | 92.4842 | 2.4373 | 4.233 | 95.767 | 3.2829 | 2.1303 | 95.9261
|  |  |  | 135 | 60.2 | 0.0010638 | 2.3576 | 7.3622 | 92.6378 | 2.4413 | 4.0739 | 95.9261 | 3.2883 | 2.1335 | 95.9261
|  |  |  | 136 | 60.2 | 0.0010638 | 2.3576 | 7.3622 | 92.6378 | 2.4413 | 4.0739 | 95.9261 | 3.2883 | 2.1367 | 95.9261
|  |  |  | 137 | 60.2 | 0.0010638 | 2.3576 | 7.3622 | 92.6378 | 2.4413 | 4.0739 | 95.9261 | 3.2883 | 2.1399 | 95.9261
|  |  |  | 138 | 60.2 | 0.0010638 | 2.3576 | 7.3622 | 92.6378 | 2.4413 | 4.0739 | 95.9261 | 3.2883 | 2.143 | 95.9261
|  |  |  | 139 | 60.2 | 0.0010638 | 2.3576 | 7.3622 | 92.6378 | 2.4413 | 4.0739 | 95.9261 | 3.2883 | 2.1461 | 95.9261
|  |  |  | 140 | 60.2 | 0.0010638 | 2.3576 | 7.3622 | 92.6378 | 2.4413 | 4.0739 | 95.9261 | 3.2883 | 2.1492 | 95.9261
|  |  |  | 141 | 60.2 | 0.0010638 | 2.3576 | 7.3622 | 92.6378 | 2.4413 | 4.0739 | 95.9261 | 3.2883 | 2.1523 | 95.9261
|  |  |  | 142 | 60.2 | 0.0010638 | 2.3576 | 7.3622 | 92.6378 | 2.4413 | 4.0739 | 95.9261 | 3.2883 | 2.1553 | 95.9261
|  |  |  | 143 | 60.2 | 0.0010638 | 2.3576 | 7.3622 | 92.6378 | 2.4413 | 4.0739 | 95.9261 | 3.2883 | 2.1584 | 96.0857
|  |  |  | 144 | 60.1 | 0.0010621 | 2.3616 | 7.2081 | 92.7919 | 2.4454 | 3.9143 | 96.0857 | 3.2938 | 2.1614 | 96.0857
|  |  |  | 145 | 60.1 | 0.0010621 | 2.3616 | 7.2081 | 92.7919 | 2.4454 | 3.9143 | 96.0857 | 3.2938 | 2.1644 | 96.0857
|  |  |  | 146 | 60.1 | 0.0010621 | 2.3616 | 7.2081 | 92.7919 | 2.4454 | 3.9143 | 96.0857 | 3.2938 | 2.1673 | 96.0857
|  |  |  | 147 | 60.1 | 0.0010621 | 2.3616 | 7.2081 | 92.7919 | 2.4454 | 3.9143 | 96.0857 | 3.2938 | 2.1703 | 96.0857
|  |  |  | 148 | 60.1 | 0.0010621 | 2.3616 | 7.2081 | 92.7919 | 2.4454 | 3.9143 | 96.0857 | 3.2938 | 2.1732 | 96.0857
|  |  |  | 149 | 60.1 | 0.0010621 | 2.3616 | 7.2081 | 92.7919 | 2.4454 | 3.9143 | 96.0857 | 3.2938 | 2.1761 | 96.0857
|  |  |  | 150 | 60.1 | 0.0010621 | 2.3616 | 7.2081 | 92.7919 | 2.4454 | 3.9143 | 96.0857 | 3.2938 | 2.179 | 96.0857
|  |  |  | 151 | 60.1 | 0.0010621 | 2.3616 | 7.2081 | 92.7919 | 2.4454 | 3.9143 | 96.0857 | 3.2938 | 2.1818 | 96.0857
|  |  |  | 152 | 60.1 | 0.0010621 | 2.3616 | 7.2081 | 92.7919 | 2.4454 | 3.9143 | 96.0857 | 3.2938 | 2.1847 | 96.0857
|  |  |  | 153 | 60.1 | 0.0010621 | 2.3616 | 7.2081 | 92.7919 | 2.4454 | 3.9143 | 96.0857 | 3.2938 | 2.1875 | 96.2458
|  |  |  | 154 | 60 | 0.0010603 | 2.3655 | 7.0534 | 92.9466 | 2.4495 | 3.7542 | 96.2458 | 3.2993 | 2.1903 | 96.2458
|  |  |  | 155 | 60 | 0.0010603 | 2.3655 | 7.0534 | 92.9466 | 2.4495 | 3.7542 | 96.2458 | 3.2993 | 2.1931 | 96.2458
|  |  |  | 156 | 60 | 0.0010603 | 2.3655 | 7.0534 | 92.9466 | 2.4495 | 3.7542 | 96.2458 | 3.2993 | 2.1959 | 96.2458
|  |  |  | 157 | 60 | 0.0010603 | 2.3655 | 7.0534 | 92.9466 | 2.4495 | 3.7542 | 96.2458 | 3.2993 | 2.1987 | 96.2458
|  |  |  | 158 | 60 | 0.0010603 | 2.3655 | 7.0534 | 92.9466 | 2.4495 | 3.7542 | 96.2458 | 3.2993 | 2.2014 | 96.2458
|  |  |  | 159 | 60 | 0.0010603 | 2.3655 | 7.0534 | 92.9466 | 2.4495 | 3.7542 | 96.2458 | 3.2993

## C14 SP2-50 31_03
CURVA COMPATTAZIONE [EN 12697-31]
|  |  |  | N giri | h [mm] | V [m3] | ρgeo [Mg/m3] | vgeo [%] | Cgeo [%] | ρSSD [Mg/m3] | vSSD [%] | CSSD [%] | Δv [%] | log10N | CSSD [%]
ACR SP2 - 50 |  |  |  | 0 | 73.2 | 0.0012936 | 1.9397 | 23.7839 | 76.2161 | 2.0015 | 21.357 | 78.643 | 2.4269 | 0 | 81.5392
|  |  |  | 1 | 70.6 | 0.0012476 | 2.0111 | 20.9771 | 79.0229 | 2.0752 | 18.4608 | 81.5392 | 2.5163 | 0.30103 | 83.0688
Provino | C14 |  |  | 2 | 69.3 | 0.0012246 | 2.0489 | 19.4947 | 80.5053 | 2.1141 | 16.9312 | 83.0688 | 2.5635 | 0.47712 | 84.1618
Data | 2025-03-31 |  |  | 3 | 68.4 | 0.0012087 | 2.0758 | 18.4354 | 81.5646 | 2.1419 | 15.8382 | 84.1618 | 2.5972 | 0.60206 | 84.9066
Tcomp [°C] | 150 ± 5 |  |  | 4 | 67.8 | 0.0011981 | 2.0942 | 17.7136 | 82.2864 | 2.1609 | 15.0934 | 84.9066 | 2.6202 | 0.69897 | 85.5374
|  |  |  | 5 | 67.3 | 0.0011893 | 2.1097 | 17.1023 | 82.8977 | 2.1769 | 14.4626 | 85.5374 | 2.6396 | 0.77815 | 86.1776
D | [mm] | 150 |  | 6 | 66.8 | 0.0011805 | 2.1255 | 16.4818 | 83.5182 | 2.1932 | 13.8224 | 86.1776 | 2.6594 | 0.8451 | 86.6968
h | [mm] | 60 |  | 7 | 66.4 | 0.0011734 | 2.1383 | 15.9786 | 84.0214 | 2.2064 | 13.3032 | 86.6968 | 2.6754 | 0.90309 | 87.0903
ρM | [Mg/m3] | 2.545 |  | 8 | 66.1 | 0.0011681 | 2.148 | 15.5973 | 84.4027 | 2.2164 | 12.9097 | 87.0903 | 2.6876 | 0.95424 | 87.4873
vg | [%] | 7 |  | 9 | 65.8 | 0.0011628 | 2.1578 | 15.2125 | 84.7875 | 2.2266 | 12.5127 | 87.4873 | 2.6998 | 1 | 87.7541
M | [g] | 2509.1 |  | 10 | 65.6 | 0.0011592 | 2.1644 | 14.954 | 85.046 | 2.2333 | 12.2459 | 87.7541 | 2.708 | 1.0414 | 88.1572
ρSSD | [Mg/m3] | 2.4418 |  | 11 | 65.3 | 0.0011539 | 2.1744 | 14.5633 | 85.4367 | 2.2436 | 11.8428 | 88.1572 | 2.7205 | 1.0792 | 88.428
|  |  |  | 12 | 65.1 | 0.0011504 | 2.181 | 14.3008 | 85.6992 | 2.2505 | 11.572 | 88.428 | 2.7288 | 1.1139 | 88.7006
|  |  |  | 13 | 64.9 | 0.0011469 | 2.1878 | 14.0367 | 85.9633 | 2.2574 | 11.2994 | 88.7006 | 2.7373 | 1.1461 | 88.9747
DIMENSIONI [EN 12697-29] |  |  |  | 14 | 64.7 | 0.0011433 | 2.1945 | 13.771 | 86.229 | 2.2644 | 11.0253 | 88.9747 | 2.7457 | 1.1761 | 89.1125
|  |  |  | 15 | 64.6 | 0.0011416 | 2.1979 | 13.6375 | 86.3625 | 2.2679 | 10.8875 | 89.1125 | 2.75 | 1.2041 | 89.3892
|  |  |  | 16 | 64.4 | 0.001138 | 2.2048 | 13.3693 | 86.6307 | 2.275 | 10.6108 | 89.3892 | 2.7585 | 1.2304 | 89.5282
|  |  | Average [mm] | 17 | 64.3 | 0.0011363 | 2.2082 | 13.2346 | 86.7654 | 2.2785 | 10.4718 | 89.5282 | 2.7628 | 1.2553 | 89.8076
h | 1 | 59.6 | 59.55 | 18 | 64.1 | 0.0011327 | 2.2151 | 12.9638 | 87.0362 | 2.2856 | 10.1924 | 89.8076 | 2.7714 | 1.2788 | 89.9479
| 2 | 59.5 |  | 19 | 64 | 0.001131 | 2.2185 | 12.8278 | 87.1722 | 2.2892 | 10.0521 | 89.9479 | 2.7757 | 1.301 | 90.0887
| 3 | 59.5 |  | 20 | 63.9 | 0.0011292 | 2.222 | 12.6914 | 87.3086 | 2.2928 | 9.9113 | 90.0887 | 2.7801 | 1.3222 | 90.2299
| 4 | 59.6 |  | 21 | 63.8 | 0.0011274 | 2.2255 | 12.5546 | 87.4454 | 2.2964 | 9.7701 | 90.2299 | 2.7844 | 1.3424 | 90.5136
|  |  |  | 22 | 63.6 | 0.0011239 | 2.2325 | 12.2796 | 87.7204 | 2.3036 | 9.4864 | 90.5136 | 2.7932 | 1.3617 | 90.6562
D | 1 | 149.8 | 149.8 | 23 | 63.5 | 0.0011221 | 2.236 | 12.1414 | 87.8586 | 2.3072 | 9.3438 | 90.6562 | 2.7976 | 1.3802 | 90.7991
| 2 | 149.8 |  | 24 | 63.4 | 0.0011204 | 2.2395 | 12.0029 | 87.9971 | 2.3108 | 9.2009 | 90.7991 | 2.802 | 1.3979 | 90.9426
|  |  |  | 25 | 63.3 | 0.0011186 | 2.2431 | 11.8639 | 88.1361 | 2.3145 | 9.0574 | 90.9426 | 2.8064 | 1.415 | 91.0865
PARAMETRI |  |  |  | 26 | 63.2 | 0.0011168 | 2.2466 | 11.7244 | 88.2756 | 2.3182 | 8.9135 | 91.0865 | 2.8109 | 1.4314 | 91.0865
|  |  |  | 27 | 63.2 | 0.0011168 | 2.2466 | 11.7244 | 88.2756 | 2.3182 | 8.9135 | 91.0865 | 2.8109 | 1.4472 | 91.2308
C1 | 81.1841 |  |  | 28 | 63.1 | 0.0011151 | 2.2502 | 11.5845 | 88.4155 | 2.3218 | 8.7692 | 91.2308 | 2.8153 | 1.4624 | 91.3756
k | 6.8775 |  |  | 29 | 63 | 0.0011133 | 2.2537 | 11.4442 | 88.5558 | 2.3255 | 8.6244 | 91.3756 | 2.8198 | 1.4771 | 91.5209
CDI | 84.1537 |  |  | 30 | 62.9 | 0.0011115 | 2.2573 | 11.3034 | 88.6966 | 2.3292 | 8.4791 | 91.5209 | 2.8243 | 1.4914 | 91.5209
|  |  |  | 31 | 62.9 | 0.0011115 | 2.2573 | 11.3034 | 88.6966 | 2.3292 | 8.4791 | 91.5209 | 2.8243 | 1.5051 | 91.6667
|  |  |  | 32 | 62.8 | 0.0011098 | 2.2609 | 11.1621 | 88.8379 | 2.3329 | 8.3333 | 91.6667 | 2.8288 | 1.5185 | 91.8129
|  |  |  | 33 | 62.7 | 0.001108 | 2.2645 | 11.0204 | 88.9796 | 2.3366 | 8.1871 | 91.8129 | 2.8333 | 1.5315 | 91.8129
|  |  |  | 34 | 62.7 | 0.001108 | 2.2645 | 11.0204 | 88.9796 | 2.3366 | 8.1871 | 91.8129 | 2.8333 | 1.5441 | 91.9595
|  |  |  | 35 | 62.6 | 0.0011062 | 2.2681 | 10.8783 | 89.1217 | 2.3404 | 8.0405 | 91.9595 | 2.8378 | 1.5563 | 92.1067
|  |  |  | 36 | 62.5 | 0.0011045 | 2.2718 | 10.7357 | 89.2643 | 2.3441 | 7.8933 | 92.1067 | 2.8424 | 1.5682 | 92.1067
|  |  |  | 37 | 62.5 | 0.0011045 | 2.2718 | 10.7357 | 89.2643 | 2.3441 | 7.8933 | 92.1067 | 2.8424 | 1.5798 | 92.2543
|  |  |  | 38 | 62.4 | 0.0011027 | 2.2754 | 10.5927 | 89.4073 | 2.3479 | 7.7457 | 92.2543 | 2.8469 | 1.5911 | 92.2543
|  |  |  | 39 | 62.4 | 0.0011027 | 2.2754 | 10.5927 | 89.4073 | 2.3479 | 7.7457 | 92.2543 | 2.8469 | 1.6021 | 92.4023
|  |  |  | 40 | 62.3 | 0.0011009 | 2.2791 | 10.4491 | 89.5509 | 2.3516 | 7.5977 | 92.4023 | 2.8515 | 1.6128 | 92.4023
|  |  |  | 41 | 62.3 | 0.0011009 | 2.2791 | 10.4491 | 89.5509 | 2.3516 | 7.5977 | 92.4023 | 2.8515 | 1.6232 | 92.5509
|  |  |  | 42 | 62.2 | 0.0010992 | 2.2827 | 10.3052 | 89.6948 | 2.3554 | 7.4491 | 92.5509 | 2.8561 | 1.6335 | 92.5509
|  |  |  | 43 | 62.2 | 0.0010992 | 2.2827 | 10.3052 | 89.6948 | 2.3554 | 7.4491 | 92.5509 | 2.8561 | 1.6435 | 92.6999
|  |  |  | 44 | 62.1 | 0.0010974 | 2.2864 | 10.1607 | 89.8393 | 2.3592 | 7.3001 | 92.6999 | 2.8607 | 1.6532 | 92.6999
|  |  |  | 45 | 62.1 | 0.0010974 | 2.2864 | 10.1607 | 89.8393 | 2.3592 | 7.3001 | 92.6999 | 2.8607 | 1.6628 | 92.8495
|  |  |  | 46 | 62 | 0.0010956 | 2.2901 | 10.0158 | 89.9842 | 2.363 | 7.1505 | 92.8495 | 2.8653 | 1.6721 | 92.8495
|  |  |  | 47 | 62 | 0.0010956 | 2.2901 | 10.0158 | 89.9842 | 2.363 | 7.1505 | 92.8495 | 2.8653 | 1.6812 | 92.9994
|  |  |  | 48 | 61.9 | 0.0010939 | 2.2938 | 9.8705 | 90.1295 | 2.3668 | 7.0006 | 92.9994 | 2.8699 | 1.6902 | 92.9994
|  |  |  | 49 | 61.9 | 0.0010939 | 2.2938 | 9.8705 | 90.1295 | 2.3668 | 7.0006 | 92.9994 | 2.8699 | 1.699 | 92.9994
|  |  |  | 50 | 61.9 | 0.0010939 | 2.2938 | 9.8705 | 90.1295 | 2.3668 | 7.0006 | 92.9994 | 2.8699 | 1.7076 | 93.1499
|  |  |  | 51 | 61.8 | 0.0010921 | 2.2975 | 9.7246 | 90.2754 | 2.3707 | 6.8501 | 93.1499 | 2.8746 | 1.716 | 93.1499
|  |  |  | 52 | 61.8 | 0.0010921 | 2.2975 | 9.7246 | 90.2754 | 2.3707 | 6.8501 | 93.1499 | 2.8746 | 1.7243 | 93.3009
|  |  |  | 53 | 61.7 | 0.0010903 | 2.3012 | 9.5783 | 90.4217 | 2.3745 | 6.6991 | 93.3009 | 2.8792 | 1.7324 | 93.3009
|  |  |  | 54 | 61.7 | 0.0010903 | 2.3012 | 9.5783 | 90.4217 | 2.3745 | 6.6991 | 93.3009 | 2.8792 | 1.7404 | 93.3009
|  |  |  | 55 | 61.7 | 0.0010903 | 2.3012 | 9.5783 | 90.4217 | 2.3745 | 6.6991 | 93.3009 | 2.8792 | 1.7482 | 93.4524
|  |  |  | 56 | 61.6 | 0.0010886 | 2.305 | 9.4315 | 90.5685 | 2.3784 | 6.5476 | 93.4524 | 2.8839 | 1.7559 | 93.4524
|  |  |  | 57 | 61.6 | 0.0010886 | 2.305 | 9.4315 | 90.5685 | 2.3784 | 6.5476 | 93.4524 | 2.8839 | 1.7634 | 93.4524
|  |  |  | 58 | 61.6 | 0.0010886 | 2.305 | 9.4315 | 90.5685 | 2.3784 | 6.5476 | 93.4524 | 2.8839 | 1.7709 | 93.6043
|  |  |  | 59 | 61.5 | 0.0010868 | 2.3087 | 9.2843 | 90.7157 | 2.3822 | 6.3957 | 93.6043 | 2.8886 | 1.7782 | 93.6043
|  |  |  | 60 | 61.5 | 0.0010868 | 2.3087 | 9.2843 | 90.7157 | 2.3822 | 6.3957 | 93.6043 | 2.8886 | 1.7853 | 93.6043
|  |  |  | 61 | 61.5 | 0.0010868 | 2.3087 | 9.2843 | 90.7157 | 2.3822 | 6.3957 | 93.6043 | 2.8886 | 1.7924 | 93.6043
|  |  |  | 62 | 61.5 | 0.0010868 | 2.3087 | 9.2843 | 90.7157 | 2.3822 | 6.3957 | 93.6043 | 2.8886 | 1.7993 | 93.7568
|  |  |  | 63 | 61.4 | 0.001085 | 2.3125 | 9.1365 | 90.8635 | 2.3861 | 6.2432 | 93.7568 | 2.8933 | 1.8062 | 93.7568
|  |  |  | 64 | 61.4 | 0.001085 | 2.3125 | 9.1365 | 90.8635 | 2.3861 | 6.2432 | 93.7568 | 2.8933 | 1.8129 | 93.7568
|  |  |  | 65 | 61.4 | 0.001085 | 2.3125 | 9.1365 | 90.8635 | 2.3861 | 6.2432 | 93.7568 | 2.8933 | 1.8195 | 93.9097
|  |  |  | 66 | 61.3 | 0.0010833 | 2.3162 | 8.9883 | 91.0117 | 2.39 | 6.0903 | 93.9097 | 2.898 | 1.8261 | 93.9097
|  |  |  | 67 | 61.3 | 0.0010833 | 2.3162 | 8.9883 | 91.0117 | 2.39 | 6.0903 | 93.9097 | 2.898 | 1.8325 | 93.9097
|  |  |  | 68 | 61.3 | 0.0010833 | 2.3162 | 8.9883 | 91.0117 | 2.39 | 6.0903 | 93.9097 | 2.898 | 1.8388 | 93.9097
|  |  |  | 69 | 61.3 | 0.0010833 | 2.3162 | 8.9883 | 91.0117 | 2.39 | 6.0903 | 93.9097 | 2.898 | 1.8451 | 94.0632
|  |  |  | 70 | 61.2 | 0.0010815 | 2.32 | 8.8396 | 91.1604 | 2.3939 | 5.9368 | 94.0632 | 2.9027 | 1.8513 | 94.0632
|  |  |  | 71 | 61.2 | 0.0010815 | 2.32 | 8.8396 | 91.1604 | 2.3939 | 5.9368 | 94.0632 | 2.9027 | 1.8573 | 94.0632
|  |  |  | 72 | 61.2 | 0.0010815 | 2.32 | 8.8396 | 91.1604 | 2.3939 | 5.9368 | 94.0632 | 2.9027 | 1.8633 | 94.0632
|  |  |  | 73 | 61.2 | 0.0010815 | 2.32 | 8.8396 | 91.1604 | 2.3939 | 5.9368 | 94.0632 | 2.9027 | 1.8692 | 94.2171
|  |  |  | 74 | 61.1 | 0.0010797 | 2.3238 | 8.6904 | 91.3096 | 2.3978 | 5.7829 | 94.2171 | 2.9075 | 1.8751 | 94.2171
|  |  |  | 75 | 61.1 | 0.0010797 | 2.3238 | 8.6904 | 91.3096 | 2.3978 | 5.7829 | 94.2171 | 2.9075 | 1.8808 | 94.2171
|  |  |  | 76 | 61.1 | 0.0010797 | 2.3238 | 8.6904 | 91.3096 | 2.3978 | 5.7829 | 94.2171 | 2.9075 | 1.8865 | 94.2171
|  |  |  | 77 | 61.1 | 0.0010797 | 2.3238 | 8.6904 | 91.3096 | 2.3978 | 5.7829 | 94.2171 | 2.9075 | 1.8921 | 94.3716
|  |  |  | 78 | 61 | 0.001078 | 2.3276 | 8.5407 | 91.4593 | 2.4018 | 5.6284 | 94.3716 | 2.9123 | 1.8976 | 94.3716
|  |  |  | 79 | 61 | 0.001078 | 2.3276 | 8.5407 | 91.4593 | 2.4018 | 5.6284 | 94.3716 | 2.9123 | 1.9031 | 94.3716
|  |  |  | 80 | 61 | 0.001078 | 2.3276 | 8.5407 | 91.4593 | 2.4018 | 5.6284 | 94.3716 | 2.9123 | 1.9085 | 94.3716
|  |  |  | 81 | 61 | 0.001078 | 2.3276 | 8.5407 | 91.4593 | 2.4018 | 5.6284 | 94.3716 | 2.9123 | 1.9138 | 94.5265
|  |  |  | 82 | 60.9 | 0.0010762 | 2.3315 | 8.3905 | 91.6095 | 2.4057 | 5.4735 | 94.5265 | 2.917 | 1.9191 | 94.5265
|  |  |  | 83 | 60.9 | 0.0010762 | 2.3315 | 8.3905 | 91.6095 | 2.4057 | 5.4735 | 94.5265 | 2.917 | 1.9243 | 94.5265
|  |  |  | 84 | 60.9 | 0.0010762 | 2.3315 | 8.3905 | 91.6095 | 2.4057 | 5.4735 | 94.5265 | 2.917 | 1.9294 | 94.5265
|  |  |  | 85 | 60.9 | 0.0010762 | 2.3315 | 8.3905 | 91.6095 | 2.4057 | 5.4735 | 94.5265 | 2.917 | 1.9345 | 94.5265
|  |  |  | 86 | 60.9 | 0.0010762 | 2.3315 | 8.3905 | 91.6095 | 2.4057 | 5.4735 | 94.5265 | 2.917 | 1.9395 | 94.5265
|  |  |  | 87 | 60.9 | 0.0010762 | 2.3315 | 8.3905 | 91.6095 | 2.4057 | 5.4735 | 94.5265 | 2.917 | 1.9445 | 94.682
|  |  |  | 88 | 60.8 | 0.0010744 | 2.3353 | 8.2398 | 91.7602 | 2.4097 | 5.318 | 94.682 | 2.9218 | 1.9494 | 94.682
|  |  |  | 89 | 60.8 | 0.0010744 | 2.3353 | 8.2398 | 91.7602 | 2.4097 | 5.318 | 94.682 | 2.9218 | 1.9542 | 94.682
|  |  |  | 90 | 60.8 | 0.0010744 | 2.3353 | 8.2398 | 91.7602 | 2.4097 | 5.318 | 94.682 | 2.9218 | 1.959 | 94.682
|  |  |  | 91 | 60.8 | 0.0010744 | 2.3353 | 8.2398 | 91.7602 | 2.4097 | 5.318 | 94.682 | 2.9218 | 1.9638 | 94.682
|  |  |  | 92 | 60.8 | 0.0010744 | 2.3353 | 8.2398 | 91.7602 | 2.4097 | 5.318 | 94.682 | 2.9218 | 1.9685 | 94.838
|  |  |  | 93 | 60.7 | 0.0010727 | 2.3391 | 8.0887 | 91.9113 | 2.4136 | 5.162 | 94.838 | 2.9266 | 1.9731 | 94.838
|  |  |  | 94 | 60.7 | 0.0010727 | 2.3391 | 8.0887 | 91.9113 | 2.4136 | 5.162 | 94.838 | 2.9266 | 1.9777 | 94.838
|  |  |  | 95 | 60.7 | 0.0010727 | 2.3391 | 8.0887 | 91.9113 | 2.4136 | 5.162 | 94.838 | 2.9266 | 1.9823 | 94.838
|  |  |  | 96 | 60.7 | 0.0010727 | 2.3391 | 8.0887 | 91.9113 | 2.4136 | 5.162 | 94.838 | 2.9266 | 1.9868 | 94.838
|  |  |  | 97 | 60.7 | 0.0010727 | 2.3391 | 8.0887 | 91.9113 | 2.4136 | 5.162 | 94.838 | 2.9266 | 1.9912 | 94.838
|  |  |  | 98 | 60.7 | 0.0010727 | 2.3391 | 8.0887 | 91.9113 | 2.4136 | 5.162 | 94.838 | 2.9266 | 1.9956 | 94.9945
|  |  |  | 99 | 60.6 | 0.0010709 | 2.343 | 7.937 | 92.063 | 2.4176 | 5.0055 | 94.9945 | 2.9315 | 2 | 94.9945
|  |  |  | 100 | 60.6 | 0.0010709 | 2.343 | 7.937 | 92.063 | 2.4176 | 5.0055 | 94.9945 | 2.9315 | 2.0043 | 94.9945
|  |  |  | 101 | 60.6 | 0.0010709 | 2.343 | 7.937 | 92.063 | 2.4176 | 5.0055 | 94.9945 | 2.9315 | 2.0086 | 94.9945
|  |  |  | 102 | 60.6 | 0.0010709 | 2.343 | 7.937 | 92.063 | 2.4176 | 5.0055 | 94.9945 | 2.9315 | 2.0128 | 94.9945
|  |  |  | 103 | 60.6 | 0.0010709 | 2.343 | 7.937 | 92.063 | 2.4176 | 5.0055 | 94.9945 | 2.9315 | 2.017 | 94.9945
|  |  |  | 104 | 60.6 | 0.0010709 | 2.343 | 7.937 | 92.063 | 2.4176 | 5.0055 | 94.9945 | 2.9315 | 2.0212 | 95.1515
|  |  |  | 105 | 60.5 | 0.0010691 | 2.3469 | 7.7848 | 92.2152 | 2.4216 | 4.8485 | 95.1515 | 2.9363 | 2.0253 | 95.1515
|  |  |  | 106 | 60.5 | 0.0010691 | 2.3469 | 7.7848 | 92.2152 | 2.4216 | 4.8485 | 95.1515 | 2.9363 | 2.0294 | 95.1515
|  |  |  | 107 | 60.5 | 0.0010691 | 2.3469 | 7.7848 | 92.2152 | 2.4216 | 4.8485 | 95.1515 | 2.9363 | 2.0334 | 95.1515
|  |  |  | 108 | 60.5 | 0.0010691 | 2.3469 | 7.7848 | 92.2152 | 2.4216 | 4.8485 | 95.1515 | 2.9363 | 2.0374 | 95.1515
|  |  |  | 109 | 60.5 | 0.0010691 | 2.3469 | 7.7848 | 92.2152 | 2.4216 | 4.8485 | 95.1515 | 2.9363 | 2.0414 | 95.1515
|  |  |  | 110 | 60.5 | 0.0010691 | 2.3469 | 7.7848 | 92.2152 | 2.4216 | 4.8485 | 95.1515 | 2.9363 | 2.0453 | 95.1515
|  |  |  | 111 | 60.5 | 0.0010691 | 2.3469 | 7.7848 | 92.2152 | 2.4216 | 4.8485 | 95.1515 | 2.9363 | 2.0492 | 95.309
|  |  |  | 112 | 60.4 | 0.0010674 | 2.3508 | 7.6321 | 92.3679 | 2.4256 | 4.691 | 95.309 | 2.9412 | 2.0531 | 95.309
|  |  |  | 113 | 60.4 | 0.0010674 | 2.3508 | 7.6321 | 92.3679 | 2.4256 | 4.691 | 95.309 | 2.9412 | 2.0569 | 95.309
|  |  |  | 114 | 60.4 | 0.0010674 | 2.3508 | 7.6321 | 92.3679 | 2.4256 | 4.691 | 95.309 | 2.9412 | 2.0607 | 95.309
|  |  |  | 115 | 60.4 | 0.0010674 | 2.3508 | 7.6321 | 92.3679 | 2.4256 | 4.691 | 95.309 | 2.9412 | 2.0645 | 95.309
|  |  |  | 116 | 60.4 | 0.0010674 | 2.3508 | 7.6321 | 92.3679 | 2.4256 | 4.691 | 95.309 | 2.9412 | 2.0682 | 95.309
|  |  |  | 117 | 60.4 | 0.0010674 | 2.3508 | 7.6321 | 92.3679 | 2.4256 | 4.691 | 95.309 | 2.9412 | 2.0719 | 95.309
|  |  |  | 118 | 60.4 | 0.0010674 | 2.3508 | 7.6321 | 92.3679 | 2.4256 | 4.691 | 95.309 | 2.9412 | 2.0755 | 95.309
|  |  |  | 119 | 60.4 | 0.0010674 | 2.3508 | 7.6321 | 92.3679 | 2.4256 | 4.691 | 95.309 | 2.9412 | 2.0792 | 95.4671
|  |  |  | 120 | 60.3 | 0.0010656 | 2.3547 | 7.479 | 92.521 | 2.4296 | 4.5329 | 95.4671 | 2.9461 | 2.0828 | 95.4671
|  |  |  | 121 | 60.3 | 0.0010656 | 2.3547 | 7.479 | 92.521 | 2.4296 | 4.5329 | 95.4671 | 2.9461 | 2.0864 | 95.4671
|  |  |  | 122 | 60.3 | 0.0010656 | 2.3547 | 7.479 | 92.521 | 2.4296 | 4.5329 | 95.4671 | 2.9461 | 2.0899 | 95.4671
|  |  |  | 123 | 60.3 | 0.0010656 | 2.3547 | 7.479 | 92.521 | 2.4296 | 4.5329 | 95.4671 | 2.9461 | 2.0934 | 95.4671
|  |  |  | 124 | 60.3 | 0.0010656 | 2.3547 | 7.479 | 92.521 | 2.4296 | 4.5329 | 95.4671 | 2.9461 | 2.0969 | 95.4671
|  |  |  | 125 | 60.3 | 0.0010656 | 2.3547 | 7.479 | 92.521 | 2.4296 | 4.5329 | 95.4671 | 2.9461 | 2.1004 | 95.4671
|  |  |  | 126 | 60.3 | 0.0010656 | 2.3547 | 7.479 | 92.521 | 2.4296 | 4.5329 | 95.4671 | 2.9461 | 2.1038 | 95.4671
|  |  |  | 127 | 60.3 | 0.0010656 | 2.3547 | 7.479 | 92.521 | 2.4296 | 4.5329 | 95.4671 | 2.9461 | 2.1072 | 95.6257
|  |  |  | 128 | 60.2 | 0.0010638 | 2.3586 | 7.3253 | 92.6747 | 2.4337 | 4.3743 | 95.6257 | 2.951 | 2.1106 | 95.6257
|  |  |  | 129 | 60.2 | 0.0010638 | 2.3586 | 7.3253 | 92.6747 | 2.4337 | 4.3743 | 95.6257 | 2.951 | 2.1139 | 95.6257
|  |  |  | 130 | 60.2 | 0.0010638 | 2.3586 | 7.3253 | 92.6747 | 2.4337 | 4.3743 | 95.6257 | 2.951 | 2.1173 | 95.6257
|  |  |  | 131 | 60.2 | 0.0010638 | 2.3586 | 7.3253 | 92.6747 | 2.4337 | 4.3743 | 95.6257 | 2.951 | 2.1206 | 95.6257
|  |  |  | 132 | 60.2 | 0.0010638 | 2.3586 | 7.3253 | 92.6747 | 2.4337 | 4.3743 | 95.6257 | 2.951 | 2.1239 | 95.6257
|  |  |  | 133 | 60.2 | 0.0010638 | 2.3586 | 7.3253 | 92.6747 | 2.4337 | 4.3743 | 95.6257 | 2.951 | 2.1271 | 95.6257
|  |  |  | 134 | 60.2 | 0.0010638 | 2.3586 | 7.3253 | 92.6747 | 2.4337 | 4.3743 | 95.6257 | 2.951 | 2.1303 | 95.6257
|  |  |  | 135 | 60.2 | 0.0010638 | 2.3586 | 7.3253 | 92.6747 | 2.4337 | 4.3743 | 95.6257 | 2.951 | 2.1335 | 95.6257
|  |  |  | 136 | 60.2 | 0.0010638 | 2.3586 | 7.3253 | 92.6747 | 2.4337 | 4.3743 | 95.6257 | 2.951 | 2.1367 | 95.6257
|  |  |  | 137 | 60.2 | 0.0010638 | 2.3586 | 7.3253 | 92.6747 | 2.4337 | 4.3743 | 95.6257 | 2.951 | 2.1399 | 95.7848
|  |  |  | 138 | 60.1 | 0.0010621 | 2.3625 | 7.1711 | 92.8289 | 2.4377 | 4.2152 | 95.7848 | 2.9559 | 2.143 | 95.7848
|  |  |  | 139 | 60.1 | 0.0010621 | 2.3625 | 7.1711 | 92.8289 | 2.4377 | 4.2152 | 95.7848 | 2.9559 | 2.1461 | 95.7848
|  |  |  | 140 | 60.1 | 0.0010621 | 2.3625 | 7.1711 | 92.8289 | 2.4377 | 4.2152 | 95.7848 | 2.9559 | 2.1492 | 95.7848
|  |  |  | 141 | 60.1 | 0.0010621 | 2.3625 | 7.1711 | 92.8289 | 2.4377 | 4.2152 | 95.7848 | 2.9559 | 2.1523 | 95.7848
|  |  |  | 142 | 60.1 | 0.0010621 | 2.3625 | 7.1711 | 92.8289 | 2.4377 | 4.2152 | 95.7848 | 2.9559 | 2.1553 | 95.7848
|  |  |  | 143 | 60.1 | 0.0010621 | 2.3625 | 7.1711 | 92.8289 | 2.4377 | 4.2152 | 95.7848 | 2.9559 | 2.1584 | 95.7848
|  |  |  | 144 | 60.1 | 0.0010621 | 2.3625 | 7.1711 | 92.8289 | 2.4377 | 4.2152 | 95.7848 | 2.9559 | 2.1614 | 95.7848
|  |  |  | 145 | 60.1 | 0.0010621 | 2.3625 | 7.1711 | 92.8289 | 2.4377 | 4.2152 | 95.7848 | 2.9559 | 2.1644 | 95.7848
|  |  |  | 146 | 60.1 | 0.0010621 | 2.3625 | 7.1711 | 92.8289 | 2.4377 | 4.2152 | 95.7848 | 2.9559 | 2.1673 | 95.7848
|  |  |  | 147 | 60.1 | 0.0010621 | 2.3625 | 7.1711 | 92.8289 | 2.4377 | 4.2152 | 95.7848 | 2.9559 | 2.1703 | 95.9444
|  |  |  | 148 | 60 | 0.0010603 | 2.3664 | 7.0164 | 92.9836 | 2.4418 | 4.0556 | 95.9444 | 2.9608 | 2.1732 | 95.9444
|  |  |  | 149 | 60 | 0.0010603 | 2.3664 | 7.0164 | 92.9836 | 2.4418 | 4.0556 | 95.9444 | 2.9608 | 2.1761 | 95.9444
|  |  |  | 150 | 60 | 0.0010603 | 2.3664 | 7.0164 | 92.9836 | 2.4418 | 4.0556 | 95.9444 | 2.9608 | 2.179 | 95.9444
|  |  |  | 151 | 60 | 0.0010603 | 2.3664 | 7.0164 | 92.9836 | 2.4418 | 4.0556 | 95.9444 | 2.9608 | 2.1818 | 95.9444
|  |  |  | 152 | 60 | 0.0010603 | 2.3664 | 7.0164 | 92.9836 | 2.4418 | 4.0556 | 95.9444 | 2.9608 | 2.1847 | 95.9444
|  |  |  | 153 | 60 | 0.0010603 | 2.3664 | 7.0164 | 92.9836 | 2.4418 | 4.0556 | 95.9444 | 2.9608 | 2.1875 | 95.9444
|  |  |  | 154 | 60 | 0.0010603 | 2.3664 | 7.0164 | 92.9836 | 2.4418 | 4.0556 | 95.9444 | 2.9608

## C15 SP2-50 31_03
CURVA COMPATTAZIONE [EN 12697-31]
|  |  |  | N giri | h [mm] | V [m3] | ρgeo [Mg/m3] | vgeo [%] | Cgeo [%] | ρSSD [Mg/m3] | vSSD [%] | CSSD [%] | Δv [%] | log10N | CSSD [%]
ACR SP2 - 50 |  |  |  | 0 | 72.4 | 0.0012794 | 1.9605 | 22.9663 | 77.0337 | 2.0261 | 20.3892 | 79.6108 | 2.5771 | 0 | 82.4581
|  |  |  | 1 | 69.9 | 0.0012352 | 2.0306 | 20.2112 | 79.7888 | 2.0986 | 17.5419 | 82.4581 | 2.6692 | 0.30103 | 83.8984
Provino | C15 |  |  | 2 | 68.7 | 0.001214 | 2.0661 | 18.8175 | 81.1825 | 2.1352 | 16.1016 | 83.8984 | 2.7159 | 0.47712 | 84.8869
Data | 2025-03-31 |  |  | 3 | 67.9 | 0.0011999 | 2.0904 | 17.861 | 82.139 | 2.1604 | 15.1131 | 84.8869 | 2.7479 | 0.60206 | 85.5166
Tcomp [°C] | 150 ± 5 |  |  | 4 | 67.4 | 0.0011911 | 2.1059 | 17.2516 | 82.7484 | 2.1764 | 14.4834 | 85.5166 | 2.7683 | 0.69897 | 86.1558
|  |  |  | 5 | 66.9 | 0.0011822 | 2.1217 | 16.6332 | 83.3668 | 2.1927 | 13.8442 | 86.1558 | 2.7889 | 0.77815 | 86.674
D | [mm] | 150 |  | 6 | 66.5 | 0.0011752 | 2.1344 | 16.1317 | 83.8683 | 2.2059 | 13.326 | 86.674 | 2.8057 | 0.8451 | 87.1985
h | [mm] | 60 |  | 7 | 66.1 | 0.0011681 | 2.1474 | 15.6242 | 84.3758 | 2.2192 | 12.8015 | 87.1985 | 2.8227 | 0.90309 | 87.596
ρM | [Mg/m3] | 2.545 |  | 8 | 65.8 | 0.0011628 | 2.1572 | 15.2395 | 84.7605 | 2.2293 | 12.404 | 87.596 | 2.8356 | 0.95424 | 87.8631
vg | [%] | 7 |  | 9 | 65.6 | 0.0011592 | 2.1637 | 14.9811 | 85.0189 | 2.2361 | 12.1369 | 87.8631 | 2.8442 | 1 | 88.2668
M | [g] | 2508.3 |  | 10 | 65.3 | 0.0011539 | 2.1737 | 14.5905 | 85.4095 | 2.2464 | 11.7332 | 88.2668 | 2.8573 | 1.0414 | 88.5379
ρSSD | [Mg/m3] | 2.4448 |  | 11 | 65.1 | 0.0011504 | 2.1803 | 14.3281 | 85.6719 | 2.2533 | 11.4621 | 88.5379 | 2.8661 | 1.0792 | 88.8108
|  |  |  | 12 | 64.9 | 0.0011469 | 2.1871 | 14.0641 | 85.9359 | 2.2602 | 11.1892 | 88.8108 | 2.8749 | 1.1139 | 89.0853
|  |  |  | 13 | 64.7 | 0.0011433 | 2.1938 | 13.7985 | 86.2015 | 2.2672 | 10.9147 | 89.0853 | 2.8838 | 1.1461 | 89.3615
DIMENSIONI [EN 12697-29] |  |  |  | 14 | 64.5 | 0.0011398 | 2.2006 | 13.5312 | 86.4688 | 2.2743 | 10.6385 | 89.3615 | 2.8927 | 1.1761 | 89.5003
|  |  |  | 15 | 64.4 | 0.001138 | 2.204 | 13.3969 | 86.6031 | 2.2778 | 10.4997 | 89.5003 | 2.8972 | 1.2041 | 89.7791
|  |  |  | 16 | 64.2 | 0.0011345 | 2.2109 | 13.1271 | 86.8729 | 2.2849 | 10.2209 | 89.7791 | 2.9062 | 1.2304 | 89.9192
|  |  | Average [mm] | 17 | 64.1 | 0.0011327 | 2.2144 | 12.9916 | 87.0084 | 2.2884 | 10.0808 | 89.9192 | 2.9108 | 1.2553 | 90.0597
h | 1 | 59.6 | 59.55 | 18 | 64 | 0.001131 | 2.2178 | 12.8556 | 87.1444 | 2.292 | 9.9403 | 90.0597 | 2.9153 | 1.2788 | 90.2006
| 2 | 59.7 |  | 19 | 63.9 | 0.0011292 | 2.2213 | 12.7193 | 87.2807 | 2.2956 | 9.7994 | 90.2006 | 2.9199 | 1.301 | 90.4838
| 3 | 59.4 |  | 20 | 63.7 | 0.0011257 | 2.2283 | 12.4452 | 87.5548 | 2.3028 | 9.5162 | 90.4838 | 2.929 | 1.3222 | 90.6261
| 4 | 59.5 |  | 21 | 63.6 | 0.0011239 | 2.2318 | 12.3076 | 87.6924 | 2.3064 | 9.3739 | 90.6261 | 2.9337 | 1.3424 | 90.7688
|  |  |  | 22 | 63.5 | 0.0011221 | 2.2353 | 12.1695 | 87.8305 | 2.3101 | 9.2312 | 90.7688 | 2.9383 | 1.3617 | 90.912
D | 1 | 149.7 | 149.7 | 23 | 63.4 | 0.0011204 | 2.2388 | 12.0309 | 87.9691 | 2.3137 | 9.088 | 90.912 | 2.9429 | 1.3802 | 91.0556
| 2 | 149.7 |  | 24 | 63.3 | 0.0011186 | 2.2423 | 11.892 | 88.108 | 2.3174 | 8.9444 | 91.0556 | 2.9476 | 1.3979 | 91.0556
|  |  |  | 25 | 63.3 | 0.0011186 | 2.2423 | 11.892 | 88.108 | 2.3174 | 8.9444 | 91.0556 | 2.9476 | 1.415 | 91.1997
PARAMETRI |  |  |  | 26 | 63.2 | 0.0011168 | 2.2459 | 11.7525 | 88.2475 | 2.321 | 8.8003 | 91.1997 | 2.9522 | 1.4314 | 91.3442
|  |  |  | 27 | 63.1 | 0.0011151 | 2.2495 | 11.6127 | 88.3873 | 2.3247 | 8.6558 | 91.3442 | 2.9569 | 1.4472 | 91.4892
C1 | 81.8372 |  |  | 28 | 63 | 0.0011133 | 2.253 | 11.4724 | 88.5276 | 2.3284 | 8.5108 | 91.4892 | 2.9616 | 1.4624 | 91.6347
k | 6.6227 |  |  | 29 | 62.9 | 0.0011115 | 2.2566 | 11.3316 | 88.6684 | 2.3321 | 8.3653 | 91.6347 | 2.9663 | 1.4771 | 91.6347
CDI | 69.3221 |  |  | 30 | 62.9 | 0.0011115 | 2.2566 | 11.3316 | 88.6684 | 2.3321 | 8.3653 | 91.6347 | 2.9663 | 1.4914 | 91.7806
|  |  |  | 31 | 62.8 | 0.0011098 | 2.2602 | 11.1905 | 88.8095 | 2.3358 | 8.2194 | 91.7806 | 2.971 | 1.5051 | 91.9269
|  |  |  | 32 | 62.7 | 0.001108 | 2.2638 | 11.0488 | 88.9512 | 2.3395 | 8.0731 | 91.9269 | 2.9758 | 1.5185 | 91.9269
|  |  |  | 33 | 62.7 | 0.001108 | 2.2638 | 11.0488 | 88.9512 | 2.3395 | 8.0731 | 91.9269 | 2.9758 | 1.5315 | 92.0738
|  |  |  | 34 | 62.6 | 0.0011062 | 2.2674 | 10.9067 | 89.0933 | 2.3433 | 7.9262 | 92.0738 | 2.9805 | 1.5441 | 92.0738
|  |  |  | 35 | 62.6 | 0.0011062 | 2.2674 | 10.9067 | 89.0933 | 2.3433 | 7.9262 | 92.0738 | 2.9805 | 1.5563 | 92.2211
|  |  |  | 36 | 62.5 | 0.0011045 | 2.2711 | 10.7642 | 89.2358 | 2.347 | 7.7789 | 92.2211 | 2.9853 | 1.5682 | 92.3689
|  |  |  | 37 | 62.4 | 0.0011027 | 2.2747 | 10.6212 | 89.3788 | 2.3508 | 7.6311 | 92.3689 | 2.9901 | 1.5798 | 92.3689
|  |  |  | 38 | 62.4 | 0.0011027 | 2.2747 | 10.6212 | 89.3788 | 2.3508 | 7.6311 | 92.3689 | 2.9901 | 1.5911 | 92.5172
|  |  |  | 39 | 62.3 | 0.0011009 | 2.2783 | 10.4777 | 89.5223 | 2.3546 | 7.4828 | 92.5172 | 2.9949 | 1.6021 | 92.5172
|  |  |  | 40 | 62.3 | 0.0011009 | 2.2783 | 10.4777 | 89.5223 | 2.3546 | 7.4828 | 92.5172 | 2.9949 | 1.6128 | 92.6659
|  |  |  | 41 | 62.2 | 0.0010992 | 2.282 | 10.3338 | 89.6662 | 2.3583 | 7.3341 | 92.6659 | 2.9997 | 1.6232 | 92.6659
|  |  |  | 42 | 62.2 | 0.0010992 | 2.282 | 10.3338 | 89.6662 | 2.3583 | 7.3341 | 92.6659 | 2.9997 | 1.6335 | 92.8151
|  |  |  | 43 | 62.1 | 0.0010974 | 2.2857 | 10.1894 | 89.8106 | 2.3621 | 7.1849 | 92.8151 | 3.0045 | 1.6435 | 92.8151
|  |  |  | 44 | 62.1 | 0.0010974 | 2.2857 | 10.1894 | 89.8106 | 2.3621 | 7.1849 | 92.8151 | 3.0045 | 1.6532 | 92.8151
|  |  |  | 45 | 62.1 | 0.0010974 | 2.2857 | 10.1894 | 89.8106 | 2.3621 | 7.1849 | 92.8151 | 3.0045 | 1.6628 | 92.9648
|  |  |  | 46 | 62 | 0.0010956 | 2.2894 | 10.0445 | 89.9555 | 2.366 | 7.0352 | 92.9648 | 3.0094 | 1.6721 | 92.9648
|  |  |  | 47 | 62 | 0.0010956 | 2.2894 | 10.0445 | 89.9555 | 2.366 | 7.0352 | 92.9648 | 3.0094 | 1.6812 | 93.115
|  |  |  | 48 | 61.9 | 0.0010939 | 2.2931 | 9.8992 | 90.1008 | 2.3698 | 6.885 | 93.115 | 3.0142 | 1.6902 | 93.115
|  |  |  | 49 | 61.9 | 0.0010939 | 2.2931 | 9.8992 | 90.1008 | 2.3698 | 6.885 | 93.115 | 3.0142 | 1.699 | 93.115
|  |  |  | 50 | 61.9 | 0.0010939 | 2.2931 | 9.8992 | 90.1008 | 2.3698 | 6.885 | 93.115 | 3.0142 | 1.7076 | 93.2657
|  |  |  | 51 | 61.8 | 0.0010921 | 2.2968 | 9.7534 | 90.2466 | 2.3736 | 6.7343 | 93.2657 | 3.0191 | 1.716 | 93.2657
|  |  |  | 52 | 61.8 | 0.0010921 | 2.2968 | 9.7534 | 90.2466 | 2.3736 | 6.7343 | 93.2657 | 3.0191 | 1.7243 | 93.4169
|  |  |  | 53 | 61.7 | 0.0010903 | 2.3005 | 9.6071 | 90.3929 | 2.3775 | 6.5831 | 93.4169 | 3.024 | 1.7324 | 93.4169
|  |  |  | 54 | 61.7 | 0.0010903 | 2.3005 | 9.6071 | 90.3929 | 2.3775 | 6.5831 | 93.4169 | 3.024 | 1.7404 | 93.4169
|  |  |  | 55 | 61.7 | 0.0010903 | 2.3005 | 9.6071 | 90.3929 | 2.3775 | 6.5831 | 93.4169 | 3.024 | 1.7482 | 93.5685
|  |  |  | 56 | 61.6 | 0.0010886 | 2.3042 | 9.4604 | 90.5396 | 2.3813 | 6.4315 | 93.5685 | 3.0289 | 1.7559 | 93.5685
|  |  |  | 57 | 61.6 | 0.0010886 | 2.3042 | 9.4604 | 90.5396 | 2.3813 | 6.4315 | 93.5685 | 3.0289 | 1.7634 | 93.5685
|  |  |  | 58 | 61.6 | 0.0010886 | 2.3042 | 9.4604 | 90.5396 | 2.3813 | 6.4315 | 93.5685 | 3.0289 | 1.7709 | 93.7206
|  |  |  | 59 | 61.5 | 0.0010868 | 2.308 | 9.3132 | 90.6868 | 2.3852 | 6.2794 | 93.7206 | 3.0338 | 1.7782 | 93.7206
|  |  |  | 60 | 61.5 | 0.0010868 | 2.308 | 9.3132 | 90.6868 | 2.3852 | 6.2794 | 93.7206 | 3.0338 | 1.7853 | 93.7206
|  |  |  | 61 | 61.5 | 0.0010868 | 2.308 | 9.3132 | 90.6868 | 2.3852 | 6.2794 | 93.7206 | 3.0338 | 1.7924 | 93.7206
|  |  |  | 62 | 61.5 | 0.0010868 | 2.308 | 9.3132 | 90.6868 | 2.3852 | 6.2794 | 93.7206 | 3.0338 | 1.7993 | 93.8733
|  |  |  | 63 | 61.4 | 0.001085 | 2.3117 | 9.1655 | 90.8345 | 2.3891 | 6.1267 | 93.8733 | 3.0388 | 1.8062 | 93.8733
|  |  |  | 64 | 61.4 | 0.001085 | 2.3117 | 9.1655 | 90.8345 | 2.3891 | 6.1267 | 93.8733 | 3.0388 | 1.8129 | 93.8733
|  |  |  | 65 | 61.4 | 0.001085 | 2.3117 | 9.1655 | 90.8345 | 2.3891 | 6.1267 | 93.8733 | 3.0388 | 1.8195 | 94.0264
|  |  |  | 66 | 61.3 | 0.0010833 | 2.3155 | 9.0173 | 90.9827 | 2.393 | 5.9736 | 94.0264 | 3.0437 | 1.8261 | 94.0264
|  |  |  | 67 | 61.3 | 0.0010833 | 2.3155 | 9.0173 | 90.9827 | 2.393 | 5.9736 | 94.0264 | 3.0437 | 1.8325 | 94.0264
|  |  |  | 68 | 61.3 | 0.0010833 | 2.3155 | 9.0173 | 90.9827 | 2.393 | 5.9736 | 94.0264 | 3.0437 | 1.8388 | 94.0264
|  |  |  | 69 | 61.3 | 0.0010833 | 2.3155 | 9.0173 | 90.9827 | 2.393 | 5.9736 | 94.0264 | 3.0437 | 1.8451 | 94.1801
|  |  |  | 70 | 61.2 | 0.0010815 | 2.3193 | 8.8686 | 91.1314 | 2.3969 | 5.8199 | 94.1801 | 3.0487 | 1.8513 | 94.1801
|  |  |  | 71 | 61.2 | 0.0010815 | 2.3193 | 8.8686 | 91.1314 | 2.3969 | 5.8199 | 94.1801 | 3.0487 | 1.8573 | 94.1801
|  |  |  | 72 | 61.2 | 0.0010815 | 2.3193 | 8.8686 | 91.1314 | 2.3969 | 5.8199 | 94.1801 | 3.0487 | 1.8633 | 94.1801
|  |  |  | 73 | 61.2 | 0.0010815 | 2.3193 | 8.8686 | 91.1314 | 2.3969 | 5.8199 | 94.1801 | 3.0487 | 1.8692 | 94.3342
|  |  |  | 74 | 61.1 | 0.0010797 | 2.3231 | 8.7195 | 91.2805 | 2.4008 | 5.6658 | 94.3342 | 3.0537 | 1.8751 | 94.3342
|  |  |  | 75 | 61.1 | 0.0010797 | 2.3231 | 8.7195 | 91.2805 | 2.4008 | 5.6658 | 94.3342 | 3.0537 | 1.8808 | 94.3342
|  |  |  | 76 | 61.1 | 0.0010797 | 2.3231 | 8.7195 | 91.2805 | 2.4008 | 5.6658 | 94.3342 | 3.0537 | 1.8865 | 94.3342
|  |  |  | 77 | 61.1 | 0.0010797 | 2.3231 | 8.7195 | 91.2805 | 2.4008 | 5.6658 | 94.3342 | 3.0537 | 1.8921 | 94.4888
|  |  |  | 78 | 61 | 0.001078 | 2.3269 | 8.5698 | 91.4302 | 2.4047 | 5.5112 | 94.4888 | 3.0587 | 1.8976 | 94.4888
|  |  |  | 79 | 61 | 0.001078 | 2.3269 | 8.5698 | 91.4302 | 2.4047 | 5.5112 | 94.4888 | 3.0587 | 1.9031 | 94.4888
|  |  |  | 80 | 61 | 0.001078 | 2.3269 | 8.5698 | 91.4302 | 2.4047 | 5.5112 | 94.4888 | 3.0587 | 1.9085 | 94.4888
|  |  |  | 81 | 61 | 0.001078 | 2.3269 | 8.5698 | 91.4302 | 2.4047 | 5.5112 | 94.4888 | 3.0587 | 1.9138 | 94.644
|  |  |  | 82 | 60.9 | 0.0010762 | 2.3307 | 8.4197 | 91.5803 | 2.4087 | 5.356 | 94.644 | 3.0637 | 1.9191 | 94.644
|  |  |  | 83 | 60.9 | 0.0010762 | 2.3307 | 8.4197 | 91.5803 | 2.4087 | 5.356 | 94.644 | 3.0637 | 1.9243 | 94.644
|  |  |  | 84 | 60.9 | 0.0010762 | 2.3307 | 8.4197 | 91.5803 | 2.4087 | 5.356 | 94.644 | 3.0637 | 1.9294 | 94.644
|  |  |  | 85 | 60.9 | 0.0010762 | 2.3307 | 8.4197 | 91.5803 | 2.4087 | 5.356 | 94.644 | 3.0637 | 1.9345 | 94.644
|  |  |  | 86 | 60.9 | 0.0010762 | 2.3307 | 8.4197 | 91.5803 | 2.4087 | 5.356 | 94.644 | 3.0637 | 1.9395 | 94.7997
|  |  |  | 87 | 60.8 | 0.0010744 | 2.3346 | 8.2691 | 91.7309 | 2.4127 | 5.2003 | 94.7997 | 3.0688 | 1.9445 | 94.7997
|  |  |  | 88 | 60.8 | 0.0010744 | 2.3346 | 8.2691 | 91.7309 | 2.4127 | 5.2003 | 94.7997 | 3.0688 | 1.9494 | 94.7997
|  |  |  | 89 | 60.8 | 0.0010744 | 2.3346 | 8.2691 | 91.7309 | 2.4127 | 5.2003 | 94.7997 | 3.0688 | 1.9542 | 94.7997
|  |  |  | 90 | 60.8 | 0.0010744 | 2.3346 | 8.2691 | 91.7309 | 2.4127 | 5.2003 | 94.7997 | 3.0688 | 1.959 | 94.7997
|  |  |  | 91 | 60.8 | 0.0010744 | 2.3346 | 8.2691 | 91.7309 | 2.4127 | 5.2003 | 94.7997 | 3.0688 | 1.9638 | 94.9558
|  |  |  | 92 | 60.7 | 0.0010727 | 2.3384 | 8.118 | 91.882 | 2.4166 | 5.0442 | 94.9558 | 3.0738 | 1.9685 | 94.9558
|  |  |  | 93 | 60.7 | 0.0010727 | 2.3384 | 8.118 | 91.882 | 2.4166 | 5.0442 | 94.9558 | 3.0738 | 1.9731 | 94.9558
|  |  |  | 94 | 60.7 | 0.0010727 | 2.3384 | 8.118 | 91.882 | 2.4166 | 5.0442 | 94.9558 | 3.0738 | 1.9777 | 94.9558
|  |  |  | 95 | 60.7 | 0.0010727 | 2.3384 | 8.118 | 91.882 | 2.4166 | 5.0442 | 94.9558 | 3.0738 | 1.9823 | 94.9558
|  |  |  | 96 | 60.7 | 0.0010727 | 2.3384 | 8.118 | 91.882 | 2.4166 | 5.0442 | 94.9558 | 3.0738 | 1.9868 | 94.9558
|  |  |  | 97 | 60.7 | 0.0010727 | 2.3384 | 8.118 | 91.882 | 2.4166 | 5.0442 | 94.9558 | 3.0738 | 1.9912 | 95.1125
|  |  |  | 98 | 60.6 | 0.0010709 | 2.3423 | 7.9663 | 92.0337 | 2.4206 | 4.8875 | 95.1125 | 3.0789 | 1.9956 | 95.1125
|  |  |  | 99 | 60.6 | 0.0010709 | 2.3423 | 7.9663 | 92.0337 | 2.4206 | 4.8875 | 95.1125 | 3.0789 | 2 | 95.1125
|  |  |  | 100 | 60.6 | 0.0010709 | 2.3423 | 7.9663 | 92.0337 | 2.4206 | 4.8875 | 95.1125 | 3.0789 | 2.0043 | 95.1125
|  |  |  | 101 | 60.6 | 0.0010709 | 2.3423 | 7.9663 | 92.0337 | 2.4206 | 4.8875 | 95.1125 | 3.0789 | 2.0086 | 95.1125
|  |  |  | 102 | 60.6 | 0.0010709 | 2.3423 | 7.9663 | 92.0337 | 2.4206 | 4.8875 | 95.1125 | 3.0789 | 2.0128 | 95.1125
|  |  |  | 103 | 60.6 | 0.0010709 | 2.3423 | 7.9663 | 92.0337 | 2.4206 | 4.8875 | 95.1125 | 3.0789 | 2.017 | 95.2697
|  |  |  | 104 | 60.5 | 0.0010691 | 2.3461 | 7.8142 | 92.1858 | 2.4246 | 4.7303 | 95.2697 | 3.084 | 2.0212 | 95.2697
|  |  |  | 105 | 60.5 | 0.0010691 | 2.3461 | 7.8142 | 92.1858 | 2.4246 | 4.7303 | 95.2697 | 3.084 | 2.0253 | 95.2697
|  |  |  | 106 | 60.5 | 0.0010691 | 2.3461 | 7.8142 | 92.1858 | 2.4246 | 4.7303 | 95.2697 | 3.084 | 2.0294 | 95.2697
|  |  |  | 107 | 60.5 | 0.0010691 | 2.3461 | 7.8142 | 92.1858 | 2.4246 | 4.7303 | 95.2697 | 3.084 | 2.0334 | 95.2697
|  |  |  | 108 | 60.5 | 0.0010691 | 2.3461 | 7.8142 | 92.1858 | 2.4246 | 4.7303 | 95.2697 | 3.084 | 2.0374 | 95.2697
|  |  |  | 109 | 60.5 | 0.0010691 | 2.3461 | 7.8142 | 92.1858 | 2.4246 | 4.7303 | 95.2697 | 3.084 | 2.0414 | 95.2697
|  |  |  | 110 | 60.5 | 0.0010691 | 2.3461 | 7.8142 | 92.1858 | 2.4246 | 4.7303 | 95.2697 | 3.084 | 2.0453 | 95.4275
|  |  |  | 111 | 60.4 | 0.0010674 | 2.35 | 7.6616 | 92.3384 | 2.4286 | 4.5725 | 95.4275 | 3.0891 | 2.0492 | 95.4275
|  |  |  | 112 | 60.4 | 0.0010674 | 2.35 | 7.6616 | 92.3384 | 2.4286 | 4.5725 | 95.4275 | 3.0891 | 2.0531 | 95.4275
|  |  |  | 113 | 60.4 | 0.0010674 | 2.35 | 7.6616 | 92.3384 | 2.4286 | 4.5725 | 95.4275 | 3.0891 | 2.0569 | 95.4275
|  |  |  | 114 | 60.4 | 0.0010674 | 2.35 | 7.6616 | 92.3384 | 2.4286 | 4.5725 | 95.4275 | 3.0891 | 2.0607 | 95.4275
|  |  |  | 115 | 60.4 | 0.0010674 | 2.35 | 7.6616 | 92.3384 | 2.4286 | 4.5725 | 95.4275 | 3.0891 | 2.0645 | 95.4275
|  |  |  | 116 | 60.4 | 0.0010674 | 2.35 | 7.6616 | 92.3384 | 2.4286 | 4.5725 | 95.4275 | 3.0891 | 2.0682 | 95.4275
|  |  |  | 117 | 60.4 | 0.0010674 | 2.35 | 7.6616 | 92.3384 | 2.4286 | 4.5725 | 95.4275 | 3.0891 | 2.0719 | 95.5857
|  |  |  | 118 | 60.3 | 0.0010656 | 2.3539 | 7.5085 | 92.4915 | 2.4327 | 4.4143 | 95.5857 | 3.0942 | 2.0755 | 95.5857
|  |  |  | 119 | 60.3 | 0.0010656 | 2.3539 | 7.5085 | 92.4915 | 2.4327 | 4.4143 | 95.5857 | 3.0942 | 2.0792 | 95.5857
|  |  |  | 120 | 60.3 | 0.0010656 | 2.3539 | 7.5085 | 92.4915 | 2.4327 | 4.4143 | 95.5857 | 3.0942 | 2.0828 | 95.5857
|  |  |  | 121 | 60.3 | 0.0010656 | 2.3539 | 7.5085 | 92.4915 | 2.4327 | 4.4143 | 95.5857 | 3.0942 | 2.0864 | 95.5857
|  |  |  | 122 | 60.3 | 0.0010656 | 2.3539 | 7.5085 | 92.4915 | 2.4327 | 4.4143 | 95.5857 | 3.0942 | 2.0899 | 95.5857
|  |  |  | 123 | 60.3 | 0.0010656 | 2.3539 | 7.5085 | 92.4915 | 2.4327 | 4.4143 | 95.5857 | 3.0942 | 2.0934 | 95.5857
|  |  |  | 124 | 60.3 | 0.0010656 | 2.3539 | 7.5085 | 92.4915 | 2.4327 | 4.4143 | 95.5857 | 3.0942 | 2.0969 | 95.5857
|  |  |  | 125 | 60.3 | 0.0010656 | 2.3539 | 7.5085 | 92.4915 | 2.4327 | 4.4143 | 95.5857 | 3.0942 | 2.1004 | 95.7445
|  |  |  | 126 | 60.2 | 0.0010638 | 2.3578 | 7.3548 | 92.6452 | 2.4367 | 4.2555 | 95.7445 | 3.0993 | 2.1038 | 95.7445
|  |  |  | 127 | 60.2 | 0.0010638 | 2.3578 | 7.3548 | 92.6452 | 2.4367 | 4.2555 | 95.7445 | 3.0993 | 2.1072 | 95.7445
|  |  |  | 128 | 60.2 | 0.0010638 | 2.3578 | 7.3548 | 92.6452 | 2.4367 | 4.2555 | 95.7445 | 3.0993 | 2.1106 | 95.7445
|  |  |  | 129 | 60.2 | 0.0010638 | 2.3578 | 7.3548 | 92.6452 | 2.4367 | 4.2555 | 95.7445 | 3.0993 | 2.1139 | 95.7445
|  |  |  | 130 | 60.2 | 0.0010638 | 2.3578 | 7.3548 | 92.6452 | 2.4367 | 4.2555 | 95.7445 | 3.0993 | 2.1173 | 95.7445
|  |  |  | 131 | 60.2 | 0.0010638 | 2.3578 | 7.3548 | 92.6452 | 2.4367 | 4.2555 | 95.7445 | 3.0993 | 2.1206 | 95.7445
|  |  |  | 132 | 60.2 | 0.0010638 | 2.3578 | 7.3548 | 92.6452 | 2.4367 | 4.2555 | 95.7445 | 3.0993 | 2.1239 | 95.7445
|  |  |  | 133 | 60.2 | 0.0010638 | 2.3578 | 7.3548 | 92.6452 | 2.4367 | 4.2555 | 95.7445 | 3.0993 | 2.1271 | 95.7445
|  |  |  | 134 | 60.2 | 0.0010638 | 2.3578 | 7.3548 | 92.6452 | 2.4367 | 4.2555 | 95.7445 | 3.0993 | 2.1303 | 95.9038
|  |  |  | 135 | 60.1 | 0.0010621 | 2.3617 | 7.2007 | 92.7993 | 2.4408 | 4.0962 | 95.9038 | 3.1045 | 2.1335 | 95.9038
|  |  |  | 136 | 60.1 | 0.0010621 | 2.3617 | 7.2007 | 92.7993 | 2.4408 | 4.0962 | 95.9038 | 3.1045 | 2.1367 | 95.9038
|  |  |  | 137 | 60.1 | 0.0010621 | 2.3617 | 7.2007 | 92.7993 | 2.4408 | 4.0962 | 95.9038 | 3.1045 | 2.1399 | 95.9038
|  |  |  | 138 | 60.1 | 0.0010621 | 2.3617 | 7.2007 | 92.7993 | 2.4408 | 4.0962 | 95.9038 | 3.1045 | 2.143 | 95.9038
|  |  |  | 139 | 60.1 | 0.0010621 | 2.3617 | 7.2007 | 92.7993 | 2.4408 | 4.0962 | 95.9038 | 3.1045 | 2.1461 | 95.9038
|  |  |  | 140 | 60.1 | 0.0010621 | 2.3617 | 7.2007 | 92.7993 | 2.4408 | 4.0962 | 95.9038 | 3.1045 | 2.1492 | 95.9038
|  |  |  | 141 | 60.1 | 0.0010621 | 2.3617 | 7.2007 | 92.7993 | 2.4408 | 4.0962 | 95.9038 | 3.1045 | 2.1523 | 95.9038
|  |  |  | 142 | 60.1 | 0.0010621 | 2.3617 | 7.2007 | 92.7993 | 2.4408 | 4.0962 | 95.9038 | 3.1045 | 2.1553 | 95.9038
|  |  |  | 143 | 60.1 | 0.0010621 | 2.3617 | 7.2007 | 92.7993 | 2.4408 | 4.0962 | 95.9038 | 3.1045 | 2.1584 | 96.0637
|  |  |  | 144 | 60 | 0.0010603 | 2.3657 | 7.046 | 92.954 | 2.4448 | 3.9363 | 96.0637 | 3.1097 | 2.1614 | 96.0637
|  |  |  | 145 | 60 | 0.0010603 | 2.3657 | 7.046 | 92.954 | 2.4448 | 3.9363 | 96.0637 | 3.1097 | 2.1644 | 96.0637
|  |  |  | 146 | 60 | 0.0010603 | 2.3657 | 7.046 | 92.954 | 2.4448 | 3.9363 | 96.0637 | 3.1097 | 2.1673 | 96.0637
|  |  |  | 147 | 60 | 0.0010603 | 2.3657 | 7.046 | 92.954 | 2.4448 | 3.9363 | 96.0637 | 3.1097 | 2.1703 | 96.0637
|  |  |  | 148 | 60 | 0.0010603 | 2.3657 | 7.046 | 92.954 | 2.4448 | 3.9363 | 96.0637 | 3.1097

## C16 SP2-50 09_05
CURVA COMPATTAZIONE [EN 12697-31]
|  |  |  | N giri | h [mm] | V [m3] | ρgeo [Mg/m3] | vgeo [%] | Cgeo [%] | ρSSD [Mg/m3] | vSSD [%] | CSSD [%] | Δv [%] | log10N | CSSD [%]
ACR SP2 - 50 |  |  |  | 0 | 72.5 | 0.0012812 | 1.9583 | 23.0511 | 76.9489 | 2.0229 | 20.5163 | 79.4837 | 2.5348 | 0 | 82.4402
|  |  |  | 1 | 69.9 | 0.0012352 | 2.0312 | 20.1889 | 79.8111 | 2.0981 | 17.5598 | 82.4402 | 2.6291 | 0.30103 | 83.8802
Provino | C16 |  |  | 2 | 68.7 | 0.001214 | 2.0667 | 18.7948 | 81.2052 | 2.1348 | 16.1198 | 83.8802 | 2.675 | 0.47712 | 84.8685
Data | 2025-05-09 |  |  | 3 | 67.9 | 0.0011999 | 2.091 | 17.8381 | 82.1619 | 2.1599 | 15.1315 | 84.8685 | 2.7065 | 0.60206 | 85.6251
Tcomp [°C] | 150 ± 5 |  |  | 4 | 67.3 | 0.0011893 | 2.1097 | 17.1056 | 82.8944 | 2.1792 | 14.3749 | 85.6251 | 2.7307 | 0.69897 | 86.266
|  |  |  | 5 | 66.8 | 0.0011805 | 2.1255 | 16.4851 | 83.5149 | 2.1955 | 13.734 | 86.266 | 2.7511 | 0.77815 | 86.9166
D | [mm] | 150 |  | 6 | 66.3 | 0.0011716 | 2.1415 | 15.8553 | 84.1447 | 2.212 | 13.0834 | 86.9166 | 2.7719 | 0.8451 | 87.3117
h | [mm] | 60 |  | 7 | 66 | 0.0011663 | 2.1512 | 15.4728 | 84.5272 | 2.2221 | 12.6883 | 87.3117 | 2.7845 | 0.90309 | 87.7103
ρM | [Mg/m3] | 2.545 |  | 8 | 65.7 | 0.001161 | 2.161 | 15.0868 | 84.9132 | 2.2322 | 12.2897 | 87.7103 | 2.7972 | 0.95424 | 88.1127
vg | [%] | 7 |  | 9 | 65.4 | 0.0011557 | 2.171 | 14.6973 | 85.3027 | 2.2425 | 11.8873 | 88.1127 | 2.81 | 1 | 88.5187
M | [g] | 2509 |  | 10 | 65.1 | 0.0011504 | 2.181 | 14.3042 | 85.6958 | 2.2528 | 11.4813 | 88.5187 | 2.8229 | 1.0414 | 88.7915
ρSSD | [Mg/m3] | 2.4443 |  | 11 | 64.9 | 0.0011469 | 2.1877 | 14.0401 | 85.9599 | 2.2597 | 11.2085 | 88.7915 | 2.8316 | 1.0792 | 89.066
|  |  |  | 12 | 64.7 | 0.0011433 | 2.1944 | 13.7744 | 86.2256 | 2.2667 | 10.934 | 89.066 | 2.8404 | 1.1139 | 89.3422
|  |  |  | 13 | 64.5 | 0.0011398 | 2.2012 | 13.507 | 86.493 | 2.2738 | 10.6578 | 89.3422 | 2.8492 | 1.1461 | 89.6201
DIMENSIONI [EN 12697-29] |  |  |  | 14 | 64.3 | 0.0011363 | 2.2081 | 13.238 | 86.762 | 2.2808 | 10.3799 | 89.6201 | 2.8581 | 1.1761 | 89.7597
|  |  |  | 15 | 64.2 | 0.0011345 | 2.2115 | 13.1029 | 86.8971 | 2.2844 | 10.2403 | 89.7597 | 2.8625 | 1.2041 | 90.0402
|  |  |  | 16 | 64 | 0.001131 | 2.2184 | 12.8313 | 87.1687 | 2.2915 | 9.9598 | 90.0402 | 2.8715 | 1.2304 | 90.1811
|  |  | Average [mm] | 17 | 63.9 | 0.0011292 | 2.2219 | 12.6949 | 87.3051 | 2.2951 | 9.8189 | 90.1811 | 2.876 | 1.2553 | 90.3224
h | 1 | 59.4 | 59.475 | 18 | 63.8 | 0.0011274 | 2.2254 | 12.5581 | 87.4419 | 2.2987 | 9.6776 | 90.3224 | 2.8805 | 1.2788 | 90.6064
| 2 | 59.5 |  | 19 | 63.6 | 0.0011239 | 2.2324 | 12.2831 | 87.7169 | 2.3059 | 9.3936 | 90.6064 | 2.8895 | 1.301 | 90.7491
| 3 | 59.6 |  | 20 | 63.5 | 0.0011221 | 2.2359 | 12.1449 | 87.8551 | 2.3096 | 9.2509 | 90.7491 | 2.8941 | 1.3222 | 90.8923
| 4 | 59.4 |  | 21 | 63.4 | 0.0011204 | 2.2394 | 12.0064 | 87.9936 | 2.3132 | 9.1077 | 90.8923 | 2.8986 | 1.3424 | 91.0359
|  |  |  | 22 | 63.3 | 0.0011186 | 2.243 | 11.8674 | 88.1326 | 2.3169 | 8.9641 | 91.0359 | 2.9032 | 1.3617 | 91.1799
D | 1 | 149.6 | 149.65 | 23 | 63.2 | 0.0011168 | 2.2465 | 11.7279 | 88.2721 | 2.3205 | 8.8201 | 91.1799 | 2.9078 | 1.3802 | 91.3244
| 2 | 149.7 |  | 24 | 63.1 | 0.0011151 | 2.2501 | 11.588 | 88.412 | 2.3242 | 8.6756 | 91.3244 | 2.9124 | 1.3979 | 91.4694
|  |  |  | 25 | 63 | 0.0011133 | 2.2537 | 11.4477 | 88.5523 | 2.3279 | 8.5306 | 91.4694 | 2.917 | 1.415 | 91.6148
PARAMETRI |  |  |  | 26 | 62.9 | 0.0011115 | 2.2572 | 11.3069 | 88.6931 | 2.3316 | 8.3852 | 91.6148 | 2.9217 | 1.4314 | 91.6148
|  |  |  | 27 | 62.9 | 0.0011115 | 2.2572 | 11.3069 | 88.6931 | 2.3316 | 8.3852 | 91.6148 | 2.9217 | 1.4472 | 91.7607
C1 | 81.7798 |  |  | 28 | 62.8 | 0.0011098 | 2.2608 | 11.1657 | 88.8343 | 2.3353 | 8.2393 | 91.7607 | 2.9263 | 1.4624 | 91.907
k | 6.8749 |  |  | 29 | 62.7 | 0.001108 | 2.2644 | 11.024 | 88.976 | 2.339 | 8.093 | 91.907 | 2.931 | 1.4771 | 92.0538
CDI | 55.9918 |  |  | 30 | 62.6 | 0.0011062 | 2.2681 | 10.8819 | 89.1181 | 2.3428 | 7.9462 | 92.0538 | 2.9357 | 1.4914 | 92.0538
|  |  |  | 31 | 62.6 | 0.0011062 | 2.2681 | 10.8819 | 89.1181 | 2.3428 | 7.9462 | 92.0538 | 2.9357 | 1.5051 | 92.2011
|  |  |  | 32 | 62.5 | 0.0011045 | 2.2717 | 10.7393 | 89.2607 | 2.3465 | 7.7989 | 92.2011 | 2.9404 | 1.5185 | 92.3489
|  |  |  | 33 | 62.4 | 0.0011027 | 2.2753 | 10.5962 | 89.4038 | 2.3503 | 7.6511 | 92.3489 | 2.9451 | 1.5315 | 92.3489
|  |  |  | 34 | 62.4 | 0.0011027 | 2.2753 | 10.5962 | 89.4038 | 2.3503 | 7.6511 | 92.3489 | 2.9451 | 1.5441 | 92.4971
|  |  |  | 35 | 62.3 | 0.0011009 | 2.279 | 10.4527 | 89.5473 | 2.3541 | 7.5029 | 92.4971 | 2.9498 | 1.5563 | 92.4971
|  |  |  | 36 | 62.3 | 0.0011009 | 2.279 | 10.4527 | 89.5473 | 2.3541 | 7.5029 | 92.4971 | 2.9498 | 1.5682 | 92.6458
|  |  |  | 37 | 62.2 | 0.0010992 | 2.2826 | 10.3087 | 89.6913 | 2.3578 | 7.3542 | 92.6458 | 2.9546 | 1.5798 | 92.6458
|  |  |  | 38 | 62.2 | 0.0010992 | 2.2826 | 10.3087 | 89.6913 | 2.3578 | 7.3542 | 92.6458 | 2.9546 | 1.5911 | 92.795
|  |  |  | 39 | 62.1 | 0.0010974 | 2.2863 | 10.1643 | 89.8357 | 2.3616 | 7.205 | 92.795 | 2.9593 | 1.6021 | 92.9447
|  |  |  | 40 | 62 | 0.0010956 | 2.29 | 10.0194 | 89.9806 | 2.3654 | 7.0553 | 92.9447 | 2.9641 | 1.6128 | 92.9447
|  |  |  | 41 | 62 | 0.0010956 | 2.29 | 10.0194 | 89.9806 | 2.3654 | 7.0553 | 92.9447 | 2.9641 | 1.6232 | 93.0948
|  |  |  | 42 | 61.9 | 0.0010939 | 2.2937 | 9.8741 | 90.1259 | 2.3693 | 6.9052 | 93.0948 | 2.9689 | 1.6335 | 93.0948
|  |  |  | 43 | 61.9 | 0.0010939 | 2.2937 | 9.8741 | 90.1259 | 2.3693 | 6.9052 | 93.0948 | 2.9689 | 1.6435 | 93.0948
|  |  |  | 44 | 61.9 | 0.0010939 | 2.2937 | 9.8741 | 90.1259 | 2.3693 | 6.9052 | 93.0948 | 2.9689 | 1.6532 | 93.2455
|  |  |  | 45 | 61.8 | 0.0010921 | 2.2974 | 9.7282 | 90.2718 | 2.3731 | 6.7545 | 93.2455 | 2.9737 | 1.6628 | 93.2455
|  |  |  | 46 | 61.8 | 0.0010921 | 2.2974 | 9.7282 | 90.2718 | 2.3731 | 6.7545 | 93.2455 | 2.9737 | 1.6721 | 93.3966
|  |  |  | 47 | 61.7 | 0.0010903 | 2.3011 | 9.5819 | 90.4181 | 2.3769 | 6.6034 | 93.3966 | 2.9785 | 1.6812 | 93.3966
|  |  |  | 48 | 61.7 | 0.0010903 | 2.3011 | 9.5819 | 90.4181 | 2.3769 | 6.6034 | 93.3966 | 2.9785 | 1.6902 | 93.5482
|  |  |  | 49 | 61.6 | 0.0010886 | 2.3049 | 9.4351 | 90.5649 | 2.3808 | 6.4518 | 93.5482 | 2.9833 | 1.699 | 93.5482
|  |  |  | 50 | 61.6 | 0.0010886 | 2.3049 | 9.4351 | 90.5649 | 2.3808 | 6.4518 | 93.5482 | 2.9833 | 1.7076 | 93.5482
|  |  |  | 51 | 61.6 | 0.0010886 | 2.3049 | 9.4351 | 90.5649 | 2.3808 | 6.4518 | 93.5482 | 2.9833 | 1.716 | 93.7003
|  |  |  | 52 | 61.5 | 0.0010868 | 2.3086 | 9.2879 | 90.7121 | 2.3847 | 6.2997 | 93.7003 | 2.9882 | 1.7243 | 93.7003
|  |  |  | 53 | 61.5 | 0.0010868 | 2.3086 | 9.2879 | 90.7121 | 2.3847 | 6.2997 | 93.7003 | 2.9882 | 1.7324 | 93.8529
|  |  |  | 54 | 61.4 | 0.001085 | 2.3124 | 9.1401 | 90.8599 | 2.3886 | 6.1471 | 93.8529 | 2.9931 | 1.7404 | 93.8529
|  |  |  | 55 | 61.4 | 0.001085 | 2.3124 | 9.1401 | 90.8599 | 2.3886 | 6.1471 | 93.8529 | 2.9931 | 1.7482 | 93.8529
|  |  |  | 56 | 61.4 | 0.001085 | 2.3124 | 9.1401 | 90.8599 | 2.3886 | 6.1471 | 93.8529 | 2.9931 | 1.7559 | 94.006
|  |  |  | 57 | 61.3 | 0.0010833 | 2.3162 | 8.9919 | 91.0081 | 2.3925 | 5.994 | 94.006 | 2.9979 | 1.7634 | 94.006
|  |  |  | 58 | 61.3 | 0.0010833 | 2.3162 | 8.9919 | 91.0081 | 2.3925 | 5.994 | 94.006 | 2.9979 | 1.7709 | 94.006
|  |  |  | 59 | 61.3 | 0.0010833 | 2.3162 | 8.9919 | 91.0081 | 2.3925 | 5.994 | 94.006 | 2.9979 | 1.7782 | 94.1596
|  |  |  | 60 | 61.2 | 0.0010815 | 2.3199 | 8.8432 | 91.1568 | 2.3964 | 5.8404 | 94.1596 | 3.0028 | 1.7853 | 94.1596
|  |  |  | 61 | 61.2 | 0.0010815 | 2.3199 | 8.8432 | 91.1568 | 2.3964 | 5.8404 | 94.1596 | 3.0028 | 1.7924 | 94.1596
|  |  |  | 62 | 61.2 | 0.0010815 | 2.3199 | 8.8432 | 91.1568 | 2.3964 | 5.8404 | 94.1596 | 3.0028 | 1.7993 | 94.1596
|  |  |  | 63 | 61.2 | 0.0010815 | 2.3199 | 8.8432 | 91.1568 | 2.3964 | 5.8404 | 94.1596 | 3.0028 | 1.8062 | 94.3137
|  |  |  | 64 | 61.1 | 0.0010797 | 2.3237 | 8.694 | 91.306 | 2.4003 | 5.6863 | 94.3137 | 3.0078 | 1.8129 | 94.3137
|  |  |  | 65 | 61.1 | 0.0010797 | 2.3237 | 8.694 | 91.306 | 2.4003 | 5.6863 | 94.3137 | 3.0078 | 1.8195 | 94.3137
|  |  |  | 66 | 61.1 | 0.0010797 | 2.3237 | 8.694 | 91.306 | 2.4003 | 5.6863 | 94.3137 | 3.0078 | 1.8261 | 94.4684
|  |  |  | 67 | 61 | 0.001078 | 2.3275 | 8.5443 | 91.4557 | 2.4042 | 5.5316 | 94.4684 | 3.0127 | 1.8325 | 94.4684
|  |  |  | 68 | 61 | 0.001078 | 2.3275 | 8.5443 | 91.4557 | 2.4042 | 5.5316 | 94.4684 | 3.0127 | 1.8388 | 94.4684
|  |  |  | 69 | 61 | 0.001078 | 2.3275 | 8.5443 | 91.4557 | 2.4042 | 5.5316 | 94.4684 | 3.0127 | 1.8451 | 94.4684
|  |  |  | 70 | 61 | 0.001078 | 2.3275 | 8.5443 | 91.4557 | 2.4042 | 5.5316 | 94.4684 | 3.0127 | 1.8513 | 94.6235
|  |  |  | 71 | 60.9 | 0.0010762 | 2.3314 | 8.3942 | 91.6058 | 2.4082 | 5.3765 | 94.6235 | 3.0176 | 1.8573 | 94.6235
|  |  |  | 72 | 60.9 | 0.0010762 | 2.3314 | 8.3942 | 91.6058 | 2.4082 | 5.3765 | 94.6235 | 3.0176 | 1.8633 | 94.6235
|  |  |  | 73 | 60.9 | 0.0010762 | 2.3314 | 8.3942 | 91.6058 | 2.4082 | 5.3765 | 94.6235 | 3.0176 | 1.8692 | 94.6235
|  |  |  | 74 | 60.9 | 0.0010762 | 2.3314 | 8.3942 | 91.6058 | 2.4082 | 5.3765 | 94.6235 | 3.0176 | 1.8751 | 94.7791
|  |  |  | 75 | 60.8 | 0.0010744 | 2.3352 | 8.2435 | 91.7565 | 2.4121 | 5.2209 | 94.7791 | 3.0226 | 1.8808 | 94.7791
|  |  |  | 76 | 60.8 | 0.0010744 | 2.3352 | 8.2435 | 91.7565 | 2.4121 | 5.2209 | 94.7791 | 3.0226 | 1.8865 | 94.7791
|  |  |  | 77 | 60.8 | 0.0010744 | 2.3352 | 8.2435 | 91.7565 | 2.4121 | 5.2209 | 94.7791 | 3.0226 | 1.8921 | 94.7791
|  |  |  | 78 | 60.8 | 0.0010744 | 2.3352 | 8.2435 | 91.7565 | 2.4121 | 5.2209 | 94.7791 | 3.0226 | 1.8976 | 94.9353
|  |  |  | 79 | 60.7 | 0.0010727 | 2.3391 | 8.0923 | 91.9077 | 2.4161 | 5.0647 | 94.9353 | 3.0276 | 1.9031 | 94.9353
|  |  |  | 80 | 60.7 | 0.0010727 | 2.3391 | 8.0923 | 91.9077 | 2.4161 | 5.0647 | 94.9353 | 3.0276 | 1.9085 | 94.9353
|  |  |  | 81 | 60.7 | 0.0010727 | 2.3391 | 8.0923 | 91.9077 | 2.4161 | 5.0647 | 94.9353 | 3.0276 | 1.9138 | 94.9353
|  |  |  | 82 | 60.7 | 0.0010727 | 2.3391 | 8.0923 | 91.9077 | 2.4161 | 5.0647 | 94.9353 | 3.0276 | 1.9191 | 94.9353
|  |  |  | 83 | 60.7 | 0.0010727 | 2.3391 | 8.0923 | 91.9077 | 2.4161 | 5.0647 | 94.9353 | 3.0276 | 1.9243 | 95.0919
|  |  |  | 84 | 60.6 | 0.0010709 | 2.3429 | 7.9407 | 92.0593 | 2.4201 | 4.9081 | 95.0919 | 3.0326 | 1.9294 | 95.0919
|  |  |  | 85 | 60.6 | 0.0010709 | 2.3429 | 7.9407 | 92.0593 | 2.4201 | 4.9081 | 95.0919 | 3.0326 | 1.9345 | 95.0919
|  |  |  | 86 | 60.6 | 0.0010709 | 2.3429 | 7.9407 | 92.0593 | 2.4201 | 4.9081 | 95.0919 | 3.0326 | 1.9395 | 95.0919
|  |  |  | 87 | 60.6 | 0.0010709 | 2.3429 | 7.9407 | 92.0593 | 2.4201 | 4.9081 | 95.0919 | 3.0326 | 1.9445 | 95.0919
|  |  |  | 88 | 60.6 | 0.0010709 | 2.3429 | 7.9407 | 92.0593 | 2.4201 | 4.9081 | 95.0919 | 3.0326 | 1.9494 | 95.2491
|  |  |  | 89 | 60.5 | 0.0010691 | 2.3468 | 7.7885 | 92.2115 | 2.4241 | 4.7509 | 95.2491 | 3.0376 | 1.9542 | 95.2491
|  |  |  | 90 | 60.5 | 0.0010691 | 2.3468 | 7.7885 | 92.2115 | 2.4241 | 4.7509 | 95.2491 | 3.0376 | 1.959 | 95.2491
|  |  |  | 91 | 60.5 | 0.0010691 | 2.3468 | 7.7885 | 92.2115 | 2.4241 | 4.7509 | 95.2491 | 3.0376 | 1.9638 | 95.2491
|  |  |  | 92 | 60.5 | 0.0010691 | 2.3468 | 7.7885 | 92.2115 | 2.4241 | 4.7509 | 95.2491 | 3.0376 | 1.9685 | 95.2491
|  |  |  | 93 | 60.5 | 0.0010691 | 2.3468 | 7.7885 | 92.2115 | 2.4241 | 4.7509 | 95.2491 | 3.0376 | 1.9731 | 95.4068
|  |  |  | 94 | 60.4 | 0.0010674 | 2.3507 | 7.6358 | 92.3642 | 2.4281 | 4.5932 | 95.4068 | 3.0426 | 1.9777 | 95.4068
|  |  |  | 95 | 60.4 | 0.0010674 | 2.3507 | 7.6358 | 92.3642 | 2.4281 | 4.5932 | 95.4068 | 3.0426 | 1.9823 | 95.4068
|  |  |  | 96 | 60.4 | 0.0010674 | 2.3507 | 7.6358 | 92.3642 | 2.4281 | 4.5932 | 95.4068 | 3.0426 | 1.9868 | 95.4068
|  |  |  | 97 | 60.4 | 0.0010674 | 2.3507 | 7.6358 | 92.3642 | 2.4281 | 4.5932 | 95.4068 | 3.0426 | 1.9912 | 95.4068
|  |  |  | 98 | 60.4 | 0.0010674 | 2.3507 | 7.6358 | 92.3642 | 2.4281 | 4.5932 | 95.4068 | 3.0426 | 1.9956 | 95.4068
|  |  |  | 99 | 60.4 | 0.0010674 | 2.3507 | 7.6358 | 92.3642 | 2.4281 | 4.5932 | 95.4068 | 3.0426 | 2 | 95.565
|  |  |  | 100 | 60.3 | 0.0010656 | 2.3546 | 7.4827 | 92.5173 | 2.4321 | 4.435 | 95.565 | 3.0477 | 2.0043 | 95.565
|  |  |  | 101 | 60.3 | 0.0010656 | 2.3546 | 7.4827 | 92.5173 | 2.4321 | 4.435 | 95.565 | 3.0477 | 2.0086 | 95.565
|  |  |  | 102 | 60.3 | 0.0010656 | 2.3546 | 7.4827 | 92.5173 | 2.4321 | 4.435 | 95.565 | 3.0477 | 2.0128 | 95.565
|  |  |  | 103 | 60.3 | 0.0010656 | 2.3546 | 7.4827 | 92.5173 | 2.4321 | 4.435 | 95.565 | 3.0477 | 2.017 | 95.565
|  |  |  | 104 | 60.3 | 0.0010656 | 2.3546 | 7.4827 | 92.5173 | 2.4321 | 4.435 | 95.565 | 3.0477 | 2.0212 | 95.565
|  |  |  | 105 | 60.3 | 0.0010656 | 2.3546 | 7.4827 | 92.5173 | 2.4321 | 4.435 | 95.565 | 3.0477 | 2.0253 | 95.565
|  |  |  | 106 | 60.3 | 0.0010656 | 2.3546 | 7.4827 | 92.5173 | 2.4321 | 4.435 | 95.565 | 3.0477 | 2.0294 | 95.7238
|  |  |  | 107 | 60.2 | 0.0010638 | 2.3585 | 7.329 | 92.671 | 2.4362 | 4.2762 | 95.7238 | 3.0527 | 2.0334 | 95.7238
|  |  |  | 108 | 60.2 | 0.0010638 | 2.3585 | 7.329 | 92.671 | 2.4362 | 4.2762 | 95.7238 | 3.0527 | 2.0374 | 95.7238
|  |  |  | 109 | 60.2 | 0.0010638 | 2.3585 | 7.329 | 92.671 | 2.4362 | 4.2762 | 95.7238 | 3.0527 | 2.0414 | 95.7238
|  |  |  | 110 | 60.2 | 0.0010638 | 2.3585 | 7.329 | 92.671 | 2.4362 | 4.2762 | 95.7238 | 3.0527 | 2.0453 | 95.7238
|  |  |  | 111 | 60.2 | 0.0010638 | 2.3585 | 7.329 | 92.671 | 2.4362 | 4.2762 | 95.7238 | 3.0527 | 2.0492 | 95.7238
|  |  |  | 112 | 60.2 | 0.0010638 | 2.3585 | 7.329 | 92.671 | 2.4362 | 4.2762 | 95.7238 | 3.0527 | 2.0531 | 95.7238
|  |  |  | 113 | 60.2 | 0.0010638 | 2.3585 | 7.329 | 92.671 | 2.4362 | 4.2762 | 95.7238 | 3.0527 | 2.0569 | 95.883
|  |  |  | 114 | 60.1 | 0.0010621 | 2.3624 | 7.1748 | 92.8252 | 2.4402 | 4.117 | 95.883 | 3.0578 | 2.0607 | 95.883
|  |  |  | 115 | 60.1 | 0.0010621 | 2.3624 | 7.1748 | 92.8252 | 2.4402 | 4.117 | 95.883 | 3.0578 | 2.0645 | 95.883
|  |  |  | 116 | 60.1 | 0.0010621 | 2.3624 | 7.1748 | 92.8252 | 2.4402 | 4.117 | 95.883 | 3.0578 | 2.0682 | 95.883
|  |  |  | 117 | 60.1 | 0.0010621 | 2.3624 | 7.1748 | 92.8252 | 2.4402 | 4.117 | 95.883 | 3.0578 | 2.0719 | 95.883
|  |  |  | 118 | 60.1 | 0.0010621 | 2.3624 | 7.1748 | 92.8252 | 2.4402 | 4.117 | 95.883 | 3.0578 | 2.0755 | 95.883
|  |  |  | 119 | 60.1 | 0.0010621 | 2.3624 | 7.1748 | 92.8252 | 2.4402 | 4.117 | 95.883 | 3.0578 | 2.0792 | 95.883
|  |  |  | 120 | 60.1 | 0.0010621 | 2.3624 | 7.1748 | 92.8252 | 2.4402 | 4.117 | 95.883 | 3.0578 | 2.0828 | 96.0428
|  |  |  | 121 | 60 | 0.0010603 | 2.3663 | 7.0201 | 92.9799 | 2.4443 | 3.9572 | 96.0428 | 3.0629 | 2.0864 | 96.0428
|  |  |  | 122 | 60 | 0.0010603 | 2.3663 | 7.0201 | 92.9799 | 2.4443 | 3.9572 | 96.0428 | 3.0629 | 2.0899 | 96.0428
|  |  |  | 123 | 60 | 0.0010603 | 2.3663 | 7.0201 | 92.9799 | 2.4443 | 3.9572 | 96.0428 | 3.0629 | 2.0934 | 96.0428
|  |  |  | 124 | 60 | 0.0010603 | 2.3663 | 7.0201 | 92.9799 | 2.4443 | 3.9572 | 96.0428 | 3.0629 | 2.0969 | 96.0428
|  |  |  | 125 | 60 | 0.0010603 | 2.3663 | 7.0201 | 92.9799 | 2.4443 | 3.9572 | 96.0428 | 3.0629 | 2.1004 | 96.0428
|  |  |  | 126 | 60 | 0.0010603 | 2.3663 | 7.0201 | 92.9799 | 2.4443 | 3.9572 | 96.0428 | 3.0629

## C18 SP2-50 09_05
CURVA COMPATTAZIONE [EN 12697-31]
|  |  |  | N giri | h [mm] | V [m3] | ρgeo [Mg/m3] | vgeo [%] | Cgeo [%] | ρSSD [Mg/m3] | vSSD [%] | CSSD [%] | Δv [%] | log10N | CSSD [%]
ACR SP2 - 50 |  |  |  | 0 | 72.5 | 0.0012812 | 1.9575 | 23.0848 | 76.9152 | 2.0126 | 20.9199 | 79.0801 | 2.1649 | 0 | 81.7875
|  |  |  | 1 | 70.1 | 0.0012388 | 2.0245 | 20.4515 | 79.5485 | 2.0815 | 18.2125 | 81.7875 | 2.239 | 0.30103 | 83.212
Provino | C18 |  |  | 2 | 68.9 | 0.0012176 | 2.0598 | 19.066 | 80.934 | 2.1177 | 16.788 | 83.212 | 2.278 | 0.47712 | 84.3133
Data | 2025-05-09 |  |  | 3 | 68 | 0.0012017 | 2.087 | 17.9949 | 82.0051 | 2.1458 | 15.6867 | 84.3133 | 2.3082 | 0.60206 | 85.0639
Tcomp [°C] | 150 ± 5 |  |  | 4 | 67.4 | 0.0011911 | 2.1056 | 17.2648 | 82.7352 | 2.1649 | 14.9361 | 85.0639 | 2.3287 | 0.69897 | 85.6996
|  |  |  | 5 | 66.9 | 0.0011822 | 2.1213 | 16.6465 | 83.3535 | 2.1811 | 14.3004 | 85.6996 | 2.3461 | 0.77815 | 86.345
D | [mm] | 150 |  | 6 | 66.4 | 0.0011734 | 2.1373 | 16.0188 | 83.9812 | 2.1975 | 13.655 | 86.345 | 2.3638 | 0.8451 | 86.7368
h | [mm] | 60 |  | 7 | 66.1 | 0.0011681 | 2.147 | 15.6377 | 84.3623 | 2.2075 | 13.2632 | 86.7368 | 2.3745 | 0.90309 | 87.2649
ρM | [Mg/m3] | 2.545 |  | 8 | 65.7 | 0.001161 | 2.1601 | 15.124 | 84.876 | 2.2209 | 12.7351 | 87.2649 | 2.389 | 0.95424 | 87.5314
vg | [%] | 7 |  | 9 | 65.5 | 0.0011575 | 2.1667 | 14.8649 | 85.1351 | 2.2277 | 12.4686 | 87.5314 | 2.3963 | 1 | 87.9341
M | [g] | 2507.9 |  | 10 | 65.2 | 0.0011522 | 2.1767 | 14.4732 | 85.5268 | 2.2379 | 12.0659 | 87.9341 | 2.4073 | 1.0414 | 88.2047
ρSSD | [Mg/m3] | 2.4319 |  | 11 | 65 | 0.0011486 | 2.1834 | 14.21 | 85.79 | 2.2448 | 11.7953 | 88.2047 | 2.4147 | 1.0792 | 88.4769
|  |  |  | 12 | 64.8 | 0.0011451 | 2.1901 | 13.9452 | 86.0548 | 2.2517 | 11.5231 | 88.4769 | 2.4222 | 1.1139 | 88.7509
|  |  |  | 13 | 64.6 | 0.0011416 | 2.1969 | 13.6788 | 86.3212 | 2.2587 | 11.2491 | 88.7509 | 2.4297 | 1.1461 | 89.0265
DIMENSIONI [EN 12697-29] |  |  |  | 14 | 64.4 | 0.001138 | 2.2037 | 13.4107 | 86.5893 | 2.2657 | 10.9735 | 89.0265 | 2.4372 | 1.1761 | 89.1649
|  |  |  | 15 | 64.3 | 0.0011363 | 2.2071 | 13.276 | 86.724 | 2.2692 | 10.8351 | 89.1649 | 2.441 | 1.2041 | 89.4431
|  |  |  | 16 | 64.1 | 0.0011327 | 2.214 | 13.0055 | 86.9945 | 2.2763 | 10.5569 | 89.4431 | 2.4486 | 1.2304 | 89.5829
|  |  | Average [mm] | 17 | 64 | 0.001131 | 2.2175 | 12.8695 | 87.1305 | 2.2799 | 10.4171 | 89.5829 | 2.4524 | 1.2553 | 89.8637
h | 1 | 59.5 | 59.525 | 18 | 63.8 | 0.0011274 | 2.2244 | 12.5964 | 87.4036 | 2.287 | 10.1363 | 89.8637 | 2.4601 | 1.2788 | 90.0048
| 2 | 59.4 |  | 19 | 63.7 | 0.0011257 | 2.2279 | 12.4592 | 87.5408 | 2.2906 | 9.9952 | 90.0048 | 2.464 | 1.301 | 90.1463
| 3 | 59.6 |  | 20 | 63.6 | 0.0011239 | 2.2314 | 12.3215 | 87.6785 | 2.2942 | 9.8537 | 90.1463 | 2.4679 | 1.3222 | 90.2883
| 4 | 59.6 |  | 21 | 63.5 | 0.0011221 | 2.2349 | 12.1835 | 87.8165 | 2.2978 | 9.7117 | 90.2883 | 2.4717 | 1.3424 | 90.4307
|  |  |  | 22 | 63.4 | 0.0011204 | 2.2385 | 12.045 | 87.955 | 2.3015 | 9.5693 | 90.4307 | 2.4756 | 1.3617 | 90.5735
D | 1 | 150 | 149.85 | 23 | 63.3 | 0.0011186 | 2.242 | 11.906 | 88.094 | 2.3051 | 9.4265 | 90.5735 | 2.4795 | 1.3802 | 90.7169
| 2 | 149.7 |  | 24 | 63.2 | 0.0011168 | 2.2455 | 11.7666 | 88.2334 | 2.3087 | 9.2831 | 90.7169 | 2.4835 | 1.3979 | 90.8606
|  |  |  | 25 | 63.1 | 0.0011151 | 2.2491 | 11.6268 | 88.3732 | 2.3124 | 9.1394 | 90.8606 | 2.4874 | 1.415 | 91.0048
PARAMETRI |  |  |  | 26 | 63 | 0.0011133 | 2.2527 | 11.4865 | 88.5135 | 2.3161 | 8.9952 | 91.0048 | 2.4914 | 1.4314 | 91.1495
|  |  |  | 27 | 62.9 | 0.0011115 | 2.2562 | 11.3458 | 88.6542 | 2.3198 | 8.8505 | 91.1495 | 2.4953 | 1.4472 | 91.1495
C1 | 81.4285 |  |  | 28 | 62.9 | 0.0011115 | 2.2562 | 11.3458 | 88.6542 | 2.3198 | 8.8505 | 91.1495 | 2.4953 | 1.4624 | 91.2947
k | 6.6803 |  |  | 29 | 62.8 | 0.0011098 | 2.2598 | 11.2046 | 88.7954 | 2.3234 | 8.7053 | 91.2947 | 2.4993 | 1.4771 | 91.4403
CDI | 79.5516 |  |  | 30 | 62.7 | 0.001108 | 2.2634 | 11.063 | 88.937 | 2.3272 | 8.5597 | 91.4403 | 2.5033 | 1.4914 | 91.5864
|  |  |  | 31 | 62.6 | 0.0011062 | 2.2671 | 10.9209 | 89.0791 | 2.3309 | 8.4136 | 91.5864 | 2.5073 | 1.5051 | 91.5864
|  |  |  | 32 | 62.6 | 0.0011062 | 2.2671 | 10.9209 | 89.0791 | 2.3309 | 8.4136 | 91.5864 | 2.5073 | 1.5185 | 91.7329
|  |  |  | 33 | 62.5 | 0.0011045 | 2.2707 | 10.7784 | 89.2216 | 2.3346 | 8.2671 | 91.7329 | 2.5113 | 1.5315 | 91.8799
|  |  |  | 34 | 62.4 | 0.0011027 | 2.2743 | 10.6354 | 89.3646 | 2.3383 | 8.1201 | 91.8799 | 2.5153 | 1.5441 | 91.8799
|  |  |  | 35 | 62.4 | 0.0011027 | 2.2743 | 10.6354 | 89.3646 | 2.3383 | 8.1201 | 91.8799 | 2.5153 | 1.5563 | 92.0274
|  |  |  | 36 | 62.3 | 0.0011009 | 2.278 | 10.492 | 89.508 | 2.3421 | 7.9726 | 92.0274 | 2.5193 | 1.5682 | 92.0274
|  |  |  | 37 | 62.3 | 0.0011009 | 2.278 | 10.492 | 89.508 | 2.3421 | 7.9726 | 92.0274 | 2.5193 | 1.5798 | 92.1753
|  |  |  | 38 | 62.2 | 0.0010992 | 2.2816 | 10.3481 | 89.6519 | 2.3459 | 7.8247 | 92.1753 | 2.5234 | 1.5911 | 92.1753
|  |  |  | 39 | 62.2 | 0.0010992 | 2.2816 | 10.3481 | 89.6519 | 2.3459 | 7.8247 | 92.1753 | 2.5234 | 1.6021 | 92.3238
|  |  |  | 40 | 62.1 | 0.0010974 | 2.2853 | 10.2037 | 89.7963 | 2.3496 | 7.6762 | 92.3238 | 2.5275 | 1.6128 | 92.3238
|  |  |  | 41 | 62.1 | 0.0010974 | 2.2853 | 10.2037 | 89.7963 | 2.3496 | 7.6762 | 92.3238 | 2.5275 | 1.6232 | 92.4727
|  |  |  | 42 | 62 | 0.0010956 | 2.289 | 10.0589 | 89.9411 | 2.3534 | 7.5273 | 92.4727 | 2.5315 | 1.6335 | 92.4727
|  |  |  | 43 | 62 | 0.0010956 | 2.289 | 10.0589 | 89.9411 | 2.3534 | 7.5273 | 92.4727 | 2.5315 | 1.6435 | 92.6221
|  |  |  | 44 | 61.9 | 0.0010939 | 2.2927 | 9.9136 | 90.0864 | 2.3572 | 7.3779 | 92.6221 | 2.5356 | 1.6532 | 92.6221
|  |  |  | 45 | 61.9 | 0.0010939 | 2.2927 | 9.9136 | 90.0864 | 2.3572 | 7.3779 | 92.6221 | 2.5356 | 1.6628 | 92.7719
|  |  |  | 46 | 61.8 | 0.0010921 | 2.2964 | 9.7678 | 90.2322 | 2.361 | 7.2281 | 92.7719 | 2.5397 | 1.6721 | 92.7719
|  |  |  | 47 | 61.8 | 0.0010921 | 2.2964 | 9.7678 | 90.2322 | 2.361 | 7.2281 | 92.7719 | 2.5397 | 1.6812 | 92.7719
|  |  |  | 48 | 61.8 | 0.0010921 | 2.2964 | 9.7678 | 90.2322 | 2.361 | 7.2281 | 92.7719 | 2.5397 | 1.6902 | 92.9223
|  |  |  | 49 | 61.7 | 0.0010903 | 2.3001 | 9.6216 | 90.3784 | 2.3649 | 7.0777 | 92.9223 | 2.5438 | 1.699 | 92.9223
|  |  |  | 50 | 61.7 | 0.0010903 | 2.3001 | 9.6216 | 90.3784 | 2.3649 | 7.0777 | 92.9223 | 2.5438 | 1.7076 | 93.0731
|  |  |  | 51 | 61.6 | 0.0010886 | 2.3039 | 9.4748 | 90.5252 | 2.3687 | 6.9269 | 93.0731 | 2.548 | 1.716 | 93.0731
|  |  |  | 52 | 61.6 | 0.0010886 | 2.3039 | 9.4748 | 90.5252 | 2.3687 | 6.9269 | 93.0731 | 2.548 | 1.7243 | 93.0731
|  |  |  | 53 | 61.6 | 0.0010886 | 2.3039 | 9.4748 | 90.5252 | 2.3687 | 6.9269 | 93.0731 | 2.548 | 1.7324 | 93.2245
|  |  |  | 54 | 61.5 | 0.0010868 | 2.3076 | 9.3276 | 90.6724 | 2.3726 | 6.7755 | 93.2245 | 2.5521 | 1.7404 | 93.2245
|  |  |  | 55 | 61.5 | 0.0010868 | 2.3076 | 9.3276 | 90.6724 | 2.3726 | 6.7755 | 93.2245 | 2.5521 | 1.7482 | 93.2245
|  |  |  | 56 | 61.5 | 0.0010868 | 2.3076 | 9.3276 | 90.6724 | 2.3726 | 6.7755 | 93.2245 | 2.5521 | 1.7559 | 93.3763
|  |  |  | 57 | 61.4 | 0.001085 | 2.3114 | 9.18 | 90.82 | 2.3764 | 6.6237 | 93.3763 | 2.5563 | 1.7634 | 93.3763
|  |  |  | 58 | 61.4 | 0.001085 | 2.3114 | 9.18 | 90.82 | 2.3764 | 6.6237 | 93.3763 | 2.5563 | 1.7709 | 93.3763
|  |  |  | 59 | 61.4 | 0.001085 | 2.3114 | 9.18 | 90.82 | 2.3764 | 6.6237 | 93.3763 | 2.5563 | 1.7782 | 93.5286
|  |  |  | 60 | 61.3 | 0.0010833 | 2.3151 | 9.0318 | 90.9682 | 2.3803 | 6.4714 | 93.5286 | 2.5604 | 1.7853 | 93.5286
|  |  |  | 61 | 61.3 | 0.0010833 | 2.3151 | 9.0318 | 90.9682 | 2.3803 | 6.4714 | 93.5286 | 2.5604 | 1.7924 | 93.5286
|  |  |  | 62 | 61.3 | 0.0010833 | 2.3151 | 9.0318 | 90.9682 | 2.3803 | 6.4714 | 93.5286 | 2.5604 | 1.7993 | 93.5286
|  |  |  | 63 | 61.3 | 0.0010833 | 2.3151 | 9.0318 | 90.9682 | 2.3803 | 6.4714 | 93.5286 | 2.5604 | 1.8062 | 93.6815
|  |  |  | 64 | 61.2 | 0.0010815 | 2.3189 | 8.8832 | 91.1168 | 2.3842 | 6.3185 | 93.6815 | 2.5646 | 1.8129 | 93.6815
|  |  |  | 65 | 61.2 | 0.0010815 | 2.3189 | 8.8832 | 91.1168 | 2.3842 | 6.3185 | 93.6815 | 2.5646 | 1.8195 | 93.6815
|  |  |  | 66 | 61.2 | 0.0010815 | 2.3189 | 8.8832 | 91.1168 | 2.3842 | 6.3185 | 93.6815 | 2.5646 | 1.8261 | 93.6815
|  |  |  | 67 | 61.2 | 0.0010815 | 2.3189 | 8.8832 | 91.1168 | 2.3842 | 6.3185 | 93.6815 | 2.5646 | 1.8325 | 93.8348
|  |  |  | 68 | 61.1 | 0.0010797 | 2.3227 | 8.734 | 91.266 | 2.3881 | 6.1652 | 93.8348 | 2.5688 | 1.8388 | 93.8348
|  |  |  | 69 | 61.1 | 0.0010797 | 2.3227 | 8.734 | 91.266 | 2.3881 | 6.1652 | 93.8348 | 2.5688 | 1.8451 | 93.8348
|  |  |  | 70 | 61.1 | 0.0010797 | 2.3227 | 8.734 | 91.266 | 2.3881 | 6.1652 | 93.8348 | 2.5688 | 1.8513 | 93.8348
|  |  |  | 71 | 61.1 | 0.0010797 | 2.3227 | 8.734 | 91.266 | 2.3881 | 6.1652 | 93.8348 | 2.5688 | 1.8573 | 93.9886
|  |  |  | 72 | 61 | 0.001078 | 2.3265 | 8.5844 | 91.4156 | 2.392 | 6.0114 | 93.9886 | 2.573 | 1.8633 | 93.9886
|  |  |  | 73 | 61 | 0.001078 | 2.3265 | 8.5844 | 91.4156 | 2.392 | 6.0114 | 93.9886 | 2.573 | 1.8692 | 93.9886
|  |  |  | 74 | 61 | 0.001078 | 2.3265 | 8.5844 | 91.4156 | 2.392 | 6.0114 | 93.9886 | 2.573 | 1.8751 | 93.9886
|  |  |  | 75 | 61 | 0.001078 | 2.3265 | 8.5844 | 91.4156 | 2.392 | 6.0114 | 93.9886 | 2.573 | 1.8808 | 94.1429
|  |  |  | 76 | 60.9 | 0.0010762 | 2.3303 | 8.4343 | 91.5657 | 2.3959 | 5.8571 | 94.1429 | 2.5773 | 1.8865 | 94.1429
|  |  |  | 77 | 60.9 | 0.0010762 | 2.3303 | 8.4343 | 91.5657 | 2.3959 | 5.8571 | 94.1429 | 2.5773 | 1.8921 | 94.1429
|  |  |  | 78 | 60.9 | 0.0010762 | 2.3303 | 8.4343 | 91.5657 | 2.3959 | 5.8571 | 94.1429 | 2.5773 | 1.8976 | 94.1429
|  |  |  | 79 | 60.9 | 0.0010762 | 2.3303 | 8.4343 | 91.5657 | 2.3959 | 5.8571 | 94.1429 | 2.5773 | 1.9031 | 94.1429
|  |  |  | 80 | 60.9 | 0.0010762 | 2.3303 | 8.4343 | 91.5657 | 2.3959 | 5.8571 | 94.1429 | 2.5773 | 1.9085 | 94.2978
|  |  |  | 81 | 60.8 | 0.0010744 | 2.3342 | 8.2837 | 91.7163 | 2.3999 | 5.7022 | 94.2978 | 2.5815 | 1.9138 | 94.2978
|  |  |  | 82 | 60.8 | 0.0010744 | 2.3342 | 8.2837 | 91.7163 | 2.3999 | 5.7022 | 94.2978 | 2.5815 | 1.9191 | 94.2978
|  |  |  | 83 | 60.8 | 0.0010744 | 2.3342 | 8.2837 | 91.7163 | 2.3999 | 5.7022 | 94.2978 | 2.5815 | 1.9243 | 94.2978
|  |  |  | 84 | 60.8 | 0.0010744 | 2.3342 | 8.2837 | 91.7163 | 2.3999 | 5.7022 | 94.2978 | 2.5815 | 1.9294 | 94.2978
|  |  |  | 85 | 60.8 | 0.0010744 | 2.3342 | 8.2837 | 91.7163 | 2.3999 | 5.7022 | 94.2978 | 2.5815 | 1.9345 | 94.4531
|  |  |  | 86 | 60.7 | 0.0010727 | 2.338 | 8.1326 | 91.8674 | 2.4038 | 5.5469 | 94.4531 | 2.5858 | 1.9395 | 94.4531
|  |  |  | 87 | 60.7 | 0.0010727 | 2.338 | 8.1326 | 91.8674 | 2.4038 | 5.5469 | 94.4531 | 2.5858 | 1.9445 | 94.4531
|  |  |  | 88 | 60.7 | 0.0010727 | 2.338 | 8.1326 | 91.8674 | 2.4038 | 5.5469 | 94.4531 | 2.5858 | 1.9494 | 94.4531
|  |  |  | 89 | 60.7 | 0.0010727 | 2.338 | 8.1326 | 91.8674 | 2.4038 | 5.5469 | 94.4531 | 2.5858 | 1.9542 | 94.4531
|  |  |  | 90 | 60.7 | 0.0010727 | 2.338 | 8.1326 | 91.8674 | 2.4038 | 5.5469 | 94.4531 | 2.5858 | 1.959 | 94.4531
|  |  |  | 91 | 60.7 | 0.0010727 | 2.338 | 8.1326 | 91.8674 | 2.4038 | 5.5469 | 94.4531 | 2.5858 | 1.9638 | 94.609
|  |  |  | 92 | 60.6 | 0.0010709 | 2.3419 | 7.981 | 92.019 | 2.4078 | 5.391 | 94.609 | 2.59 | 1.9685 | 94.609
|  |  |  | 93 | 60.6 | 0.0010709 | 2.3419 | 7.981 | 92.019 | 2.4078 | 5.391 | 94.609 | 2.59 | 1.9731 | 94.609
|  |  |  | 94 | 60.6 | 0.0010709 | 2.3419 | 7.981 | 92.019 | 2.4078 | 5.391 | 94.609 | 2.59 | 1.9777 | 94.609
|  |  |  | 95 | 60.6 | 0.0010709 | 2.3419 | 7.981 | 92.019 | 2.4078 | 5.391 | 94.609 | 2.59 | 1.9823 | 94.609
|  |  |  | 96 | 60.6 | 0.0010709 | 2.3419 | 7.981 | 92.019 | 2.4078 | 5.391 | 94.609 | 2.59 | 1.9868 | 94.609
|  |  |  | 97 | 60.6 | 0.0010709 | 2.3419 | 7.981 | 92.019 | 2.4078 | 5.391 | 94.609 | 2.59 | 1.9912 | 94.7654
|  |  |  | 98 | 60.5 | 0.0010691 | 2.3458 | 7.8289 | 92.1711 | 2.4118 | 5.2346 | 94.7654 | 2.5943 | 1.9956 | 94.7654
|  |  |  | 99 | 60.5 | 0.0010691 | 2.3458 | 7.8289 | 92.1711 | 2.4118 | 5.2346 | 94.7654 | 2.5943 | 2 | 94.7654
|  |  |  | 100 | 60.5 | 0.0010691 | 2.3458 | 7.8289 | 92.1711 | 2.4118 | 5.2346 | 94.7654 | 2.5943 | 2.0043 | 94.7654
|  |  |  | 101 | 60.5 | 0.0010691 | 2.3458 | 7.8289 | 92.1711 | 2.4118 | 5.2346 | 94.7654 | 2.5943 | 2.0086 | 94.7654
|  |  |  | 102 | 60.5 | 0.0010691 | 2.3458 | 7.8289 | 92.1711 | 2.4118 | 5.2346 | 94.7654 | 2.5943 | 2.0128 | 94.7654
|  |  |  | 103 | 60.5 | 0.0010691 | 2.3458 | 7.8289 | 92.1711 | 2.4118 | 5.2346 | 94.7654 | 2.5943 | 2.017 | 94.9223
|  |  |  | 104 | 60.4 | 0.0010674 | 2.3496 | 7.6763 | 92.3237 | 2.4158 | 5.0777 | 94.9223 | 2.5986 | 2.0212 | 94.9223
|  |  |  | 105 | 60.4 | 0.0010674 | 2.3496 | 7.6763 | 92.3237 | 2.4158 | 5.0777 | 94.9223 | 2.5986 | 2.0253 | 94.9223
|  |  |  | 106 | 60.4 | 0.0010674 | 2.3496 | 7.6763 | 92.3237 | 2.4158 | 5.0777 | 94.9223 | 2.5986 | 2.0294 | 94.9223
|  |  |  | 107 | 60.4 | 0.0010674 | 2.3496 | 7.6763 | 92.3237 | 2.4158 | 5.0777 | 94.9223 | 2.5986 | 2.0334 | 94.9223
|  |  |  | 108 | 60.4 | 0.0010674 | 2.3496 | 7.6763 | 92.3237 | 2.4158 | 5.0777 | 94.9223 | 2.5986 | 2.0374 | 94.9223
|  |  |  | 109 | 60.4 | 0.0010674 | 2.3496 | 7.6763 | 92.3237 | 2.4158 | 5.0777 | 94.9223 | 2.5986 | 2.0414 | 94.9223
|  |  |  | 110 | 60.4 | 0.0010674 | 2.3496 | 7.6763 | 92.3237 | 2.4158 | 5.0777 | 94.9223 | 2.5986 | 2.0453 | 95.0797
|  |  |  | 111 | 60.3 | 0.0010656 | 2.3535 | 7.5232 | 92.4768 | 2.4198 | 4.9203 | 95.0797 | 2.6029 | 2.0492 | 95.0797
|  |  |  | 112 | 60.3 | 0.0010656 | 2.3535 | 7.5232 | 92.4768 | 2.4198 | 4.9203 | 95.0797 | 2.6029 | 2.0531 | 95.0797
|  |  |  | 113 | 60.3 | 0.0010656 | 2.3535 | 7.5232 | 92.4768 | 2.4198 | 4.9203 | 95.0797 | 2.6029 | 2.0569 | 95.0797
|  |  |  | 114 | 60.3 | 0.0010656 | 2.3535 | 7.5232 | 92.4768 | 2.4198 | 4.9203 | 95.0797 | 2.6029 | 2.0607 | 95.0797
|  |  |  | 115 | 60.3 | 0.0010656 | 2.3535 | 7.5232 | 92.4768 | 2.4198 | 4.9203 | 95.0797 | 2.6029 | 2.0645 | 95.0797
|  |  |  | 116 | 60.3 | 0.0010656 | 2.3535 | 7.5232 | 92.4768 | 2.4198 | 4.9203 | 95.0797 | 2.6029 | 2.0682 | 95.0797
|  |  |  | 117 | 60.3 | 0.0010656 | 2.3535 | 7.5232 | 92.4768 | 2.4198 | 4.9203 | 95.0797 | 2.6029 | 2.0719 | 95.0797
|  |  |  | 118 | 60.3 | 0.0010656 | 2.3535 | 7.5232 | 92.4768 | 2.4198 | 4.9203 | 95.0797 | 2.6029 | 2.0755 | 95.2376
|  |  |  | 119 | 60.2 | 0.0010638 | 2.3574 | 7.3696 | 92.6304 | 2.4238 | 4.7624 | 95.2376 | 2.6072 | 2.0792 | 95.2376
|  |  |  | 120 | 60.2 | 0.0010638 | 2.3574 | 7.3696 | 92.6304 | 2.4238 | 4.7624 | 95.2376 | 2.6072 | 2.0828 | 95.2376
|  |  |  | 121 | 60.2 | 0.0010638 | 2.3574 | 7.3696 | 92.6304 | 2.4238 | 4.7624 | 95.2376 | 2.6072 | 2.0864 | 95.2376
|  |  |  | 122 | 60.2 | 0.0010638 | 2.3574 | 7.3696 | 92.6304 | 2.4238 | 4.7624 | 95.2376 | 2.6072 | 2.0899 | 95.2376
|  |  |  | 123 | 60.2 | 0.0010638 | 2.3574 | 7.3696 | 92.6304 | 2.4238 | 4.7624 | 95.2376 | 2.6072 | 2.0934 | 95.2376
|  |  |  | 124 | 60.2 | 0.0010638 | 2.3574 | 7.3696 | 92.6304 | 2.4238 | 4.7624 | 95.2376 | 2.6072 | 2.0969 | 95.2376
|  |  |  | 125 | 60.2 | 0.0010638 | 2.3574 | 7.3696 | 92.6304 | 2.4238 | 4.7624 | 95.2376 | 2.6072 | 2.1004 | 95.2376
|  |  |  | 126 | 60.2 | 0.0010638 | 2.3574 | 7.3696 | 92.6304 | 2.4238 | 4.7624 | 95.2376 | 2.6072 | 2.1038 | 95.3961
|  |  |  | 127 | 60.1 | 0.0010621 | 2.3614 | 7.2155 | 92.7845 | 2.4278 | 4.6039 | 95.3961 | 2.6116 | 2.1072 | 95.3961
|  |  |  | 128 | 60.1 | 0.0010621 | 2.3614 | 7.2155 | 92.7845 | 2.4278 | 4.6039 | 95.3961 | 2.6116 | 2.1106 | 95.3961
|  |  |  | 129 | 60.1 | 0.0010621 | 2.3614 | 7.2155 | 92.7845 | 2.4278 | 4.6039 | 95.3961 | 2.6116 | 2.1139 | 95.3961
|  |  |  | 130 | 60.1 | 0.0010621 | 2.3614 | 7.2155 | 92.7845 | 2.4278 | 4.6039 | 95.3961 | 2.6116 | 2.1173 | 95.3961
|  |  |  | 131 | 60.1 | 0.0010621 | 2.3614 | 7.2155 | 92.7845 | 2.4278 | 4.6039 | 95.3961 | 2.6116 | 2.1206 | 95.3961
|  |  |  | 132 | 60.1 | 0.0010621 | 2.3614 | 7.2155 | 92.7845 | 2.4278 | 4.6039 | 95.3961 | 2.6116 | 2.1239 | 95.3961
|  |  |  | 133 | 60.1 | 0.0010621 | 2.3614 | 7.2155 | 92.7845 | 2.4278 | 4.6039 | 95.3961 | 2.6116 | 2.1271 | 95.3961
|  |  |  | 134 | 60.1 | 0.0010621 | 2.3614 | 7.2155 | 92.7845 | 2.4278 | 4.6039 | 95.3961 | 2.6116 | 2.1303 | 95.3961
|  |  |  | 135 | 60.1 | 0.0010621 | 2.3614 | 7.2155 | 92.7845 | 2.4278 | 4.6039 | 95.3961 | 2.6116 | 2.1335 | 95.3961
|  |  |  | 136 | 60.1 | 0.0010621 | 2.3614 | 7.2155 | 92.7845 | 2.4278 | 4.6039 | 95.3961 | 2.6116 | 2.1367 | 95.5551
|  |  |  | 137 | 60 | 0.0010603 | 2.3653 | 7.0608 | 92.9392 | 2.4319 | 4.4449 | 95.5551 | 2.6159 | 2.1399 | 95.5551
|  |  |  | 138 | 60 | 0.0010603 | 2.3653 | 7.0608 | 92.9392 | 2.4319 | 4.4449 | 95.5551 | 2.6159 | 2.143 | 95.5551
|  |  |  | 139 | 60 | 0.0010603 | 2.3653 | 7.0608 | 92.9392 | 2.4319 | 4.4449 | 95.5551 | 2.6159 | 2.1461 | 95.5551
|  |  |  | 140 | 60 | 0.0010603 | 2.3653 | 7.0608 | 92.9392 | 2.4319 | 4.4449 | 95.5551 | 2.6159 | 2.1492 | 95.5551
|  |  |  | 141 | 60 | 0.0010603 | 2.3653 | 7.0608 | 92.9392 | 2.4319 | 4.4449 | 95.5551 | 2.6159

## C19 SP2-50 13_05
CURVA COMPATTAZIONE [EN 12697-31]
|  |  |  | N giri | h [mm] | V [m3] | ρgeo [Mg/m3] | vgeo [%] | Cgeo [%] | ρSSD [Mg/m3] | vSSD [%] | CSSD [%] | Δv [%] | log10N | CSSD [%]
ACR SP2 - 50 |  |  |  | 0 | 73.1 | 0.0012918 | 1.9421 | 23.6888 | 76.3112 | 2.0112 | 20.9738 | 79.0262 | 2.715 | 0 | 81.8246
|  |  |  | 1 | 70.6 | 0.0012476 | 2.0109 | 20.9865 | 79.0135 | 2.0824 | 18.1754 | 81.8246 | 2.8111 | 0.30103 | 83.2394
Provino | C19 |  |  | 2 | 69.4 | 0.0012264 | 2.0457 | 19.6203 | 80.3797 | 2.1184 | 16.7606 | 83.2394 | 2.8597 | 0.47712 | 84.3331
Data | 2025-05-13 |  |  | 3 | 68.5 | 0.0012105 | 2.0725 | 18.5642 | 81.4358 | 2.1463 | 15.6669 | 84.3331 | 2.8973 | 0.60206 | 85.0783
Tcomp [°C] | 150 ± 5 |  |  | 4 | 67.9 | 0.0011999 | 2.0909 | 17.8446 | 82.1554 | 2.1652 | 14.9217 | 85.0783 | 2.9229 | 0.69897 | 85.8368
|  |  |  | 5 | 67.3 | 0.0011893 | 2.1095 | 17.1122 | 82.8878 | 2.1845 | 14.1632 | 85.8368 | 2.9489 | 0.77815 | 86.35
D | [mm] | 150 |  | 6 | 66.9 | 0.0011822 | 2.1221 | 16.6166 | 83.3834 | 2.1976 | 13.65 | 86.35 | 2.9666 | 0.8451 | 86.8694
h | [mm] | 60 |  | 7 | 66.5 | 0.0011752 | 2.1349 | 16.115 | 83.885 | 2.2108 | 13.1306 | 86.8694 | 2.9844 | 0.90309 | 87.2631
ρM | [Mg/m3] | 2.545 |  | 8 | 66.2 | 0.0011699 | 2.1445 | 15.7349 | 84.2651 | 2.2208 | 12.7369 | 87.2631 | 2.9979 | 0.95424 | 87.6603
vg | [%] | 7 |  | 9 | 65.9 | 0.0011645 | 2.1543 | 15.3513 | 84.6487 | 2.231 | 12.3397 | 87.6603 | 3.0116 | 1 | 88.0612
M | [g] | 2508.8 |  | 10 | 65.6 | 0.0011592 | 2.1642 | 14.9642 | 85.0358 | 2.2412 | 11.9388 | 88.0612 | 3.0254 | 1.0414 | 88.3305
ρSSD | [Mg/m3] | 2.4503 |  | 11 | 65.4 | 0.0011557 | 2.1708 | 14.7041 | 85.2959 | 2.248 | 11.6695 | 88.3305 | 3.0346 | 1.0792 | 88.6015
|  |  |  | 12 | 65.2 | 0.0011522 | 2.1774 | 14.4425 | 85.5575 | 2.2549 | 11.3985 | 88.6015 | 3.0439 | 1.1139 | 88.8741
|  |  |  | 13 | 65 | 0.0011486 | 2.1841 | 14.1792 | 85.8208 | 2.2618 | 11.1259 | 88.8741 | 3.0533 | 1.1461 | 89.1484
DIMENSIONI [EN 12697-29] |  |  |  | 14 | 64.8 | 0.0011451 | 2.1909 | 13.9143 | 86.0857 | 2.2688 | 10.8516 | 89.1484 | 3.0627 | 1.1761 | 89.4244
|  |  |  | 15 | 64.6 | 0.0011416 | 2.1977 | 13.6478 | 86.3522 | 2.2759 | 10.5756 | 89.4244 | 3.0722 | 1.2041 | 89.563
|  |  |  | 16 | 64.5 | 0.0011398 | 2.2011 | 13.5139 | 86.4861 | 2.2794 | 10.437 | 89.563 | 3.077 | 1.2304 | 89.8416
|  |  | Average [mm] | 17 | 64.3 | 0.0011363 | 2.2079 | 13.2449 | 86.7551 | 2.2865 | 10.1584 | 89.8416 | 3.0865 | 1.2553 | 89.9815
h | 1 | 59.7 | 59.525 | 18 | 64.2 | 0.0011345 | 2.2114 | 13.1098 | 86.8902 | 2.29 | 10.0185 | 89.9815 | 3.0913 | 1.2788 | 90.1219
| 2 | 59.3 |  | 19 | 64.1 | 0.0011327 | 2.2148 | 12.9742 | 87.0258 | 2.2936 | 9.8781 | 90.1219 | 3.0962 | 1.301 | 90.2627
| 3 | 59.6 |  | 20 | 64 | 0.001131 | 2.2183 | 12.8383 | 87.1617 | 2.2972 | 9.7373 | 90.2627 | 3.101 | 1.3222 | 90.404
| 4 | 59.5 |  | 21 | 63.9 | 0.0011292 | 2.2217 | 12.7019 | 87.2981 | 2.3008 | 9.596 | 90.404 | 3.1058 | 1.3424 | 90.5457
|  |  |  | 22 | 63.8 | 0.0011274 | 2.2252 | 12.565 | 87.435 | 2.3044 | 9.4543 | 90.5457 | 3.1107 | 1.3617 | 90.6878
D | 1 | 150 | 150 | 23 | 63.7 | 0.0011257 | 2.2287 | 12.4278 | 87.5722 | 2.308 | 9.3122 | 90.6878 | 3.1156 | 1.3802 | 90.8304
| 2 | 150 |  | 24 | 63.6 | 0.0011239 | 2.2322 | 12.2901 | 87.7099 | 2.3116 | 9.1696 | 90.8304 | 3.1205 | 1.3979 | 90.9735
|  |  |  | 25 | 63.5 | 0.0011221 | 2.2357 | 12.1519 | 87.8481 | 2.3153 | 9.0265 | 90.9735 | 3.1254 | 1.415 | 91.117
PARAMETRI |  |  |  | 26 | 63.4 | 0.0011204 | 2.2393 | 12.0134 | 87.9866 | 2.3189 | 8.883 | 91.117 | 3.1303 | 1.4314 | 91.2609
|  |  |  | 27 | 63.3 | 0.0011186 | 2.2428 | 11.8744 | 88.1256 | 2.3226 | 8.7391 | 91.2609 | 3.1353 | 1.4472 | 91.4053
C1 | 81.5181 |  |  | 28 | 63.2 | 0.0011168 | 2.2463 | 11.7349 | 88.2651 | 2.3263 | 8.5947 | 91.4053 | 3.1402 | 1.4624 | 91.5502
k | 6.7526 |  |  | 29 | 63.1 | 0.0011151 | 2.2499 | 11.5951 | 88.4049 | 2.33 | 8.4498 | 91.5502 | 3.1452 | 1.4771 | 91.5502
CDI | 78.7218 |  |  | 30 | 63.1 | 0.0011151 | 2.2499 | 11.5951 | 88.4049 | 2.33 | 8.4498 | 91.5502 | 3.1452 | 1.4914 | 91.6955
|  |  |  | 31 | 63 | 0.0011133 | 2.2535 | 11.4547 | 88.5453 | 2.3336 | 8.3045 | 91.6955 | 3.1502 | 1.5051 | 91.8413
|  |  |  | 32 | 62.9 | 0.0011115 | 2.2571 | 11.314 | 88.686 | 2.3374 | 8.1587 | 91.8413 | 3.1552 | 1.5185 | 91.8413
|  |  |  | 33 | 62.9 | 0.0011115 | 2.2571 | 11.314 | 88.686 | 2.3374 | 8.1587 | 91.8413 | 3.1552 | 1.5315 | 91.9875
|  |  |  | 34 | 62.8 | 0.0011098 | 2.2607 | 11.1728 | 88.8272 | 2.3411 | 8.0125 | 91.9875 | 3.1602 | 1.5441 | 92.1342
|  |  |  | 35 | 62.7 | 0.001108 | 2.2643 | 11.0311 | 88.9689 | 2.3448 | 7.8658 | 92.1342 | 3.1653 | 1.5563 | 92.1342
|  |  |  | 36 | 62.7 | 0.001108 | 2.2643 | 11.0311 | 88.9689 | 2.3448 | 7.8658 | 92.1342 | 3.1653 | 1.5682 | 92.2814
|  |  |  | 37 | 62.6 | 0.0011062 | 2.2679 | 10.889 | 89.111 | 2.3486 | 7.7186 | 92.2814 | 3.1703 | 1.5798 | 92.2814
|  |  |  | 38 | 62.6 | 0.0011062 | 2.2679 | 10.889 | 89.111 | 2.3486 | 7.7186 | 92.2814 | 3.1703 | 1.5911 | 92.429
|  |  |  | 39 | 62.5 | 0.0011045 | 2.2715 | 10.7464 | 89.2536 | 2.3523 | 7.571 | 92.429 | 3.1754 | 1.6021 | 92.5772
|  |  |  | 40 | 62.4 | 0.0011027 | 2.2751 | 10.6033 | 89.3967 | 2.3561 | 7.4228 | 92.5772 | 3.1805 | 1.6128 | 92.5772
|  |  |  | 41 | 62.4 | 0.0011027 | 2.2751 | 10.6033 | 89.3967 | 2.3561 | 7.4228 | 92.5772 | 3.1805 | 1.6232 | 92.7258
|  |  |  | 42 | 62.3 | 0.0011009 | 2.2788 | 10.4599 | 89.5401 | 2.3599 | 7.2742 | 92.7258 | 3.1856 | 1.6335 | 92.7258
|  |  |  | 43 | 62.3 | 0.0011009 | 2.2788 | 10.4599 | 89.5401 | 2.3599 | 7.2742 | 92.7258 | 3.1856 | 1.6435 | 92.8748
|  |  |  | 44 | 62.2 | 0.0010992 | 2.2825 | 10.3159 | 89.6841 | 2.3637 | 7.1252 | 92.8748 | 3.1907 | 1.6532 | 92.8748
|  |  |  | 45 | 62.2 | 0.0010992 | 2.2825 | 10.3159 | 89.6841 | 2.3637 | 7.1252 | 92.8748 | 3.1907 | 1.6628 | 92.8748
|  |  |  | 46 | 62.2 | 0.0010992 | 2.2825 | 10.3159 | 89.6841 | 2.3637 | 7.1252 | 92.8748 | 3.1907 | 1.6721 | 93.0244
|  |  |  | 47 | 62.1 | 0.0010974 | 2.2861 | 10.1715 | 89.8285 | 2.3675 | 6.9756 | 93.0244 | 3.1959 | 1.6812 | 93.0244
|  |  |  | 48 | 62.1 | 0.0010974 | 2.2861 | 10.1715 | 89.8285 | 2.3675 | 6.9756 | 93.0244 | 3.1959 | 1.6902 | 93.1744
|  |  |  | 49 | 62 | 0.0010956 | 2.2898 | 10.0266 | 89.9734 | 2.3713 | 6.8256 | 93.1744 | 3.201 | 1.699 | 93.1744
|  |  |  | 50 | 62 | 0.0010956 | 2.2898 | 10.0266 | 89.9734 | 2.3713 | 6.8256 | 93.1744 | 3.201 | 1.7076 | 93.325
|  |  |  | 51 | 61.9 | 0.0010939 | 2.2935 | 9.8812 | 90.1188 | 2.3751 | 6.675 | 93.325 | 3.2062 | 1.716 | 93.325
|  |  |  | 52 | 61.9 | 0.0010939 | 2.2935 | 9.8812 | 90.1188 | 2.3751 | 6.675 | 93.325 | 3.2062 | 1.7243 | 93.325
|  |  |  | 53 | 61.9 | 0.0010939 | 2.2935 | 9.8812 | 90.1188 | 2.3751 | 6.675 | 93.325 | 3.2062 | 1.7324 | 93.476
|  |  |  | 54 | 61.8 | 0.0010921 | 2.2972 | 9.7354 | 90.2646 | 2.379 | 6.524 | 93.476 | 3.2114 | 1.7404 | 93.476
|  |  |  | 55 | 61.8 | 0.0010921 | 2.2972 | 9.7354 | 90.2646 | 2.379 | 6.524 | 93.476 | 3.2114 | 1.7482 | 93.476
|  |  |  | 56 | 61.8 | 0.0010921 | 2.2972 | 9.7354 | 90.2646 | 2.379 | 6.524 | 93.476 | 3.2114 | 1.7559 | 93.6275
|  |  |  | 57 | 61.7 | 0.0010903 | 2.301 | 9.5891 | 90.4109 | 2.3828 | 6.3725 | 93.6275 | 3.2166 | 1.7634 | 93.6275
|  |  |  | 58 | 61.7 | 0.0010903 | 2.301 | 9.5891 | 90.4109 | 2.3828 | 6.3725 | 93.6275 | 3.2166 | 1.7709 | 93.6275
|  |  |  | 59 | 61.7 | 0.0010903 | 2.301 | 9.5891 | 90.4109 | 2.3828 | 6.3725 | 93.6275 | 3.2166 | 1.7782 | 93.7795
|  |  |  | 60 | 61.6 | 0.0010886 | 2.3047 | 9.4424 | 90.5576 | 2.3867 | 6.2205 | 93.7795 | 3.2218 | 1.7853 | 93.7795
|  |  |  | 61 | 61.6 | 0.0010886 | 2.3047 | 9.4424 | 90.5576 | 2.3867 | 6.2205 | 93.7795 | 3.2218 | 1.7924 | 93.7795
|  |  |  | 62 | 61.6 | 0.0010886 | 2.3047 | 9.4424 | 90.5576 | 2.3867 | 6.2205 | 93.7795 | 3.2218 | 1.7993 | 93.9319
|  |  |  | 63 | 61.5 | 0.0010868 | 2.3084 | 9.2951 | 90.7049 | 2.3906 | 6.0681 | 93.9319 | 3.2271 | 1.8062 | 93.9319
|  |  |  | 64 | 61.5 | 0.0010868 | 2.3084 | 9.2951 | 90.7049 | 2.3906 | 6.0681 | 93.9319 | 3.2271 | 1.8129 | 93.9319
|  |  |  | 65 | 61.5 | 0.0010868 | 2.3084 | 9.2951 | 90.7049 | 2.3906 | 6.0681 | 93.9319 | 3.2271 | 1.8195 | 94.0849
|  |  |  | 66 | 61.4 | 0.001085 | 2.3122 | 9.1474 | 90.8526 | 2.3945 | 5.9151 | 94.0849 | 3.2323 | 1.8261 | 94.0849
|  |  |  | 67 | 61.4 | 0.001085 | 2.3122 | 9.1474 | 90.8526 | 2.3945 | 5.9151 | 94.0849 | 3.2323 | 1.8325 | 94.0849
|  |  |  | 68 | 61.4 | 0.001085 | 2.3122 | 9.1474 | 90.8526 | 2.3945 | 5.9151 | 94.0849 | 3.2323 | 1.8388 | 94.0849
|  |  |  | 69 | 61.4 | 0.001085 | 2.3122 | 9.1474 | 90.8526 | 2.3945 | 5.9151 | 94.0849 | 3.2323 | 1.8451 | 94.2384
|  |  |  | 70 | 61.3 | 0.0010833 | 2.316 | 8.9992 | 91.0008 | 2.3984 | 5.7616 | 94.2384 | 3.2376 | 1.8513 | 94.2384
|  |  |  | 71 | 61.3 | 0.0010833 | 2.316 | 8.9992 | 91.0008 | 2.3984 | 5.7616 | 94.2384 | 3.2376 | 1.8573 | 94.2384
|  |  |  | 72 | 61.3 | 0.0010833 | 2.316 | 8.9992 | 91.0008 | 2.3984 | 5.7616 | 94.2384 | 3.2376 | 1.8633 | 94.2384
|  |  |  | 73 | 61.3 | 0.0010833 | 2.316 | 8.9992 | 91.0008 | 2.3984 | 5.7616 | 94.2384 | 3.2376 | 1.8692 | 94.3924
|  |  |  | 74 | 61.2 | 0.0010815 | 2.3198 | 8.8505 | 91.1495 | 2.4023 | 5.6076 | 94.3924 | 3.2429 | 1.8751 | 94.3924
|  |  |  | 75 | 61.2 | 0.0010815 | 2.3198 | 8.8505 | 91.1495 | 2.4023 | 5.6076 | 94.3924 | 3.2429 | 1.8808 | 94.3924
|  |  |  | 76 | 61.2 | 0.0010815 | 2.3198 | 8.8505 | 91.1495 | 2.4023 | 5.6076 | 94.3924 | 3.2429 | 1.8865 | 94.3924
|  |  |  | 77 | 61.2 | 0.0010815 | 2.3198 | 8.8505 | 91.1495 | 2.4023 | 5.6076 | 94.3924 | 3.2429 | 1.8921 | 94.3924
|  |  |  | 78 | 61.2 | 0.0010815 | 2.3198 | 8.8505 | 91.1495 | 2.4023 | 5.6076 | 94.3924 | 3.2429 | 1.8976 | 94.5469
|  |  |  | 79 | 61.1 | 0.0010797 | 2.3236 | 8.7013 | 91.2987 | 2.4062 | 5.4531 | 94.5469 | 3.2482 | 1.9031 | 94.5469
|  |  |  | 80 | 61.1 | 0.0010797 | 2.3236 | 8.7013 | 91.2987 | 2.4062 | 5.4531 | 94.5469 | 3.2482 | 1.9085 | 94.5469
|  |  |  | 81 | 61.1 | 0.0010797 | 2.3236 | 8.7013 | 91.2987 | 2.4062 | 5.4531 | 94.5469 | 3.2482 | 1.9138 | 94.5469
|  |  |  | 82 | 61.1 | 0.0010797 | 2.3236 | 8.7013 | 91.2987 | 2.4062 | 5.4531 | 94.5469 | 3.2482 | 1.9191 | 94.7019
|  |  |  | 83 | 61 | 0.001078 | 2.3274 | 8.5516 | 91.4484 | 2.4102 | 5.2981 | 94.7019 | 3.2535 | 1.9243 | 94.7019
|  |  |  | 84 | 61 | 0.001078 | 2.3274 | 8.5516 | 91.4484 | 2.4102 | 5.2981 | 94.7019 | 3.2535 | 1.9294 | 94.7019
|  |  |  | 85 | 61 | 0.001078 | 2.3274 | 8.5516 | 91.4484 | 2.4102 | 5.2981 | 94.7019 | 3.2535 | 1.9345 | 94.7019
|  |  |  | 86 | 61 | 0.001078 | 2.3274 | 8.5516 | 91.4484 | 2.4102 | 5.2981 | 94.7019 | 3.2535 | 1.9395 | 94.7019
|  |  |  | 87 | 61 | 0.001078 | 2.3274 | 8.5516 | 91.4484 | 2.4102 | 5.2981 | 94.7019 | 3.2535 | 1.9445 | 94.8574
|  |  |  | 88 | 60.9 | 0.0010762 | 2.3312 | 8.4015 | 91.5985 | 2.4141 | 5.1426 | 94.8574 | 3.2588 | 1.9494 | 94.8574
|  |  |  | 89 | 60.9 | 0.0010762 | 2.3312 | 8.4015 | 91.5985 | 2.4141 | 5.1426 | 94.8574 | 3.2588 | 1.9542 | 94.8574
|  |  |  | 90 | 60.9 | 0.0010762 | 2.3312 | 8.4015 | 91.5985 | 2.4141 | 5.1426 | 94.8574 | 3.2588 | 1.959 | 94.8574
|  |  |  | 91 | 60.9 | 0.0010762 | 2.3312 | 8.4015 | 91.5985 | 2.4141 | 5.1426 | 94.8574 | 3.2588 | 1.9638 | 94.8574
|  |  |  | 92 | 60.9 | 0.0010762 | 2.3312 | 8.4015 | 91.5985 | 2.4141 | 5.1426 | 94.8574 | 3.2588 | 1.9685 | 94.8574
|  |  |  | 93 | 60.9 | 0.0010762 | 2.3312 | 8.4015 | 91.5985 | 2.4141 | 5.1426 | 94.8574 | 3.2588 | 1.9731 | 95.0134
|  |  |  | 94 | 60.8 | 0.0010744 | 2.335 | 8.2508 | 91.7492 | 2.4181 | 4.9866 | 95.0134 | 3.2642 | 1.9777 | 95.0134
|  |  |  | 95 | 60.8 | 0.0010744 | 2.335 | 8.2508 | 91.7492 | 2.4181 | 4.9866 | 95.0134 | 3.2642 | 1.9823 | 95.0134
|  |  |  | 96 | 60.8 | 0.0010744 | 2.335 | 8.2508 | 91.7492 | 2.4181 | 4.9866 | 95.0134 | 3.2642 | 1.9868 | 95.0134
|  |  |  | 97 | 60.8 | 0.0010744 | 2.335 | 8.2508 | 91.7492 | 2.4181 | 4.9866 | 95.0134 | 3.2642 | 1.9912 | 95.0134
|  |  |  | 98 | 60.8 | 0.0010744 | 2.335 | 8.2508 | 91.7492 | 2.4181 | 4.9866 | 95.0134 | 3.2642 | 1.9956 | 95.0134
|  |  |  | 99 | 60.8 | 0.0010744 | 2.335 | 8.2508 | 91.7492 | 2.4181 | 4.9866 | 95.0134 | 3.2642 | 2 | 95.1699
|  |  |  | 100 | 60.7 | 0.0010727 | 2.3389 | 8.0997 | 91.9003 | 2.4221 | 4.8301 | 95.1699 | 3.2696 | 2.0043 | 95.1699
|  |  |  | 101 | 60.7 | 0.0010727 | 2.3389 | 8.0997 | 91.9003 | 2.4221 | 4.8301 | 95.1699 | 3.2696 | 2.0086 | 95.1699
|  |  |  | 102 | 60.7 | 0.0010727 | 2.3389 | 8.0997 | 91.9003 | 2.4221 | 4.8301 | 95.1699 | 3.2696 | 2.0128 | 95.1699
|  |  |  | 103 | 60.7 | 0.0010727 | 2.3389 | 8.0997 | 91.9003 | 2.4221 | 4.8301 | 95.1699 | 3.2696 | 2.017 | 95.1699
|  |  |  | 104 | 60.7 | 0.0010727 | 2.3389 | 8.0997 | 91.9003 | 2.4221 | 4.8301 | 95.1699 | 3.2696 | 2.0212 | 95.1699
|  |  |  | 105 | 60.7 | 0.0010727 | 2.3389 | 8.0997 | 91.9003 | 2.4221 | 4.8301 | 95.1699 | 3.2696 | 2.0253 | 95.1699
|  |  |  | 106 | 60.7 | 0.0010727 | 2.3389 | 8.0997 | 91.9003 | 2.4221 | 4.8301 | 95.1699 | 3.2696 | 2.0294 | 95.327
|  |  |  | 107 | 60.6 | 0.0010709 | 2.3427 | 7.948 | 92.052 | 2.4261 | 4.673 | 95.327 | 3.275 | 2.0334 | 95.327
|  |  |  | 108 | 60.6 | 0.0010709 | 2.3427 | 7.948 | 92.052 | 2.4261 | 4.673 | 95.327 | 3.275 | 2.0374 | 95.327
|  |  |  | 109 | 60.6 | 0.0010709 | 2.3427 | 7.948 | 92.052 | 2.4261 | 4.673 | 95.327 | 3.275 | 2.0414 | 95.327
|  |  |  | 110 | 60.6 | 0.0010709 | 2.3427 | 7.948 | 92.052 | 2.4261 | 4.673 | 95.327 | 3.275 | 2.0453 | 95.327
|  |  |  | 111 | 60.6 | 0.0010709 | 2.3427 | 7.948 | 92.052 | 2.4261 | 4.673 | 95.327 | 3.275 | 2.0492 | 95.327
|  |  |  | 112 | 60.6 | 0.0010709 | 2.3427 | 7.948 | 92.052 | 2.4261 | 4.673 | 95.327 | 3.275 | 2.0531 | 95.327
|  |  |  | 113 | 60.6 | 0.0010709 | 2.3427 | 7.948 | 92.052 | 2.4261 | 4.673 | 95.327 | 3.275 | 2.0569 | 95.327
|  |  |  | 114 | 60.6 | 0.0010709 | 2.3427 | 7.948 | 92.052 | 2.4261 | 4.673 | 95.327 | 3.275 | 2.0607 | 95.4845
|  |  |  | 115 | 60.5 | 0.0010691 | 2.3466 | 7.7958 | 92.2042 | 2.4301 | 4.5155 | 95.4845 | 3.2804 | 2.0645 | 95.4845
|  |  |  | 116 | 60.5 | 0.0010691 | 2.3466 | 7.7958 | 92.2042 | 2.4301 | 4.5155 | 95.4845 | 3.2804 | 2.0682 | 95.4845
|  |  |  | 117 | 60.5 | 0.0010691 | 2.3466 | 7.7958 | 92.2042 | 2.4301 | 4.5155 | 95.4845 | 3.2804 | 2.0719 | 95.4845
|  |  |  | 118 | 60.5 | 0.0010691 | 2.3466 | 7.7958 | 92.2042 | 2.4301 | 4.5155 | 95.4845 | 3.2804 | 2.0755 | 95.4845
|  |  |  | 119 | 60.5 | 0.0010691 | 2.3466 | 7.7958 | 92.2042 | 2.4301 | 4.5155 | 95.4845 | 3.2804 | 2.0792 | 95.4845
|  |  |  | 120 | 60.5 | 0.0010691 | 2.3466 | 7.7958 | 92.2042 | 2.4301 | 4.5155 | 95.4845 | 3.2804 | 2.0828 | 95.4845
|  |  |  | 121 | 60.5 | 0.0010691 | 2.3466 | 7.7958 | 92.2042 | 2.4301 | 4.5155 | 95.4845 | 3.2804 | 2.0864 | 95.4845
|  |  |  | 122 | 60.5 | 0.0010691 | 2.3466 | 7.7958 | 92.2042 | 2.4301 | 4.5155 | 95.4845 | 3.2804 | 2.0899 | 95.6426
|  |  |  | 123 | 60.4 | 0.0010674 | 2.3505 | 7.6432 | 92.3568 | 2.4341 | 4.3574 | 95.6426 | 3.2858 | 2.0934 | 95.6426
|  |  |  | 124 | 60.4 | 0.0010674 | 2.3505 | 7.6432 | 92.3568 | 2.4341 | 4.3574 | 95.6426 | 3.2858 | 2.0969 | 95.6426
|  |  |  | 125 | 60.4 | 0.0010674 | 2.3505 | 7.6432 | 92.3568 | 2.4341 | 4.3574 | 95.6426 | 3.2858 | 2.1004 | 95.6426
|  |  |  | 126 | 60.4 | 0.0010674 | 2.3505 | 7.6432 | 92.3568 | 2.4341 | 4.3574 | 95.6426 | 3.2858 | 2.1038 | 95.6426
|  |  |  | 127 | 60.4 | 0.0010674 | 2.3505 | 7.6432 | 92.3568 | 2.4341 | 4.3574 | 95.6426 | 3.2858 | 2.1072 | 95.6426
|  |  |  | 128 | 60.4 | 0.0010674 | 2.3505 | 7.6432 | 92.3568 | 2.4341 | 4.3574 | 95.6426 | 3.2858 | 2.1106 | 95.6426
|  |  |  | 129 | 60.4 | 0.0010674 | 2.3505 | 7.6432 | 92.3568 | 2.4341 | 4.3574 | 95.6426 | 3.2858 | 2.1139 | 95.6426
|  |  |  | 130 | 60.4 | 0.0010674 | 2.3505 | 7.6432 | 92.3568 | 2.4341 | 4.3574 | 95.6426 | 3.2858 | 2.1173 | 95.6426
|  |  |  | 131 | 60.4 | 0.0010674 | 2.3505 | 7.6432 | 92.3568 | 2.4341 | 4.3574 | 95.6426 | 3.2858 | 2.1206 | 95.8012
|  |  |  | 132 | 60.3 | 0.0010656 | 2.3544 | 7.49 | 92.51 | 2.4381 | 4.1988 | 95.8012 | 3.2913 | 2.1239 | 95.8012
|  |  |  | 133 | 60.3 | 0.0010656 | 2.3544 | 7.49 | 92.51 | 2.4381 | 4.1988 | 95.8012 | 3.2913 | 2.1271 | 95.8012
|  |  |  | 134 | 60.3 | 0.0010656 | 2.3544 | 7.49 | 92.51 | 2.4381 | 4.1988 | 95.8012 | 3.2913 | 2.1303 | 95.8012
|  |  |  | 135 | 60.3 | 0.0010656 | 2.3544 | 7.49 | 92.51 | 2.4381 | 4.1988 | 95.8012 | 3.2913 | 2.1335 | 95.8012
|  |  |  | 136 | 60.3 | 0.0010656 | 2.3544 | 7.49 | 92.51 | 2.4381 | 4.1988 | 95.8012 | 3.2913 | 2.1367 | 95.8012
|  |  |  | 137 | 60.3 | 0.0010656 | 2.3544 | 7.49 | 92.51 | 2.4381 | 4.1988 | 95.8012 | 3.2913 | 2.1399 | 95.8012
|  |  |  | 138 | 60.3 | 0.0010656 | 2.3544 | 7.49 | 92.51 | 2.4381 | 4.1988 | 95.8012 | 3.2913 | 2.143 | 95.8012
|  |  |  | 139 | 60.3 | 0.0010656 | 2.3544 | 7.49 | 92.51 | 2.4381 | 4.1988 | 95.8012 | 3.2913 | 2.1461 | 95.8012
|  |  |  | 140 | 60.3 | 0.0010656 | 2.3544 | 7.49 | 92.51 | 2.4381 | 4.1988 | 95.8012 | 3.2913 | 2.1492 | 95.9604
|  |  |  | 141 | 60.2 | 0.0010638 | 2.3583 | 7.3364 | 92.6636 | 2.4422 | 4.0396 | 95.9604 | 3.2967 | 2.1523 | 95.9604
|  |  |  | 142 | 60.2 | 0.0010638 | 2.3583 | 7.3364 | 92.6636 | 2.4422 | 4.0396 | 95.9604 | 3.2967 | 2.1553 | 95.9604
|  |  |  | 143 | 60.2 | 0.0010638 | 2.3583 | 7.3364 | 92.6636 | 2.4422 | 4.0396 | 95.9604 | 3.2967 | 2.1584 | 95.9604
|  |  |  | 144 | 60.2 | 0.0010638 | 2.3583 | 7.3364 | 92.6636 | 2.4422 | 4.0396 | 95.9604 | 3.2967 | 2.1614 | 95.9604
|  |  |  | 145 | 60.2 | 0.0010638 | 2.3583 | 7.3364 | 92.6636 | 2.4422 | 4.0396 | 95.9604 | 3.2967 | 2.1644 | 95.9604
|  |  |  | 146 | 60.2 | 0.0010638 | 2.3583 | 7.3364 | 92.6636 | 2.4422 | 4.0396 | 95.9604 | 3.2967 | 2.1673 | 95.9604
|  |  |  | 147 | 60.2 | 0.0010638 | 2.3583 | 7.3364 | 92.6636 | 2.4422 | 4.0396 | 95.9604 | 3.2967 | 2.1703 | 95.9604
|  |  |  | 148 | 60.2 | 0.0010638 | 2.3583 | 7.3364 | 92.6636 | 2.4422 | 4.0396 | 95.9604 | 3.2967 | 2.1732 | 95.9604
|  |  |  | 149 | 60.2 | 0.0010638 | 2.3583 | 7.3364 | 92.6636 | 2.4422 | 4.0396 | 95.9604 | 3.2967 | 2.1761 | 95.9604
|  |  |  | 150 | 60.2 | 0.0010638 | 2.3583 | 7.3364 | 92.6636 | 2.4422 | 4.0396 | 95.9604 | 3.2967 | 2.179 | 95.9604
|  |  |  | 151 | 60.2 | 0.0010638 | 2.3583 | 7.3364 | 92.6636 | 2.4422 | 4.0396 | 95.9604 | 3.2967 | 2.1818 | 96.12
|  |  |  | 152 | 60.1 | 0.0010621 | 2.3622 | 7.1822 | 92.8178 | 2.4463 | 3.88 | 96.12 | 3.3022 | 2.1847 | 96.12
|  |  |  | 153 | 60.1 | 0.0010621 | 2.3622 | 7.1822 | 92.8178 | 2.4463 | 3.88 | 96.12 | 3.3022 | 2.1875 | 96.12
|  |  |  | 154 | 60.1 | 0.0010621 | 2.3622 | 7.1822 | 92.8178 | 2.4463 | 3.88 | 96.12 | 3.3022 | 2.1903 | 96.12
|  |  |  | 155 | 60.1 | 0.0010621 | 2.3622 | 7.1822 | 92.8178 | 2.4463 | 3.88 | 96.12 | 3.3022 | 2.1931 | 96.12
|  |  |  | 156 | 60.1 | 0.0010621 | 2.3622 | 7.1822 | 92.8178 | 2.4463 | 3.88 | 96.12 | 3.3022 | 2.1959 | 96.12
|  |  |  | 157 | 60.1 | 0.0010621 | 2.3622 | 7.1822 | 92.8178 | 2.4463 | 3.88 | 96.12 | 3.3022 | 2.1987 | 96.12
|  |  |  | 158 | 60.1 | 0.0010621 | 2.3622 | 7.1822 | 92.8178 | 2.4463 | 3.88 | 96.12 | 3.3022 | 2.2014 | 96.12
|  |  |  | 159 | 60.1 | 0.0010621 | 2.3622 | 7.1822 | 92.8178 | 2.4463 | 3.88 | 96.12 | 3.3022 | 2.2041 | 96.12
|  |  |  | 160 | 60.1 | 0.0010621 | 2.3622 | 7.1822 | 92.8178 | 2.4463 | 3.88 | 96.12 | 3.3022 | 2.2068 | 96.12
|  |  |  | 161 | 60.1 | 0.0010621 | 2.3622 | 7.1822 | 92.8178 | 2.4463 | 3.88 | 96.12 | 3.3022 | 2.2095 | 96.12
|  |  |  | 162 | 60.1 | 0.0010621 | 2.3622 | 7.1822 | 92.8178 | 2.4463 | 3.88 | 96.12 | 3.3022 | 2.2122 | 96.12
|  |  |  | 163 | 60.1 | 0.0010621 | 2.3622 | 7.1822 | 92.8178 | 2.4463 | 3.88 | 96.12 | 3.3022 | 2.2148 | 96.2802
|  |  |  | 164 | 60 | 0.0010603 | 2.3662 | 7.0275 | 92.9725 | 2.4503 | 3.7198 | 96.2802 | 3.3077 | 2.2175 | 96.2802
|  |  |  | 165 | 60 | 0.0010603 | 2.3662 | 7.0275 | 92.9725 | 2.4503 | 3.7198 | 96.2802 | 3.3077 | 2.2201 | 96.2802
|  |  |  | 166 | 60 | 0.0010603 | 2.3662 | 7.0275 | 92.9725 | 2.4503 | 3.7198 | 96.2802 | 3.3077 | 2.2227 | 96.2802
|  |  |  | 167 | 60 | 0.0010603 | 2.3662 | 7.0275 | 92.9725 | 2.4503 | 3.7198 | 96.2802 | 3.3077 | 2.2253 | 96.2802
|  |  |  | 168 | 60 | 0.0010603 | 2.3662 | 7.0275 | 92.9725 | 2.4503 | 3.7198 | 96.2802 | 3.3077 | 2.2279 | 96.2802
|  |  |  | 169 | 60 | 0.0010603 | 2.3662 | 7.0275 | 92.9725 | 2.4503 | 3.7198 | 96.2802 | 3.3077 | 2.2304 | 96.2802
|  |  |  | 170 | 60 | 0.0010603 | 2.3662 | 7.0275 | 92.9725 | 2.4503 | 3.7198 | 96.2802 | 3.3077 | 2.233 | 96.2802
|  |  |  | 171 | 60 | 0.0010603 | 2.3662 | 7.0275 | 92.9725 | 2.4503 | 3.7198 | 96.2802 | 3.3077

## C20 SP2-50 13_05
CURVA COMPATTAZIONE [EN 12697-31]
|  |  |  | N giri | h [mm] | V [m3] | ρgeo [Mg/m3] | vgeo [%] | Cgeo [%] | ρSSD [Mg/m3] | vSSD [%] | CSSD [%] | Δv [%] | log10N | CSSD [%]
ACR SP2 - 50 |  |  |  | 0 | 73 | 0.00129 | 1.945 | 23.5751 | 76.4249 | 2.0072 | 21.1322 | 78.8678 | 2.4429 | 0 | 81.6645
|  |  |  | 1 | 70.5 | 0.0012458 | 2.014 | 20.865 | 79.135 | 2.0784 | 18.3355 | 81.6645 | 2.5295 | 0.30103 | 82.9589
Provino | C20 |  |  | 2 | 69.4 | 0.0012264 | 2.0459 | 19.6107 | 80.3893 | 2.1113 | 17.0411 | 82.9589 | 2.5696 | 0.47712 | 83.9264
Data | 2025-05-13 |  |  | 3 | 68.6 | 0.0012123 | 2.0698 | 18.6732 | 81.3268 | 2.1359 | 16.0736 | 83.9264 | 2.5996 | 0.60206 | 84.6669
Tcomp [°C] | 150 ± 5 |  |  | 4 | 68 | 0.0012017 | 2.088 | 17.9556 | 82.0444 | 2.1548 | 15.3331 | 84.6669 | 2.6225 | 0.69897 | 85.1679
|  |  |  | 5 | 67.6 | 0.0011946 | 2.1004 | 17.4701 | 82.5299 | 2.1675 | 14.8321 | 85.1679 | 2.638 | 0.77815 | 85.6748
D | [mm] | 150 |  | 6 | 67.2 | 0.0011875 | 2.1129 | 16.9789 | 83.0211 | 2.1804 | 14.3252 | 85.6748 | 2.6537 | 0.8451 | 86.1879
h | [mm] | 60 |  | 7 | 66.8 | 0.0011805 | 2.1255 | 16.4818 | 83.5182 | 2.1935 | 13.8121 | 86.1879 | 2.6696 | 0.90309 | 86.5767
ρM | [Mg/m3] | 2.545 |  | 8 | 66.5 | 0.0011752 | 2.1351 | 16.105 | 83.895 | 2.2034 | 13.4233 | 86.5767 | 2.6817 | 0.95424 | 86.969
vg | [%] | 7 |  | 9 | 66.2 | 0.0011699 | 2.1448 | 15.7248 | 84.2752 | 2.2134 | 13.031 | 86.969 | 2.6938 | 1 | 87.2326
M | [g] | 2509.1 |  | 10 | 66 | 0.0011663 | 2.1513 | 15.4694 | 84.5306 | 2.2201 | 12.7674 | 87.2326 | 2.702 | 1.0414 | 87.4977
ρSSD | [Mg/m3] | 2.4421 |  | 11 | 65.8 | 0.0011628 | 2.1578 | 15.2125 | 84.7875 | 2.2268 | 12.5023 | 87.4977 | 2.7102 | 1.0792 | 87.7645
|  |  |  | 12 | 65.6 | 0.0011592 | 2.1644 | 14.954 | 85.046 | 2.2336 | 12.2355 | 87.7645 | 2.7185 | 1.1139 | 88.0329
|  |  |  | 13 | 65.4 | 0.0011557 | 2.171 | 14.6939 | 85.3061 | 2.2404 | 11.9671 | 88.0329 | 2.7268 | 1.1461 | 88.1677
DIMENSIONI [EN 12697-29] |  |  |  | 14 | 65.3 | 0.0011539 | 2.1744 | 14.5633 | 85.4367 | 2.2439 | 11.8323 | 88.1677 | 2.7309 | 1.1761 | 88.4385
|  |  |  | 15 | 65.1 | 0.0011504 | 2.181 | 14.3008 | 85.6992 | 2.2508 | 11.5615 | 88.4385 | 2.7393 | 1.2041 | 88.5746
|  |  |  | 16 | 65 | 0.0011486 | 2.1844 | 14.1689 | 85.8311 | 2.2542 | 11.4254 | 88.5746 | 2.7435 | 1.2304 | 88.848
|  |  | Average [mm] | 17 | 64.8 | 0.0011451 | 2.1911 | 13.904 | 86.096 | 2.2612 | 11.152 | 88.848 | 2.752 | 1.2553 | 88.9853
h | 1 | 59.5 | 59.475 | 18 | 64.7 | 0.0011433 | 2.1945 | 13.771 | 86.229 | 2.2647 | 11.0147 | 88.9853 | 2.7563 | 1.2788 | 89.123
| 2 | 59.4 |  | 19 | 64.6 | 0.0011416 | 2.1979 | 13.6375 | 86.3625 | 2.2682 | 10.877 | 89.123 | 2.7605 | 1.301 | 89.2612
| 3 | 59.4 |  | 20 | 64.5 | 0.0011398 | 2.2013 | 13.5036 | 86.4964 | 2.2717 | 10.7388 | 89.2612 | 2.7648 | 1.3222 | 89.3998
| 4 | 59.6 |  | 21 | 64.4 | 0.001138 | 2.2048 | 13.3693 | 86.6307 | 2.2752 | 10.6002 | 89.3998 | 2.7691 | 1.3424 | 89.5389
|  |  |  | 22 | 64.3 | 0.0011363 | 2.2082 | 13.2346 | 86.7654 | 2.2788 | 10.4611 | 89.5389 | 2.7734 | 1.3617 | 89.6783
D | 1 | 149.6 | 149.65 | 23 | 64.2 | 0.0011345 | 2.2116 | 13.0994 | 86.9006 | 2.2823 | 10.3217 | 89.6783 | 2.7777 | 1.3802 | 89.8182
| 2 | 149.7 |  | 24 | 64.1 | 0.0011327 | 2.2151 | 12.9638 | 87.0362 | 2.2859 | 10.1818 | 89.8182 | 2.7821 | 1.3979 | 89.9586
|  |  |  | 25 | 64 | 0.001131 | 2.2185 | 12.8278 | 87.1722 | 2.2894 | 10.0414 | 89.9586 | 2.7864 | 1.415 | 90.0994
PARAMETRI |  |  |  | 26 | 63.9 | 0.0011292 | 2.222 | 12.6914 | 87.3086 | 2.293 | 9.9006 | 90.0994 | 2.7908 | 1.4314 | 90.0994
|  |  |  | 27 | 63.9 | 0.0011292 | 2.222 | 12.6914 | 87.3086 | 2.293 | 9.9006 | 90.0994 | 2.7908 | 1.4472 | 90.2406
C1 | 81.7873 |  |  | 28 | 63.8 | 0.0011274 | 2.2255 | 12.5546 | 87.4454 | 2.2966 | 9.7594 | 90.2406 | 2.7952 | 1.4624 | 90.3822
k | 5.825 |  |  | 29 | 63.7 | 0.0011257 | 2.229 | 12.4173 | 87.5827 | 2.3002 | 9.6178 | 90.3822 | 2.7995 | 1.4771 | 90.5244
CDI | 164.043 |  |  | 30 | 63.6 | 0.0011239 | 2.2325 | 12.2796 | 87.7204 | 2.3038 | 9.4756 | 90.5244 | 2.8039 | 1.4914 | 90.5244
|  |  |  | 31 | 63.6 | 0.0011239 | 2.2325 | 12.2796 | 87.7204 | 2.3038 | 9.4756 | 90.5244 | 2.8039 | 1.5051 | 90.6669
|  |  |  | 32 | 63.5 | 0.0011221 | 2.236 | 12.1414 | 87.8586 | 2.3075 | 9.3331 | 90.6669 | 2.8084 | 1.5185 | 90.6669
|  |  |  | 33 | 63.5 | 0.0011221 | 2.236 | 12.1414 | 87.8586 | 2.3075 | 9.3331 | 90.6669 | 2.8084 | 1.5315 | 90.8099
|  |  |  | 34 | 63.4 | 0.0011204 | 2.2395 | 12.0029 | 87.9971 | 2.3111 | 9.1901 | 90.8099 | 2.8128 | 1.5441 | 90.9534
|  |  |  | 35 | 63.3 | 0.0011186 | 2.2431 | 11.8639 | 88.1361 | 2.3148 | 9.0466 | 90.9534 | 2.8172 | 1.5563 | 90.9534
|  |  |  | 36 | 63.3 | 0.0011186 | 2.2431 | 11.8639 | 88.1361 | 2.3148 | 9.0466 | 90.9534 | 2.8172 | 1.5682 | 91.0973
|  |  |  | 37 | 63.2 | 0.0011168 | 2.2466 | 11.7244 | 88.2756 | 2.3184 | 8.9027 | 91.0973 | 2.8217 | 1.5798 | 91.0973
|  |  |  | 38 | 63.2 | 0.0011168 | 2.2466 | 11.7244 | 88.2756 | 2.3184 | 8.9027 | 91.0973 | 2.8217 | 1.5911 | 91.2417
|  |  |  | 39 | 63.1 | 0.0011151 | 2.2502 | 11.5845 | 88.4155 | 2.3221 | 8.7583 | 91.2417 | 2.8262 | 1.6021 | 91.2417
|  |  |  | 40 | 63.1 | 0.0011151 | 2.2502 | 11.5845 | 88.4155 | 2.3221 | 8.7583 | 91.2417 | 2.8262 | 1.6128 | 91.3865
|  |  |  | 41 | 63 | 0.0011133 | 2.2537 | 11.4442 | 88.5558 | 2.3258 | 8.6135 | 91.3865 | 2.8306 | 1.6232 | 91.3865
|  |  |  | 42 | 63 | 0.0011133 | 2.2537 | 11.4442 | 88.5558 | 2.3258 | 8.6135 | 91.3865 | 2.8306 | 1.6335 | 91.5318
|  |  |  | 43 | 62.9 | 0.0011115 | 2.2573 | 11.3034 | 88.6966 | 2.3295 | 8.4682 | 91.5318 | 2.8351 | 1.6435 | 91.5318
|  |  |  | 44 | 62.9 | 0.0011115 | 2.2573 | 11.3034 | 88.6966 | 2.3295 | 8.4682 | 91.5318 | 2.8351 | 1.6532 | 91.5318
|  |  |  | 45 | 62.9 | 0.0011115 | 2.2573 | 11.3034 | 88.6966 | 2.3295 | 8.4682 | 91.5318 | 2.8351 | 1.6628 | 91.6775
|  |  |  | 46 | 62.8 | 0.0011098 | 2.2609 | 11.1621 | 88.8379 | 2.3332 | 8.3225 | 91.6775 | 2.8397 | 1.6721 | 91.6775
|  |  |  | 47 | 62.8 | 0.0011098 | 2.2609 | 11.1621 | 88.8379 | 2.3332 | 8.3225 | 91.6775 | 2.8397 | 1.6812 | 91.8237
|  |  |  | 48 | 62.7 | 0.001108 | 2.2645 | 11.0204 | 88.9796 | 2.3369 | 8.1763 | 91.8237 | 2.8442 | 1.6902 | 91.8237
|  |  |  | 49 | 62.7 | 0.001108 | 2.2645 | 11.0204 | 88.9796 | 2.3369 | 8.1763 | 91.8237 | 2.8442 | 1.699 | 91.8237
|  |  |  | 50 | 62.7 | 0.001108 | 2.2645 | 11.0204 | 88.9796 | 2.3369 | 8.1763 | 91.8237 | 2.8442 | 1.7076 | 91.9704
|  |  |  | 51 | 62.6 | 0.0011062 | 2.2681 | 10.8783 | 89.1217 | 2.3406 | 8.0296 | 91.9704 | 2.8487 | 1.716 | 91.9704
|  |  |  | 52 | 62.6 | 0.0011062 | 2.2681 | 10.8783 | 89.1217 | 2.3406 | 8.0296 | 91.9704 | 2.8487 | 1.7243 | 91.9704
|  |  |  | 53 | 62.6 | 0.0011062 | 2.2681 | 10.8783 | 89.1217 | 2.3406 | 8.0296 | 91.9704 | 2.8487 | 1.7324 | 92.1176
|  |  |  | 54 | 62.5 | 0.0011045 | 2.2718 | 10.7357 | 89.2643 | 2.3444 | 7.8824 | 92.1176 | 2.8533 | 1.7404 | 92.1176
|  |  |  | 55 | 62.5 | 0.0011045 | 2.2718 | 10.7357 | 89.2643 | 2.3444 | 7.8824 | 92.1176 | 2.8533 | 1.7482 | 92.1176
|  |  |  | 56 | 62.5 | 0.0011045 | 2.2718 | 10.7357 | 89.2643 | 2.3444 | 7.8824 | 92.1176 | 2.8533 | 1.7559 | 92.2652
|  |  |  | 57 | 62.4 | 0.0011027 | 2.2754 | 10.5927 | 89.4073 | 2.3481 | 7.7348 | 92.2652 | 2.8579 | 1.7634 | 92.2652
|  |  |  | 58 | 62.4 | 0.0011027 | 2.2754 | 10.5927 | 89.4073 | 2.3481 | 7.7348 | 92.2652 | 2.8579 | 1.7709 | 92.2652
|  |  |  | 59 | 62.4 | 0.0011027 | 2.2754 | 10.5927 | 89.4073 | 2.3481 | 7.7348 | 92.2652 | 2.8579 | 1.7782 | 92.4133
|  |  |  | 60 | 62.3 | 0.0011009 | 2.2791 | 10.4491 | 89.5509 | 2.3519 | 7.5867 | 92.4133 | 2.8625 | 1.7853 | 92.4133
|  |  |  | 61 | 62.3 | 0.0011009 | 2.2791 | 10.4491 | 89.5509 | 2.3519 | 7.5867 | 92.4133 | 2.8625 | 1.7924 | 92.4133
|  |  |  | 62 | 62.3 | 0.0011009 | 2.2791 | 10.4491 | 89.5509 | 2.3519 | 7.5867 | 92.4133 | 2.8625 | 1.7993 | 92.4133
|  |  |  | 63 | 62.3 | 0.0011009 | 2.2791 | 10.4491 | 89.5509 | 2.3519 | 7.5867 | 92.4133 | 2.8625 | 1.8062 | 92.5619
|  |  |  | 64 | 62.2 | 0.0010992 | 2.2827 | 10.3052 | 89.6948 | 2.3557 | 7.4381 | 92.5619 | 2.8671 | 1.8129 | 92.5619
|  |  |  | 65 | 62.2 | 0.0010992 | 2.2827 | 10.3052 | 89.6948 | 2.3557 | 7.4381 | 92.5619 | 2.8671 | 1.8195 | 92.5619
|  |  |  | 66 | 62.2 | 0.0010992 | 2.2827 | 10.3052 | 89.6948 | 2.3557 | 7.4381 | 92.5619 | 2.8671 | 1.8261 | 92.7109
|  |  |  | 67 | 62.1 | 0.0010974 | 2.2864 | 10.1607 | 89.8393 | 2.3595 | 7.2891 | 92.7109 | 2.8717 | 1.8325 | 92.7109
|  |  |  | 68 | 62.1 | 0.0010974 | 2.2864 | 10.1607 | 89.8393 | 2.3595 | 7.2891 | 92.7109 | 2.8717 | 1.8388 | 92.7109
|  |  |  | 69 | 62.1 | 0.0010974 | 2.2864 | 10.1607 | 89.8393 | 2.3595 | 7.2891 | 92.7109 | 2.8717 | 1.8451 | 92.7109
|  |  |  | 70 | 62.1 | 0.0010974 | 2.2864 | 10.1607 | 89.8393 | 2.3595 | 7.2891 | 92.7109 | 2.8717 | 1.8513 | 92.8605
|  |  |  | 71 | 62 | 0.0010956 | 2.2901 | 10.0158 | 89.9842 | 2.3633 | 7.1395 | 92.8605 | 2.8763 | 1.8573 | 92.8605
|  |  |  | 72 | 62 | 0.0010956 | 2.2901 | 10.0158 | 89.9842 | 2.3633 | 7.1395 | 92.8605 | 2.8763 | 1.8633 | 92.8605
|  |  |  | 73 | 62 | 0.0010956 | 2.2901 | 10.0158 | 89.9842 | 2.3633 | 7.1395 | 92.8605 | 2.8763 | 1.8692 | 92.8605
|  |  |  | 74 | 62 | 0.0010956 | 2.2901 | 10.0158 | 89.9842 | 2.3633 | 7.1395 | 92.8605 | 2.8763 | 1.8751 | 92.8605
|  |  |  | 75 | 62 | 0.0010956 | 2.2901 | 10.0158 | 89.9842 | 2.3633 | 7.1395 | 92.8605 | 2.8763 | 1.8808 | 93.0105
|  |  |  | 76 | 61.9 | 0.0010939 | 2.2938 | 9.8705 | 90.1295 | 2.3671 | 6.9895 | 93.0105 | 2.8809 | 1.8865 | 93.0105
|  |  |  | 77 | 61.9 | 0.0010939 | 2.2938 | 9.8705 | 90.1295 | 2.3671 | 6.9895 | 93.0105 | 2.8809 | 1.8921 | 93.0105
|  |  |  | 78 | 61.9 | 0.0010939 | 2.2938 | 9.8705 | 90.1295 | 2.3671 | 6.9895 | 93.0105 | 2.8809 | 1.8976 | 93.0105
|  |  |  | 79 | 61.9 | 0.0010939 | 2.2938 | 9.8705 | 90.1295 | 2.3671 | 6.9895 | 93.0105 | 2.8809 | 1.9031 | 93.161
|  |  |  | 80 | 61.8 | 0.0010921 | 2.2975 | 9.7246 | 90.2754 | 2.3709 | 6.839 | 93.161 | 2.8856 | 1.9085 | 93.161
|  |  |  | 81 | 61.8 | 0.0010921 | 2.2975 | 9.7246 | 90.2754 | 2.3709 | 6.839 | 93.161 | 2.8856 | 1.9138 | 93.161
|  |  |  | 82 | 61.8 | 0.0010921 | 2.2975 | 9.7246 | 90.2754 | 2.3709 | 6.839 | 93.161 | 2.8856 | 1.9191 | 93.161
|  |  |  | 83 | 61.8 | 0.0010921 | 2.2975 | 9.7246 | 90.2754 | 2.3709 | 6.839 | 93.161 | 2.8856 | 1.9243 | 93.161
|  |  |  | 84 | 61.8 | 0.0010921 | 2.2975 | 9.7246 | 90.2754 | 2.3709 | 6.839 | 93.161 | 2.8856 | 1.9294 | 93.312
|  |  |  | 85 | 61.7 | 0.0010903 | 2.3012 | 9.5783 | 90.4217 | 2.3748 | 6.688 | 93.312 | 2.8903 | 1.9345 | 93.312
|  |  |  | 86 | 61.7 | 0.0010903 | 2.3012 | 9.5783 | 90.4217 | 2.3748 | 6.688 | 93.312 | 2.8903 | 1.9395 | 93.312
|  |  |  | 87 | 61.7 | 0.0010903 | 2.3012 | 9.5783 | 90.4217 | 2.3748 | 6.688 | 93.312 | 2.8903 | 1.9445 | 93.312
|  |  |  | 88 | 61.7 | 0.0010903 | 2.3012 | 9.5783 | 90.4217 | 2.3748 | 6.688 | 93.312 | 2.8903 | 1.9494 | 93.312
|  |  |  | 89 | 61.7 | 0.0010903 | 2.3012 | 9.5783 | 90.4217 | 2.3748 | 6.688 | 93.312 | 2.8903 | 1.9542 | 93.312
|  |  |  | 90 | 61.7 | 0.0010903 | 2.3012 | 9.5783 | 90.4217 | 2.3748 | 6.688 | 93.312 | 2.8903 | 1.959 | 93.4635
|  |  |  | 91 | 61.6 | 0.0010886 | 2.305 | 9.4315 | 90.5685 | 2.3786 | 6.5365 | 93.4635 | 2.895 | 1.9638 | 93.4635
|  |  |  | 92 | 61.6 | 0.0010886 | 2.305 | 9.4315 | 90.5685 | 2.3786 | 6.5365 | 93.4635 | 2.895 | 1.9685 | 93.4635
|  |  |  | 93 | 61.6 | 0.0010886 | 2.305 | 9.4315 | 90.5685 | 2.3786 | 6.5365 | 93.4635 | 2.895 | 1.9731 | 93.4635
|  |  |  | 94 | 61.6 | 0.0010886 | 2.305 | 9.4315 | 90.5685 | 2.3786 | 6.5365 | 93.4635 | 2.895 | 1.9777 | 93.4635
|  |  |  | 95 | 61.6 | 0.0010886 | 2.305 | 9.4315 | 90.5685 | 2.3786 | 6.5365 | 93.4635 | 2.895 | 1.9823 | 93.6154
|  |  |  | 96 | 61.5 | 0.0010868 | 2.3087 | 9.2843 | 90.7157 | 2.3825 | 6.3846 | 93.6154 | 2.8997 | 1.9868 | 93.6154
|  |  |  | 97 | 61.5 | 0.0010868 | 2.3087 | 9.2843 | 90.7157 | 2.3825 | 6.3846 | 93.6154 | 2.8997 | 1.9912 | 93.6154
|  |  |  | 98 | 61.5 | 0.0010868 | 2.3087 | 9.2843 | 90.7157 | 2.3825 | 6.3846 | 93.6154 | 2.8997 | 1.9956 | 93.6154
|  |  |  | 99 | 61.5 | 0.0010868 | 2.3087 | 9.2843 | 90.7157 | 2.3825 | 6.3846 | 93.6154 | 2.8997 | 2 | 93.6154
|  |  |  | 100 | 61.5 | 0.0010868 | 2.3087 | 9.2843 | 90.7157 | 2.3825 | 6.3846 | 93.6154 | 2.8997 | 2.0043 | 93.6154
|  |  |  | 101 | 61.5 | 0.0010868 | 2.3087 | 9.2843 | 90.7157 | 2.3825 | 6.3846 | 93.6154 | 2.8997 | 2.0086 | 93.6154
|  |  |  | 102 | 61.5 | 0.0010868 | 2.3087 | 9.2843 | 90.7157 | 2.3825 | 6.3846 | 93.6154 | 2.8997 | 2.0128 | 93.7679
|  |  |  | 103 | 61.4 | 0.001085 | 2.3125 | 9.1365 | 90.8635 | 2.3864 | 6.2321 | 93.7679 | 2.9044 | 2.017 | 93.7679
|  |  |  | 104 | 61.4 | 0.001085 | 2.3125 | 9.1365 | 90.8635 | 2.3864 | 6.2321 | 93.7679 | 2.9044 | 2.0212 | 93.7679
|  |  |  | 105 | 61.4 | 0.001085 | 2.3125 | 9.1365 | 90.8635 | 2.3864 | 6.2321 | 93.7679 | 2.9044 | 2.0253 | 93.7679
|  |  |  | 106 | 61.4 | 0.001085 | 2.3125 | 9.1365 | 90.8635 | 2.3864 | 6.2321 | 93.7679 | 2.9044 | 2.0294 | 93.7679
|  |  |  | 107 | 61.4 | 0.001085 | 2.3125 | 9.1365 | 90.8635 | 2.3864 | 6.2321 | 93.7679 | 2.9044 | 2.0334 | 93.7679
|  |  |  | 108 | 61.4 | 0.001085 | 2.3125 | 9.1365 | 90.8635 | 2.3864 | 6.2321 | 93.7679 | 2.9044 | 2.0374 | 93.9209
|  |  |  | 109 | 61.3 | 0.0010833 | 2.3162 | 8.9883 | 91.0117 | 2.3903 | 6.0791 | 93.9209 | 2.9091 | 2.0414 | 93.9209
|  |  |  | 110 | 61.3 | 0.0010833 | 2.3162 | 8.9883 | 91.0117 | 2.3903 | 6.0791 | 93.9209 | 2.9091 | 2.0453 | 93.9209
|  |  |  | 111 | 61.3 | 0.0010833 | 2.3162 | 8.9883 | 91.0117 | 2.3903 | 6.0791 | 93.9209 | 2.9091 | 2.0492 | 93.9209
|  |  |  | 112 | 61.3 | 0.0010833 | 2.3162 | 8.9883 | 91.0117 | 2.3903 | 6.0791 | 93.9209 | 2.9091 | 2.0531 | 93.9209
|  |  |  | 113 | 61.3 | 0.0010833 | 2.3162 | 8.9883 | 91.0117 | 2.3903 | 6.0791 | 93.9209 | 2.9091 | 2.0569 | 93.9209
|  |  |  | 114 | 61.3 | 0.0010833 | 2.3162 | 8.9883 | 91.0117 | 2.3903 | 6.0791 | 93.9209 | 2.9091 | 2.0607 | 93.9209
|  |  |  | 115 | 61.3 | 0.0010833 | 2.3162 | 8.9883 | 91.0117 | 2.3903 | 6.0791 | 93.9209 | 2.9091 | 2.0645 | 93.9209
|  |  |  | 116 | 61.3 | 0.0010833 | 2.3162 | 8.9883 | 91.0117 | 2.3903 | 6.0791 | 93.9209 | 2.9091 | 2.0682 | 94.0743
|  |  |  | 117 | 61.2 | 0.0010815 | 2.32 | 8.8396 | 91.1604 | 2.3942 | 5.9257 | 94.0743 | 2.9139 | 2.0719 | 94.0743
|  |  |  | 118 | 61.2 | 0.0010815 | 2.32 | 8.8396 | 91.1604 | 2.3942 | 5.9257 | 94.0743 | 2.9139 | 2.0755 | 94.0743
|  |  |  | 119 | 61.2 | 0.0010815 | 2.32 | 8.8396 | 91.1604 | 2.3942 | 5.9257 | 94.0743 | 2.9139 | 2.0792 | 94.0743
|  |  |  | 120 | 61.2 | 0.0010815 | 2.32 | 8.8396 | 91.1604 | 2.3942 | 5.9257 | 94.0743 | 2.9139 | 2.0828 | 94.0743
|  |  |  | 121 | 61.2 | 0.0010815 | 2.32 | 8.8396 | 91.1604 | 2.3942 | 5.9257 | 94.0743 | 2.9139 | 2.0864 | 94.0743
|  |  |  | 122 | 61.2 | 0.0010815 | 2.32 | 8.8396 | 91.1604 | 2.3942 | 5.9257 | 94.0743 | 2.9139 | 2.0899 | 94.0743
|  |  |  | 123 | 61.2 | 0.0010815 | 2.32 | 8.8396 | 91.1604 | 2.3942 | 5.9257 | 94.0743 | 2.9139 | 2.0934 | 94.0743
|  |  |  | 124 | 61.2 | 0.0010815 | 2.32 | 8.8396 | 91.1604 | 2.3942 | 5.9257 | 94.0743 | 2.9139 | 2.0969 | 94.2283
|  |  |  | 125 | 61.1 | 0.0010797 | 2.3238 | 8.6904 | 91.3096 | 2.3981 | 5.7717 | 94.2283 | 2.9187 | 2.1004 | 94.2283
|  |  |  | 126 | 61.1 | 0.0010797 | 2.3238 | 8.6904 | 91.3096 | 2.3981 | 5.7717 | 94.2283 | 2.9187 | 2.1038 | 94.2283
|  |  |  | 127 | 61.1 | 0.0010797 | 2.3238 | 8.6904 | 91.3096 | 2.3981 | 5.7717 | 94.2283 | 2.9187 | 2.1072 | 94.2283
|  |  |  | 128 | 61.1 | 0.0010797 | 2.3238 | 8.6904 | 91.3096 | 2.3981 | 5.7717 | 94.2283 | 2.9187 | 2.1106 | 94.2283
|  |  |  | 129 | 61.1 | 0.0010797 | 2.3238 | 8.6904 | 91.3096 | 2.3981 | 5.7717 | 94.2283 | 2.9187 | 2.1139 | 94.2283
|  |  |  | 130 | 61.1 | 0.0010797 | 2.3238 | 8.6904 | 91.3096 | 2.3981 | 5.7717 | 94.2283 | 2.9187 | 2.1173 | 94.2283
|  |  |  | 131 | 61.1 | 0.0010797 | 2.3238 | 8.6904 | 91.3096 | 2.3981 | 5.7717 | 94.2283 | 2.9187 | 2.1206 | 94.2283
|  |  |  | 132 | 61.1 | 0.0010797 | 2.3238 | 8.6904 | 91.3096 | 2.3981 | 5.7717 | 94.2283 | 2.9187 | 2.1239 | 94.2283
|  |  |  | 133 | 61.1 | 0.0010797 | 2.3238 | 8.6904 | 91.3096 | 2.3981 | 5.7717 | 94.2283 | 2.9187 | 2.1271 | 94.3828
|  |  |  | 134 | 61 | 0.001078 | 2.3276 | 8.5407 | 91.4593 | 2.402 | 5.6172 | 94.3828 | 2.9235 | 2.1303 | 94.3828
|  |  |  | 135 | 61 | 0.001078 | 2.3276 | 8.5407 | 91.4593 | 2.402 | 5.6172 | 94.3828 | 2.9235 | 2.1335 | 94.3828
|  |  |  | 136 | 61 | 0.001078 | 2.3276 | 8.5407 | 91.4593 | 2.402 | 5.6172 | 94.3828 | 2.9235 | 2.1367 | 94.3828
|  |  |  | 137 | 61 | 0.001078 | 2.3276 | 8.5407 | 91.4593 | 2.402 | 5.6172 | 94.3828 | 2.9235 | 2.1399 | 94.3828
|  |  |  | 138 | 61 | 0.001078 | 2.3276 | 8.5407 | 91.4593 | 2.402 | 5.6172 | 94.3828 | 2.9235 | 2.143 | 94.3828
|  |  |  | 139 | 61 | 0.001078 | 2.3276 | 8.5407 | 91.4593 | 2.402 | 5.6172 | 94.3828 | 2.9235 | 2.1461 | 94.3828
|  |  |  | 140 | 61 | 0.001078 | 2.3276 | 8.5407 | 91.4593 | 2.402 | 5.6172 | 94.3828 | 2.9235 | 2.1492 | 94.3828
|  |  |  | 141 | 61 | 0.001078 | 2.3276 | 8.5407 | 91.4593 | 2.402 | 5.6172 | 94.3828 | 2.9235 | 2.1523 | 94.3828
|  |  |  | 142 | 61 | 0.001078 | 2.3276 | 8.5407 | 91.4593 | 2.402 | 5.6172 | 94.3828 | 2.9235 | 2.1553 | 94.5378
|  |  |  | 143 | 60.9 | 0.0010762 | 2.3315 | 8.3905 | 91.6095 | 2.406 | 5.4622 | 94.5378 | 2.9283 | 2.1584 | 94.5378
|  |  |  | 144 | 60.9 | 0.0010762 | 2.3315 | 8.3905 | 91.6095 | 2.406 | 5.4622 | 94.5378 | 2.9283 | 2.1614 | 94.5378
|  |  |  | 145 | 60.9 | 0.0010762 | 2.3315 | 8.3905 | 91.6095 | 2.406 | 5.4622 | 94.5378 | 2.9283 | 2.1644 | 94.5378
|  |  |  | 146 | 60.9 | 0.0010762 | 2.3315 | 8.3905 | 91.6095 | 2.406 | 5.4622 | 94.5378 | 2.9283 | 2.1673 | 94.5378
|  |  |  | 147 | 60.9 | 0.0010762 | 2.3315 | 8.3905 | 91.6095 | 2.406 | 5.4622 | 94.5378 | 2.9283 | 2.1703 | 94.5378
|  |  |  | 148 | 60.9 | 0.0010762 | 2.3315 | 8.3905 | 91.6095 | 2.406 | 5.4622 | 94.5378 | 2.9283 | 2.1732 | 94.5378
|  |  |  | 149 | 60.9 | 0.0010762 | 2.3315 | 8.3905 | 91.6095 | 2.406 | 5.4622 | 94.5378 | 2.9283 | 2.1761 | 94.5378
|  |  |  | 150 | 60.9 | 0.0010762 | 2.3315 | 8.3905 | 91.6095 | 2.406 | 5.4622 | 94.5378 | 2.9283 | 2.179 | 94.5378
|  |  |  | 151 | 60.9 | 0.0010762 | 2.3315 | 8.3905 | 91.6095 | 2.406 | 5.4622 | 94.5378 | 2.9283 | 2.1818 | 94.5378
|  |  |  | 152 | 60.9 | 0.0010762 | 2.3315 | 8.3905 | 91.6095 | 2.406 | 5.4622 | 94.5378 | 2.9283 | 2.1847 | 94.5378
|  |  |  | 153 | 60.9 | 0.0010762 | 2.3315 | 8.3905 | 91.6095 | 2.406 | 5.4622 | 94.5378 | 2.9283 | 2.1875 | 94.6932
|  |  |  | 154 | 60.8 | 0.0010744 | 2.3353 | 8.2398 | 91.7602 | 2.4099 | 5.3068 | 94.6932 | 2.9331 | 2.1903 | 94.6932
|  |  |  | 155 | 60.8 | 0.0010744 | 2.3353 | 8.2398 | 91.7602 | 2.4099 | 5.3068 | 94.6932 | 2.9331 | 2.1931 | 94.6932
|  |  |  | 156 | 60.8 | 0.0010744 | 2.3353 | 8.2398 | 91.7602 | 2.4099 | 5.3068 | 94.6932 | 2.9331 | 2.1959 | 94.6932
|  |  |  | 157 | 60.8 | 0.0010744 | 2.3353 | 8.2398 | 91.7602 | 2.4099 | 5.3068 | 94.6932 | 2.9331 | 2.1987 | 94.6932
|  |  |  | 158 | 60.8 | 0.0010744 | 2.3353 | 8.2398 | 91.7602 | 2.4099 | 5.3068 | 94.6932 | 2.9331 | 2.2014 | 94.6932
|  |  |  | 159 | 60.8 | 0.0010744 | 2.3353 | 8.2398 | 91.7602 | 2.4099 | 5.3068 | 94.6932 | 2.9331 | 2.2041 | 94.6932
|  |  |  | 160 | 60.8 | 0.0010744 | 2.3353 | 8.2398 | 91.7602 | 2.4099 | 5.3068 | 94.6932 | 2.9331 | 2.2068 | 94.6932
|  |  |  | 161 | 60.8 | 0.0010744 | 2.3353 | 8.2398 | 91.7602 | 2.4099 | 5.3068 | 94.6932 | 2.9331 | 2.2095 | 94.6932
|  |  |  | 162 | 60.8 | 0.0010744 | 2.3353 | 8.2398 | 91.7602 | 2.4099 | 5.3068 | 94.6932 | 2.9331 | 2.2122 | 94.6932
|  |  |  | 163 | 60.8 | 0.0010744 | 2.3353 | 8.2398 | 91.7602 | 2.4099 | 5.3068 | 94.6932 | 2.9331 | 2.2148 | 94.6932
|  |  |  | 164 | 60.8 | 0.0010744 | 2.3353 | 8.2398 | 91.7602 | 2.4099 | 5.3068 | 94.6932 | 2.9331 | 2.2175 | 94.6932
|  |  |  | 165 | 60.8 | 0.0010744 | 2.3353 | 8.2398 | 91.7602 | 2.4099 | 5.3068 | 94.6932 | 2.9331 | 2.2201 | 94.8492
|  |  |  | 166 | 60.7 | 0.0010727 | 2.3391 | 8.0887 | 91.9113 | 2.4139 | 5.1508 | 94.8492 | 2.9379 | 2.2227 | 94.8492
|  |  |  | 167 | 60.7 | 0.0010727 | 2.3391 | 8.0887 | 91.9113 | 2.4139 | 5.1508 | 94.8492 | 2.9379 | 2.2253 | 94.8492
|  |  |  | 168 | 60.7 | 0.0010727 | 2.3391 | 8.0887 | 91.9113 | 2.4139 | 5.1508 | 94.8492 | 2.9379 | 2.2279 | 94.8492
|  |  |  | 169 | 60.7 | 0.0010727 | 2.3391 | 8.0887 | 91.9113 | 2.4139 | 5.1508 | 94.8492 | 2.9379 | 2.2304 | 94.8492
|  |  |  | 170 | 60.7 | 0.0010727 | 2.3391 | 8.0887 | 91.9113 | 2.4139 | 5.1508 | 94.8492 | 2.9379 | 2.233 | 94.8492
|  |  |  | 171 | 60.7 | 0.0010727 | 2.3391 | 8.0887 | 91.9113 | 2.4139 | 5.1508 | 94.8492 | 2.9379 | 2.2355 | 94.8492
|  |  |  | 172 | 60.7 | 0.0010727 | 2.3391 | 8.0887 | 91.9113 | 2.4139 | 5.1508 | 94.8492 | 2.9379 | 2.238 | 94.8492
|  |  |  | 173 | 60.7 | 0.0010727 | 2.3391 | 8.0887 | 91.9113 | 2.4139 | 5.1508 | 94.8492 | 2.9379 | 2.2405 | 94.8492
|  |  |  | 174 | 60.7 | 0.0010727 | 2.3391 | 8.0887 | 91.9113 | 2.4139 | 5.1508 | 94.8492 | 2.9379 | 2.243 | 94.8492
|  |  |  | 175 | 60.7 | 0.0010727 | 2.3391 | 8.0887 | 91.9113 | 2.4139 | 5.1508 | 94.8492 | 2.9379 | 2.2455 | 94.8492
|  |  |  | 176 | 60.7 | 0.0010727 | 2.3391 | 8.0887 | 91.9113 | 2.4139 | 5.1508 | 94.8492 | 2.9379 | 2.248 | 94.8492
|  |  |  | 177 | 60.7 | 0.0010727 | 2.3391 | 8.0887 | 91.9113 | 2.4139 | 5.1508 | 94.8492 | 2.9379 | 2.2504 | 95.0058
|  |  |  | 178 | 60.6 | 0.0010709 | 2.343 | 7.937 | 92.063 | 2.4179 | 4.9942 | 95.0058 | 2.9428 | 2.2529 | 95.0058
|  |  |  | 179 | 60.6 | 0.0010709 | 2.343 | 7.937 | 92.063 | 2.4179 | 4.9942 | 95.0058 | 2.9428 | 2.2553 | 95.0058
|  |  |  | 180 | 60.6 | 0.0010709 | 2.343 | 7.937 | 92.063 | 2.4179 | 4.9942 | 95.0058 | 2.9428 | 2.2577 | 95.0058
|  |  |  | 181 | 60.6 | 0.0010709 | 2.343 | 7.937 | 92.063 | 2.4179 | 4.9942 | 95.0058 | 2.9428 | 2.2601 | 95.0058
|  |  |  | 182 | 60.6 | 0.0010709 | 2.343 | 7.937 | 92.063 | 2.4179 | 4.9942 | 95.0058 | 2.9428 | 2.2625 | 95.0058
|  |  |  | 183 | 60.6 | 0.0010709 | 2.343 | 7.937 | 92.063 | 2.4179 | 4.9942 | 95.0058 | 2.9428 | 2.2648 | 95.0058
|  |  |  | 184 | 60.6 | 0.0010709 | 2.343 | 7.937 | 92.063 | 2.4179 | 4.9942 | 95.0058 | 2.9428 | 2.2672 | 95.0058
|  |  |  | 185 | 60.6 | 0.0010709 | 2.343 | 7.937 | 92.063 | 2.4179 | 4.9942 | 95.0058 | 2.9428 | 2.2695 | 95.0058
|  |  |  | 186 | 60.6 | 0.0010709 | 2.343 | 7.937 | 92.063 | 2.4179 | 4.9942 | 95.0058 | 2.9428 | 2.2718 | 95.0058
|  |  |  | 187 | 60.6 | 0.0010709 | 2.343 | 7.937 | 92.063 | 2.4179 | 4.9942 | 95.0058 | 2.9428 | 2.2742 | 95.0058
|  |  |  | 188 | 60.6 | 0.0010709 | 2.343 | 7.937 | 92.063 | 2.4179 | 4.9942 | 95.0058 | 2.9428 | 2.2765 | 95.0058
|  |  |  | 189 | 60.6 | 0.0010709 | 2.343 | 7.937 | 92.063 | 2.4179 | 4.9942 | 95.0058 | 2.9428 | 2.2788 | 95.0058
|  |  |  | 190 | 60.6 | 0.0010709 | 2.343 | 7.937 | 92.063 | 2.4179 | 4.9942 | 95.0058 | 2.9428 | 2.281 | 95.0058
|  |  |  | 191 | 60.6 | 0.0010709 | 2.343 | 7.937 | 92.063 | 2.4179 | 4.9942 | 95.0058 | 2.9428 | 2.2833 | 95.1628
|  |  |  | 192 | 60.5 | 0.0010691 | 2.3469 | 7.7848 | 92.2152 | 2.4219 | 4.8372 | 95.1628 | 2.9476 | 2.2856 | 95.1628
|  |  |  | 193 | 60.5 | 0.0010691 | 2.3469 | 7.7848 | 92.2152 | 2.4219 | 4.8372 | 95.1628 | 2.9476 | 2.2878 | 95.1628
|  |  |  | 194 | 60.5 | 0.0010691 | 2.3469 | 7.7848 | 92.2152 | 2.4219 | 4.8372 | 95.1628 | 2.9476 | 2.29 | 95.1628
|  |  |  | 195 | 60.5 | 0.0010691 | 2.3469 | 7.7848 | 92.2152 | 2.4219 | 4.8372 | 95.1628 | 2.9476 | 2.2923 | 95.1628
|  |  |  | 196 | 60.5 | 0.0010691 | 2.3469 | 7.7848 | 92.2152 | 2.4219 | 4.8372 | 95.1628 | 2.9476 | 2.2945 | 95.1628
|  |  |  | 197 | 60.5 | 0.0010691 | 2.3469 | 7.7848 | 92.2152 | 2.4219 | 4.8372 | 95.1628 | 2.9476 | 2.2967 | 95.1628
|  |  |  | 198 | 60.5 | 0.0010691 | 2.3469 | 7.7848 | 92.2152 | 2.4219 | 4.8372 | 95.1628 | 2.9476 | 2.2989 | 95.1628
|  |  |  | 199 | 60.5 | 0.0010691 | 2.3469 | 7.7848 | 92.2152 | 2.4219 | 4.8372 | 95.1628 | 2.9476 | 2.301 | 95.1628
|  |  |  | 200 | 60.5 | 0.0010691 | 2.3469 | 7.7848 | 92.2152 | 2.4219 | 4.8372 | 95.1628 | 2.9476 | 2.3032 | 95.1628
|  |  |  | 201 | 60.5 | 0.0010691 | 2.3469 | 7.7848 | 92.2152 | 2.4219 | 4.8372 | 95.1628 | 2.9476 | 2.3054 | 95.1628
|  |  |  | 202 | 60.5 | 0.0010691 | 2.3469 | 7.7848 | 92.2152 | 2.4219 | 4.8372 | 95.1628 | 2.9476 | 2.3075 | 95.1628
|  |  |  | 203 | 60.5 | 0.0010691 | 2.3469 | 7.7848 | 92.2152 | 2.4219 | 4.8372 | 95.1628 | 2.9476 | 2.3096 | 95.1628
|  |  |  | 204 | 60.5 | 0.0010691 | 2.3469 | 7.7848 | 92.2152 | 2.4219 | 4.8372 | 95.1628 | 2.9476 | 2.3118 | 95.1628
|  |  |  | 205 | 60.5 | 0.0010691 | 2.3469 | 7.7848 | 92.2152 | 2.4219 | 4.8372 | 95.1628 | 2.9476 | 2.3139 | 95.1628
|  |  |  | 206 | 60.5 | 0.0010691 | 2.3469 | 7.7848 | 92.2152 | 2.4219 | 4.8372 | 95.1628 | 2.9476 | 2.316 | 95.1628
|  |  |  | 207 | 60.5 | 0.0010691 | 2.3469 | 7.7848 | 92.2152 | 2.4219 | 4.8372 | 95.1628 | 2.9476 | 2.3181 | 95.3203
|  |  |  | 208 | 60.4 | 0.0010674 | 2.3508 | 7.6321 | 92.3679 | 2.4259 | 4.6797 | 95.3203 | 2.9525 | 2.3201 | 95.3203
|  |  |  | 209 | 60.4 | 0.0010674 | 2.3508 | 7.6321 | 92.3679 | 2.4259 | 4.6797 | 95.3203 | 2.9525 | 2.3222 | 95.3203
|  |  |  | 210 | 60.4 | 0.0010674 | 2.3508 | 7.6321 | 92.3679 | 2.4259 | 4.6797 | 95.3203 | 2.9525 | 2.3243 | 95.3203
|  |  |  | 211 | 60.4 | 0.0010674 | 2.3508 | 7.6321 | 92.3679 | 2.4259 | 4.6797 | 95.3203 | 2.9525 | 2.3263 | 95.3203
|  |  |  | 212 | 60.4 | 0.0010674 | 2.3508 | 7.6321 | 92.3679 | 2.4259 | 4.6797 | 95.3203 | 2.9525 | 2.3284 | 95.3203
|  |  |  | 213 | 60.4 | 0.0010674 | 2.3508 | 7.6321 | 92.3679 | 2.4259 | 4.6797 | 95.3203 | 2.9525 | 2.3304 | 95.3203
|  |  |  | 214 | 60.4 | 0.0010674 | 2.3508 | 7.6321 | 92.3679 | 2.4259 | 4.6797 | 95.3203 | 2.9525 | 2.3324 | 95.3203
|  |  |  | 215 | 60.4 | 0.0010674 | 2.3508 | 7.6321 | 92.3679 | 2.4259 | 4.6797 | 95.3203 | 2.9525 | 2.3345 | 95.3203
|  |  |  | 216 | 60.4 | 0.0010674 | 2.3508 | 7.6321 | 92.3679 | 2.4259 | 4.6797 | 95.3203 | 2.9525 | 2.3365 | 95.3203
|  |  |  | 217 | 60.4 | 0.0010674 | 2.3508 | 7.6321 | 92.3679 | 2.4259 | 4.6797 | 95.3203 | 2.9525 | 2.3385 | 95.3203
|  |  |  | 218 | 60.4 | 0.0010674 | 2.3508 | 7.6321 | 92.3679 | 2.4259 | 4.6797 | 95.3203 | 2.9525 | 2.3404 | 95.3203
|  |  |  | 219 | 60.4 | 0.0010674 | 2.3508 | 7.6321 | 92.3679 | 2.4259 | 4.6797 | 95.3203 | 2.9525 | 2.3424 | 95.3203
|  |  |  | 220 | 60.4 | 0.0010674 | 2.3508 | 7.6321 | 92.3679 | 2.4259 | 4.6797 | 95.3203 | 2.9525 | 2.3444 | 95.3203
|  |  |  | 221 | 60.4 | 0.0010674 | 2.3508 | 7.6321 | 92.3679 | 2.4259 | 4.6797 | 95.3203 | 2.9525 | 2.3464 | 95.3203
|  |  |  | 222 | 60.4 | 0.0010674 | 2.3508 | 7.6321 | 92.3679 | 2.4259 | 4.6797 | 95.3203 | 2.9525 | 2.3483 | 95.3203
|  |  |  | 223 | 60.4 | 0.0010674 | 2.3508 | 7.6321 | 92.3679 | 2.4259 | 4.6797 | 95.3203 | 2.9525 | 2.3502 | 95.3203
|  |  |  | 224 | 60.4 | 0.0010674 | 2.3508 | 7.6321 | 92.3679 | 2.4259 | 4.6797 | 95.3203 | 2.9525 | 2.3522 | 95.3203
|  |  |  | 225 | 60.4 | 0.0010674 | 2.3508 | 7.6321 | 92.3679 | 2.4259 | 4.6797 | 95.3203 | 2.9525 | 2.3541 | 95.4784
|  |  |  | 226 | 60.3 | 0.0010656 | 2.3547 | 7.479 | 92.521 | 2.4299 | 4.5216 | 95.4784 | 2.9574 | 2.356 | 95.4784
|  |  |  | 227 | 60.3 | 0.0010656 | 2.3547 | 7.479 | 92.521 | 2.4299 | 4.5216 | 95.4784 | 2.9574 | 2.3579 | 95.4784
|  |  |  | 228 | 60.3 | 0.0010656 | 2.3547 | 7.479 | 92.521 | 2.4299 | 4.5216 | 95.4784 | 2.9574 | 2.3598 | 95.4784
|  |  |  | 229 | 60.3 | 0.0010656 | 2.3547 | 7.479 | 92.521 | 2.4299 | 4.5216 | 95.4784 | 2.9574 | 2.3617 | 95.4784
|  |  |  | 230 | 60.3 | 0.0010656 | 2.3547 | 7.479 | 92.521 | 2.4299 | 4.5216 | 95.4784 | 2.9574 | 2.3636 | 95.4784
|  |  |  | 231 | 60.3 | 0.0010656 | 2.3547 | 7.479 | 92.521 | 2.4299 | 4.5216 | 95.4784 | 2.9574 | 2.3655 | 95.4784
|  |  |  | 232 | 60.3 | 0.0010656 | 2.3547 | 7.479 | 92.521 | 2.4299 | 4.5216 | 95.4784 | 2.9574 | 2.3674 | 95.4784
|  |  |  | 233 | 60.3 | 0.0010656 | 2.3547 | 7.479 | 92.521 | 2.4299 | 4.5216 | 95.4784 | 2.9574 | 2.3692 | 95.4784
|  |  |  | 234 | 60.3 | 0.0010656 | 2.3547 | 7.479 | 92.521 | 2.4299 | 4.5216 | 95.4784 | 2.9574 | 2.3711 | 95.4784
|  |  |  | 235 | 60.3 | 0.0010656 | 2.3547 | 7.479 | 92.521 | 2.4299 | 4.5216 | 95.4784 | 2.9574 | 2.3729 | 95.4784
|  |  |  | 236 | 60.3 | 0.0010656 | 2.3547 | 7.479 | 92.521 | 2.4299 | 4.5216 | 95.4784 | 2.9574 | 2.3747 | 95.4784
|  |  |  | 237 | 60.3 | 0.0010656 | 2.3547 | 7.479 | 92.521 | 2.4299 | 4.5216 | 95.4784 | 2.9574 | 2.3766 | 95.4784
|  |  |  | 238 | 60.3 | 0.0010656 | 2.3547 | 7.479 | 92.521 | 2.4299 | 4.5216 | 95.4784 | 2.9574 | 2.3784 | 95.4784
|  |  |  | 239 | 60.3 | 0.0010656 | 2.3547 | 7.479 | 92.521 | 2.4299 | 4.5216 | 95.4784 | 2.9574 | 2.3802 | 95.4784
|  |  |  | 240 | 60.3 | 0.0010656 | 2.3547 | 7.479 | 92.521 | 2.4299 | 4.5216 | 95.4784 | 2.9574 | 2.382 | 95.4784
|  |  |  | 241 | 60.3 | 0.0010656 | 2.3547 | 7.479 | 92.521 | 2.4299 | 4.5216 | 95.4784 | 2.9574 | 2.3838 | 95.4784
|  |  |  | 242 | 60.3 | 0.0010656 | 2.3547 | 7.479 | 92.521 | 2.4299 | 4.5216 | 95.4784 | 2.9574 | 2.3856 | 95.4784
|  |  |  | 243 | 60.3 | 0.0010656 | 2.3547 | 7.479 | 92.521 | 2.4299 | 4.5216 | 95.4784 | 2.9574 | 2.3874 | 95.4784
|  |  |  | 244 | 60.3 | 0.0010656 | 2.3547 | 7.479 | 92.521 | 2.4299 | 4.5216 | 95.4784 | 2.9574 | 2.3892 | 95.637
|  |  |  | 245 | 60.2 | 0.0010638 | 2.3586 | 7.3253 | 92.6747 | 2.434 | 4.363 | 95.637 | 2.9623 | 2.3909 | 95.637
|  |  |  | 246 | 60.2 | 0.0010638 | 2.3586 | 7.3253 | 92.6747 | 2.434 | 4.363 | 95.637 | 2.9623 | 2.3927 | 95.637
|  |  |  | 247 | 60.2 | 0.0010638 | 2.3586 | 7.3253 | 92.6747 | 2.434 | 4.363 | 95.637 | 2.9623 | 2.3945 | 95.637
|  |  |  | 248 | 60.2 | 0.0010638 | 2.3586 | 7.3253 | 92.6747 | 2.434 | 4.363 | 95.637 | 2.9623 | 2.3962 | 95.637
|  |  |  | 249 | 60.2 | 0.0010638 | 2.3586 | 7.3253 | 92.6747 | 2.434 | 4.363 | 95.637 | 2.9623 | 2.3979 | 95.637
|  |  |  | 250 | 60.2 | 0.0010638 | 2.3586 | 7.3253 | 92.6747 | 2.434 | 4.363 | 95.637 | 2.9623 | 2.3997 | 95.637
|  |  |  | 251 | 60.2 | 0.0010638 | 2.3586 | 7.3253 | 92.6747 | 2.434 | 4.363 | 95.637 | 2.9623 | 2.4014 | 95.637
|  |  |  | 252 | 60.2 | 0.0010638 | 2.3586 | 7.3253 | 92.6747 | 2.434 | 4.363 | 95.637 | 2.9623 | 2.4031 | 95.637
|  |  |  | 253 | 60.2 | 0.0010638 | 2.3586 | 7.3253 | 92.6747 | 2.434 | 4.363 | 95.637 | 2.9623 | 2.4048 | 95.637
|  |  |  | 254 | 60.2 | 0.0010638 | 2.3586 | 7.3253 | 92.6747 | 2.434 | 4.363 | 95.637 | 2.9623 | 2.4065 | 95.637
|  |  |  | 255 | 60.2 | 0.0010638 | 2.3586 | 7.3253 | 92.6747 | 2.434 | 4.363 | 95.637 | 2.9623 | 2.4082 | 95.637
|  |  |  | 256 | 60.2 | 0.0010638 | 2.3586 | 7.3253 | 92.6747 | 2.434 | 4.363 | 95.637 | 2.9623 | 2.4099 | 95.637
|  |  |  | 257 | 60.2 | 0.0010638 | 2.3586 | 7.3253 | 92.6747 | 2.434 | 4.363 | 95.637 | 2.9623 | 2.4116 | 95.637
|  |  |  | 258 | 60.2 | 0.0010638 | 2.3586 | 7.3253 | 92.6747 | 2.434 | 4.363 | 95.637 | 2.9623 | 2.4133 | 95.637
|  |  |  | 259 | 60.2 | 0.0010638 | 2.3586 | 7.3253 | 92.6747 | 2.434 | 4.363 | 95.637 | 2.9623 | 2.415 | 95.637
|  |  |  | 260 | 60.2 | 0.0010638 | 2.3586 | 7.3253 | 92.6747 | 2.434 | 4.363 | 95.637 | 2.9623 | 2.4166 | 95.637
|  |  |  | 261 | 60.2 | 0.0010638 | 2.3586 | 7.3253 | 92.6747 | 2.434 | 4.363 | 95.637 | 2.9623 | 2.4183 | 95.637
|  |  |  | 262 | 60.2 | 0.0010638 | 2.3586 | 7.3253 | 92.6747 | 2.434 | 4.363 | 95.637 | 2.9623 | 2.42 | 95.637
|  |  |  | 263 | 60.2 | 0.0010638 | 2.3586 | 7.3253 | 92.6747 | 2.434 | 4.363 | 95.637 | 2.9623 | 2.4216 | 95.637
|  |  |  | 264 | 60.2 | 0.0010638 | 2.3586 | 7.3253 | 92.6747 | 2.434 | 4.363 | 95.637 | 2.9623 | 2.4232 | 95.637
|  |  |  | 265 | 60.2 | 0.0010638 | 2.3586 | 7.3253 | 92.6747 | 2.434 | 4.363 | 95.637 | 2.9623 | 2.4249 | 95.7962
|  |  |  | 266 | 60.1 | 0.0010621 | 2.3625 | 7.1711 | 92.8289 | 2.438 | 4.2038 | 95.7962 | 2.9672 | 2.4265 | 95.7962
|  |  |  | 267 | 60.1 | 0.0010621 | 2.3625 | 7.1711 | 92.8289 | 2.438 | 4.2038 | 95.7962 | 2.9672 | 2.4281 | 95.7962
|  |  |  | 268 | 60.1 | 0.0010621 | 2.3625 | 7.1711 | 92.8289 | 2.438 | 4.2038 | 95.7962 | 2.9672 | 2.4298 | 95.7962
|  |  |  | 269 | 60.1 | 0.0010621 | 2.3625 | 7.1711 | 92.8289 | 2.438 | 4.2038 | 95.7962 | 2.9672 | 2.4314 | 95.7962
|  |  |  | 270 | 60.1 | 0.0010621 | 2.3625 | 7.1711 | 92.8289 | 2.438 | 4.2038 | 95.7962 | 2.9672 | 2.433 | 95.7962
|  |  |  | 271 | 60.1 | 0.0010621 | 2.3625 | 7.1711 | 92.8289 | 2.438 | 4.2038 | 95.7962 | 2.9672 | 2.4346 | 95.7962
|  |  |  | 272 | 60.1 | 0.0010621 | 2.3625 | 7.1711 | 92.8289 | 2.438 | 4.2038 | 95.7962 | 2.9672 | 2.4362 | 95.7962
|  |  |  | 273 | 60.1 | 0.0010621 | 2.3625 | 7.1711 | 92.8289 | 2.438 | 4.2038 | 95.7962 | 2.9672 | 2.4378 | 95.7962
|  |  |  | 274 | 60.1 | 0.0010621 | 2.3625 | 7.1711 | 92.8289 | 2.438 | 4.2038 | 95.7962 | 2.9672 | 2.4393 | 95.7962
|  |  |  | 275 | 60.1 | 0.0010621 | 2.3625 | 7.1711 | 92.8289 | 2.438 | 4.2038 | 95.7962 | 2.9672 | 2.4409 | 95.7962
|  |  |  | 276 | 60.1 | 0.0010621 | 2.3625 | 7.1711 | 92.8289 | 2.438 | 4.2038 | 95.7962 | 2.9672 | 2.4425 | 95.7962
|  |  |  | 277 | 60.1 | 0.0010621 | 2.3625 | 7.1711 | 92.8289 | 2.438 | 4.2038 | 95.7962 | 2.9672 | 2.444 | 95.7962
|  |  |  | 278 | 60.1 | 0.0010621 | 2.3625 | 7.1711 | 92.8289 | 2.438 | 4.2038 | 95.7962 | 2.9672 | 2.4456 | 95.7962
|  |  |  | 279 | 60.1 | 0.0010621 | 2.3625 | 7.1711 | 92.8289 | 2.438 | 4.2038 | 95.7962 | 2.9672 | 2.4472 | 95.7962
|  |  |  | 280 | 60.1 | 0.0010621 | 2.3625 | 7.1711 | 92.8289 | 2.438 | 4.2038 | 95.7962 | 2.9672 | 2.4487 | 95.7962
|  |  |  | 281 | 60.1 | 0.0010621 | 2.3625 | 7.1711 | 92.8289 | 2.438 | 4.2038 | 95.7962 | 2.9672 | 2.4502 | 95.7962
|  |  |  | 282 | 60.1 | 0.0010621 | 2.3625 | 7.1711 | 92.8289 | 2.438 | 4.2038 | 95.7962 | 2.9672 | 2.4518 | 95.7962
|  |  |  | 283 | 60.1 | 0.0010621 | 2.3625 | 7.1711 | 92.8289 | 2.438 | 4.2038 | 95.7962 | 2.9672 | 2.4533 | 95.7962
|  |  |  | 284 | 60.1 | 0.0010621 | 2.3625 | 7.1711 | 92.8289 | 2.438 | 4.2038 | 95.7962 | 2.9672 | 2.4548 | 95.7962
|  |  |  | 285 | 60.1 | 0.0010621 | 2.3625 | 7.1711 | 92.8289 | 2.438 | 4.2038 | 95.7962 | 2.9672 | 2.4564 | 95.7962
|  |  |  | 286 | 60.1 | 0.0010621 | 2.3625 | 7.1711 | 92.8289 | 2.438 | 4.2038 | 95.7962 | 2.9672 | 2.4579 | 95.7962
|  |  |  | 287 | 60.1 | 0.0010621 | 2.3625 | 7.1711 | 92.8289 | 2.438 | 4.2038 | 95.7962 | 2.9672 | 2.4594 | 95.7962
|  |  |  | 288 | 60.1 | 0.0010621 | 2.3625 | 7.1711 | 92.8289 | 2.438 | 4.2038 | 95.7962 | 2.9672 | 2.4609 | 95.7962
|  |  |  | 289 | 60.1 | 0.0010621 | 2.3625 | 7.1711 | 92.8289 | 2.438 | 4.2038 | 95.7962 | 2.9672 | 2.4624 | 95.7962
|  |  |  | 290 | 60.1 | 0.0010621 | 2.3625 | 7.1711 | 92.8289 | 2.438 | 4.2038 | 95.7962 | 2.9672 | 2.4639 | 95.9558
|  |  |  | 291 | 60 | 0.0010603 | 2.3664 | 7.0164 | 92.9836 | 2.4421 | 4.0442 | 95.9558 | 2.9722 | 2.4654 | 95.9558
|  |  |  | 292 | 60 | 0.0010603 | 2.3664 | 7.0164 | 92.9836 | 2.4421 | 4.0442 | 95.9558 | 2.9722 | 2.4669 | 95.9558
|  |  |  | 293 | 60 | 0.0010603 | 2.3664 | 7.0164 | 92.9836 | 2.4421 | 4.0442 | 95.9558 | 2.9722 | 2.4683 | 95.9558
|  |  |  | 294 | 60 | 0.0010603 | 2.3664 | 7.0164 | 92.9836 | 2.4421 | 4.0442 | 95.9558 | 2.9722 | 2.4698 | 95.9558
|  |  |  | 295 | 60 | 0.0010603 | 2.3664 | 7.0164 | 92.9836 | 2.4421 | 4.0442 | 95.9558 | 2.9722 | 2.4713 | 95.9558
|  |  |  | 296 | 60 | 0.0010603 | 2.3664 | 7.0164 | 92.9836 | 2.4421 | 4.0442 | 95.9558 | 2.9722 | 2.4728 | 95.9558
|  |  |  | 297 | 60 | 0.0010603 | 2.3664 | 7.0164 | 92.9836 | 2.4421 | 4.0442 | 95.9558 | 2.9722 | 2.4742 | 95.9558
|  |  |  | 298 | 60 | 0.0010603 | 2.3664 | 7.0164 | 92.9836 | 2.4421 | 4.0442 | 95.9558 | 2.9722 | 2.4757 | 95.9558
|  |  |  | 299 | 60 | 0.0010603 | 2.3664 | 7.0164 | 92.9836 | 2.4421 | 4.0442 | 95.9558 | 2.9722 | 2.4771 | 95.9558
|  |  |  | 300 | 60 | 0.0010603 | 2.3664 | 7.0164 | 92.9836 | 2.4421 | 4.0442 | 95.9558 | 2.9722 | 2.4786 | 95.9558
|  |  |  | 301 | 60 | 0.0010603 | 2.3664 | 7.0164 | 92.9836 | 2.4421 | 4.0442 | 95.9558 | 2.9722 | 2.48 | 95.9558
|  |  |  | 302 | 60 | 0.0010603 | 2.3664 | 7.0164 | 92.9836 | 2.4421 | 4.0442 | 95.9558 | 2.9722 | 2.4814 | 95.9558
|  |  |  | 303 | 60 | 0.0010603 | 2.3664 | 7.0164 | 92.9836 | 2.4421 | 4.0442 | 95.9558 | 2.9722 | 2.4829 | 95.9558
|  |  |  | 304 | 60 | 0.0010603 | 2.3664 | 7.0164 | 92.9836 | 2.4421 | 4.0442 | 95.9558 | 2.9722

## C21 SP2-50 14_05
CURVA COMPATTAZIONE [EN 12697-31]
|  |  |  | N giri | h [mm] | V [m3] | ρgeo [Mg/m3] | vgeo [%] | Cgeo [%] | ρSSD [Mg/m3] | vSSD [%] | CSSD [%] | Δv [%] | log10N | CSSD [%]
ACR SP2 - 50 |  |  |  | 0 | 73.1 | 0.0012918 | 1.9423 | 23.6827 | 76.3173 | 2.0046 | 21.2346 | 78.7654 | 2.4481 | 0 | 81.6703
|  |  |  | 1 | 70.5 | 0.0012458 | 2.0139 | 20.8681 | 79.1319 | 2.0785 | 18.3297 | 81.6703 | 2.5384 | 0.30103 | 82.9648
Provino | C21 |  |  | 2 | 69.4 | 0.0012264 | 2.0458 | 19.6139 | 80.3861 | 2.1115 | 17.0352 | 82.9648 | 2.5786 | 0.47712 | 83.9323
Data | 2025-05-14 |  |  | 3 | 68.6 | 0.0012123 | 2.0697 | 18.6764 | 81.3236 | 2.1361 | 16.0677 | 83.9323 | 2.6087 | 0.60206 | 84.7976
Tcomp [°C] | 150 ± 5 |  |  | 4 | 67.9 | 0.0011999 | 2.091 | 17.8381 | 82.1619 | 2.1581 | 15.2024 | 84.7976 | 2.6356 | 0.69897 | 85.4266
|  |  |  | 5 | 67.4 | 0.0011911 | 2.1065 | 17.2285 | 82.7715 | 2.1741 | 14.5734 | 85.4266 | 2.6552 | 0.77815 | 85.9366
D | [mm] | 150 |  | 6 | 67 | 0.001184 | 2.1191 | 16.7344 | 83.2656 | 2.1871 | 14.0634 | 85.9366 | 2.671 | 0.8451 | 86.3231
h | [mm] | 60 |  | 7 | 66.7 | 0.0011787 | 2.1286 | 16.3599 | 83.6401 | 2.1969 | 13.6769 | 86.3231 | 2.683 | 0.90309 | 86.7132
ρM | [Mg/m3] | 2.545 |  | 8 | 66.4 | 0.0011734 | 2.1383 | 15.982 | 84.018 | 2.2068 | 13.2868 | 86.7132 | 2.6952 | 0.95424 | 87.1067
vg | [%] | 7 |  | 9 | 66.1 | 0.0011681 | 2.148 | 15.6007 | 84.3993 | 2.2169 | 12.8933 | 87.1067 | 2.7074 | 1 | 87.3711
M | [g] | 2509 |  | 10 | 65.9 | 0.0011645 | 2.1545 | 15.3445 | 84.6555 | 2.2236 | 12.6289 | 87.3711 | 2.7156 | 1.0414 | 87.637
ρSSD | [Mg/m3] | 2.4422 |  | 11 | 65.7 | 0.001161 | 2.161 | 15.0868 | 84.9132 | 2.2304 | 12.363 | 87.637 | 2.7239 | 1.0792 | 87.9046
|  |  |  | 12 | 65.5 | 0.0011575 | 2.1676 | 14.8275 | 85.1725 | 2.2372 | 12.0954 | 87.9046 | 2.7322 | 1.1139 | 88.1739
|  |  |  | 13 | 65.3 | 0.0011539 | 2.1743 | 14.5667 | 85.4333 | 2.244 | 11.8261 | 88.1739 | 2.7406 | 1.1461 | 88.4448
DIMENSIONI [EN 12697-29] |  |  |  | 14 | 65.1 | 0.0011504 | 2.181 | 14.3042 | 85.6958 | 2.2509 | 11.5552 | 88.4448 | 2.749 | 1.1761 | 88.5808
|  |  |  | 15 | 65 | 0.0011486 | 2.1843 | 14.1724 | 85.8276 | 2.2544 | 11.4192 | 88.5808 | 2.7532 | 1.2041 | 88.8542
|  |  |  | 16 | 64.8 | 0.0011451 | 2.1911 | 13.9075 | 86.0925 | 2.2613 | 11.1458 | 88.8542 | 2.7617 | 1.2304 | 88.9916
|  |  | Average [mm] | 17 | 64.7 | 0.0011433 | 2.1944 | 13.7744 | 86.2256 | 2.2648 | 11.0084 | 88.9916 | 2.766 | 1.2553 | 89.2675
h | 1 | 59.6 | 59.5 | 18 | 64.5 | 0.0011398 | 2.2012 | 13.507 | 86.493 | 2.2719 | 10.7325 | 89.2675 | 2.7745 | 1.2788 | 89.4061
| 2 | 59.4 |  | 19 | 64.4 | 0.001138 | 2.2047 | 13.3727 | 86.6273 | 2.2754 | 10.5939 | 89.4061 | 2.7789 | 1.301 | 89.5452
| 3 | 59.6 |  | 20 | 64.3 | 0.0011363 | 2.2081 | 13.238 | 86.762 | 2.2789 | 10.4548 | 89.5452 | 2.7832 | 1.3222 | 89.6846
| 4 | 59.4 |  | 21 | 64.2 | 0.0011345 | 2.2115 | 13.1029 | 86.8971 | 2.2825 | 10.3154 | 89.6846 | 2.7875 | 1.3424 | 89.8246
|  |  |  | 22 | 64.1 | 0.0011327 | 2.215 | 12.9673 | 87.0327 | 2.286 | 10.1754 | 89.8246 | 2.7919 | 1.3617 | 89.9649
D | 1 | 149.8 | 149.75 | 23 | 64 | 0.001131 | 2.2184 | 12.8313 | 87.1687 | 2.2896 | 10.0351 | 89.9649 | 2.7962 | 1.3802 | 90.1057
| 2 | 149.7 |  | 24 | 63.9 | 0.0011292 | 2.2219 | 12.6949 | 87.3051 | 2.2932 | 9.8943 | 90.1057 | 2.8006 | 1.3979 | 90.2469
|  |  |  | 25 | 63.8 | 0.0011274 | 2.2254 | 12.5581 | 87.4419 | 2.2968 | 9.7531 | 90.2469 | 2.805 | 1.415 | 90.2469
PARAMETRI |  |  |  | 26 | 63.8 | 0.0011274 | 2.2254 | 12.5581 | 87.4419 | 2.2968 | 9.7531 | 90.2469 | 2.805 | 1.4314 | 90.3886
|  |  |  | 27 | 63.7 | 0.0011257 | 2.2289 | 12.4208 | 87.5792 | 2.3004 | 9.6114 | 90.3886 | 2.8094 | 1.4472 | 90.5307
C1 | 82.0531 |  |  | 28 | 63.6 | 0.0011239 | 2.2324 | 12.2831 | 87.7169 | 2.304 | 9.4693 | 90.5307 | 2.8138 | 1.4624 | 90.6733
k | 5.8099 |  |  | 29 | 63.5 | 0.0011221 | 2.2359 | 12.1449 | 87.8551 | 2.3076 | 9.3267 | 90.6733 | 2.8182 | 1.4771 | 90.6733
CDI | 136.8201 |  |  | 30 | 63.5 | 0.0011221 | 2.2359 | 12.1449 | 87.8551 | 2.3076 | 9.3267 | 90.6733 | 2.8182 | 1.4914 | 90.8163
|  |  |  | 31 | 63.4 | 0.0011204 | 2.2394 | 12.0064 | 87.9936 | 2.3113 | 9.1837 | 90.8163 | 2.8227 | 1.5051 | 90.9598
|  |  |  | 32 | 63.3 | 0.0011186 | 2.243 | 11.8674 | 88.1326 | 2.3149 | 9.0402 | 90.9598 | 2.8271 | 1.5185 | 90.9598
|  |  |  | 33 | 63.3 | 0.0011186 | 2.243 | 11.8674 | 88.1326 | 2.3149 | 9.0402 | 90.9598 | 2.8271 | 1.5315 | 91.1037
|  |  |  | 34 | 63.2 | 0.0011168 | 2.2465 | 11.7279 | 88.2721 | 2.3186 | 8.8963 | 91.1037 | 2.8316 | 1.5441 | 91.2481
|  |  |  | 35 | 63.1 | 0.0011151 | 2.2501 | 11.588 | 88.412 | 2.3223 | 8.7519 | 91.2481 | 2.8361 | 1.5563 | 91.2481
|  |  |  | 36 | 63.1 | 0.0011151 | 2.2501 | 11.588 | 88.412 | 2.3223 | 8.7519 | 91.2481 | 2.8361 | 1.5682 | 91.3929
|  |  |  | 37 | 63 | 0.0011133 | 2.2537 | 11.4477 | 88.5523 | 2.3259 | 8.6071 | 91.3929 | 2.8406 | 1.5798 | 91.3929
|  |  |  | 38 | 63 | 0.0011133 | 2.2537 | 11.4477 | 88.5523 | 2.3259 | 8.6071 | 91.3929 | 2.8406 | 1.5911 | 91.5382
|  |  |  | 39 | 62.9 | 0.0011115 | 2.2572 | 11.3069 | 88.6931 | 2.3296 | 8.4618 | 91.5382 | 2.8451 | 1.6021 | 91.5382
|  |  |  | 40 | 62.9 | 0.0011115 | 2.2572 | 11.3069 | 88.6931 | 2.3296 | 8.4618 | 91.5382 | 2.8451 | 1.6128 | 91.684
|  |  |  | 41 | 62.8 | 0.0011098 | 2.2608 | 11.1657 | 88.8343 | 2.3334 | 8.316 | 91.684 | 2.8497 | 1.6232 | 91.684
|  |  |  | 42 | 62.8 | 0.0011098 | 2.2608 | 11.1657 | 88.8343 | 2.3334 | 8.316 | 91.684 | 2.8497 | 1.6335 | 91.8302
|  |  |  | 43 | 62.7 | 0.001108 | 2.2644 | 11.024 | 88.976 | 2.3371 | 8.1698 | 91.8302 | 2.8542 | 1.6435 | 91.8302
|  |  |  | 44 | 62.7 | 0.001108 | 2.2644 | 11.024 | 88.976 | 2.3371 | 8.1698 | 91.8302 | 2.8542 | 1.6532 | 91.8302
|  |  |  | 45 | 62.7 | 0.001108 | 2.2644 | 11.024 | 88.976 | 2.3371 | 8.1698 | 91.8302 | 2.8542 | 1.6628 | 91.9769
|  |  |  | 46 | 62.6 | 0.0011062 | 2.2681 | 10.8819 | 89.1181 | 2.3408 | 8.0231 | 91.9769 | 2.8588 | 1.6721 | 91.9769
|  |  |  | 47 | 62.6 | 0.0011062 | 2.2681 | 10.8819 | 89.1181 | 2.3408 | 8.0231 | 91.9769 | 2.8588 | 1.6812 | 92.1241
|  |  |  | 48 | 62.5 | 0.0011045 | 2.2717 | 10.7393 | 89.2607 | 2.3446 | 7.8759 | 92.1241 | 2.8633 | 1.6902 | 92.1241
|  |  |  | 49 | 62.5 | 0.0011045 | 2.2717 | 10.7393 | 89.2607 | 2.3446 | 7.8759 | 92.1241 | 2.8633 | 1.699 | 92.1241
|  |  |  | 50 | 62.5 | 0.0011045 | 2.2717 | 10.7393 | 89.2607 | 2.3446 | 7.8759 | 92.1241 | 2.8633 | 1.7076 | 92.2717
|  |  |  | 51 | 62.4 | 0.0011027 | 2.2753 | 10.5962 | 89.4038 | 2.3483 | 7.7283 | 92.2717 | 2.8679 | 1.716 | 92.2717
|  |  |  | 52 | 62.4 | 0.0011027 | 2.2753 | 10.5962 | 89.4038 | 2.3483 | 7.7283 | 92.2717 | 2.8679 | 1.7243 | 92.2717
|  |  |  | 53 | 62.4 | 0.0011027 | 2.2753 | 10.5962 | 89.4038 | 2.3483 | 7.7283 | 92.2717 | 2.8679 | 1.7324 | 92.4198
|  |  |  | 54 | 62.3 | 0.0011009 | 2.279 | 10.4527 | 89.5473 | 2.3521 | 7.5802 | 92.4198 | 2.8725 | 1.7404 | 92.4198
|  |  |  | 55 | 62.3 | 0.0011009 | 2.279 | 10.4527 | 89.5473 | 2.3521 | 7.5802 | 92.4198 | 2.8725 | 1.7482 | 92.4198
|  |  |  | 56 | 62.3 | 0.0011009 | 2.279 | 10.4527 | 89.5473 | 2.3521 | 7.5802 | 92.4198 | 2.8725 | 1.7559 | 92.5684
|  |  |  | 57 | 62.2 | 0.0010992 | 2.2826 | 10.3087 | 89.6913 | 2.3559 | 7.4316 | 92.5684 | 2.8771 | 1.7634 | 92.5684
|  |  |  | 58 | 62.2 | 0.0010992 | 2.2826 | 10.3087 | 89.6913 | 2.3559 | 7.4316 | 92.5684 | 2.8771 | 1.7709 | 92.5684
|  |  |  | 59 | 62.2 | 0.0010992 | 2.2826 | 10.3087 | 89.6913 | 2.3559 | 7.4316 | 92.5684 | 2.8771 | 1.7782 | 92.7175
|  |  |  | 60 | 62.1 | 0.0010974 | 2.2863 | 10.1643 | 89.8357 | 2.3597 | 7.2825 | 92.7175 | 2.8818 | 1.7853 | 92.7175
|  |  |  | 61 | 62.1 | 0.0010974 | 2.2863 | 10.1643 | 89.8357 | 2.3597 | 7.2825 | 92.7175 | 2.8818 | 1.7924 | 92.7175
|  |  |  | 62 | 62.1 | 0.0010974 | 2.2863 | 10.1643 | 89.8357 | 2.3597 | 7.2825 | 92.7175 | 2.8818 | 1.7993 | 92.7175
|  |  |  | 63 | 62.1 | 0.0010974 | 2.2863 | 10.1643 | 89.8357 | 2.3597 | 7.2825 | 92.7175 | 2.8818 | 1.8062 | 92.867
|  |  |  | 64 | 62 | 0.0010956 | 2.29 | 10.0194 | 89.9806 | 2.3635 | 7.133 | 92.867 | 2.8864 | 1.8129 | 92.867
|  |  |  | 65 | 62 | 0.0010956 | 2.29 | 10.0194 | 89.9806 | 2.3635 | 7.133 | 92.867 | 2.8864 | 1.8195 | 92.867
|  |  |  | 66 | 62 | 0.0010956 | 2.29 | 10.0194 | 89.9806 | 2.3635 | 7.133 | 92.867 | 2.8864 | 1.8261 | 93.017
|  |  |  | 67 | 61.9 | 0.0010939 | 2.2937 | 9.8741 | 90.1259 | 2.3673 | 6.983 | 93.017 | 2.8911 | 1.8325 | 93.017
|  |  |  | 68 | 61.9 | 0.0010939 | 2.2937 | 9.8741 | 90.1259 | 2.3673 | 6.983 | 93.017 | 2.8911 | 1.8388 | 93.017
|  |  |  | 69 | 61.9 | 0.0010939 | 2.2937 | 9.8741 | 90.1259 | 2.3673 | 6.983 | 93.017 | 2.8911 | 1.8451 | 93.017
|  |  |  | 70 | 61.9 | 0.0010939 | 2.2937 | 9.8741 | 90.1259 | 2.3673 | 6.983 | 93.017 | 2.8911 | 1.8513 | 93.1675
|  |  |  | 71 | 61.8 | 0.0010921 | 2.2974 | 9.7282 | 90.2718 | 2.3711 | 6.8325 | 93.1675 | 2.8958 | 1.8573 | 93.1675
|  |  |  | 72 | 61.8 | 0.0010921 | 2.2974 | 9.7282 | 90.2718 | 2.3711 | 6.8325 | 93.1675 | 2.8958 | 1.8633 | 93.1675
|  |  |  | 73 | 61.8 | 0.0010921 | 2.2974 | 9.7282 | 90.2718 | 2.3711 | 6.8325 | 93.1675 | 2.8958 | 1.8692 | 93.1675
|  |  |  | 74 | 61.8 | 0.0010921 | 2.2974 | 9.7282 | 90.2718 | 2.3711 | 6.8325 | 93.1675 | 2.8958 | 1.8751 | 93.1675
|  |  |  | 75 | 61.8 | 0.0010921 | 2.2974 | 9.7282 | 90.2718 | 2.3711 | 6.8325 | 93.1675 | 2.8958 | 1.8808 | 93.3185
|  |  |  | 76 | 61.7 | 0.0010903 | 2.3011 | 9.5819 | 90.4181 | 2.375 | 6.6815 | 93.3185 | 2.9005 | 1.8865 | 93.3185
|  |  |  | 77 | 61.7 | 0.0010903 | 2.3011 | 9.5819 | 90.4181 | 2.375 | 6.6815 | 93.3185 | 2.9005 | 1.8921 | 93.3185
|  |  |  | 78 | 61.7 | 0.0010903 | 2.3011 | 9.5819 | 90.4181 | 2.375 | 6.6815 | 93.3185 | 2.9005 | 1.8976 | 93.3185
|  |  |  | 79 | 61.7 | 0.0010903 | 2.3011 | 9.5819 | 90.4181 | 2.375 | 6.6815 | 93.3185 | 2.9005 | 1.9031 | 93.47
|  |  |  | 80 | 61.6 | 0.0010886 | 2.3049 | 9.4351 | 90.5649 | 2.3788 | 6.53 | 93.47 | 2.9052 | 1.9085 | 93.47
|  |  |  | 81 | 61.6 | 0.0010886 | 2.3049 | 9.4351 | 90.5649 | 2.3788 | 6.53 | 93.47 | 2.9052 | 1.9138 | 93.47
|  |  |  | 82 | 61.6 | 0.0010886 | 2.3049 | 9.4351 | 90.5649 | 2.3788 | 6.53 | 93.47 | 2.9052 | 1.9191 | 93.47
|  |  |  | 83 | 61.6 | 0.0010886 | 2.3049 | 9.4351 | 90.5649 | 2.3788 | 6.53 | 93.47 | 2.9052 | 1.9243 | 93.47
|  |  |  | 84 | 61.6 | 0.0010886 | 2.3049 | 9.4351 | 90.5649 | 2.3788 | 6.53 | 93.47 | 2.9052 | 1.9294 | 93.622
|  |  |  | 85 | 61.5 | 0.0010868 | 2.3086 | 9.2879 | 90.7121 | 2.3827 | 6.378 | 93.622 | 2.9099 | 1.9345 | 93.622
|  |  |  | 86 | 61.5 | 0.0010868 | 2.3086 | 9.2879 | 90.7121 | 2.3827 | 6.378 | 93.622 | 2.9099 | 1.9395 | 93.622
|  |  |  | 87 | 61.5 | 0.0010868 | 2.3086 | 9.2879 | 90.7121 | 2.3827 | 6.378 | 93.622 | 2.9099 | 1.9445 | 93.622
|  |  |  | 88 | 61.5 | 0.0010868 | 2.3086 | 9.2879 | 90.7121 | 2.3827 | 6.378 | 93.622 | 2.9099 | 1.9494 | 93.622
|  |  |  | 89 | 61.5 | 0.0010868 | 2.3086 | 9.2879 | 90.7121 | 2.3827 | 6.378 | 93.622 | 2.9099 | 1.9542 | 93.622
|  |  |  | 90 | 61.5 | 0.0010868 | 2.3086 | 9.2879 | 90.7121 | 2.3827 | 6.378 | 93.622 | 2.9099 | 1.959 | 93.7745
|  |  |  | 91 | 61.4 | 0.001085 | 2.3124 | 9.1401 | 90.8599 | 2.3866 | 6.2255 | 93.7745 | 2.9146 | 1.9638 | 93.7745
|  |  |  | 92 | 61.4 | 0.001085 | 2.3124 | 9.1401 | 90.8599 | 2.3866 | 6.2255 | 93.7745 | 2.9146 | 1.9685 | 93.7745
|  |  |  | 93 | 61.4 | 0.001085 | 2.3124 | 9.1401 | 90.8599 | 2.3866 | 6.2255 | 93.7745 | 2.9146 | 1.9731 | 93.7745
|  |  |  | 94 | 61.4 | 0.001085 | 2.3124 | 9.1401 | 90.8599 | 2.3866 | 6.2255 | 93.7745 | 2.9146 | 1.9777 | 93.7745
|  |  |  | 95 | 61.4 | 0.001085 | 2.3124 | 9.1401 | 90.8599 | 2.3866 | 6.2255 | 93.7745 | 2.9146 | 1.9823 | 93.7745
|  |  |  | 96 | 61.4 | 0.001085 | 2.3124 | 9.1401 | 90.8599 | 2.3866 | 6.2255 | 93.7745 | 2.9146 | 1.9868 | 93.9275
|  |  |  | 97 | 61.3 | 0.0010833 | 2.3162 | 8.9919 | 91.0081 | 2.3905 | 6.0725 | 93.9275 | 2.9194 | 1.9912 | 93.9275
|  |  |  | 98 | 61.3 | 0.0010833 | 2.3162 | 8.9919 | 91.0081 | 2.3905 | 6.0725 | 93.9275 | 2.9194 | 1.9956 | 93.9275
|  |  |  | 99 | 61.3 | 0.0010833 | 2.3162 | 8.9919 | 91.0081 | 2.3905 | 6.0725 | 93.9275 | 2.9194 | 2 | 93.9275
|  |  |  | 100 | 61.3 | 0.0010833 | 2.3162 | 8.9919 | 91.0081 | 2.3905 | 6.0725 | 93.9275 | 2.9194 | 2.0043 | 93.9275
|  |  |  | 101 | 61.3 | 0.0010833 | 2.3162 | 8.9919 | 91.0081 | 2.3905 | 6.0725 | 93.9275 | 2.9194 | 2.0086 | 93.9275
|  |  |  | 102 | 61.3 | 0.0010833 | 2.3162 | 8.9919 | 91.0081 | 2.3905 | 6.0725 | 93.9275 | 2.9194 | 2.0128 | 93.9275
|  |  |  | 103 | 61.3 | 0.0010833 | 2.3162 | 8.9919 | 91.0081 | 2.3905 | 6.0725 | 93.9275 | 2.9194 | 2.017 | 94.0809
|  |  |  | 104 | 61.2 | 0.0010815 | 2.3199 | 8.8432 | 91.1568 | 2.3944 | 5.9191 | 94.0809 | 2.9242 | 2.0212 | 94.0809
|  |  |  | 105 | 61.2 | 0.0010815 | 2.3199 | 8.8432 | 91.1568 | 2.3944 | 5.9191 | 94.0809 | 2.9242 | 2.0253 | 94.0809
|  |  |  | 106 | 61.2 | 0.0010815 | 2.3199 | 8.8432 | 91.1568 | 2.3944 | 5.9191 | 94.0809 | 2.9242 | 2.0294 | 94.0809
|  |  |  | 107 | 61.2 | 0.0010815 | 2.3199 | 8.8432 | 91.1568 | 2.3944 | 5.9191 | 94.0809 | 2.9242 | 2.0334 | 94.0809
|  |  |  | 108 | 61.2 | 0.0010815 | 2.3199 | 8.8432 | 91.1568 | 2.3944 | 5.9191 | 94.0809 | 2.9242 | 2.0374 | 94.0809
|  |  |  | 109 | 61.2 | 0.0010815 | 2.3199 | 8.8432 | 91.1568 | 2.3944 | 5.9191 | 94.0809 | 2.9242 | 2.0414 | 94.0809
|  |  |  | 110 | 61.2 | 0.0010815 | 2.3199 | 8.8432 | 91.1568 | 2.3944 | 5.9191 | 94.0809 | 2.9242 | 2.0453 | 94.2349
|  |  |  | 111 | 61.1 | 0.0010797 | 2.3237 | 8.694 | 91.306 | 2.3983 | 5.7651 | 94.2349 | 2.9289 | 2.0492 | 94.2349
|  |  |  | 112 | 61.1 | 0.0010797 | 2.3237 | 8.694 | 91.306 | 2.3983 | 5.7651 | 94.2349 | 2.9289 | 2.0531 | 94.2349
|  |  |  | 113 | 61.1 | 0.0010797 | 2.3237 | 8.694 | 91.306 | 2.3983 | 5.7651 | 94.2349 | 2.9289 | 2.0569 | 94.2349
|  |  |  | 114 | 61.1 | 0.0010797 | 2.3237 | 8.694 | 91.306 | 2.3983 | 5.7651 | 94.2349 | 2.9289 | 2.0607 | 94.2349
|  |  |  | 115 | 61.1 | 0.0010797 | 2.3237 | 8.694 | 91.306 | 2.3983 | 5.7651 | 94.2349 | 2.9289 | 2.0645 | 94.2349
|  |  |  | 116 | 61.1 | 0.0010797 | 2.3237 | 8.694 | 91.306 | 2.3983 | 5.7651 | 94.2349 | 2.9289 | 2.0682 | 94.2349
|  |  |  | 117 | 61.1 | 0.0010797 | 2.3237 | 8.694 | 91.306 | 2.3983 | 5.7651 | 94.2349 | 2.9289 | 2.0719 | 94.2349
|  |  |  | 118 | 61.1 | 0.0010797 | 2.3237 | 8.694 | 91.306 | 2.3983 | 5.7651 | 94.2349 | 2.9289 | 2.0755 | 94.3894
|  |  |  | 119 | 61 | 0.001078 | 2.3275 | 8.5443 | 91.4557 | 2.4022 | 5.6106 | 94.3894 | 2.9337 | 2.0792 | 94.3894
|  |  |  | 120 | 61 | 0.001078 | 2.3275 | 8.5443 | 91.4557 | 2.4022 | 5.6106 | 94.3894 | 2.9337 | 2.0828 | 94.3894
|  |  |  | 121 | 61 | 0.001078 | 2.3275 | 8.5443 | 91.4557 | 2.4022 | 5.6106 | 94.3894 | 2.9337 | 2.0864 | 94.3894
|  |  |  | 122 | 61 | 0.001078 | 2.3275 | 8.5443 | 91.4557 | 2.4022 | 5.6106 | 94.3894 | 2.9337 | 2.0899 | 94.3894
|  |  |  | 123 | 61 | 0.001078 | 2.3275 | 8.5443 | 91.4557 | 2.4022 | 5.6106 | 94.3894 | 2.9337 | 2.0934 | 94.3894
|  |  |  | 124 | 61 | 0.001078 | 2.3275 | 8.5443 | 91.4557 | 2.4022 | 5.6106 | 94.3894 | 2.9337 | 2.0969 | 94.3894
|  |  |  | 125 | 61 | 0.001078 | 2.3275 | 8.5443 | 91.4557 | 2.4022 | 5.6106 | 94.3894 | 2.9337 | 2.1004 | 94.3894
|  |  |  | 126 | 61 | 0.001078 | 2.3275 | 8.5443 | 91.4557 | 2.4022 | 5.6106 | 94.3894 | 2.9337 | 2.1038 | 94.3894
|  |  |  | 127 | 61 | 0.001078 | 2.3275 | 8.5443 | 91.4557 | 2.4022 | 5.6106 | 94.3894 | 2.9337 | 2.1072 | 94.5444
|  |  |  | 128 | 60.9 | 0.0010762 | 2.3314 | 8.3942 | 91.6058 | 2.4062 | 5.4556 | 94.5444 | 2.9386 | 2.1106 | 94.5444
|  |  |  | 129 | 60.9 | 0.0010762 | 2.3314 | 8.3942 | 91.6058 | 2.4062 | 5.4556 | 94.5444 | 2.9386 | 2.1139 | 94.5444
|  |  |  | 130 | 60.9 | 0.0010762 | 2.3314 | 8.3942 | 91.6058 | 2.4062 | 5.4556 | 94.5444 | 2.9386 | 2.1173 | 94.5444
|  |  |  | 131 | 60.9 | 0.0010762 | 2.3314 | 8.3942 | 91.6058 | 2.4062 | 5.4556 | 94.5444 | 2.9386 | 2.1206 | 94.5444
|  |  |  | 132 | 60.9 | 0.0010762 | 2.3314 | 8.3942 | 91.6058 | 2.4062 | 5.4556 | 94.5444 | 2.9386 | 2.1239 | 94.5444
|  |  |  | 133 | 60.9 | 0.0010762 | 2.3314 | 8.3942 | 91.6058 | 2.4062 | 5.4556 | 94.5444 | 2.9386 | 2.1271 | 94.5444
|  |  |  | 134 | 60.9 | 0.0010762 | 2.3314 | 8.3942 | 91.6058 | 2.4062 | 5.4556 | 94.5444 | 2.9386 | 2.1303 | 94.5444
|  |  |  | 135 | 60.9 | 0.0010762 | 2.3314 | 8.3942 | 91.6058 | 2.4062 | 5.4556 | 94.5444 | 2.9386 | 2.1335 | 94.5444
|  |  |  | 136 | 60.9 | 0.0010762 | 2.3314 | 8.3942 | 91.6058 | 2.4062 | 5.4556 | 94.5444 | 2.9386 | 2.1367 | 94.6999
|  |  |  | 137 | 60.8 | 0.0010744 | 2.3352 | 8.2435 | 91.7565 | 2.4101 | 5.3001 | 94.6999 | 2.9434 | 2.1399 | 94.6999
|  |  |  | 138 | 60.8 | 0.0010744 | 2.3352 | 8.2435 | 91.7565 | 2.4101 | 5.3001 | 94.6999 | 2.9434 | 2.143 | 94.6999
|  |  |  | 139 | 60.8 | 0.0010744 | 2.3352 | 8.2435 | 91.7565 | 2.4101 | 5.3001 | 94.6999 | 2.9434 | 2.1461 | 94.6999
|  |  |  | 140 | 60.8 | 0.0010744 | 2.3352 | 8.2435 | 91.7565 | 2.4101 | 5.3001 | 94.6999 | 2.9434 | 2.1492 | 94.6999
|  |  |  | 141 | 60.8 | 0.0010744 | 2.3352 | 8.2435 | 91.7565 | 2.4101 | 5.3001 | 94.6999 | 2.9434 | 2.1523 | 94.6999
|  |  |  | 142 | 60.8 | 0.0010744 | 2.3352 | 8.2435 | 91.7565 | 2.4101 | 5.3001 | 94.6999 | 2.9434 | 2.1553 | 94.6999
|  |  |  | 143 | 60.8 | 0.0010744 | 2.3352 | 8.2435 | 91.7565 | 2.4101 | 5.3001 | 94.6999 | 2.9434 | 2.1584 | 94.6999
|  |  |  | 144 | 60.8 | 0.0010744 | 2.3352 | 8.2435 | 91.7565 | 2.4101 | 5.3001 | 94.6999 | 2.9434 | 2.1614 | 94.6999
|  |  |  | 145 | 60.8 | 0.0010744 | 2.3352 | 8.2435 | 91.7565 | 2.4101 | 5.3001 | 94.6999 | 2.9434 | 2.1644 | 94.6999
|  |  |  | 146 | 60.8 | 0.0010744 | 2.3352 | 8.2435 | 91.7565 | 2.4101 | 5.3001 | 94.6999 | 2.9434 | 2.1673 | 94.6999
|  |  |  | 147 | 60.8 | 0.0010744 | 2.3352 | 8.2435 | 91.7565 | 2.4101 | 5.3001 | 94.6999 | 2.9434 | 2.1703 | 94.8559
|  |  |  | 148 | 60.7 | 0.0010727 | 2.3391 | 8.0923 | 91.9077 | 2.4141 | 5.1441 | 94.8559 | 2.9482 | 2.1732 | 94.8559
|  |  |  | 149 | 60.7 | 0.0010727 | 2.3391 | 8.0923 | 91.9077 | 2.4141 | 5.1441 | 94.8559 | 2.9482 | 2.1761 | 94.8559
|  |  |  | 150 | 60.7 | 0.0010727 | 2.3391 | 8.0923 | 91.9077 | 2.4141 | 5.1441 | 94.8559 | 2.9482 | 2.179 | 94.8559
|  |  |  | 151 | 60.7 | 0.0010727 | 2.3391 | 8.0923 | 91.9077 | 2.4141 | 5.1441 | 94.8559 | 2.9482 | 2.1818 | 94.8559
|  |  |  | 152 | 60.7 | 0.0010727 | 2.3391 | 8.0923 | 91.9077 | 2.4141 | 5.1441 | 94.8559 | 2.9482 | 2.1847 | 94.8559
|  |  |  | 153 | 60.7 | 0.0010727 | 2.3391 | 8.0923 | 91.9077 | 2.4141 | 5.1441 | 94.8559 | 2.9482 | 2.1875 | 94.8559
|  |  |  | 154 | 60.7 | 0.0010727 | 2.3391 | 8.0923 | 91.9077 | 2.4141 | 5.1441 | 94.8559 | 2.9482 | 2.1903 | 94.8559
|  |  |  | 155 | 60.7 | 0.0010727 | 2.3391 | 8.0923 | 91.9077 | 2.4141 | 5.1441 | 94.8559 | 2.9482 | 2.1931 | 94.8559
|  |  |  | 156 | 60.7 | 0.0010727 | 2.3391 | 8.0923 | 91.9077 | 2.4141 | 5.1441 | 94.8559 | 2.9482 | 2.1959 | 94.8559
|  |  |  | 157 | 60.7 | 0.0010727 | 2.3391 | 8.0923 | 91.9077 | 2.4141 | 5.1441 | 94.8559 | 2.9482 | 2.1987 | 94.8559
|  |  |  | 158 | 60.7 | 0.0010727 | 2.3391 | 8.0923 | 91.9077 | 2.4141 | 5.1441 | 94.8559 | 2.9482 | 2.2014 | 95.0124
|  |  |  | 159 | 60.6 | 0.0010709 | 2.3429 | 7.9407 | 92.0593 | 2.4181 | 4.9876 | 95.0124 | 2.9531 | 2.2041 | 95.0124
|  |  |  | 160 | 60.6 | 0.0010709 | 2.3429 | 7.9407 | 92.0593 | 2.4181 | 4.9876 | 95.0124 | 2.9531 | 2.2068 | 95.0124
|  |  |  | 161 | 60.6 | 0.0010709 | 2.3429 | 7.9407 | 92.0593 | 2.4181 | 4.9876 | 95.0124 | 2.9531 | 2.2095 | 95.0124
|  |  |  | 162 | 60.6 | 0.0010709 | 2.3429 | 7.9407 | 92.0593 | 2.4181 | 4.9876 | 95.0124 | 2.9531 | 2.2122 | 95.0124
|  |  |  | 163 | 60.6 | 0.0010709 | 2.3429 | 7.9407 | 92.0593 | 2.4181 | 4.9876 | 95.0124 | 2.9531 | 2.2148 | 95.0124
|  |  |  | 164 | 60.6 | 0.0010709 | 2.3429 | 7.9407 | 92.0593 | 2.4181 | 4.9876 | 95.0124 | 2.9531 | 2.2175 | 95.0124
|  |  |  | 165 | 60.6 | 0.0010709 | 2.3429 | 7.9407 | 92.0593 | 2.4181 | 4.9876 | 95.0124 | 2.9531 | 2.2201 | 95.0124
|  |  |  | 166 | 60.6 | 0.0010709 | 2.3429 | 7.9407 | 92.0593 | 2.4181 | 4.9876 | 95.0124 | 2.9531 | 2.2227 | 95.0124
|  |  |  | 167 | 60.6 | 0.0010709 | 2.3429 | 7.9407 | 92.0593 | 2.4181 | 4.9876 | 95.0124 | 2.9531 | 2.2253 | 95.0124
|  |  |  | 168 | 60.6 | 0.0010709 | 2.3429 | 7.9407 | 92.0593 | 2.4181 | 4.9876 | 95.0124 | 2.9531 | 2.2279 | 95.0124
|  |  |  | 169 | 60.6 | 0.0010709 | 2.3429 | 7.9407 | 92.0593 | 2.4181 | 4.9876 | 95.0124 | 2.9531 | 2.2304 | 95.0124
|  |  |  | 170 | 60.6 | 0.0010709 | 2.3429 | 7.9407 | 92.0593 | 2.4181 | 4.9876 | 95.0124 | 2.9531 | 2.233 | 95.0124
|  |  |  | 171 | 60.6 | 0.0010709 | 2.3429 | 7.9407 | 92.0593 | 2.4181 | 4.9876 | 95.0124 | 2.9531 | 2.2355 | 95.0124
|  |  |  | 172 | 60.6 | 0.0010709 | 2.3429 | 7.9407 | 92.0593 | 2.4181 | 4.9876 | 95.0124 | 2.9531 | 2.238 | 95.1695
|  |  |  | 173 | 60.5 | 0.0010691 | 2.3468 | 7.7885 | 92.2115 | 2.4221 | 4.8305 | 95.1695 | 2.958 | 2.2405 | 95.1695
|  |  |  | 174 | 60.5 | 0.0010691 | 2.3468 | 7.7885 | 92.2115 | 2.4221 | 4.8305 | 95.1695 | 2.958 | 2.243 | 95.1695
|  |  |  | 175 | 60.5 | 0.0010691 | 2.3468 | 7.7885 | 92.2115 | 2.4221 | 4.8305 | 95.1695 | 2.958 | 2.2455 | 95.1695
|  |  |  | 176 | 60.5 | 0.0010691 | 2.3468 | 7.7885 | 92.2115 | 2.4221 | 4.8305 | 95.1695 | 2.958 | 2.248 | 95.1695
|  |  |  | 177 | 60.5 | 0.0010691 | 2.3468 | 7.7885 | 92.2115 | 2.4221 | 4.8305 | 95.1695 | 2.958 | 2.2504 | 95.1695
|  |  |  | 178 | 60.5 | 0.0010691 | 2.3468 | 7.7885 | 92.2115 | 2.4221 | 4.8305 | 95.1695 | 2.958 | 2.2529 | 95.1695
|  |  |  | 179 | 60.5 | 0.0010691 | 2.3468 | 7.7885 | 92.2115 | 2.4221 | 4.8305 | 95.1695 | 2.958 | 2.2553 | 95.1695
|  |  |  | 180 | 60.5 | 0.0010691 | 2.3468 | 7.7885 | 92.2115 | 2.4221 | 4.8305 | 95.1695 | 2.958 | 2.2577 | 95.1695
|  |  |  | 181 | 60.5 | 0.0010691 | 2.3468 | 7.7885 | 92.2115 | 2.4221 | 4.8305 | 95.1695 | 2.958 | 2.2601 | 95.1695
|  |  |  | 182 | 60.5 | 0.0010691 | 2.3468 | 7.7885 | 92.2115 | 2.4221 | 4.8305 | 95.1695 | 2.958 | 2.2625 | 95.1695
|  |  |  | 183 | 60.5 | 0.0010691 | 2.3468 | 7.7885 | 92.2115 | 2.4221 | 4.8305 | 95.1695 | 2.958 | 2.2648 | 95.1695
|  |  |  | 184 | 60.5 | 0.0010691 | 2.3468 | 7.7885 | 92.2115 | 2.4221 | 4.8305 | 95.1695 | 2.958 | 2.2672 | 95.1695
|  |  |  | 185 | 60.5 | 0.0010691 | 2.3468 | 7.7885 | 92.2115 | 2.4221 | 4.8305 | 95.1695 | 2.958 | 2.2695 | 95.1695
|  |  |  | 186 | 60.5 | 0.0010691 | 2.3468 | 7.7885 | 92.2115 | 2.4221 | 4.8305 | 95.1695 | 2.958 | 2.2718 | 95.1695
|  |  |  | 187 | 60.5 | 0.0010691 | 2.3468 | 7.7885 | 92.2115 | 2.4221 | 4.8305 | 95.1695 | 2.958 | 2.2742 | 95.3271
|  |  |  | 188 | 60.4 | 0.0010674 | 2.3507 | 7.6358 | 92.3642 | 2.4261 | 4.6729 | 95.3271 | 2.9629 | 2.2765 | 95.3271
|  |  |  | 189 | 60.4 | 0.0010674 | 2.3507 | 7.6358 | 92.3642 | 2.4261 | 4.6729 | 95.3271 | 2.9629 | 2.2788 | 95.3271
|  |  |  | 190 | 60.4 | 0.0010674 | 2.3507 | 7.6358 | 92.3642 | 2.4261 | 4.6729 | 95.3271 | 2.9629 | 2.281 | 95.3271
|  |  |  | 191 | 60.4 | 0.0010674 | 2.3507 | 7.6358 | 92.3642 | 2.4261 | 4.6729 | 95.3271 | 2.9629 | 2.2833 | 95.3271
|  |  |  | 192 | 60.4 | 0.0010674 | 2.3507 | 7.6358 | 92.3642 | 2.4261 | 4.6729 | 95.3271 | 2.9629 | 2.2856 | 95.3271
|  |  |  | 193 | 60.4 | 0.0010674 | 2.3507 | 7.6358 | 92.3642 | 2.4261 | 4.6729 | 95.3271 | 2.9629 | 2.2878 | 95.3271
|  |  |  | 194 | 60.4 | 0.0010674 | 2.3507 | 7.6358 | 92.3642 | 2.4261 | 4.6729 | 95.3271 | 2.9629 | 2.29 | 95.3271
|  |  |  | 195 | 60.4 | 0.0010674 | 2.3507 | 7.6358 | 92.3642 | 2.4261 | 4.6729 | 95.3271 | 2.9629 | 2.2923 | 95.3271
|  |  |  | 196 | 60.4 | 0.0010674 | 2.3507 | 7.6358 | 92.3642 | 2.4261 | 4.6729 | 95.3271 | 2.9629 | 2.2945 | 95.3271
|  |  |  | 197 | 60.4 | 0.0010674 | 2.3507 | 7.6358 | 92.3642 | 2.4261 | 4.6729 | 95.3271 | 2.9629 | 2.2967 | 95.3271
|  |  |  | 198 | 60.4 | 0.0010674 | 2.3507 | 7.6358 | 92.3642 | 2.4261 | 4.6729 | 95.3271 | 2.9629 | 2.2989 | 95.3271
|  |  |  | 199 | 60.4 | 0.0010674 | 2.3507 | 7.6358 | 92.3642 | 2.4261 | 4.6729 | 95.3271 | 2.9629 | 2.301 | 95.3271
|  |  |  | 200 | 60.4 | 0.0010674 | 2.3507 | 7.6358 | 92.3642 | 2.4261 | 4.6729 | 95.3271 | 2.9629 | 2.3032 | 95.3271
|  |  |  | 201 | 60.4 | 0.0010674 | 2.3507 | 7.6358 | 92.3642 | 2.4261 | 4.6729 | 95.3271 | 2.9629 | 2.3054 | 95.3271
|  |  |  | 202 | 60.4 | 0.0010674 | 2.3507 | 7.6358 | 92.3642 | 2.4261 | 4.6729 | 95.3271 | 2.9629 | 2.3075 | 95.3271
|  |  |  | 203 | 60.4 | 0.0010674 | 2.3507 | 7.6358 | 92.3642 | 2.4261 | 4.6729 | 95.3271 | 2.9629 | 2.3096 | 95.3271
|  |  |  | 204 | 60.4 | 0.0010674 | 2.3507 | 7.6358 | 92.3642 | 2.4261 | 4.6729 | 95.3271 | 2.9629 | 2.3118 | 95.3271
|  |  |  | 205 | 60.4 | 0.0010674 | 2.3507 | 7.6358 | 92.3642 | 2.4261 | 4.6729 | 95.3271 | 2.9629 | 2.3139 | 95.4851
|  |  |  | 206 | 60.3 | 0.0010656 | 2.3546 | 7.4827 | 92.5173 | 2.4301 | 4.5149 | 95.4851 | 2.9678 | 2.316 | 95.4851
|  |  |  | 207 | 60.3 | 0.0010656 | 2.3546 | 7.4827 | 92.5173 | 2.4301 | 4.5149 | 95.4851 | 2.9678 | 2.3181 | 95.4851
|  |  |  | 208 | 60.3 | 0.0010656 | 2.3546 | 7.4827 | 92.5173 | 2.4301 | 4.5149 | 95.4851 | 2.9678 | 2.3201 | 95.4851
|  |  |  | 209 | 60.3 | 0.0010656 | 2.3546 | 7.4827 | 92.5173 | 2.4301 | 4.5149 | 95.4851 | 2.9678 | 2.3222 | 95.4851
|  |  |  | 210 | 60.3 | 0.0010656 | 2.3546 | 7.4827 | 92.5173 | 2.4301 | 4.5149 | 95.4851 | 2.9678 | 2.3243 | 95.4851
|  |  |  | 211 | 60.3 | 0.0010656 | 2.3546 | 7.4827 | 92.5173 | 2.4301 | 4.5149 | 95.4851 | 2.9678 | 2.3263 | 95.4851
|  |  |  | 212 | 60.3 | 0.0010656 | 2.3546 | 7.4827 | 92.5173 | 2.4301 | 4.5149 | 95.4851 | 2.9678 | 2.3284 | 95.4851
|  |  |  | 213 | 60.3 | 0.0010656 | 2.3546 | 7.4827 | 92.5173 | 2.4301 | 4.5149 | 95.4851 | 2.9678 | 2.3304 | 95.4851
|  |  |  | 214 | 60.3 | 0.0010656 | 2.3546 | 7.4827 | 92.5173 | 2.4301 | 4.5149 | 95.4851 | 2.9678 | 2.3324 | 95.4851
|  |  |  | 215 | 60.3 | 0.0010656 | 2.3546 | 7.4827 | 92.5173 | 2.4301 | 4.5149 | 95.4851 | 2.9678 | 2.3345 | 95.4851
|  |  |  | 216 | 60.3 | 0.0010656 | 2.3546 | 7.4827 | 92.5173 | 2.4301 | 4.5149 | 95.4851 | 2.9678 | 2.3365 | 95.4851
|  |  |  | 217 | 60.3 | 0.0010656 | 2.3546 | 7.4827 | 92.5173 | 2.4301 | 4.5149 | 95.4851 | 2.9678 | 2.3385 | 95.4851
|  |  |  | 218 | 60.3 | 0.0010656 | 2.3546 | 7.4827 | 92.5173 | 2.4301 | 4.5149 | 95.4851 | 2.9678 | 2.3404 | 95.4851
|  |  |  | 219 | 60.3 | 0.0010656 | 2.3546 | 7.4827 | 92.5173 | 2.4301 | 4.5149 | 95.4851 | 2.9678 | 2.3424 | 95.4851
|  |  |  | 220 | 60.3 | 0.0010656 | 2.3546 | 7.4827 | 92.5173 | 2.4301 | 4.5149 | 95.4851 | 2.9678 | 2.3444 | 95.4851
|  |  |  | 221 | 60.3 | 0.0010656 | 2.3546 | 7.4827 | 92.5173 | 2.4301 | 4.5149 | 95.4851 | 2.9678 | 2.3464 | 95.4851
|  |  |  | 222 | 60.3 | 0.0010656 | 2.3546 | 7.4827 | 92.5173 | 2.4301 | 4.5149 | 95.4851 | 2.9678 | 2.3483 | 95.4851
|  |  |  | 223 | 60.3 | 0.0010656 | 2.3546 | 7.4827 | 92.5173 | 2.4301 | 4.5149 | 95.4851 | 2.9678 | 2.3502 | 95.4851
|  |  |  | 224 | 60.3 | 0.0010656 | 2.3546 | 7.4827 | 92.5173 | 2.4301 | 4.5149 | 95.4851 | 2.9678 | 2.3522 | 95.4851
|  |  |  | 225 | 60.3 | 0.0010656 | 2.3546 | 7.4827 | 92.5173 | 2.4301 | 4.5149 | 95.4851 | 2.9678 | 2.3541 | 95.6438
|  |  |  | 226 | 60.2 | 0.0010638 | 2.3585 | 7.329 | 92.671 | 2.4341 | 4.3562 | 95.6438 | 2.9727 | 2.356 | 95.6438
|  |  |  | 227 | 60.2 | 0.0010638 | 2.3585 | 7.329 | 92.671 | 2.4341 | 4.3562 | 95.6438 | 2.9727 | 2.3579 | 95.6438
|  |  |  | 228 | 60.2 | 0.0010638 | 2.3585 | 7.329 | 92.671 | 2.4341 | 4.3562 | 95.6438 | 2.9727 | 2.3598 | 95.6438
|  |  |  | 229 | 60.2 | 0.0010638 | 2.3585 | 7.329 | 92.671 | 2.4341 | 4.3562 | 95.6438 | 2.9727 | 2.3617 | 95.6438
|  |  |  | 230 | 60.2 | 0.0010638 | 2.3585 | 7.329 | 92.671 | 2.4341 | 4.3562 | 95.6438 | 2.9727 | 2.3636 | 95.6438
|  |  |  | 231 | 60.2 | 0.0010638 | 2.3585 | 7.329 | 92.671 | 2.4341 | 4.3562 | 95.6438 | 2.9727 | 2.3655 | 95.6438
|  |  |  | 232 | 60.2 | 0.0010638 | 2.3585 | 7.329 | 92.671 | 2.4341 | 4.3562 | 95.6438 | 2.9727 | 2.3674 | 95.6438
|  |  |  | 233 | 60.2 | 0.0010638 | 2.3585 | 7.329 | 92.671 | 2.4341 | 4.3562 | 95.6438 | 2.9727 | 2.3692 | 95.6438
|  |  |  | 234 | 60.2 | 0.0010638 | 2.3585 | 7.329 | 92.671 | 2.4341 | 4.3562 | 95.6438 | 2.9727 | 2.3711 | 95.6438
|  |  |  | 235 | 60.2 | 0.0010638 | 2.3585 | 7.329 | 92.671 | 2.4341 | 4.3562 | 95.6438 | 2.9727 | 2.3729 | 95.6438
|  |  |  | 236 | 60.2 | 0.0010638 | 2.3585 | 7.329 | 92.671 | 2.4341 | 4.3562 | 95.6438 | 2.9727 | 2.3747 | 95.6438
|  |  |  | 237 | 60.2 | 0.0010638 | 2.3585 | 7.329 | 92.671 | 2.4341 | 4.3562 | 95.6438 | 2.9727 | 2.3766 | 95.6438
|  |  |  | 238 | 60.2 | 0.0010638 | 2.3585 | 7.329 | 92.671 | 2.4341 | 4.3562 | 95.6438 | 2.9727 | 2.3784 | 95.6438
|  |  |  | 239 | 60.2 | 0.0010638 | 2.3585 | 7.329 | 92.671 | 2.4341 | 4.3562 | 95.6438 | 2.9727 | 2.3802 | 95.6438
|  |  |  | 240 | 60.2 | 0.0010638 | 2.3585 | 7.329 | 92.671 | 2.4341 | 4.3562 | 95.6438 | 2.9727 | 2.382 | 95.6438
|  |  |  | 241 | 60.2 | 0.0010638 | 2.3585 | 7.329 | 92.671 | 2.4341 | 4.3562 | 95.6438 | 2.9727 | 2.3838 | 95.6438
|  |  |  | 242 | 60.2 | 0.0010638 | 2.3585 | 7.329 | 92.671 | 2.4341 | 4.3562 | 95.6438 | 2.9727 | 2.3856 | 95.6438
|  |  |  | 243 | 60.2 | 0.0010638 | 2.3585 | 7.329 | 92.671 | 2.4341 | 4.3562 | 95.6438 | 2.9727 | 2.3874 | 95.6438
|  |  |  | 244 | 60.2 | 0.0010638 | 2.3585 | 7.329 | 92.671 | 2.4341 | 4.3562 | 95.6438 | 2.9727 | 2.3892 | 95.6438
|  |  |  | 245 | 60.2 | 0.0010638 | 2.3585 | 7.329 | 92.671 | 2.4341 | 4.3562 | 95.6438 | 2.9727 | 2.3909 | 95.6438
|  |  |  | 246 | 60.2 | 0.0010638 | 2.3585 | 7.329 | 92.671 | 2.4341 | 4.3562 | 95.6438 | 2.9727 | 2.3927 | 95.6438
|  |  |  | 247 | 60.2 | 0.0010638 | 2.3585 | 7.329 | 92.671 | 2.4341 | 4.3562 | 95.6438 | 2.9727 | 2.3945 | 95.6438
|  |  |  | 248 | 60.2 | 0.0010638 | 2.3585 | 7.329 | 92.671 | 2.4341 | 4.3562 | 95.6438 | 2.9727 | 2.3962 | 95.8029
|  |  |  | 249 | 60.1 | 0.0010621 | 2.3624 | 7.1748 | 92.8252 | 2.4382 | 4.1971 | 95.8029 | 2.9777 | 2.3979 | 95.8029
|  |  |  | 250 | 60.1 | 0.0010621 | 2.3624 | 7.1748 | 92.8252 | 2.4382 | 4.1971 | 95.8029 | 2.9777 | 2.3997 | 95.8029
|  |  |  | 251 | 60.1 | 0.0010621 | 2.3624 | 7.1748 | 92.8252 | 2.4382 | 4.1971 | 95.8029 | 2.9777 | 2.4014 | 95.8029
|  |  |  | 252 | 60.1 | 0.0010621 | 2.3624 | 7.1748 | 92.8252 | 2.4382 | 4.1971 | 95.8029 | 2.9777 | 2.4031 | 95.8029
|  |  |  | 253 | 60.1 | 0.0010621 | 2.3624 | 7.1748 | 92.8252 | 2.4382 | 4.1971 | 95.8029 | 2.9777 | 2.4048 | 95.8029
|  |  |  | 254 | 60.1 | 0.0010621 | 2.3624 | 7.1748 | 92.8252 | 2.4382 | 4.1971 | 95.8029 | 2.9777 | 2.4065 | 95.8029
|  |  |  | 255 | 60.1 | 0.0010621 | 2.3624 | 7.1748 | 92.8252 | 2.4382 | 4.1971 | 95.8029 | 2.9777 | 2.4082 | 95.8029
|  |  |  | 256 | 60.1 | 0.0010621 | 2.3624 | 7.1748 | 92.8252 | 2.4382 | 4.1971 | 95.8029 | 2.9777 | 2.4099 | 95.8029
|  |  |  | 257 | 60.1 | 0.0010621 | 2.3624 | 7.1748 | 92.8252 | 2.4382 | 4.1971 | 95.8029 | 2.9777 | 2.4116 | 95.8029
|  |  |  | 258 | 60.1 | 0.0010621 | 2.3624 | 7.1748 | 92.8252 | 2.4382 | 4.1971 | 95.8029 | 2.9777 | 2.4133 | 95.8029
|  |  |  | 259 | 60.1 | 0.0010621 | 2.3624 | 7.1748 | 92.8252 | 2.4382 | 4.1971 | 95.8029 | 2.9777 | 2.415 | 95.8029
|  |  |  | 260 | 60.1 | 0.0010621 | 2.3624 | 7.1748 | 92.8252 | 2.4382 | 4.1971 | 95.8029 | 2.9777 | 2.4166 | 95.8029
|  |  |  | 261 | 60.1 | 0.0010621 | 2.3624 | 7.1748 | 92.8252 | 2.4382 | 4.1971 | 95.8029 | 2.9777 | 2.4183 | 95.8029
|  |  |  | 262 | 60.1 | 0.0010621 | 2.3624 | 7.1748 | 92.8252 | 2.4382 | 4.1971 | 95.8029 | 2.9777 | 2.42 | 95.8029
|  |  |  | 263 | 60.1 | 0.0010621 | 2.3624 | 7.1748 | 92.8252 | 2.4382 | 4.1971 | 95.8029 | 2.9777 | 2.4216 | 95.8029
|  |  |  | 264 | 60.1 | 0.0010621 | 2.3624 | 7.1748 | 92.8252 | 2.4382 | 4.1971 | 95.8029 | 2.9777 | 2.4232 | 95.8029
|  |  |  | 265 | 60.1 | 0.0010621 | 2.3624 | 7.1748 | 92.8252 | 2.4382 | 4.1971 | 95.8029 | 2.9777 | 2.4249 | 95.8029
|  |  |  | 266 | 60.1 | 0.0010621 | 2.3624 | 7.1748 | 92.8252 | 2.4382 | 4.1971 | 95.8029 | 2.9777 | 2.4265 | 95.8029
|  |  |  | 267 | 60.1 | 0.0010621 | 2.3624 | 7.1748 | 92.8252 | 2.4382 | 4.1971 | 95.8029 | 2.9777 | 2.4281 | 95.8029
|  |  |  | 268 | 60.1 | 0.0010621 | 2.3624 | 7.1748 | 92.8252 | 2.4382 | 4.1971 | 95.8029 | 2.9777 | 2.4298 | 95.8029
|  |  |  | 269 | 60.1 | 0.0010621 | 2.3624 | 7.1748 | 92.8252 | 2.4382 | 4.1971 | 95.8029 | 2.9777 | 2.4314 | 95.8029
|  |  |  | 270 | 60.1 | 0.0010621 | 2.3624 | 7.1748 | 92.8252 | 2.4382 | 4.1971 | 95.8029 | 2.9777 | 2.433 | 95.8029
|  |  |  | 271 | 60.1 | 0.0010621 | 2.3624 | 7.1748 | 92.8252 | 2.4382 | 4.1971 | 95.8029 | 2.9777 | 2.4346 | 95.8029
|  |  |  | 272 | 60.1 | 0.0010621 | 2.3624 | 7.1748 | 92.8252 | 2.4382 | 4.1971 | 95.8029 | 2.9777 | 2.4362 | 95.8029
|  |  |  | 273 | 60.1 | 0.0010621 | 2.3624 | 7.1748 | 92.8252 | 2.4382 | 4.1971 | 95.8029 | 2.9777 | 2.4378 | 95.9626
|  |  |  | 274 | 60 | 0.0010603 | 2.3663 | 7.0201 | 92.9799 | 2.4422 | 4.0374 | 95.9626 | 2.9826 | 2.4393 | 95.9626
|  |  |  | 275 | 60 | 0.0010603 | 2.3663 | 7.0201 | 92.9799 | 2.4422 | 4.0374 | 95.9626 | 2.9826 | 2.4409 | 95.9626
|  |  |  | 276 | 60 | 0.0010603 | 2.3663 | 7.0201 | 92.9799 | 2.4422 | 4.0374 | 95.9626 | 2.9826 | 2.4425 | 95.9626
|  |  |  | 277 | 60 | 0.0010603 | 2.3663 | 7.0201 | 92.9799 | 2.4422 | 4.0374 | 95.9626 | 2.9826 | 2.444 | 95.9626
|  |  |  | 278 | 60 | 0.0010603 | 2.3663 | 7.0201 | 92.9799 | 2.4422 | 4.0374 | 95.9626 | 2.9826 | 2.4456 | 95.9626
|  |  |  | 279 | 60 | 0.0010603 | 2.3663 | 7.0201 | 92.9799 | 2.4422 | 4.0374 | 95.9626 | 2.9826 | 2.4472 | 95.9626
|  |  |  | 280 | 60 | 0.0010603 | 2.3663 | 7.0201 | 92.9799 | 2.4422 | 4.0374 | 95.9626 | 2.9826 | 2.4487 | 95.9626
|  |  |  | 281 | 60 | 0.0010603 | 2.3663 | 7.0201 | 92.9799 | 2.4422 | 4.0374 | 95.9626 | 2.9826 | 2.4502 | 95.9626
|  |  |  | 282 | 60 | 0.0010603 | 2.3663 | 7.0201 | 92.9799 | 2.4422 | 4.0374 | 95.9626 | 2.9826 | 2.4518 | 95.9626
|  |  |  | 283 | 60 | 0.0010603 | 2.3663 | 7.0201 | 92.9799 | 2.4422 | 4.0374 | 95.9626 | 2.9826 | 2.4533 | 95.9626
|  |  |  | 284 | 60 | 0.0010603 | 2.3663 | 7.0201 | 92.9799 | 2.4422 | 4.0374 | 95.9626 | 2.9826 | 2.4548 | 95.9626
|  |  |  | 285 | 60 | 0.0010603 | 2.3663 | 7.0201 | 92.9799 | 2.4422 | 4.0374 | 95.9626 | 2.9826 | 2.4564 | 95.9626
|  |  |  | 286 | 60 | 0.0010603 | 2.3663 | 7.0201 | 92.9799 | 2.4422 | 4.0374 | 95.9626 | 2.9826 | 2.4579 | 95.9626
|  |  |  | 287 | 60 | 0.0010603 | 2.3663 | 7.0201 | 92.9799 | 2.4422 | 4.0374 | 95.9626 | 2.9826 | 2.4594 | 95.9626
|  |  |  | 288 | 60 | 0.0010603 | 2.3663 | 7.0201 | 92.9799 | 2.4422 | 4.0374 | 95.9626 | 2.9826 | 2.4609 | 95.9626
|  |  |  | 289 | 60 | 0.0010603 | 2.3663 | 7.0201 | 92.9799 | 2.4422 | 4.0374 | 95.9626 | 2.9826 | 2.4624 | 95.9626
|  |  |  | 290 | 60 | 0.0010603 | 2.3663 | 7.0201 | 92.9799 | 2.4422 | 4.0374 | 95.9626 | 2.9826

## C22 SP2-50 14_05
CURVA COMPATTAZIONE [EN 12697-31]
|  |  |  | N giri | h [mm] | V [m3] | ρgeo [Mg/m3] | vgeo [%] | Cgeo [%] | ρSSD [Mg/m3] | vSSD [%] | CSSD [%] | Δv [%] | log10N | CSSD [%]
ACR SP2 - 50 |  |  |  | 0 | 73.8 | 0.0013042 | 1.924 | 24.4005 | 75.5995 | 1.9949 | 21.6142 | 78.3858 | 2.7863 | 0 | 81.2482
|  |  |  | 1 | 71.2 | 0.0012582 | 1.9943 | 21.6399 | 78.3601 | 2.0678 | 18.7518 | 81.2482 | 2.8881 | 0.30103 | 82.641
Provino | C22 |  |  | 2 | 70 | 0.001237 | 2.0285 | 20.2966 | 79.7034 | 2.1032 | 17.359 | 82.641 | 2.9376 | 0.47712 | 83.5964
Data | 2025-05-14 |  |  | 3 | 69.2 | 0.0012229 | 2.0519 | 19.3751 | 80.6249 | 2.1275 | 16.4036 | 83.5964 | 2.9716 | 0.60206 | 84.4507
Tcomp [°C] | 150 ± 5 |  |  | 4 | 68.5 | 0.0012105 | 2.0729 | 18.5512 | 81.4488 | 2.1493 | 15.5493 | 84.4507 | 3.0019 | 0.69897 | 85.0716
|  |  |  | 5 | 68 | 0.0012017 | 2.0881 | 17.9523 | 82.0477 | 2.1651 | 14.9284 | 85.0716 | 3.024 | 0.77815 | 85.575
D | [mm] | 150 |  | 6 | 67.6 | 0.0011946 | 2.1005 | 17.4669 | 82.5331 | 2.1779 | 14.425 | 85.575 | 3.0419 | 0.8451 | 85.9565
h | [mm] | 60 |  | 7 | 67.3 | 0.0011893 | 2.1098 | 17.099 | 82.901 | 2.1876 | 14.0435 | 85.9565 | 3.0554 | 0.90309 | 86.4704
ρM | [Mg/m3] | 2.545 |  | 8 | 66.9 | 0.0011822 | 2.1224 | 16.6033 | 83.3967 | 2.2007 | 13.5296 | 86.4704 | 3.0737 | 0.95424 | 86.7297
vg | [%] | 7 |  | 9 | 66.7 | 0.0011787 | 2.1288 | 16.3532 | 83.6468 | 2.2073 | 13.2703 | 86.7297 | 3.0829 | 1 | 87.1216
M | [g] | 2509.2 |  | 10 | 66.4 | 0.0011734 | 2.1384 | 15.9753 | 84.0247 | 2.2172 | 12.8784 | 87.1216 | 3.0969 | 1.0414 | 87.3848
ρSSD | [Mg/m3] | 2.4537 |  | 11 | 66.2 | 0.0011699 | 2.1449 | 15.7214 | 84.2786 | 2.2239 | 12.6152 | 87.3848 | 3.1062 | 1.0792 | 87.6496
|  |  |  | 12 | 66 | 0.0011663 | 2.1514 | 15.4661 | 84.5339 | 2.2307 | 12.3504 | 87.6496 | 3.1156 | 1.1139 | 87.916
|  |  |  | 13 | 65.8 | 0.0011628 | 2.1579 | 15.2091 | 84.7909 | 2.2375 | 12.084 | 87.916 | 3.1251 | 1.1461 | 88.0498
DIMENSIONI [EN 12697-29] |  |  |  | 14 | 65.7 | 0.001161 | 2.1612 | 15.0801 | 84.9199 | 2.2409 | 11.9502 | 88.0498 | 3.1299 | 1.1761 | 88.3187
|  |  |  | 15 | 65.5 | 0.0011575 | 2.1678 | 14.8208 | 85.1792 | 2.2477 | 11.6813 | 88.3187 | 3.1394 | 1.2041 | 88.5892
|  |  |  | 16 | 65.3 | 0.0011539 | 2.1745 | 14.5599 | 85.4401 | 2.2546 | 11.4108 | 88.5892 | 3.149 | 1.2304 | 88.725
|  |  | Average [mm] | 17 | 65.2 | 0.0011522 | 2.1778 | 14.4288 | 85.5712 | 2.2581 | 11.275 | 88.725 | 3.1539 | 1.2553 | 88.8613
h | 1 | 59.2 | 59.325 | 18 | 65.1 | 0.0011504 | 2.1811 | 14.2974 | 85.7026 | 2.2615 | 11.1387 | 88.8613 | 3.1587 | 1.2788 | 89.1352
| 2 | 59.2 |  | 19 | 64.9 | 0.0011469 | 2.1879 | 14.0333 | 85.9667 | 2.2685 | 10.8648 | 89.1352 | 3.1684 | 1.301 | 89.2727
| 3 | 59.5 |  | 20 | 64.8 | 0.0011451 | 2.1912 | 13.9006 | 86.0994 | 2.272 | 10.7273 | 89.2727 | 3.1733 | 1.3222 | 89.4107
| 4 | 59.4 |  | 21 | 64.7 | 0.0011433 | 2.1946 | 13.7675 | 86.2325 | 2.2755 | 10.5893 | 89.4107 | 3.1782 | 1.3424 | 89.5491
|  |  |  | 22 | 64.6 | 0.0011416 | 2.198 | 13.634 | 86.366 | 2.279 | 10.4509 | 89.5491 | 3.1832 | 1.3617 | 89.6879
D | 1 | 149.5 | 149.5 | 23 | 64.5 | 0.0011398 | 2.2014 | 13.5001 | 86.4999 | 2.2826 | 10.3121 | 89.6879 | 3.1881 | 1.3802 | 89.8272
| 2 | 149.5 |  | 24 | 64.4 | 0.001138 | 2.2048 | 13.3658 | 86.6342 | 2.2861 | 10.1728 | 89.8272 | 3.193 | 1.3979 | 89.9669
|  |  |  | 25 | 64.3 | 0.0011363 | 2.2083 | 13.2311 | 86.7689 | 2.2897 | 10.0331 | 89.9669 | 3.198 | 1.415 | 89.9669
PARAMETRI |  |  |  | 26 | 64.3 | 0.0011363 | 2.2083 | 13.2311 | 86.7689 | 2.2897 | 10.0331 | 89.9669 | 3.198 | 1.4314 | 90.107
|  |  |  | 27 | 64.2 | 0.0011345 | 2.2117 | 13.0959 | 86.9041 | 2.2932 | 9.893 | 90.107 | 3.203 | 1.4472 | 90.2476
C1 | 81.7982 |  |  | 28 | 64.1 | 0.0011327 | 2.2152 | 12.9604 | 87.0396 | 2.2968 | 9.7524 | 90.2476 | 3.208 | 1.4624 | 90.3886
k | 5.8632 |  |  | 29 | 64 | 0.001131 | 2.2186 | 12.8244 | 87.1756 | 2.3004 | 9.6114 | 90.3886 | 3.213 | 1.4771 | 90.5301
CDI | 157.9705 |  |  | 30 | 63.9 | 0.0011292 | 2.2221 | 12.6879 | 87.3121 | 2.304 | 9.4699 | 90.5301 | 3.218 | 1.4914 | 90.5301
|  |  |  | 31 | 63.9 | 0.0011292 | 2.2221 | 12.6879 | 87.3121 | 2.304 | 9.4699 | 90.5301 | 3.218 | 1.5051 | 90.672
|  |  |  | 32 | 63.8 | 0.0011274 | 2.2256 | 12.5511 | 87.4489 | 2.3076 | 9.328 | 90.672 | 3.2231 | 1.5185 | 90.8143
|  |  |  | 33 | 63.7 | 0.0011257 | 2.2291 | 12.4138 | 87.5862 | 2.3112 | 9.1857 | 90.8143 | 3.2281 | 1.5315 | 90.8143
|  |  |  | 34 | 63.7 | 0.0011257 | 2.2291 | 12.4138 | 87.5862 | 2.3112 | 9.1857 | 90.8143 | 3.2281 | 1.5441 | 90.9571
|  |  |  | 35 | 63.6 | 0.0011239 | 2.2326 | 12.2761 | 87.7239 | 2.3149 | 9.0429 | 90.9571 | 3.2332 | 1.5563 | 90.9571
|  |  |  | 36 | 63.6 | 0.0011239 | 2.2326 | 12.2761 | 87.7239 | 2.3149 | 9.0429 | 90.9571 | 3.2332 | 1.5682 | 91.1003
|  |  |  | 37 | 63.5 | 0.0011221 | 2.2361 | 12.1379 | 87.8621 | 2.3185 | 8.8997 | 91.1003 | 3.2383 | 1.5798 | 91.244
|  |  |  | 38 | 63.4 | 0.0011204 | 2.2396 | 11.9994 | 88.0006 | 2.3222 | 8.756 | 91.244 | 3.2434 | 1.5911 | 91.244
|  |  |  | 39 | 63.4 | 0.0011204 | 2.2396 | 11.9994 | 88.0006 | 2.3222 | 8.756 | 91.244 | 3.2434 | 1.6021 | 91.3882
|  |  |  | 40 | 63.3 | 0.0011186 | 2.2432 | 11.8603 | 88.1397 | 2.3258 | 8.6118 | 91.3882 | 3.2485 | 1.6128 | 91.3882
|  |  |  | 41 | 63.3 | 0.0011186 | 2.2432 | 11.8603 | 88.1397 | 2.3258 | 8.6118 | 91.3882 | 3.2485 | 1.6232 | 91.5328
|  |  |  | 42 | 63.2 | 0.0011168 | 2.2467 | 11.7209 | 88.2791 | 2.3295 | 8.4672 | 91.5328 | 3.2537 | 1.6335 | 91.5328
|  |  |  | 43 | 63.2 | 0.0011168 | 2.2467 | 11.7209 | 88.2791 | 2.3295 | 8.4672 | 91.5328 | 3.2537 | 1.6435 | 91.6778
|  |  |  | 44 | 63.1 | 0.0011151 | 2.2503 | 11.581 | 88.419 | 2.3332 | 8.3222 | 91.6778 | 3.2588 | 1.6532 | 91.6778
|  |  |  | 45 | 63.1 | 0.0011151 | 2.2503 | 11.581 | 88.419 | 2.3332 | 8.3222 | 91.6778 | 3.2588 | 1.6628 | 91.6778
|  |  |  | 46 | 63.1 | 0.0011151 | 2.2503 | 11.581 | 88.419 | 2.3332 | 8.3222 | 91.6778 | 3.2588 | 1.6721 | 91.8234
|  |  |  | 47 | 63 | 0.0011133 | 2.2538 | 11.4406 | 88.5594 | 2.3369 | 8.1766 | 91.8234 | 3.264 | 1.6812 | 91.8234
|  |  |  | 48 | 63 | 0.0011133 | 2.2538 | 11.4406 | 88.5594 | 2.3369 | 8.1766 | 91.8234 | 3.264 | 1.6902 | 91.9694
|  |  |  | 49 | 62.9 | 0.0011115 | 2.2574 | 11.2998 | 88.7002 | 2.3406 | 8.0306 | 91.9694 | 3.2692 | 1.699 | 91.9694
|  |  |  | 50 | 62.9 | 0.0011115 | 2.2574 | 11.2998 | 88.7002 | 2.3406 | 8.0306 | 91.9694 | 3.2692 | 1.7076 | 91.9694
|  |  |  | 51 | 62.9 | 0.0011115 | 2.2574 | 11.2998 | 88.7002 | 2.3406 | 8.0306 | 91.9694 | 3.2692 | 1.716 | 92.1158
|  |  |  | 52 | 62.8 | 0.0011098 | 2.261 | 11.1586 | 88.8414 | 2.3443 | 7.8842 | 92.1158 | 3.2744 | 1.7243 | 92.1158
|  |  |  | 53 | 62.8 | 0.0011098 | 2.261 | 11.1586 | 88.8414 | 2.3443 | 7.8842 | 92.1158 | 3.2744 | 1.7324 | 92.2627
|  |  |  | 54 | 62.7 | 0.001108 | 2.2646 | 11.0169 | 88.9831 | 2.3481 | 7.7373 | 92.2627 | 3.2796 | 1.7404 | 92.2627
|  |  |  | 55 | 62.7 | 0.001108 | 2.2646 | 11.0169 | 88.9831 | 2.3481 | 7.7373 | 92.2627 | 3.2796 | 1.7482 | 92.2627
|  |  |  | 56 | 62.7 | 0.001108 | 2.2646 | 11.0169 | 88.9831 | 2.3481 | 7.7373 | 92.2627 | 3.2796 | 1.7559 | 92.4101
|  |  |  | 57 | 62.6 | 0.0011062 | 2.2682 | 10.8748 | 89.1252 | 2.3518 | 7.5899 | 92.4101 | 3.2848 | 1.7634 | 92.4101
|  |  |  | 58 | 62.6 | 0.0011062 | 2.2682 | 10.8748 | 89.1252 | 2.3518 | 7.5899 | 92.4101 | 3.2848 | 1.7709 | 92.4101
|  |  |  | 59 | 62.6 | 0.0011062 | 2.2682 | 10.8748 | 89.1252 | 2.3518 | 7.5899 | 92.4101 | 3.2848 | 1.7782 | 92.558
|  |  |  | 60 | 62.5 | 0.0011045 | 2.2719 | 10.7321 | 89.2679 | 2.3556 | 7.442 | 92.558 | 3.2901 | 1.7853 | 92.558
|  |  |  | 61 | 62.5 | 0.0011045 | 2.2719 | 10.7321 | 89.2679 | 2.3556 | 7.442 | 92.558 | 3.2901 | 1.7924 | 92.558
|  |  |  | 62 | 62.5 | 0.0011045 | 2.2719 | 10.7321 | 89.2679 | 2.3556 | 7.442 | 92.558 | 3.2901 | 1.7993 | 92.558
|  |  |  | 63 | 62.5 | 0.0011045 | 2.2719 | 10.7321 | 89.2679 | 2.3556 | 7.442 | 92.558 | 3.2901 | 1.8062 | 92.7063
|  |  |  | 64 | 62.4 | 0.0011027 | 2.2755 | 10.5891 | 89.4109 | 2.3594 | 7.2937 | 92.7063 | 3.2954 | 1.8129 | 92.7063
|  |  |  | 65 | 62.4 | 0.0011027 | 2.2755 | 10.5891 | 89.4109 | 2.3594 | 7.2937 | 92.7063 | 3.2954 | 1.8195 | 92.7063
|  |  |  | 66 | 62.4 | 0.0011027 | 2.2755 | 10.5891 | 89.4109 | 2.3594 | 7.2937 | 92.7063 | 3.2954 | 1.8261 | 92.8551
|  |  |  | 67 | 62.3 | 0.0011009 | 2.2792 | 10.4456 | 89.5544 | 2.3632 | 7.1449 | 92.8551 | 3.3007 | 1.8325 | 92.8551
|  |  |  | 68 | 62.3 | 0.0011009 | 2.2792 | 10.4456 | 89.5544 | 2.3632 | 7.1449 | 92.8551 | 3.3007 | 1.8388 | 92.8551
|  |  |  | 69 | 62.3 | 0.0011009 | 2.2792 | 10.4456 | 89.5544 | 2.3632 | 7.1449 | 92.8551 | 3.3007 | 1.8451 | 92.8551
|  |  |  | 70 | 62.3 | 0.0011009 | 2.2792 | 10.4456 | 89.5544 | 2.3632 | 7.1449 | 92.8551 | 3.3007 | 1.8513 | 93.0044
|  |  |  | 71 | 62.2 | 0.0010992 | 2.2828 | 10.3016 | 89.6984 | 2.367 | 6.9956 | 93.0044 | 3.306 | 1.8573 | 93.0044
|  |  |  | 72 | 62.2 | 0.0010992 | 2.2828 | 10.3016 | 89.6984 | 2.367 | 6.9956 | 93.0044 | 3.306 | 1.8633 | 93.0044
|  |  |  | 73 | 62.2 | 0.0010992 | 2.2828 | 10.3016 | 89.6984 | 2.367 | 6.9956 | 93.0044 | 3.306 | 1.8692 | 93.0044
|  |  |  | 74 | 62.2 | 0.0010992 | 2.2828 | 10.3016 | 89.6984 | 2.367 | 6.9956 | 93.0044 | 3.306 | 1.8751 | 93.1541
|  |  |  | 75 | 62.1 | 0.0010974 | 2.2865 | 10.1572 | 89.8428 | 2.3708 | 6.8459 | 93.1541 | 3.3113 | 1.8808 | 93.1541
|  |  |  | 76 | 62.1 | 0.0010974 | 2.2865 | 10.1572 | 89.8428 | 2.3708 | 6.8459 | 93.1541 | 3.3113 | 1.8865 | 93.1541
|  |  |  | 77 | 62.1 | 0.0010974 | 2.2865 | 10.1572 | 89.8428 | 2.3708 | 6.8459 | 93.1541 | 3.3113 | 1.8921 | 93.1541
|  |  |  | 78 | 62.1 | 0.0010974 | 2.2865 | 10.1572 | 89.8428 | 2.3708 | 6.8459 | 93.1541 | 3.3113 | 1.8976 | 93.3044
|  |  |  | 79 | 62 | 0.0010956 | 2.2902 | 10.0122 | 89.9878 | 2.3746 | 6.6956 | 93.3044 | 3.3166 | 1.9031 | 93.3044
|  |  |  | 80 | 62 | 0.0010956 | 2.2902 | 10.0122 | 89.9878 | 2.3746 | 6.6956 | 93.3044 | 3.3166 | 1.9085 | 93.3044
|  |  |  | 81 | 62 | 0.0010956 | 2.2902 | 10.0122 | 89.9878 | 2.3746 | 6.6956 | 93.3044 | 3.3166 | 1.9138 | 93.3044
|  |  |  | 82 | 62 | 0.0010956 | 2.2902 | 10.0122 | 89.9878 | 2.3746 | 6.6956 | 93.3044 | 3.3166 | 1.9191 | 93.3044
|  |  |  | 83 | 62 | 0.0010956 | 2.2902 | 10.0122 | 89.9878 | 2.3746 | 6.6956 | 93.3044 | 3.3166 | 1.9243 | 93.4551
|  |  |  | 84 | 61.9 | 0.0010939 | 2.2939 | 9.8669 | 90.1331 | 2.3784 | 6.5449 | 93.4551 | 3.322 | 1.9294 | 93.4551
|  |  |  | 85 | 61.9 | 0.0010939 | 2.2939 | 9.8669 | 90.1331 | 2.3784 | 6.5449 | 93.4551 | 3.322 | 1.9345 | 93.4551
|  |  |  | 86 | 61.9 | 0.0010939 | 2.2939 | 9.8669 | 90.1331 | 2.3784 | 6.5449 | 93.4551 | 3.322 | 1.9395 | 93.4551
|  |  |  | 87 | 61.9 | 0.0010939 | 2.2939 | 9.8669 | 90.1331 | 2.3784 | 6.5449 | 93.4551 | 3.322 | 1.9445 | 93.4551
|  |  |  | 88 | 61.9 | 0.0010939 | 2.2939 | 9.8669 | 90.1331 | 2.3784 | 6.5449 | 93.4551 | 3.322 | 1.9494 | 93.6063
|  |  |  | 89 | 61.8 | 0.0010921 | 2.2976 | 9.721 | 90.279 | 2.3823 | 6.3937 | 93.6063 | 3.3274 | 1.9542 | 93.6063
|  |  |  | 90 | 61.8 | 0.0010921 | 2.2976 | 9.721 | 90.279 | 2.3823 | 6.3937 | 93.6063 | 3.3274 | 1.959 | 93.6063
|  |  |  | 91 | 61.8 | 0.0010921 | 2.2976 | 9.721 | 90.279 | 2.3823 | 6.3937 | 93.6063 | 3.3274 | 1.9638 | 93.6063
|  |  |  | 92 | 61.8 | 0.0010921 | 2.2976 | 9.721 | 90.279 | 2.3823 | 6.3937 | 93.6063 | 3.3274 | 1.9685 | 93.6063
|  |  |  | 93 | 61.8 | 0.0010921 | 2.2976 | 9.721 | 90.279 | 2.3823 | 6.3937 | 93.6063 | 3.3274 | 1.9731 | 93.6063
|  |  |  | 94 | 61.8 | 0.0010921 | 2.2976 | 9.721 | 90.279 | 2.3823 | 6.3937 | 93.6063 | 3.3274 | 1.9777 | 93.7581
|  |  |  | 95 | 61.7 | 0.0010903 | 2.3013 | 9.5747 | 90.4253 | 2.3861 | 6.2419 | 93.7581 | 3.3328 | 1.9823 | 93.7581
|  |  |  | 96 | 61.7 | 0.0010903 | 2.3013 | 9.5747 | 90.4253 | 2.3861 | 6.2419 | 93.7581 | 3.3328 | 1.9868 | 93.7581
|  |  |  | 97 | 61.7 | 0.0010903 | 2.3013 | 9.5747 | 90.4253 | 2.3861 | 6.2419 | 93.7581 | 3.3328 | 1.9912 | 93.7581
|  |  |  | 98 | 61.7 | 0.0010903 | 2.3013 | 9.5747 | 90.4253 | 2.3861 | 6.2419 | 93.7581 | 3.3328 | 1.9956 | 93.7581
|  |  |  | 99 | 61.7 | 0.0010903 | 2.3013 | 9.5747 | 90.4253 | 2.3861 | 6.2419 | 93.7581 | 3.3328 | 2 | 93.7581
|  |  |  | 100 | 61.7 | 0.0010903 | 2.3013 | 9.5747 | 90.4253 | 2.3861 | 6.2419 | 93.7581 | 3.3328 | 2.0043 | 93.9103
|  |  |  | 101 | 61.6 | 0.0010886 | 2.3051 | 9.4279 | 90.5721 | 2.39 | 6.0897 | 93.9103 | 3.3382 | 2.0086 | 93.9103
|  |  |  | 102 | 61.6 | 0.0010886 | 2.3051 | 9.4279 | 90.5721 | 2.39 | 6.0897 | 93.9103 | 3.3382 | 2.0128 | 93.9103
|  |  |  | 103 | 61.6 | 0.0010886 | 2.3051 | 9.4279 | 90.5721 | 2.39 | 6.0897 | 93.9103 | 3.3382 | 2.017 | 93.9103
|  |  |  | 104 | 61.6 | 0.0010886 | 2.3051 | 9.4279 | 90.5721 | 2.39 | 6.0897 | 93.9103 | 3.3382 | 2.0212 | 93.9103
|  |  |  | 105 | 61.6 | 0.0010886 | 2.3051 | 9.4279 | 90.5721 | 2.39 | 6.0897 | 93.9103 | 3.3382 | 2.0253 | 93.9103
|  |  |  | 106 | 61.6 | 0.0010886 | 2.3051 | 9.4279 | 90.5721 | 2.39 | 6.0897 | 93.9103 | 3.3382 | 2.0294 | 94.063
|  |  |  | 107 | 61.5 | 0.0010868 | 2.3088 | 9.2806 | 90.7194 | 2.3939 | 5.937 | 94.063 | 3.3436 | 2.0334 | 94.063
|  |  |  | 108 | 61.5 | 0.0010868 | 2.3088 | 9.2806 | 90.7194 | 2.3939 | 5.937 | 94.063 | 3.3436 | 2.0374 | 94.063
|  |  |  | 109 | 61.5 | 0.0010868 | 2.3088 | 9.2806 | 90.7194 | 2.3939 | 5.937 | 94.063 | 3.3436 | 2.0414 | 94.063
|  |  |  | 110 | 61.5 | 0.0010868 | 2.3088 | 9.2806 | 90.7194 | 2.3939 | 5.937 | 94.063 | 3.3436 | 2.0453 | 94.063
|  |  |  | 111 | 61.5 | 0.0010868 | 2.3088 | 9.2806 | 90.7194 | 2.3939 | 5.937 | 94.063 | 3.3436 | 2.0492 | 94.063
|  |  |  | 112 | 61.5 | 0.0010868 | 2.3088 | 9.2806 | 90.7194 | 2.3939 | 5.937 | 94.063 | 3.3436 | 2.0531 | 94.063
|  |  |  | 113 | 61.5 | 0.0010868 | 2.3088 | 9.2806 | 90.7194 | 2.3939 | 5.937 | 94.063 | 3.3436 | 2.0569 | 94.2162
|  |  |  | 114 | 61.4 | 0.001085 | 2.3126 | 9.1329 | 90.8671 | 2.3978 | 5.7838 | 94.2162 | 3.349 | 2.0607 | 94.2162
|  |  |  | 115 | 61.4 | 0.001085 | 2.3126 | 9.1329 | 90.8671 | 2.3978 | 5.7838 | 94.2162 | 3.349 | 2.0645 | 94.2162
|  |  |  | 116 | 61.4 | 0.001085 | 2.3126 | 9.1329 | 90.8671 | 2.3978 | 5.7838 | 94.2162 | 3.349 | 2.0682 | 94.2162
|  |  |  | 117 | 61.4 | 0.001085 | 2.3126 | 9.1329 | 90.8671 | 2.3978 | 5.7838 | 94.2162 | 3.349 | 2.0719 | 94.2162
|  |  |  | 118 | 61.4 | 0.001085 | 2.3126 | 9.1329 | 90.8671 | 2.3978 | 5.7838 | 94.2162 | 3.349 | 2.0755 | 94.2162
|  |  |  | 119 | 61.4 | 0.001085 | 2.3126 | 9.1329 | 90.8671 | 2.3978 | 5.7838 | 94.2162 | 3.349 | 2.0792 | 94.2162
|  |  |  | 120 | 61.4 | 0.001085 | 2.3126 | 9.1329 | 90.8671 | 2.3978 | 5.7838 | 94.2162 | 3.349 | 2.0828 | 94.2162
|  |  |  | 121 | 61.4 | 0.001085 | 2.3126 | 9.1329 | 90.8671 | 2.3978 | 5.7838 | 94.2162 | 3.349 | 2.0864 | 94.3699
|  |  |  | 122 | 61.3 | 0.0010833 | 2.3163 | 8.9847 | 91.0153 | 2.4017 | 5.6301 | 94.3699 | 3.3545 | 2.0899 | 94.3699
|  |  |  | 123 | 61.3 | 0.0010833 | 2.3163 | 8.9847 | 91.0153 | 2.4017 | 5.6301 | 94.3699 | 3.3545 | 2.0934 | 94.3699
|  |  |  | 124 | 61.3 | 0.0010833 | 2.3163 | 8.9847 | 91.0153 | 2.4017 | 5.6301 | 94.3699 | 3.3545 | 2.0969 | 94.3699
|  |  |  | 125 | 61.3 | 0.0010833 | 2.3163 | 8.9847 | 91.0153 | 2.4017 | 5.6301 | 94.3699 | 3.3545 | 2.1004 | 94.3699
|  |  |  | 126 | 61.3 | 0.0010833 | 2.3163 | 8.9847 | 91.0153 | 2.4017 | 5.6301 | 94.3699 | 3.3545 | 2.1038 | 94.3699
|  |  |  | 127 | 61.3 | 0.0010833 | 2.3163 | 8.9847 | 91.0153 | 2.4017 | 5.6301 | 94.3699 | 3.3545 | 2.1072 | 94.3699
|  |  |  | 128 | 61.3 | 0.0010833 | 2.3163 | 8.9847 | 91.0153 | 2.4017 | 5.6301 | 94.3699 | 3.3545 | 2.1106 | 94.3699
|  |  |  | 129 | 61.3 | 0.0010833 | 2.3163 | 8.9847 | 91.0153 | 2.4017 | 5.6301 | 94.3699 | 3.3545 | 2.1139 | 94.5241
|  |  |  | 130 | 61.2 | 0.0010815 | 2.3201 | 8.8359 | 91.1641 | 2.4056 | 5.4759 | 94.5241 | 3.36 | 2.1173 | 94.5241
|  |  |  | 131 | 61.2 | 0.0010815 | 2.3201 | 8.8359 | 91.1641 | 2.4056 | 5.4759 | 94.5241 | 3.36 | 2.1206 | 94.5241
|  |  |  | 132 | 61.2 | 0.0010815 | 2.3201 | 8.8359 | 91.1641 | 2.4056 | 5.4759 | 94.5241 | 3.36 | 2.1239 | 94.5241
|  |  |  | 133 | 61.2 | 0.0010815 | 2.3201 | 8.8359 | 91.1641 | 2.4056 | 5.4759 | 94.5241 | 3.36 | 2.1271 | 94.5241
|  |  |  | 134 | 61.2 | 0.0010815 | 2.3201 | 8.8359 | 91.1641 | 2.4056 | 5.4759 | 94.5241 | 3.36 | 2.1303 | 94.5241
|  |  |  | 135 | 61.2 | 0.0010815 | 2.3201 | 8.8359 | 91.1641 | 2.4056 | 5.4759 | 94.5241 | 3.36 | 2.1335 | 94.5241
|  |  |  | 136 | 61.2 | 0.0010815 | 2.3201 | 8.8359 | 91.1641 | 2.4056 | 5.4759 | 94.5241 | 3.36 | 2.1367 | 94.5241
|  |  |  | 137 | 61.2 | 0.0010815 | 2.3201 | 8.8359 | 91.1641 | 2.4056 | 5.4759 | 94.5241 | 3.36 | 2.1399 | 94.5241
|  |  |  | 138 | 61.2 | 0.0010815 | 2.3201 | 8.8359 | 91.1641 | 2.4056 | 5.4759 | 94.5241 | 3.36 | 2.143 | 94.6788
|  |  |  | 139 | 61.1 | 0.0010797 | 2.3239 | 8.6867 | 91.3133 | 2.4096 | 5.3212 | 94.6788 | 3.3655 | 2.1461 | 94.6788
|  |  |  | 140 | 61.1 | 0.0010797 | 2.3239 | 8.6867 | 91.3133 | 2.4096 | 5.3212 | 94.6788 | 3.3655 | 2.1492 | 94.6788
|  |  |  | 141 | 61.1 | 0.0010797 | 2.3239 | 8.6867 | 91.3133 | 2.4096 | 5.3212 | 94.6788 | 3.3655 | 2.1523 | 94.6788
|  |  |  | 142 | 61.1 | 0.0010797 | 2.3239 | 8.6867 | 91.3133 | 2.4096 | 5.3212 | 94.6788 | 3.3655 | 2.1553 | 94.6788
|  |  |  | 143 | 61.1 | 0.0010797 | 2.3239 | 8.6867 | 91.3133 | 2.4096 | 5.3212 | 94.6788 | 3.3655 | 2.1584 | 94.6788
|  |  |  | 144 | 61.1 | 0.0010797 | 2.3239 | 8.6867 | 91.3133 | 2.4096 | 5.3212 | 94.6788 | 3.3655 | 2.1614 | 94.6788
|  |  |  | 145 | 61.1 | 0.0010797 | 2.3239 | 8.6867 | 91.3133 | 2.4096 | 5.3212 | 94.6788 | 3.3655 | 2.1644 | 94.6788
|  |  |  | 146 | 61.1 | 0.0010797 | 2.3239 | 8.6867 | 91.3133 | 2.4096 | 5.3212 | 94.6788 | 3.3655 | 2.1673 | 94.6788
|  |  |  | 147 | 61.1 | 0.0010797 | 2.3239 | 8.6867 | 91.3133 | 2.4096 | 5.3212 | 94.6788 | 3.3655 | 2.1703 | 94.6788
|  |  |  | 148 | 61.1 | 0.0010797 | 2.3239 | 8.6867 | 91.3133 | 2.4096 | 5.3212 | 94.6788 | 3.3655 | 2.1732 | 94.834
|  |  |  | 149 | 61 | 0.001078 | 2.3277 | 8.537 | 91.463 | 2.4135 | 5.166 | 94.834 | 3.371 | 2.1761 | 94.834
|  |  |  | 150 | 61 | 0.001078 | 2.3277 | 8.537 | 91.463 | 2.4135 | 5.166 | 94.834 | 3.371 | 2.179 | 94.834
|  |  |  | 151 | 61 | 0.001078 | 2.3277 | 8.537 | 91.463 | 2.4135 | 5.166 | 94.834 | 3.371 | 2.1818 | 94.834
|  |  |  | 152 | 61 | 0.001078 | 2.3277 | 8.537 | 91.463 | 2.4135 | 5.166 | 94.834 | 3.371 | 2.1847 | 94.834
|  |  |  | 153 | 61 | 0.001078 | 2.3277 | 8.537 | 91.463 | 2.4135 | 5.166 | 94.834 | 3.371 | 2.1875 | 94.834
|  |  |  | 154 | 61 | 0.001078 | 2.3277 | 8.537 | 91.463 | 2.4135 | 5.166 | 94.834 | 3.371 | 2.1903 | 94.834
|  |  |  | 155 | 61 | 0.001078 | 2.3277 | 8.537 | 91.463 | 2.4135 | 5.166 | 94.834 | 3.371 | 2.1931 | 94.834
|  |  |  | 156 | 61 | 0.001078 | 2.3277 | 8.537 | 91.463 | 2.4135 | 5.166 | 94.834 | 3.371 | 2.1959 | 94.834
|  |  |  | 157 | 61 | 0.001078 | 2.3277 | 8.537 | 91.463 | 2.4135 | 5.166 | 94.834 | 3.371 | 2.1987 | 94.834
|  |  |  | 158 | 61 | 0.001078 | 2.3277 | 8.537 | 91.463 | 2.4135 | 5.166 | 94.834 | 3.371 | 2.2014 | 94.834
|  |  |  | 159 | 61 | 0.001078 | 2.3277 | 8.537 | 91.463 | 2.4135 | 5.166 | 94.834 | 3.371 | 2.2041 | 94.9897
|  |  |  | 160 | 60.9 | 0.0010762 | 2.3316 | 8.3869 | 91.6131 | 2.4175 | 5.0103 | 94.9897 | 3.3765 | 2.2068 | 94.9897
|  |  |  | 161 | 60.9 | 0.0010762 | 2.3316 | 8.3869 | 91.6131 | 2.4175 | 5.0103 | 94.9897 | 3.3765 | 2.2095 | 94.9897
|  |  |  | 162 | 60.9 | 0.0010762 | 2.3316 | 8.3869 | 91.6131 | 2.4175 | 5.0103 | 94.9897 | 3.3765 | 2.2122 | 94.9897
|  |  |  | 163 | 60.9 | 0.0010762 | 2.3316 | 8.3869 | 91.6131 | 2.4175 | 5.0103 | 94.9897 | 3.3765 | 2.2148 | 94.9897
|  |  |  | 164 | 60.9 | 0.0010762 | 2.3316 | 8.3869 | 91.6131 | 2.4175 | 5.0103 | 94.9897 | 3.3765 | 2.2175 | 94.9897
|  |  |  | 165 | 60.9 | 0.0010762 | 2.3316 | 8.3869 | 91.6131 | 2.4175 | 5.0103 | 94.9897 | 3.3765 | 2.2201 | 94.9897
|  |  |  | 166 | 60.9 | 0.0010762 | 2.3316 | 8.3869 | 91.6131 | 2.4175 | 5.0103 | 94.9897 | 3.3765 | 2.2227 | 94.9897
|  |  |  | 167 | 60.9 | 0.0010762 | 2.3316 | 8.3869 | 91.6131 | 2.4175 | 5.0103 | 94.9897 | 3.3765 | 2.2253 | 94.9897
|  |  |  | 168 | 60.9 | 0.0010762 | 2.3316 | 8.3869 | 91.6131 | 2.4175 | 5.0103 | 94.9897 | 3.3765 | 2.2279 | 94.9897
|  |  |  | 169 | 60.9 | 0.0010762 | 2.3316 | 8.3869 | 91.6131 | 2.4175 | 5.0103 | 94.9897 | 3.3765 | 2.2304 | 94.9897
|  |  |  | 170 | 60.9 | 0.0010762 | 2.3316 | 8.3869 | 91.6131 | 2.4175 | 5.0103 | 94.9897 | 3.3765 | 2.233 | 94.9897
|  |  |  | 171 | 60.9 | 0.0010762 | 2.3316 | 8.3869 | 91.6131 | 2.4175 | 5.0103 | 94.9897 | 3.3765 | 2.2355 | 94.9897
|  |  |  | 172 | 60.9 | 0.0010762 | 2.3316 | 8.3869 | 91.6131 | 2.4175 | 5.0103 | 94.9897 | 3.3765 | 2.238 | 95.1459
|  |  |  | 173 | 60.8 | 0.0010744 | 2.3354 | 8.2362 | 91.7638 | 2.4215 | 4.8541 | 95.1459 | 3.3821 | 2.2405 | 95.1459
|  |  |  | 174 | 60.8 | 0.0010744 | 2.3354 | 8.2362 | 91.7638 | 2.4215 | 4.8541 | 95.1459 | 3.3821 | 2.243 | 95.1459
|  |  |  | 175 | 60.8 | 0.0010744 | 2.3354 | 8.2362 | 91.7638 | 2.4215 | 4.8541 | 95.1459 | 3.3821 | 2.2455 | 95.1459
|  |  |  | 176 | 60.8 | 0.0010744 | 2.3354 | 8.2362 | 91.7638 | 2.4215 | 4.8541 | 95.1459 | 3.3821 | 2.248 | 95.1459
|  |  |  | 177 | 60.8 | 0.0010744 | 2.3354 | 8.2362 | 91.7638 | 2.4215 | 4.8541 | 95.1459 | 3.3821 | 2.2504 | 95.1459
|  |  |  | 178 | 60.8 | 0.0010744 | 2.3354 | 8.2362 | 91.7638 | 2.4215 | 4.8541 | 95.1459 | 3.3821 | 2.2529 | 95.1459
|  |  |  | 179 | 60.8 | 0.0010744 | 2.3354 | 8.2362 | 91.7638 | 2.4215 | 4.8541 | 95.1459 | 3.3821 | 2.2553 | 95.1459
|  |  |  | 180 | 60.8 | 0.0010744 | 2.3354 | 8.2362 | 91.7638 | 2.4215 | 4.8541 | 95.1459 | 3.3821 | 2.2577 | 95.1459
|  |  |  | 181 | 60.8 | 0.0010744 | 2.3354 | 8.2362 | 91.7638 | 2.4215 | 4.8541 | 95.1459 | 3.3821 | 2.2601 | 95.1459
|  |  |  | 182 | 60.8 | 0.0010744 | 2.3354 | 8.2362 | 91.7638 | 2.4215 | 4.8541 | 95.1459 | 3.3821 | 2.2625 | 95.1459
|  |  |  | 183 | 60.8 | 0.0010744 | 2.3354 | 8.2362 | 91.7638 | 2.4215 | 4.8541 | 95.1459 | 3.3821 | 2.2648 | 95.1459
|  |  |  | 184 | 60.8 | 0.0010744 | 2.3354 | 8.2362 | 91.7638 | 2.4215 | 4.8541 | 95.1459 | 3.3821 | 2.2672 | 95.1459
|  |  |  | 185 | 60.8 | 0.0010744 | 2.3354 | 8.2362 | 91.7638 | 2.4215 | 4.8541 | 95.1459 | 3.3821 | 2.2695 | 95.1459
|  |  |  | 186 | 60.8 | 0.0010744 | 2.3354 | 8.2362 | 91.7638 | 2.4215 | 4.8541 | 95.1459 | 3.3821 | 2.2718 | 95.3027
|  |  |  | 187 | 60.7 | 0.0010727 | 2.3392 | 8.085 | 91.915 | 2.4255 | 4.6973 | 95.3027 | 3.3877 | 2.2742 | 95.3027
|  |  |  | 188 | 60.7 | 0.0010727 | 2.3392 | 8.085 | 91.915 | 2.4255 | 4.6973 | 95.3027 | 3.3877 | 2.2765 | 95.3027
|  |  |  | 189 | 60.7 | 0.0010727 | 2.3392 | 8.085 | 91.915 | 2.4255 | 4.6973 | 95.3027 | 3.3877 | 2.2788 | 95.3027
|  |  |  | 190 | 60.7 | 0.0010727 | 2.3392 | 8.085 | 91.915 | 2.4255 | 4.6973 | 95.3027 | 3.3877 | 2.281 | 95.3027
|  |  |  | 191 | 60.7 | 0.0010727 | 2.3392 | 8.085 | 91.915 | 2.4255 | 4.6973 | 95.3027 | 3.3877 | 2.2833 | 95.3027
|  |  |  | 192 | 60.7 | 0.0010727 | 2.3392 | 8.085 | 91.915 | 2.4255 | 4.6973 | 95.3027 | 3.3877 | 2.2856 | 95.3027
|  |  |  | 193 | 60.7 | 0.0010727 | 2.3392 | 8.085 | 91.915 | 2.4255 | 4.6973 | 95.3027 | 3.3877 | 2.2878 | 95.3027
|  |  |  | 194 | 60.7 | 0.0010727 | 2.3392 | 8.085 | 91.915 | 2.4255 | 4.6973 | 95.3027 | 3.3877 | 2.29 | 95.3027
|  |  |  | 195 | 60.7 | 0.0010727 | 2.3392 | 8.085 | 91.915 | 2.4255 | 4.6973 | 95.3027 | 3.3877 | 2.2923 | 95.3027
|  |  |  | 196 | 60.7 | 0.0010727 | 2.3392 | 8.085 | 91.915 | 2.4255 | 4.6973 | 95.3027 | 3.3877 | 2.2945 | 95.3027
|  |  |  | 197 | 60.7 | 0.0010727 | 2.3392 | 8.085 | 91.915 | 2.4255 | 4.6973 | 95.3027 | 3.3877 | 2.2967 | 95.3027
|  |  |  | 198 | 60.7 | 0.0010727 | 2.3392 | 8.085 | 91.915 | 2.4255 | 4.6973 | 95.3027 | 3.3877 | 2.2989 | 95.3027
|  |  |  | 199 | 60.7 | 0.0010727 | 2.3392 | 8.085 | 91.915 | 2.4255 | 4.6973 | 95.3027 | 3.3877 | 2.301 | 95.3027
|  |  |  | 200 | 60.7 | 0.0010727 | 2.3392 | 8.085 | 91.915 | 2.4255 | 4.6973 | 95.3027 | 3.3877 | 2.3032 | 95.3027
|  |  |  | 201 | 60.7 | 0.0010727 | 2.3392 | 8.085 | 91.915 | 2.4255 | 4.6973 | 95.3027 | 3.3877 | 2.3054 | 95.4599
|  |  |  | 202 | 60.6 | 0.0010709 | 2.3431 | 7.9333 | 92.0667 | 2.4295 | 4.5401 | 95.4599 | 3.3933 | 2.3075 | 95.4599
|  |  |  | 203 | 60.6 | 0.0010709 | 2.3431 | 7.9333 | 92.0667 | 2.4295 | 4.5401 | 95.4599 | 3.3933 | 2.3096 | 95.4599
|  |  |  | 204 | 60.6 | 0.0010709 | 2.3431 | 7.9333 | 92.0667 | 2.4295 | 4.5401 | 95.4599 | 3.3933 | 2.3118 | 95.4599
|  |  |  | 205 | 60.6 | 0.0010709 | 2.3431 | 7.9333 | 92.0667 | 2.4295 | 4.5401 | 95.4599 | 3.3933 | 2.3139 | 95.4599
|  |  |  | 206 | 60.6 | 0.0010709 | 2.3431 | 7.9333 | 92.0667 | 2.4295 | 4.5401 | 95.4599 | 3.3933 | 2.316 | 95.4599
|  |  |  | 207 | 60.6 | 0.0010709 | 2.3431 | 7.9333 | 92.0667 | 2.4295 | 4.5401 | 95.4599 | 3.3933 | 2.3181 | 95.4599
|  |  |  | 208 | 60.6 | 0.0010709 | 2.3431 | 7.9333 | 92.0667 | 2.4295 | 4.5401 | 95.4599 | 3.3933 | 2.3201 | 95.4599
|  |  |  | 209 | 60.6 | 0.0010709 | 2.3431 | 7.9333 | 92.0667 | 2.4295 | 4.5401 | 95.4599 | 3.3933 | 2.3222 | 95.4599
|  |  |  | 210 | 60.6 | 0.0010709 | 2.3431 | 7.9333 | 92.0667 | 2.4295 | 4.5401 | 95.4599 | 3.3933 | 2.3243 | 95.4599
|  |  |  | 211 | 60.6 | 0.0010709 | 2.3431 | 7.9333 | 92.0667 | 2.4295 | 4.5401 | 95.4599 | 3.3933 | 2.3263 | 95.4599
|  |  |  | 212 | 60.6 | 0.0010709 | 2.3431 | 7.9333 | 92.0667 | 2.4295 | 4.5401 | 95.4599 | 3.3933 | 2.3284 | 95.4599
|  |  |  | 213 | 60.6 | 0.0010709 | 2.3431 | 7.9333 | 92.0667 | 2.4295 | 4.5401 | 95.4599 | 3.3933 | 2.3304 | 95.4599
|  |  |  | 214 | 60.6 | 0.0010709 | 2.3431 | 7.9333 | 92.0667 | 2.4295 | 4.5401 | 95.4599 | 3.3933 | 2.3324 | 95.4599
|  |  |  | 215 | 60.6 | 0.0010709 | 2.3431 | 7.9333 | 92.0667 | 2.4295 | 4.5401 | 95.4599 | 3.3933 | 2.3345 | 95.4599
|  |  |  | 216 | 60.6 | 0.0010709 | 2.3431 | 7.9333 | 92.0667 | 2.4295 | 4.5401 | 95.4599 | 3.3933 | 2.3365 | 95.4599
|  |  |  | 217 | 60.6 | 0.0010709 | 2.3431 | 7.9333 | 92.0667 | 2.4295 | 4.5401 | 95.4599 | 3.3933 | 2.3385 | 95.6177
|  |  |  | 218 | 60.5 | 0.0010691 | 2.347 | 7.7811 | 92.2189 | 2.4335 | 4.3823 | 95.6177 | 3.3989 | 2.3404 | 95.6177
|  |  |  | 219 | 60.5 | 0.0010691 | 2.347 | 7.7811 | 92.2189 | 2.4335 | 4.3823 | 95.6177 | 3.3989 | 2.3424 | 95.6177
|  |  |  | 220 | 60.5 | 0.0010691 | 2.347 | 7.7811 | 92.2189 | 2.4335 | 4.3823 | 95.6177 | 3.3989 | 2.3444 | 95.6177
|  |  |  | 221 | 60.5 | 0.0010691 | 2.347 | 7.7811 | 92.2189 | 2.4335 | 4.3823 | 95.6177 | 3.3989 | 2.3464 | 95.6177
|  |  |  | 222 | 60.5 | 0.0010691 | 2.347 | 7.7811 | 92.2189 | 2.4335 | 4.3823 | 95.6177 | 3.3989 | 2.3483 | 95.6177
|  |  |  | 223 | 60.5 | 0.0010691 | 2.347 | 7.7811 | 92.2189 | 2.4335 | 4.3823 | 95.6177 | 3.3989 | 2.3502 | 95.6177
|  |  |  | 224 | 60.5 | 0.0010691 | 2.347 | 7.7811 | 92.2189 | 2.4335 | 4.3823 | 95.6177 | 3.3989 | 2.3522 | 95.6177
|  |  |  | 225 | 60.5 | 0.0010691 | 2.347 | 7.7811 | 92.2189 | 2.4335 | 4.3823 | 95.6177 | 3.3989 | 2.3541 | 95.6177
|  |  |  | 226 | 60.5 | 0.0010691 | 2.347 | 7.7811 | 92.2189 | 2.4335 | 4.3823 | 95.6177 | 3.3989 | 2.356 | 95.6177
|  |  |  | 227 | 60.5 | 0.0010691 | 2.347 | 7.7811 | 92.2189 | 2.4335 | 4.3823 | 95.6177 | 3.3989 | 2.3579 | 95.6177
|  |  |  | 228 | 60.5 | 0.0010691 | 2.347 | 7.7811 | 92.2189 | 2.4335 | 4.3823 | 95.6177 | 3.3989 | 2.3598 | 95.6177
|  |  |  | 229 | 60.5 | 0.0010691 | 2.347 | 7.7811 | 92.2189 | 2.4335 | 4.3823 | 95.6177 | 3.3989 | 2.3617 | 95.6177
|  |  |  | 230 | 60.5 | 0.0010691 | 2.347 | 7.7811 | 92.2189 | 2.4335 | 4.3823 | 95.6177 | 3.3989 | 2.3636 | 95.6177
|  |  |  | 231 | 60.5 | 0.0010691 | 2.347 | 7.7811 | 92.2189 | 2.4335 | 4.3823 | 95.6177 | 3.3989 | 2.3655 | 95.6177
|  |  |  | 232 | 60.5 | 0.0010691 | 2.347 | 7.7811 | 92.2189 | 2.4335 | 4.3823 | 95.6177 | 3.3989 | 2.3674 | 95.6177
|  |  |  | 233 | 60.5 | 0.0010691 | 2.347 | 7.7811 | 92.2189 | 2.4335 | 4.3823 | 95.6177 | 3.3989 | 2.3692 | 95.6177
|  |  |  | 234 | 60.5 | 0.0010691 | 2.347 | 7.7811 | 92.2189 | 2.4335 | 4.3823 | 95.6177 | 3.3989 | 2.3711 | 95.6177
|  |  |  | 235 | 60.5 | 0.0010691 | 2.347 | 7.7811 | 92.2189 | 2.4335 | 4.3823 | 95.6177 | 3.3989 | 2.3729 | 95.6177
|  |  |  | 236 | 60.5 | 0.0010691 | 2.347 | 7.7811 | 92.2189 | 2.4335 | 4.3823 | 95.6177 | 3.3989 | 2.3747 | 95.6177
|  |  |  | 237 | 60.5 | 0.0010691 | 2.347 | 7.7811 | 92.2189 | 2.4335 | 4.3823 | 95.6177 | 3.3989 | 2.3766 | 95.776
|  |  |  | 238 | 60.4 | 0.0010674 | 2.3509 | 7.6285 | 92.3715 | 2.4375 | 4.224 | 95.776 | 3.4045 | 2.3784 | 95.776
|  |  |  | 239 | 60.4 | 0.0010674 | 2.3509 | 7.6285 | 92.3715 | 2.4375 | 4.224 | 95.776 | 3.4045 | 2.3802 | 95.776
|  |  |  | 240 | 60.4 | 0.0010674 | 2.3509 | 7.6285 | 92.3715 | 2.4375 | 4.224 | 95.776 | 3.4045 | 2.382 | 95.776
|  |  |  | 241 | 60.4 | 0.0010674 | 2.3509 | 7.6285 | 92.3715 | 2.4375 | 4.224 | 95.776 | 3.4045 | 2.3838 | 95.776
|  |  |  | 242 | 60.4 | 0.0010674 | 2.3509 | 7.6285 | 92.3715 | 2.4375 | 4.224 | 95.776 | 3.4045 | 2.3856 | 95.776
|  |  |  | 243 | 60.4 | 0.0010674 | 2.3509 | 7.6285 | 92.3715 | 2.4375 | 4.224 | 95.776 | 3.4045 | 2.3874 | 95.776
|  |  |  | 244 | 60.4 | 0.0010674 | 2.3509 | 7.6285 | 92.3715 | 2.4375 | 4.224 | 95.776 | 3.4045 | 2.3892 | 95.776
|  |  |  | 245 | 60.4 | 0.0010674 | 2.3509 | 7.6285 | 92.3715 | 2.4375 | 4.224 | 95.776 | 3.4045 | 2.3909 | 95.776
|  |  |  | 246 | 60.4 | 0.0010674 | 2.3509 | 7.6285 | 92.3715 | 2.4375 | 4.224 | 95.776 | 3.4045 | 2.3927 | 95.776
|  |  |  | 247 | 60.4 | 0.0010674 | 2.3509 | 7.6285 | 92.3715 | 2.4375 | 4.224 | 95.776 | 3.4045 | 2.3945 | 95.776
|  |  |  | 248 | 60.4 | 0.0010674 | 2.3509 | 7.6285 | 92.3715 | 2.4375 | 4.224 | 95.776 | 3.4045 | 2.3962 | 95.776
|  |  |  | 249 | 60.4 | 0.0010674 | 2.3509 | 7.6285 | 92.3715 | 2.4375 | 4.224 | 95.776 | 3.4045 | 2.3979 | 95.776
|  |  |  | 250 | 60.4 | 0.0010674 | 2.3509 | 7.6285 | 92.3715 | 2.4375 | 4.224 | 95.776 | 3.4045 | 2.3997 | 95.776
|  |  |  | 251 | 60.4 | 0.0010674 | 2.3509 | 7.6285 | 92.3715 | 2.4375 | 4.224 | 95.776 | 3.4045 | 2.4014 | 95.776
|  |  |  | 252 | 60.4 | 0.0010674 | 2.3509 | 7.6285 | 92.3715 | 2.4375 | 4.224 | 95.776 | 3.4045 | 2.4031 | 95.776
|  |  |  | 253 | 60.4 | 0.0010674 | 2.3509 | 7.6285 | 92.3715 | 2.4375 | 4.224 | 95.776 | 3.4045 | 2.4048 | 95.776
|  |  |  | 254 | 60.4 | 0.0010674 | 2.3509 | 7.6285 | 92.3715 | 2.4375 | 4.224 | 95.776 | 3.4045 | 2.4065 | 95.776
|  |  |  | 255 | 60.4 | 0.0010674 | 2.3509 | 7.6285 | 92.3715 | 2.4375 | 4.224 | 95.776 | 3.4045 | 2.4082 | 95.776
|  |  |  | 256 | 60.4 | 0.0010674 | 2.3509 | 7.6285 | 92.3715 | 2.4375 | 4.224 | 95.776 | 3.4045 | 2.4099 | 95.776
|  |  |  | 257 | 60.4 | 0.0010674 | 2.3509 | 7.6285 | 92.3715 | 2.4375 | 4.224 | 95.776 | 3.4045 | 2.4116 | 95.776
|  |  |  | 258 | 60.4 | 0.0010674 | 2.3509 | 7.6285 | 92.3715 | 2.4375 | 4.224 | 95.776 | 3.4045 | 2.4133 | 95.9349
|  |  |  | 259 | 60.3 | 0.0010656 | 2.3548 | 7.4753 | 92.5247 | 2.4415 | 4.0651 | 95.9349 | 3.4101 | 2.415 | 95.9349
|  |  |  | 260 | 60.3 | 0.0010656 | 2.3548 | 7.4753 | 92.5247 | 2.4415 | 4.0651 | 95.9349 | 3.4101 | 2.4166 | 95.9349
|  |  |  | 261 | 60.3 | 0.0010656 | 2.3548 | 7.4753 | 92.5247 | 2.4415 | 4.0651 | 95.9349 | 3.4101 | 2.4183 | 95.9349
|  |  |  | 262 | 60.3 | 0.0010656 | 2.3548 | 7.4753 | 92.5247 | 2.4415 | 4.0651 | 95.9349 | 3.4101 | 2.42 | 95.9349
|  |  |  | 263 | 60.3 | 0.0010656 | 2.3548 | 7.4753 | 92.5247 | 2.4415 | 4.0651 | 95.9349 | 3.4101 | 2.4216 | 95.9349
|  |  |  | 264 | 60.3 | 0.0010656 | 2.3548 | 7.4753 | 92.5247 | 2.4415 | 4.0651 | 95.9349 | 3.4101 | 2.4232 | 95.9349
|  |  |  | 265 | 60.3 | 0.0010656 | 2.3548 | 7.4753 | 92.5247 | 2.4415 | 4.0651 | 95.9349 | 3.4101 | 2.4249 | 95.9349
|  |  |  | 266 | 60.3 | 0.0010656 | 2.3548 | 7.4753 | 92.5247 | 2.4415 | 4.0651 | 95.9349 | 3.4101 | 2.4265 | 95.9349
|  |  |  | 267 | 60.3 | 0.0010656 | 2.3548 | 7.4753 | 92.5247 | 2.4415 | 4.0651 | 95.9349 | 3.4101 | 2.4281 | 95.9349
|  |  |  | 268 | 60.3 | 0.0010656 | 2.3548 | 7.4753 | 92.5247 | 2.4415 | 4.0651 | 95.9349 | 3.4101 | 2.4298 | 95.9349
|  |  |  | 269 | 60.3 | 0.0010656 | 2.3548 | 7.4753 | 92.5247 | 2.4415 | 4.0651 | 95.9349 | 3.4101 | 2.4314 | 95.9349
|  |  |  | 270 | 60.3 | 0.0010656 | 2.3548 | 7.4753 | 92.5247 | 2.4415 | 4.0651 | 95.9349 | 3.4101 | 2.433 | 95.9349
|  |  |  | 271 | 60.3 | 0.0010656 | 2.3548 | 7.4753 | 92.5247 | 2.4415 | 4.0651 | 95.9349 | 3.4101 | 2.4346 | 95.9349
|  |  |  | 272 | 60.3 | 0.0010656 | 2.3548 | 7.4753 | 92.5247 | 2.4415 | 4.0651 | 95.9349 | 3.4101 | 2.4362 | 95.9349
|  |  |  | 273 | 60.3 | 0.0010656 | 2.3548 | 7.4753 | 92.5247 | 2.4415 | 4.0651 | 95.9349 | 3.4101 | 2.4378 | 95.9349
|  |  |  | 274 | 60.3 | 0.0010656 | 2.3548 | 7.4753 | 92.5247 | 2.4415 | 4.0651 | 95.9349 | 3.4101 | 2.4393 | 95.9349
|  |  |  | 275 | 60.3 | 0.0010656 | 2.3548 | 7.4753 | 92.5247 | 2.4415 | 4.0651 | 95.9349 | 3.4101 | 2.4409 | 95.9349
|  |  |  | 276 | 60.3 | 0.0010656 | 2.3548 | 7.4753 | 92.5247 | 2.4415 | 4.0651 | 95.9349 | 3.4101 | 2.4425 | 95.9349
|  |  |  | 277 | 60.3 | 0.0010656 | 2.3548 | 7.4753 | 92.5247 | 2.4415 | 4.0651 | 95.9349 | 3.4101 | 2.444 | 95.9349
|  |  |  | 278 | 60.3 | 0.0010656 | 2.3548 | 7.4753 | 92.5247 | 2.4415 | 4.0651 | 95.9349 | 3.4101 | 2.4456 | 95.9349
|  |  |  | 279 | 60.3 | 0.0010656 | 2.3548 | 7.4753 | 92.5247 | 2.4415 | 4.0651 | 95.9349 | 3.4101 | 2.4472 | 95.9349
|  |  |  | 280 | 60.3 | 0.0010656 | 2.3548 | 7.4753 | 92.5247 | 2.4415 | 4.0651 | 95.9349 | 3.4101 | 2.4487 | 95.9349
|  |  |  | 281 | 60.3 | 0.0010656 | 2.3548 | 7.4753 | 92.5247 | 2.4415 | 4.0651 | 95.9349 | 3.4101 | 2.4502 | 95.9349
|  |  |  | 282 | 60.3 | 0.0010656 | 2.3548 | 7.4753 | 92.5247 | 2.4415 | 4.0651 | 95.9349 | 3.4101 | 2.4518 | 96.0942
|  |  |  | 283 | 60.2 | 0.0010638 | 2.3587 | 7.3216 | 92.6784 | 2.4456 | 3.9058 | 96.0942 | 3.4158 | 2.4533 | 96.0942
|  |  |  | 284 | 60.2 | 0.0010638 | 2.3587 | 7.3216 | 92.6784 | 2.4456 | 3.9058 | 96.0942 | 3.4158 | 2.4548 | 96.0942
|  |  |  | 285 | 60.2 | 0.0010638 | 2.3587 | 7.3216 | 92.6784 | 2.4456 | 3.9058 | 96.0942 | 3.4158 | 2.4564 | 96.0942
|  |  |  | 286 | 60.2 | 0.0010638 | 2.3587 | 7.3216 | 92.6784 | 2.4456 | 3.9058 | 96.0942 | 3.4158 | 2.4579 | 96.0942
|  |  |  | 287 | 60.2 | 0.0010638 | 2.3587 | 7.3216 | 92.6784 | 2.4456 | 3.9058 | 96.0942 | 3.4158 | 2.4594 | 96.0942
|  |  |  | 288 | 60.2 | 0.0010638 | 2.3587 | 7.3216 | 92.6784 | 2.4456 | 3.9058 | 96.0942 | 3.4158 | 2.4609 | 96.0942
|  |  |  | 289 | 60.2 | 0.0010638 | 2.3587 | 7.3216 | 92.6784 | 2.4456 | 3.9058 | 96.0942 | 3.4158 | 2.4624 | 96.0942
|  |  |  | 290 | 60.2 | 0.0010638 | 2.3587 | 7.3216 | 92.6784 | 2.4456 | 3.9058 | 96.0942 | 3.4158 | 2.4639 | 96.0942
|  |  |  | 291 | 60.2 | 0.0010638 | 2.3587 | 7.3216 | 92.6784 | 2.4456 | 3.9058 | 96.0942 | 3.4158 | 2.4654 | 96.0942
|  |  |  | 292 | 60.2 | 0.0010638 | 2.3587 | 7.3216 | 92.6784 | 2.4456 | 3.9058 | 96.0942 | 3.4158 | 2.4669 | 96.0942
|  |  |  | 293 | 60.2 | 0.0010638 | 2.3587 | 7.3216 | 92.6784 | 2.4456 | 3.9058 | 96.0942 | 3.4158 | 2.4683 | 96.0942
|  |  |  | 294 | 60.2 | 0.0010638 | 2.3587 | 7.3216 | 92.6784 | 2.4456 | 3.9058 | 96.0942 | 3.4158 | 2.4698 | 96.0942
|  |  |  | 295 | 60.2 | 0.0010638 | 2.3587 | 7.3216 | 92.6784 | 2.4456 | 3.9058 | 96.0942 | 3.4158 | 2.4713 | 96.0942
|  |  |  | 296 | 60.2 | 0.0010638 | 2.3587 | 7.3216 | 92.6784 | 2.4456 | 3.9058 | 96.0942 | 3.4158 | 2.4728 | 96.0942
|  |  |  | 297 | 60.2 | 0.0010638 | 2.3587 | 7.3216 | 92.6784 | 2.4456 | 3.9058 | 96.0942 | 3.4158 | 2.4742 | 96.0942
|  |  |  | 298 | 60.2 | 0.0010638 | 2.3587 | 7.3216 | 92.6784 | 2.4456 | 3.9058 | 96.0942 | 3.4158 | 2.4757 | 96.0942
|  |  |  | 299 | 60.2 | 0.0010638 | 2.3587 | 7.3216 | 92.6784 | 2.4456 | 3.9058 | 96.0942 | 3.4158 | 2.4771 | 96.0942
|  |  |  | 300 | 60.2 | 0.0010638 | 2.3587 | 7.3216 | 92.6784 | 2.4456 | 3.9058 | 96.0942 | 3.4158 | 2.4786 | 96.0942
|  |  |  | 301 | 60.2 | 0.0010638 | 2.3587 | 7.3216 | 92.6784 | 2.4456 | 3.9058 | 96.0942 | 3.4158 | 2.48 | 96.0942
|  |  |  | 302 | 60.2 | 0.0010638 | 2.3587 | 7.3216 | 92.6784 | 2.4456 | 3.9058 | 96.0942 | 3.4158 | 2.4814 | 96.0942
|  |  |  | 303 | 60.2 | 0.0010638 | 2.3587 | 7.3216 | 92.6784 | 2.4456 | 3.9058 | 96.0942 | 3.4158 | 2.4829 | 96.0942
|  |  |  | 304 | 60.2 | 0.0010638 | 2.3587 | 7.3216 | 92.6784 | 2.4456 | 3.9058 | 96.0942 | 3.4158 | 2.4843 | 96.0942
|  |  |  | 305 | 60.2 | 0.0010638 | 2.3587 | 7.3216 | 92.6784 | 2.4456 | 3.9058 | 96.0942 | 3.4158 | 2.4857 | 96.0942
|  |  |  | 306 | 60.2 | 0.0010638 | 2.3587 | 7.3216 | 92.6784 | 2.4456 | 3.9058 | 96.0942 | 3.4158 | 2.4871 | 96.0942
|  |  |  | 307 | 60.2 | 0.0010638 | 2.3587 | 7.3216 | 92.6784 | 2.4456 | 3.9058 | 96.0942 | 3.4158 | 2.4886 | 96.0942
|  |  |  | 308 | 60.2 | 0.0010638 | 2.3587 | 7.3216 | 92.6784 | 2.4456 | 3.9058 | 96.0942 | 3.4158 | 2.49 | 96.0942
|  |  |  | 309 | 60.2 | 0.0010638 | 2.3587 | 7.3216 | 92.6784 | 2.4456 | 3.9058 | 96.0942 | 3.4158 | 2.4914 | 96.0942
|  |  |  | 310 | 60.2 | 0.0010638 | 2.3587 | 7.3216 | 92.6784 | 2.4456 | 3.9058 | 96.0942 | 3.4158 | 2.4928 | 96.0942
|  |  |  | 311 | 60.2 | 0.0010638 | 2.3587 | 7.3216 | 92.6784 | 2.4456 | 3.9058 | 96.0942 | 3.4158 | 2.4942 | 96.2541
|  |  |  | 312 | 60.1 | 0.0010621 | 2.3626 | 7.1674 | 92.8326 | 2.4497 | 3.7459 | 96.2541 | 3.4215 | 2.4955 | 96.2541
|  |  |  | 313 | 60.1 | 0.0010621 | 2.3626 | 7.1674 | 92.8326 | 2.4497 | 3.7459 | 96.2541 | 3.4215 | 2.4969 | 96.2541
|  |  |  | 314 | 60.1 | 0.0010621 | 2.3626 | 7.1674 | 92.8326 | 2.4497 | 3.7459 | 96.2541 | 3.4215 | 2.4983 | 96.2541
|  |  |  | 315 | 60.1 | 0.0010621 | 2.3626 | 7.1674 | 92.8326 | 2.4497 | 3.7459 | 96.2541 | 3.4215 | 2.4997 | 96.2541
|  |  |  | 316 | 60.1 | 0.0010621 | 2.3626 | 7.1674 | 92.8326 | 2.4497 | 3.7459 | 96.2541 | 3.4215 | 2.5011 | 96.2541
|  |  |  | 317 | 60.1 | 0.0010621 | 2.3626 | 7.1674 | 92.8326 | 2.4497 | 3.7459 | 96.2541 | 3.4215 | 2.5024 | 96.2541
|  |  |  | 318 | 60.1 | 0.0010621 | 2.3626 | 7.1674 | 92.8326 | 2.4497 | 3.7459 | 96.2541 | 3.4215 | 2.5038 | 96.2541
|  |  |  | 319 | 60.1 | 0.0010621 | 2.3626 | 7.1674 | 92.8326 | 2.4497 | 3.7459 | 96.2541 | 3.4215 | 2.5051 | 96.2541
|  |  |  | 320 | 60.1 | 0.0010621 | 2.3626 | 7.1674 | 92.8326 | 2.4497 | 3.7459 | 96.2541 | 3.4215 | 2.5065 | 96.2541
|  |  |  | 321 | 60.1 | 0.0010621 | 2.3626 | 7.1674 | 92.8326 | 2.4497 | 3.7459 | 96.2541 | 3.4215 | 2.5079 | 96.2541
|  |  |  | 322 | 60.1 | 0.0010621 | 2.3626 | 7.1674 | 92.8326 | 2.4497 | 3.7459 | 96.2541 | 3.4215 | 2.5092 | 96.2541
|  |  |  | 323 | 60.1 | 0.0010621 | 2.3626 | 7.1674 | 92.8326 | 2.4497 | 3.7459 | 96.2541 | 3.4215 | 2.5105 | 96.2541
|  |  |  | 324 | 60.1 | 0.0010621 | 2.3626 | 7.1674 | 92.8326 | 2.4497 | 3.7459 | 96.2541 | 3.4215 | 2.5119 | 96.2541
|  |  |  | 325 | 60.1 | 0.0010621 | 2.3626 | 7.1674 | 92.8326 | 2.4497 | 3.7459 | 96.2541 | 3.4215 | 2.5132 | 96.2541
|  |  |  | 326 | 60.1 | 0.0010621 | 2.3626 | 7.1674 | 92.8326 | 2.4497 | 3.7459 | 96.2541 | 3.4215 | 2.5145 | 96.2541
|  |  |  | 327 | 60.1 | 0.0010621 | 2.3626 | 7.1674 | 92.8326 | 2.4497 | 3.7459 | 96.2541 | 3.4215 | 2.5159 | 96.2541
|  |  |  | 328 | 60.1 | 0.0010621 | 2.3626 | 7.1674 | 92.8326 | 2.4497 | 3.7459 | 96.2541 | 3.4215 | 2.5172 | 96.2541
|  |  |  | 329 | 60.1 | 0.0010621 | 2.3626 | 7.1674 | 92.8326 | 2.4497 | 3.7459 | 96.2541 | 3.4215 | 2.5185 | 96.2541
|  |  |  | 330 | 60.1 | 0.0010621 | 2.3626 | 7.1674 | 92.8326 | 2.4497 | 3.7459 | 96.2541 | 3.4215 | 2.5198 | 96.2541
|  |  |  | 331 | 60.1 | 0.0010621 | 2.3626 | 7.1674 | 92.8326 | 2.4497 | 3.7459 | 96.2541 | 3.4215 | 2.5211 | 96.2541
|  |  |  | 332 | 60.1 | 0.0010621 | 2.3626 | 7.1674 | 92.8326 | 2.4497 | 3.7459 | 96.2541 | 3.4215 | 2.5224 | 96.2541
|  |  |  | 333 | 60.1 | 0.0010621 | 2.3626 | 7.1674 | 92.8326 | 2.4497 | 3.7459 | 96.2541 | 3.4215 | 2.5237 | 96.2541
|  |  |  | 334 | 60.1 | 0.0010621 | 2.3626 | 7.1674 | 92.8326 | 2.4497 | 3.7459 | 96.2541 | 3.4215 | 2.525 | 96.2541
|  |  |  | 335 | 60.1 | 0.0010621 | 2.3626 | 7.1674 | 92.8326 | 2.4497 | 3.7459 | 96.2541 | 3.4215 | 2.5263 | 96.2541
|  |  |  | 336 | 60.1 | 0.0010621 | 2.3626 | 7.1674 | 92.8326 | 2.4497 | 3.7459 | 96.2541 | 3.4215 | 2.5276 | 96.2541
|  |  |  | 337 | 60.1 | 0.0010621 | 2.3626 | 7.1674 | 92.8326 | 2.4497 | 3.7459 | 96.2541 | 3.4215 | 2.5289 | 96.2541
|  |  |  | 338 | 60.1 | 0.0010621 | 2.3626 | 7.1674 | 92.8326 | 2.4497 | 3.7459 | 96.2541 | 3.4215 | 2.5302 | 96.2541
|  |  |  | 339 | 60.1 | 0.0010621 | 2.3626 | 7.1674 | 92.8326 | 2.4497 | 3.7459 | 96.2541 | 3.4215 | 2.5315 | 96.2541
|  |  |  | 340 | 60.1 | 0.0010621 | 2.3626 | 7.1674 | 92.8326 | 2.4497 | 3.7459 | 96.2541 | 3.4215 | 2.5328 | 96.2541
|  |  |  | 341 | 60.1 | 0.0010621 | 2.3626 | 7.1674 | 92.8326 | 2.4497 | 3.7459 | 96.2541 | 3.4215 | 2.534 | 96.2541
|  |  |  | 342 | 60.1 | 0.0010621 | 2.3626 | 7.1674 | 92.8326 | 2.4497 | 3.7459 | 96.2541 | 3.4215 | 2.5353 | 96.2541
|  |  |  | 343 | 60.1 | 0.0010621 | 2.3626 | 7.1674 | 92.8326 | 2.4497 | 3.7459 | 96.2541 | 3.4215 | 2.5366 | 96.2541
|  |  |  | 344 | 60.1 | 0.0010621 | 2.3626 | 7.1674 | 92.8326 | 2.4497 | 3.7459 | 96.2541 | 3.4215 | 2.5378 | 96.2541
|  |  |  | 345 | 60.1 | 0.0010621 | 2.3626 | 7.1674 | 92.8326 | 2.4497 | 3.7459 | 96.2541 | 3.4215 | 2.5391 | 96.4145
|  |  |  | 346 | 60 | 0.0010603 | 2.3665 | 7.0127 | 92.9873 | 2.4537 | 3.5855 | 96.4145 | 3.4272 | 2.5403 | 96.4145
|  |  |  | 347 | 60 | 0.0010603 | 2.3665 | 7.0127 | 92.9873 | 2.4537 | 3.5855 | 96.4145 | 3.4272 | 2.5416 | 96.4145
|  |  |  | 348 | 60 | 0.0010603 | 2.3665 | 7.0127 | 92.9873 | 2.4537 | 3.5855 | 96.4145 | 3.4272 | 2.5428 | 96.4145
|  |  |  | 349 | 60 | 0.0010603 | 2.3665 | 7.0127 | 92.9873 | 2.4537 | 3.5855 | 96.4145 | 3.4272 | 2.5441 | 96.4145
|  |  |  | 350 | 60 | 0.0010603 | 2.3665 | 7.0127 | 92.9873 | 2.4537 | 3.5855 | 96.4145 | 3.4272 | 2.5453 | 96.4145
|  |  |  | 351 | 60 | 0.0010603 | 2.3665 | 7.0127 | 92.9873 | 2.4537 | 3.5855 | 96.4145 | 3.4272 | 2.5465 | 96.4145
|  |  |  | 352 | 60 | 0.0010603 | 2.3665 | 7.0127 | 92.9873 | 2.4537 | 3.5855 | 96.4145 | 3.4272 | 2.5478 | 96.4145
|  |  |  | 353 | 60 | 0.0010603 | 2.3665 | 7.0127 | 92.9873 | 2.4537 | 3.5855 | 96.4145 | 3.4272 | 2.549 | 96.4145
|  |  |  | 354 | 60 | 0.0010603 | 2.3665 | 7.0127 | 92.9873 | 2.4537 | 3.5855 | 96.4145 | 3.4272 | 2.5502 | 96.4145
|  |  |  | 355 | 60 | 0.0010603 | 2.3665 | 7.0127 | 92.9873 | 2.4537 | 3.5855 | 96.4145 | 3.4272 | 2.5514 | 96.4145
|  |  |  | 356 | 60 | 0.0010603 | 2.3665 | 7.0127 | 92.9873 | 2.4537 | 3.5855 | 96.4145 | 3.4272 | 2.5527 | 96.4145
|  |  |  | 357 | 60 | 0.0010603 | 2.3665 | 7.0127 | 92.9873 | 2.4537 | 3.5855 | 96.4145 | 3.4272 | 2.5539 | 96.4145
|  |  |  | 358 | 60 | 0.0010603 | 2.3665 | 7.0127 | 92.9873 | 2.4537 | 3.5855 | 96.4145 | 3.4272 | 2.5551 | 96.4145
|  |  |  | 359 | 60 | 0.0010603 | 2.3665 | 7.0127 | 92.9873 | 2.4537 | 3.5855 | 96.4145 | 3.4272 | 2.5563 | 96.4145
|  |  |  | 360 | 60 | 0.0010603 | 2.3665 | 7.0127 | 92.9873 | 2.4537 | 3.5855 | 96.4145 | 3.4272 | 2.5575 | 96.4145
|  |  |  | 361 | 60 | 0.0010603 | 2.3665 | 7.0127 | 92.9873 | 2.4537 | 3.5855 | 96.4145 | 3.4272 | 2.5587 | 96.4145
|  |  |  | 362 | 60 | 0.0010603 | 2.3665 | 7.0127 | 92.9873 | 2.4537 | 3.5855 | 96.4145 | 3.4272 | 2.5599 | 96.4145
|  |  |  | 363 | 60 | 0.0010603 | 2.3665 | 7.0127 | 92.9873 | 2.4537 | 3.5855 | 96.4145 | 3.4272 | 2.5611 | 96.4145
|  |  |  | 364 | 60 | 0.0010603 | 2.3665 | 7.0127 | 92.9873 | 2.4537 | 3.5855 | 96.4145 | 3.4272 | 2.5623 | 96.4145
|  |  |  | 365 | 60 | 0.0010603 | 2.3665 | 7.0127 | 92.9873 | 2.4537 | 3.5855 | 96.4145 | 3.4272 | 2.5635 | 96.4145
|  |  |  | 366 | 60 | 0.0010603 | 2.3665 | 7.0127 | 92.9873 | 2.4537 | 3.5855 | 96.4145 | 3.4272

## C23 SP2-50 23_05
CURVA COMPATTAZIONE [EN 12697-31]
|  |  |  | N giri | h [mm] | V [m3] | ρgeo [Mg/m3] | vgeo [%] | Cgeo [%] | ρSSD [Mg/m3] | vSSD [%] | CSSD [%] | Δv [%] | log10N | CSSD [%]
ACR SP2 - 50 |  |  |  | 0 | 73.9 | 0.0013059 | 1.9219 | 24.4848 | 75.5152 | 1.9829 | 22.0868 | 77.9132 | 2.398 | 0 | 80.8678
|  |  |  | 1 | 71.2 | 0.0012582 | 1.9947 | 21.6211 | 78.3789 | 2.0581 | 19.1322 | 80.8678 | 2.4889 | 0.30103 | 82.2541
Provino | C23 |  |  | 2 | 70 | 0.001237 | 2.0289 | 20.2775 | 79.7225 | 2.0934 | 17.7459 | 82.2541 | 2.5316 | 0.47712 | 83.3254
Data | 2025-05-23 |  |  | 3 | 69.1 | 0.0012211 | 2.0554 | 19.2391 | 80.7609 | 2.1206 | 16.6746 | 83.3254 | 2.5646 | 0.60206 | 84.1782
Tcomp [°C] | 150 ± 5 |  |  | 4 | 68.4 | 0.0012087 | 2.0764 | 18.4127 | 81.5873 | 2.1423 | 15.8218 | 84.1782 | 2.5908 | 0.69897 | 84.7981
|  |  |  | 5 | 67.9 | 0.0011999 | 2.0917 | 17.8119 | 82.1881 | 2.1581 | 15.2019 | 84.7981 | 2.6099 | 0.77815 | 85.4271
D | [mm] | 150 |  | 6 | 67.4 | 0.0011911 | 2.1072 | 17.2022 | 82.7978 | 2.1741 | 14.5729 | 85.4271 | 2.6293 | 0.8451 | 85.8091
h | [mm] | 60 |  | 7 | 67.1 | 0.0011858 | 2.1166 | 16.832 | 83.168 | 2.1838 | 14.1909 | 85.8091 | 2.641 | 0.90309 | 86.3237
ρM | [Mg/m3] | 2.545 |  | 8 | 66.7 | 0.0011787 | 2.1293 | 16.3332 | 83.6668 | 2.1969 | 13.6763 | 86.3237 | 2.6569 | 0.95424 | 86.7137
vg | [%] | 7 |  | 9 | 66.4 | 0.0011734 | 2.1389 | 15.9552 | 84.0448 | 2.2069 | 13.2863 | 86.7137 | 2.6689 | 1 | 86.9756
M | [g] | 2509.8 |  | 10 | 66.2 | 0.0011699 | 2.1454 | 15.7013 | 84.2987 | 2.2135 | 13.0244 | 86.9756 | 2.6769 | 1.0414 | 87.3716
ρSSD | [Mg/m3] | 2.4423 |  | 11 | 65.9 | 0.0011645 | 2.1552 | 15.3175 | 84.6825 | 2.2236 | 12.6284 | 87.3716 | 2.6891 | 1.0792 | 87.6376
|  |  |  | 12 | 65.7 | 0.001161 | 2.1617 | 15.0597 | 84.9403 | 2.2304 | 12.3624 | 87.6376 | 2.6973 | 1.1139 | 87.9052
|  |  |  | 13 | 65.5 | 0.0011575 | 2.1683 | 14.8004 | 85.1996 | 2.2372 | 12.0948 | 87.9052 | 2.7055 | 1.1461 | 88.0396
DIMENSIONI [EN 12697-29] |  |  |  | 14 | 65.4 | 0.0011557 | 2.1716 | 14.6701 | 85.3299 | 2.2406 | 11.9604 | 88.0396 | 2.7097 | 1.1761 | 88.3096
|  |  |  | 15 | 65.2 | 0.0011522 | 2.1783 | 14.4084 | 85.5916 | 2.2475 | 11.6904 | 88.3096 | 2.718 | 1.2041 | 88.5814
|  |  |  | 16 | 65 | 0.0011486 | 2.185 | 14.145 | 85.855 | 2.2544 | 11.4186 | 88.5814 | 2.7264 | 1.2304 | 88.7178
|  |  | Average [mm] | 17 | 64.9 | 0.0011469 | 2.1884 | 14.0127 | 85.9873 | 2.2579 | 11.2822 | 88.7178 | 2.7306 | 1.2553 | 88.8548
h | 1 | 59.3 | 59.425 | 18 | 64.8 | 0.0011451 | 2.1918 | 13.88 | 86.12 | 2.2614 | 11.1452 | 88.8548 | 2.7348 | 1.2788 | 89.1298
| 2 | 59.4 |  | 19 | 64.6 | 0.0011416 | 2.1985 | 13.6134 | 86.3866 | 2.2684 | 10.8702 | 89.1298 | 2.7432 | 1.301 | 89.268
| 3 | 59.5 |  | 20 | 64.5 | 0.0011398 | 2.2019 | 13.4795 | 86.5205 | 2.2719 | 10.732 | 89.268 | 2.7475 | 1.3222 | 89.4066
| 4 | 59.5 |  | 21 | 64.4 | 0.001138 | 2.2054 | 13.3451 | 86.6549 | 2.2754 | 10.5934 | 89.4066 | 2.7518 | 1.3424 | 89.5457
|  |  |  | 22 | 64.3 | 0.0011363 | 2.2088 | 13.2103 | 86.7897 | 2.2789 | 10.4543 | 89.5457 | 2.756 | 1.3617 | 89.6852
D | 1 | 149.7 | 149.7 | 23 | 64.2 | 0.0011345 | 2.2122 | 13.0752 | 86.9248 | 2.2825 | 10.3148 | 89.6852 | 2.7603 | 1.3802 | 89.8251
| 2 | 149.7 |  | 24 | 64.1 | 0.0011327 | 2.2157 | 12.9396 | 87.0604 | 2.286 | 10.1749 | 89.8251 | 2.7646 | 1.3979 | 89.9654
|  |  |  | 25 | 64 | 0.001131 | 2.2192 | 12.8035 | 87.1965 | 2.2896 | 10.0346 | 89.9654 | 2.769 | 1.415 | 90.1062
PARAMETRI |  |  |  | 26 | 63.9 | 0.0011292 | 2.2226 | 12.6671 | 87.3329 | 2.2932 | 9.8938 | 90.1062 | 2.7733 | 1.4314 | 90.1062
|  |  |  | 27 | 63.9 | 0.0011292 | 2.2226 | 12.6671 | 87.3329 | 2.2932 | 9.8938 | 90.1062 | 2.7733 | 1.4472 | 90.2475
C1 | 82.1144 |  |  | 28 | 63.8 | 0.0011274 | 2.2261 | 12.5302 | 87.4698 | 2.2968 | 9.7525 | 90.2475 | 2.7776 | 1.4624 | 90.3891
k | 5.591 |  |  | 29 | 63.7 | 0.0011257 | 2.2296 | 12.3929 | 87.6071 | 2.3004 | 9.6109 | 90.3891 | 2.782 | 1.4771 | 90.5313
CDI | 169.049 |  |  | 30 | 63.6 | 0.0011239 | 2.2331 | 12.2551 | 87.7449 | 2.304 | 9.4687 | 90.5313 | 2.7864 | 1.4914 | 90.5313
|  |  |  | 31 | 63.6 | 0.0011239 | 2.2331 | 12.2551 | 87.7449 | 2.304 | 9.4687 | 90.5313 | 2.7864 | 1.5051 | 90.6738
|  |  |  | 32 | 63.5 | 0.0011221 | 2.2366 | 12.1169 | 87.8831 | 2.3076 | 9.3262 | 90.6738 | 2.7908 | 1.5185 | 90.8168
|  |  |  | 33 | 63.4 | 0.0011204 | 2.2402 | 11.9783 | 88.0217 | 2.3113 | 9.1832 | 90.8168 | 2.7952 | 1.5315 | 90.8168
|  |  |  | 34 | 63.4 | 0.0011204 | 2.2402 | 11.9783 | 88.0217 | 2.3113 | 9.1832 | 90.8168 | 2.7952 | 1.5441 | 90.9603
|  |  |  | 35 | 63.3 | 0.0011186 | 2.2437 | 11.8393 | 88.1607 | 2.3149 | 9.0397 | 90.9603 | 2.7996 | 1.5563 | 90.9603
|  |  |  | 36 | 63.3 | 0.0011186 | 2.2437 | 11.8393 | 88.1607 | 2.3149 | 9.0397 | 90.9603 | 2.7996 | 1.5682 | 91.1042
|  |  |  | 37 | 63.2 | 0.0011168 | 2.2472 | 11.6998 | 88.3002 | 2.3186 | 8.8958 | 91.1042 | 2.804 | 1.5798 | 91.1042
|  |  |  | 38 | 63.2 | 0.0011168 | 2.2472 | 11.6998 | 88.3002 | 2.3186 | 8.8958 | 91.1042 | 2.804 | 1.5911 | 91.2486
|  |  |  | 39 | 63.1 | 0.0011151 | 2.2508 | 11.5598 | 88.4402 | 2.3223 | 8.7514 | 91.2486 | 2.8085 | 1.6021 | 91.2486
|  |  |  | 40 | 63.1 | 0.0011151 | 2.2508 | 11.5598 | 88.4402 | 2.3223 | 8.7514 | 91.2486 | 2.8085 | 1.6128 | 91.3935
|  |  |  | 41 | 63 | 0.0011133 | 2.2544 | 11.4194 | 88.5806 | 2.326 | 8.6065 | 91.3935 | 2.8129 | 1.6232 | 91.3935
|  |  |  | 42 | 63 | 0.0011133 | 2.2544 | 11.4194 | 88.5806 | 2.326 | 8.6065 | 91.3935 | 2.8129 | 1.6335 | 91.5388
|  |  |  | 43 | 62.9 | 0.0011115 | 2.258 | 11.2786 | 88.7214 | 2.3297 | 8.4612 | 91.5388 | 2.8174 | 1.6435 | 91.5388
|  |  |  | 44 | 62.9 | 0.0011115 | 2.258 | 11.2786 | 88.7214 | 2.3297 | 8.4612 | 91.5388 | 2.8174 | 1.6532 | 91.6845
|  |  |  | 45 | 62.8 | 0.0011098 | 2.2616 | 11.1373 | 88.8627 | 2.3334 | 8.3155 | 91.6845 | 2.8219 | 1.6628 | 91.6845
|  |  |  | 46 | 62.8 | 0.0011098 | 2.2616 | 11.1373 | 88.8627 | 2.3334 | 8.3155 | 91.6845 | 2.8219 | 1.6721 | 91.6845
|  |  |  | 47 | 62.8 | 0.0011098 | 2.2616 | 11.1373 | 88.8627 | 2.3334 | 8.3155 | 91.6845 | 2.8219 | 1.6812 | 91.8307
|  |  |  | 48 | 62.7 | 0.001108 | 2.2652 | 10.9956 | 89.0044 | 2.3371 | 8.1693 | 91.8307 | 2.8264 | 1.6902 | 91.8307
|  |  |  | 49 | 62.7 | 0.001108 | 2.2652 | 10.9956 | 89.0044 | 2.3371 | 8.1693 | 91.8307 | 2.8264 | 1.699 | 91.9774
|  |  |  | 50 | 62.6 | 0.0011062 | 2.2688 | 10.8534 | 89.1466 | 2.3408 | 8.0226 | 91.9774 | 2.8309 | 1.7076 | 91.9774
|  |  |  | 51 | 62.6 | 0.0011062 | 2.2688 | 10.8534 | 89.1466 | 2.3408 | 8.0226 | 91.9774 | 2.8309 | 1.716 | 91.9774
|  |  |  | 52 | 62.6 | 0.0011062 | 2.2688 | 10.8534 | 89.1466 | 2.3408 | 8.0226 | 91.9774 | 2.8309 | 1.7243 | 92.1246
|  |  |  | 53 | 62.5 | 0.0011045 | 2.2724 | 10.7108 | 89.2892 | 2.3446 | 7.8754 | 92.1246 | 2.8354 | 1.7324 | 92.1246
|  |  |  | 54 | 62.5 | 0.0011045 | 2.2724 | 10.7108 | 89.2892 | 2.3446 | 7.8754 | 92.1246 | 2.8354 | 1.7404 | 92.1246
|  |  |  | 55 | 62.5 | 0.0011045 | 2.2724 | 10.7108 | 89.2892 | 2.3446 | 7.8754 | 92.1246 | 2.8354 | 1.7482 | 92.2722
|  |  |  | 56 | 62.4 | 0.0011027 | 2.2761 | 10.5677 | 89.4323 | 2.3483 | 7.7278 | 92.2722 | 2.84 | 1.7559 | 92.2722
|  |  |  | 57 | 62.4 | 0.0011027 | 2.2761 | 10.5677 | 89.4323 | 2.3483 | 7.7278 | 92.2722 | 2.84 | 1.7634 | 92.2722
|  |  |  | 58 | 62.4 | 0.0011027 | 2.2761 | 10.5677 | 89.4323 | 2.3483 | 7.7278 | 92.2722 | 2.84 | 1.7709 | 92.4204
|  |  |  | 59 | 62.3 | 0.0011009 | 2.2797 | 10.4242 | 89.5758 | 2.3521 | 7.5796 | 92.4204 | 2.8445 | 1.7782 | 92.4204
|  |  |  | 60 | 62.3 | 0.0011009 | 2.2797 | 10.4242 | 89.5758 | 2.3521 | 7.5796 | 92.4204 | 2.8445 | 1.7853 | 92.4204
|  |  |  | 61 | 62.3 | 0.0011009 | 2.2797 | 10.4242 | 89.5758 | 2.3521 | 7.5796 | 92.4204 | 2.8445 | 1.7924 | 92.4204
|  |  |  | 62 | 62.3 | 0.0011009 | 2.2797 | 10.4242 | 89.5758 | 2.3521 | 7.5796 | 92.4204 | 2.8445 | 1.7993 | 92.5689
|  |  |  | 63 | 62.2 | 0.0010992 | 2.2834 | 10.2801 | 89.7199 | 2.3559 | 7.4311 | 92.5689 | 2.8491 | 1.8062 | 92.5689
|  |  |  | 64 | 62.2 | 0.0010992 | 2.2834 | 10.2801 | 89.7199 | 2.3559 | 7.4311 | 92.5689 | 2.8491 | 1.8129 | 92.5689
|  |  |  | 65 | 62.2 | 0.0010992 | 2.2834 | 10.2801 | 89.7199 | 2.3559 | 7.4311 | 92.5689 | 2.8491 | 1.8195 | 92.718
|  |  |  | 66 | 62.1 | 0.0010974 | 2.287 | 10.1357 | 89.8643 | 2.3597 | 7.282 | 92.718 | 2.8537 | 1.8261 | 92.718
|  |  |  | 67 | 62.1 | 0.0010974 | 2.287 | 10.1357 | 89.8643 | 2.3597 | 7.282 | 92.718 | 2.8537 | 1.8325 | 92.718
|  |  |  | 68 | 62.1 | 0.0010974 | 2.287 | 10.1357 | 89.8643 | 2.3597 | 7.282 | 92.718 | 2.8537 | 1.8388 | 92.718
|  |  |  | 69 | 62.1 | 0.0010974 | 2.287 | 10.1357 | 89.8643 | 2.3597 | 7.282 | 92.718 | 2.8537 | 1.8451 | 92.8675
|  |  |  | 70 | 62 | 0.0010956 | 2.2907 | 9.9907 | 90.0093 | 2.3635 | 7.1325 | 92.8675 | 2.8583 | 1.8513 | 92.8675
|  |  |  | 71 | 62 | 0.0010956 | 2.2907 | 9.9907 | 90.0093 | 2.3635 | 7.1325 | 92.8675 | 2.8583 | 1.8573 | 92.8675
|  |  |  | 72 | 62 | 0.0010956 | 2.2907 | 9.9907 | 90.0093 | 2.3635 | 7.1325 | 92.8675 | 2.8583 | 1.8633 | 92.8675
|  |  |  | 73 | 62 | 0.0010956 | 2.2907 | 9.9907 | 90.0093 | 2.3635 | 7.1325 | 92.8675 | 2.8583 | 1.8692 | 92.8675
|  |  |  | 74 | 62 | 0.0010956 | 2.2907 | 9.9907 | 90.0093 | 2.3635 | 7.1325 | 92.8675 | 2.8583 | 1.8751 | 93.0176
|  |  |  | 75 | 61.9 | 0.0010939 | 2.2944 | 9.8453 | 90.1547 | 2.3673 | 6.9824 | 93.0176 | 2.8629 | 1.8808 | 93.0176
|  |  |  | 76 | 61.9 | 0.0010939 | 2.2944 | 9.8453 | 90.1547 | 2.3673 | 6.9824 | 93.0176 | 2.8629 | 1.8865 | 93.0176
|  |  |  | 77 | 61.9 | 0.0010939 | 2.2944 | 9.8453 | 90.1547 | 2.3673 | 6.9824 | 93.0176 | 2.8629 | 1.8921 | 93.0176
|  |  |  | 78 | 61.9 | 0.0010939 | 2.2944 | 9.8453 | 90.1547 | 2.3673 | 6.9824 | 93.0176 | 2.8629 | 1.8976 | 93.1681
|  |  |  | 79 | 61.8 | 0.0010921 | 2.2981 | 9.6994 | 90.3006 | 2.3711 | 6.8319 | 93.1681 | 2.8675 | 1.9031 | 93.1681
|  |  |  | 80 | 61.8 | 0.0010921 | 2.2981 | 9.6994 | 90.3006 | 2.3711 | 6.8319 | 93.1681 | 2.8675 | 1.9085 | 93.1681
|  |  |  | 81 | 61.8 | 0.0010921 | 2.2981 | 9.6994 | 90.3006 | 2.3711 | 6.8319 | 93.1681 | 2.8675 | 1.9138 | 93.1681
|  |  |  | 82 | 61.8 | 0.0010921 | 2.2981 | 9.6994 | 90.3006 | 2.3711 | 6.8319 | 93.1681 | 2.8675 | 1.9191 | 93.1681
|  |  |  | 83 | 61.8 | 0.0010921 | 2.2981 | 9.6994 | 90.3006 | 2.3711 | 6.8319 | 93.1681 | 2.8675 | 1.9243 | 93.3191
|  |  |  | 84 | 61.7 | 0.0010903 | 2.3019 | 9.5531 | 90.4469 | 2.375 | 6.6809 | 93.3191 | 2.8722 | 1.9294 | 93.3191
|  |  |  | 85 | 61.7 | 0.0010903 | 2.3019 | 9.5531 | 90.4469 | 2.375 | 6.6809 | 93.3191 | 2.8722 | 1.9345 | 93.3191
|  |  |  | 86 | 61.7 | 0.0010903 | 2.3019 | 9.5531 | 90.4469 | 2.375 | 6.6809 | 93.3191 | 2.8722 | 1.9395 | 93.3191
|  |  |  | 87 | 61.7 | 0.0010903 | 2.3019 | 9.5531 | 90.4469 | 2.375 | 6.6809 | 93.3191 | 2.8722 | 1.9445 | 93.3191
|  |  |  | 88 | 61.7 | 0.0010903 | 2.3019 | 9.5531 | 90.4469 | 2.375 | 6.6809 | 93.3191 | 2.8722 | 1.9494 | 93.4706
|  |  |  | 89 | 61.6 | 0.0010886 | 2.3056 | 9.4063 | 90.5937 | 2.3788 | 6.5294 | 93.4706 | 2.8768 | 1.9542 | 93.4706
|  |  |  | 90 | 61.6 | 0.0010886 | 2.3056 | 9.4063 | 90.5937 | 2.3788 | 6.5294 | 93.4706 | 2.8768 | 1.959 | 93.4706
|  |  |  | 91 | 61.6 | 0.0010886 | 2.3056 | 9.4063 | 90.5937 | 2.3788 | 6.5294 | 93.4706 | 2.8768 | 1.9638 | 93.4706
|  |  |  | 92 | 61.6 | 0.0010886 | 2.3056 | 9.4063 | 90.5937 | 2.3788 | 6.5294 | 93.4706 | 2.8768 | 1.9685 | 93.4706
|  |  |  | 93 | 61.6 | 0.0010886 | 2.3056 | 9.4063 | 90.5937 | 2.3788 | 6.5294 | 93.4706 | 2.8768 | 1.9731 | 93.4706
|  |  |  | 94 | 61.6 | 0.0010886 | 2.3056 | 9.4063 | 90.5937 | 2.3788 | 6.5294 | 93.4706 | 2.8768 | 1.9777 | 93.6226
|  |  |  | 95 | 61.5 | 0.0010868 | 2.3094 | 9.2589 | 90.7411 | 2.3827 | 6.3774 | 93.6226 | 2.8815 | 1.9823 | 93.6226
|  |  |  | 96 | 61.5 | 0.0010868 | 2.3094 | 9.2589 | 90.7411 | 2.3827 | 6.3774 | 93.6226 | 2.8815 | 1.9868 | 93.6226
|  |  |  | 97 | 61.5 | 0.0010868 | 2.3094 | 9.2589 | 90.7411 | 2.3827 | 6.3774 | 93.6226 | 2.8815 | 1.9912 | 93.6226
|  |  |  | 98 | 61.5 | 0.0010868 | 2.3094 | 9.2589 | 90.7411 | 2.3827 | 6.3774 | 93.6226 | 2.8815 | 1.9956 | 93.6226
|  |  |  | 99 | 61.5 | 0.0010868 | 2.3094 | 9.2589 | 90.7411 | 2.3827 | 6.3774 | 93.6226 | 2.8815 | 2 | 93.6226
|  |  |  | 100 | 61.5 | 0.0010868 | 2.3094 | 9.2589 | 90.7411 | 2.3827 | 6.3774 | 93.6226 | 2.8815 | 2.0043 | 93.775
|  |  |  | 101 | 61.4 | 0.001085 | 2.3131 | 9.1112 | 90.8888 | 2.3866 | 6.225 | 93.775 | 2.8862 | 2.0086 | 93.775
|  |  |  | 102 | 61.4 | 0.001085 | 2.3131 | 9.1112 | 90.8888 | 2.3866 | 6.225 | 93.775 | 2.8862 | 2.0128 | 93.775
|  |  |  | 103 | 61.4 | 0.001085 | 2.3131 | 9.1112 | 90.8888 | 2.3866 | 6.225 | 93.775 | 2.8862 | 2.017 | 93.775
|  |  |  | 104 | 61.4 | 0.001085 | 2.3131 | 9.1112 | 90.8888 | 2.3866 | 6.225 | 93.775 | 2.8862 | 2.0212 | 93.775
|  |  |  | 105 | 61.4 | 0.001085 | 2.3131 | 9.1112 | 90.8888 | 2.3866 | 6.225 | 93.775 | 2.8862 | 2.0253 | 93.775
|  |  |  | 106 | 61.4 | 0.001085 | 2.3131 | 9.1112 | 90.8888 | 2.3866 | 6.225 | 93.775 | 2.8862 | 2.0294 | 93.775
|  |  |  | 107 | 61.4 | 0.001085 | 2.3131 | 9.1112 | 90.8888 | 2.3866 | 6.225 | 93.775 | 2.8862 | 2.0334 | 93.928
|  |  |  | 108 | 61.3 | 0.0010833 | 2.3169 | 8.9629 | 91.0371 | 2.3905 | 6.072 | 93.928 | 2.8909 | 2.0374 | 93.928
|  |  |  | 109 | 61.3 | 0.0010833 | 2.3169 | 8.9629 | 91.0371 | 2.3905 | 6.072 | 93.928 | 2.8909 | 2.0414 | 93.928
|  |  |  | 110 | 61.3 | 0.0010833 | 2.3169 | 8.9629 | 91.0371 | 2.3905 | 6.072 | 93.928 | 2.8909 | 2.0453 | 93.928
|  |  |  | 111 | 61.3 | 0.0010833 | 2.3169 | 8.9629 | 91.0371 | 2.3905 | 6.072 | 93.928 | 2.8909 | 2.0492 | 93.928
|  |  |  | 112 | 61.3 | 0.0010833 | 2.3169 | 8.9629 | 91.0371 | 2.3905 | 6.072 | 93.928 | 2.8909 | 2.0531 | 93.928
|  |  |  | 113 | 61.3 | 0.0010833 | 2.3169 | 8.9629 | 91.0371 | 2.3905 | 6.072 | 93.928 | 2.8909 | 2.0569 | 93.928
|  |  |  | 114 | 61.3 | 0.0010833 | 2.3169 | 8.9629 | 91.0371 | 2.3905 | 6.072 | 93.928 | 2.8909 | 2.0607 | 93.928
|  |  |  | 115 | 61.3 | 0.0010833 | 2.3169 | 8.9629 | 91.0371 | 2.3905 | 6.072 | 93.928 | 2.8909 | 2.0645 | 94.0815
|  |  |  | 116 | 61.2 | 0.0010815 | 2.3207 | 8.8141 | 91.1859 | 2.3944 | 5.9185 | 94.0815 | 2.8956 | 2.0682 | 94.0815
|  |  |  | 117 | 61.2 | 0.0010815 | 2.3207 | 8.8141 | 91.1859 | 2.3944 | 5.9185 | 94.0815 | 2.8956 | 2.0719 | 94.0815
|  |  |  | 118 | 61.2 | 0.0010815 | 2.3207 | 8.8141 | 91.1859 | 2.3944 | 5.9185 | 94.0815 | 2.8956 | 2.0755 | 94.0815
|  |  |  | 119 | 61.2 | 0.0010815 | 2.3207 | 8.8141 | 91.1859 | 2.3944 | 5.9185 | 94.0815 | 2.8956 | 2.0792 | 94.0815
|  |  |  | 120 | 61.2 | 0.0010815 | 2.3207 | 8.8141 | 91.1859 | 2.3944 | 5.9185 | 94.0815 | 2.8956 | 2.0828 | 94.0815
|  |  |  | 121 | 61.2 | 0.0010815 | 2.3207 | 8.8141 | 91.1859 | 2.3944 | 5.9185 | 94.0815 | 2.8956 | 2.0864 | 94.0815
|  |  |  | 122 | 61.2 | 0.0010815 | 2.3207 | 8.8141 | 91.1859 | 2.3944 | 5.9185 | 94.0815 | 2.8956 | 2.0899 | 94.0815
|  |  |  | 123 | 61.2 | 0.0010815 | 2.3207 | 8.8141 | 91.1859 | 2.3944 | 5.9185 | 94.0815 | 2.8956 | 2.0934 | 94.2355
|  |  |  | 124 | 61.1 | 0.0010797 | 2.3245 | 8.6649 | 91.3351 | 2.3983 | 5.7645 | 94.2355 | 2.9004 | 2.0969 | 94.2355
|  |  |  | 125 | 61.1 | 0.0010797 | 2.3245 | 8.6649 | 91.3351 | 2.3983 | 5.7645 | 94.2355 | 2.9004 | 2.1004 | 94.2355
|  |  |  | 126 | 61.1 | 0.0010797 | 2.3245 | 8.6649 | 91.3351 | 2.3983 | 5.7645 | 94.2355 | 2.9004 | 2.1038 | 94.2355
|  |  |  | 127 | 61.1 | 0.0010797 | 2.3245 | 8.6649 | 91.3351 | 2.3983 | 5.7645 | 94.2355 | 2.9004 | 2.1072 | 94.2355
|  |  |  | 128 | 61.1 | 0.0010797 | 2.3245 | 8.6649 | 91.3351 | 2.3983 | 5.7645 | 94.2355 | 2.9004 | 2.1106 | 94.2355
|  |  |  | 129 | 61.1 | 0.0010797 | 2.3245 | 8.6649 | 91.3351 | 2.3983 | 5.7645 | 94.2355 | 2.9004 | 2.1139 | 94.2355
|  |  |  | 130 | 61.1 | 0.0010797 | 2.3245 | 8.6649 | 91.3351 | 2.3983 | 5.7645 | 94.2355 | 2.9004 | 2.1173 | 94.2355
|  |  |  | 131 | 61.1 | 0.0010797 | 2.3245 | 8.6649 | 91.3351 | 2.3983 | 5.7645 | 94.2355 | 2.9004 | 2.1206 | 94.2355
|  |  |  | 132 | 61.1 | 0.0010797 | 2.3245 | 8.6649 | 91.3351 | 2.3983 | 5.7645 | 94.2355 | 2.9004 | 2.1239 | 94.39
|  |  |  | 133 | 61 | 0.001078 | 2.3283 | 8.5152 | 91.4848 | 2.4022 | 5.61 | 94.39 | 2.9051 | 2.1271 | 94.39
|  |  |  | 134 | 61 | 0.001078 | 2.3283 | 8.5152 | 91.4848 | 2.4022 | 5.61 | 94.39 | 2.9051 | 2.1303 | 94.39
|  |  |  | 135 | 61 | 0.001078 | 2.3283 | 8.5152 | 91.4848 | 2.4022 | 5.61 | 94.39 | 2.9051 | 2.1335 | 94.39
|  |  |  | 136 | 61 | 0.001078 | 2.3283 | 8.5152 | 91.4848 | 2.4022 | 5.61 | 94.39 | 2.9051 | 2.1367 | 94.39
|  |  |  | 137 | 61 | 0.001078 | 2.3283 | 8.5152 | 91.4848 | 2.4022 | 5.61 | 94.39 | 2.9051 | 2.1399 | 94.39
|  |  |  | 138 | 61 | 0.001078 | 2.3283 | 8.5152 | 91.4848 | 2.4022 | 5.61 | 94.39 | 2.9051 | 2.143 | 94.39
|  |  |  | 139 | 61 | 0.001078 | 2.3283 | 8.5152 | 91.4848 | 2.4022 | 5.61 | 94.39 | 2.9051 | 2.1461 | 94.39
|  |  |  | 140 | 61 | 0.001078 | 2.3283 | 8.5152 | 91.4848 | 2.4022 | 5.61 | 94.39 | 2.9051 | 2.1492 | 94.39
|  |  |  | 141 | 61 | 0.001078 | 2.3283 | 8.5152 | 91.4848 | 2.4022 | 5.61 | 94.39 | 2.9051 | 2.1523 | 94.39
|  |  |  | 142 | 61 | 0.001078 | 2.3283 | 8.5152 | 91.4848 | 2.4022 | 5.61 | 94.39 | 2.9051 | 2.1553 | 94.545
|  |  |  | 143 | 60.9 | 0.0010762 | 2.3321 | 8.3649 | 91.6351 | 2.4062 | 5.455 | 94.545 | 2.9099 | 2.1584 | 94.545
|  |  |  | 144 | 60.9 | 0.0010762 | 2.3321 | 8.3649 | 91.6351 | 2.4062 | 5.455 | 94.545 | 2.9099 | 2.1614 | 94.545
|  |  |  | 145 | 60.9 | 0.0010762 | 2.3321 | 8.3649 | 91.6351 | 2.4062 | 5.455 | 94.545 | 2.9099 | 2.1644 | 94.545
|  |  |  | 146 | 60.9 | 0.0010762 | 2.3321 | 8.3649 | 91.6351 | 2.4062 | 5.455 | 94.545 | 2.9099 | 2.1673 | 94.545
|  |  |  | 147 | 60.9 | 0.0010762 | 2.3321 | 8.3649 | 91.6351 | 2.4062 | 5.455 | 94.545 | 2.9099 | 2.1703 | 94.545
|  |  |  | 148 | 60.9 | 0.0010762 | 2.3321 | 8.3649 | 91.6351 | 2.4062 | 5.455 | 94.545 | 2.9099 | 2.1732 | 94.545
|  |  |  | 149 | 60.9 | 0.0010762 | 2.3321 | 8.3649 | 91.6351 | 2.4062 | 5.455 | 94.545 | 2.9099 | 2.1761 | 94.545
|  |  |  | 150 | 60.9 | 0.0010762 | 2.3321 | 8.3649 | 91.6351 | 2.4062 | 5.455 | 94.545 | 2.9099 | 2.179 | 94.545
|  |  |  | 151 | 60.9 | 0.0010762 | 2.3321 | 8.3649 | 91.6351 | 2.4062 | 5.455 | 94.545 | 2.9099 | 2.1818 | 94.545
|  |  |  | 152 | 60.9 | 0.0010762 | 2.3321 | 8.3649 | 91.6351 | 2.4062 | 5.455 | 94.545 | 2.9099 | 2.1847 | 94.545
|  |  |  | 153 | 60.9 | 0.0010762 | 2.3321 | 8.3649 | 91.6351 | 2.4062 | 5.455 | 94.545 | 2.9099 | 2.1875 | 94.545
|  |  |  | 154 | 60.9 | 0.0010762 | 2.3321 | 8.3649 | 91.6351 | 2.4062 | 5.455 | 94.545 | 2.9099 | 2.1903 | 94.7005
|  |  |  | 155 | 60.8 | 0.0010744 | 2.3359 | 8.2142 | 91.7858 | 2.4101 | 5.2995 | 94.7005 | 2.9147 | 2.1931 | 94.7005
|  |  |  | 156 | 60.8 | 0.0010744 | 2.3359 | 8.2142 | 91.7858 | 2.4101 | 5.2995 | 94.7005 | 2.9147 | 2.1959 | 94.7005
|  |  |  | 157 | 60.8 | 0.0010744 | 2.3359 | 8.2142 | 91.7858 | 2.4101 | 5.2995 | 94.7005 | 2.9147 | 2.1987 | 94.7005
|  |  |  | 158 | 60.8 | 0.0010744 | 2.3359 | 8.2142 | 91.7858 | 2.4101 | 5.2995 | 94.7005 | 2.9147 | 2.2014 | 94.7005
|  |  |  | 159 | 60.8 | 0.0010744 | 2.3359 | 8.2142 | 91.7858 | 2.4101 | 5.2995 | 94.7005 | 2.9147 | 2.2041 | 94.7005
|  |  |  | 160 | 60.8 | 0.0010744 | 2.3359 | 8.2142 | 91.7858 | 2.4101 | 5.2995 | 94.7005 | 2.9147 | 2.2068 | 94.7005
|  |  |  | 161 | 60.8 | 0.0010744 | 2.3359 | 8.2142 | 91.7858 | 2.4101 | 5.2995 | 94.7005 | 2.9147 | 2.2095 | 94.7005
|  |  |  | 162 | 60.8 | 0.0010744 | 2.3359 | 8.2142 | 91.7858 | 2.4101 | 5.2995 | 94.7005 | 2.9147 | 2.2122 | 94.7005
|  |  |  | 163 | 60.8 | 0.0010744 | 2.3359 | 8.2142 | 91.7858 | 2.4101 | 5.2995 | 94.7005 | 2.9147 | 2.2148 | 94.7005
|  |  |  | 164 | 60.8 | 0.0010744 | 2.3359 | 8.2142 | 91.7858 | 2.4101 | 5.2995 | 94.7005 | 2.9147 | 2.2175 | 94.7005
|  |  |  | 165 | 60.8 | 0.0010744 | 2.3359 | 8.2142 | 91.7858 | 2.4101 | 5.2995 | 94.7005 | 2.9147 | 2.2201 | 94.7005
|  |  |  | 166 | 60.8 | 0.0010744 | 2.3359 | 8.2142 | 91.7858 | 2.4101 | 5.2995 | 94.7005 | 2.9147 | 2.2227 | 94.7005
|  |  |  | 167 | 60.8 | 0.0010744 | 2.3359 | 8.2142 | 91.7858 | 2.4101 | 5.2995 | 94.7005 | 2.9147 | 2.2253 | 94.8565
|  |  |  | 168 | 60.7 | 0.0010727 | 2.3398 | 8.063 | 91.937 | 2.4141 | 5.1435 | 94.8565 | 2.9195 | 2.2279 | 94.8565
|  |  |  | 169 | 60.7 | 0.0010727 | 2.3398 | 8.063 | 91.937 | 2.4141 | 5.1435 | 94.8565 | 2.9195 | 2.2304 | 94.8565
|  |  |  | 170 | 60.7 | 0.0010727 | 2.3398 | 8.063 | 91.937 | 2.4141 | 5.1435 | 94.8565 | 2.9195 | 2.233 | 94.8565
|  |  |  | 171 | 60.7 | 0.0010727 | 2.3398 | 8.063 | 91.937 | 2.4141 | 5.1435 | 94.8565 | 2.9195 | 2.2355 | 94.8565
|  |  |  | 172 | 60.7 | 0.0010727 | 2.3398 | 8.063 | 91.937 | 2.4141 | 5.1435 | 94.8565 | 2.9195 | 2.238 | 94.8565
|  |  |  | 173 | 60.7 | 0.0010727 | 2.3398 | 8.063 | 91.937 | 2.4141 | 5.1435 | 94.8565 | 2.9195 | 2.2405 | 94.8565
|  |  |  | 174 | 60.7 | 0.0010727 | 2.3398 | 8.063 | 91.937 | 2.4141 | 5.1435 | 94.8565 | 2.9195 | 2.243 | 94.8565
|  |  |  | 175 | 60.7 | 0.0010727 | 2.3398 | 8.063 | 91.937 | 2.4141 | 5.1435 | 94.8565 | 2.9195 | 2.2455 | 94.8565
|  |  |  | 176 | 60.7 | 0.0010727 | 2.3398 | 8.063 | 91.937 | 2.4141 | 5.1435 | 94.8565 | 2.9195 | 2.248 | 94.8565
|  |  |  | 177 | 60.7 | 0.0010727 | 2.3398 | 8.063 | 91.937 | 2.4141 | 5.1435 | 94.8565 | 2.9195 | 2.2504 | 94.8565
|  |  |  | 178 | 60.7 | 0.0010727 | 2.3398 | 8.063 | 91.937 | 2.4141 | 5.1435 | 94.8565 | 2.9195 | 2.2529 | 94.8565
|  |  |  | 179 | 60.7 | 0.0010727 | 2.3398 | 8.063 | 91.937 | 2.4141 | 5.1435 | 94.8565 | 2.9195 | 2.2553 | 94.8565
|  |  |  | 180 | 60.7 | 0.0010727 | 2.3398 | 8.063 | 91.937 | 2.4141 | 5.1435 | 94.8565 | 2.9195 | 2.2577 | 94.8565
|  |  |  | 181 | 60.7 | 0.0010727 | 2.3398 | 8.063 | 91.937 | 2.4141 | 5.1435 | 94.8565 | 2.9195 | 2.2601 | 94.8565
|  |  |  | 182 | 60.7 | 0.0010727 | 2.3398 | 8.063 | 91.937 | 2.4141 | 5.1435 | 94.8565 | 2.9195 | 2.2625 | 94.8565
|  |  |  | 183 | 60.7 | 0.0010727 | 2.3398 | 8.063 | 91.937 | 2.4141 | 5.1435 | 94.8565 | 2.9195 | 2.2648 | 95.013
|  |  |  | 184 | 60.6 | 0.0010709 | 2.3437 | 7.9113 | 92.0887 | 2.4181 | 4.987 | 95.013 | 2.9243 | 2.2672 | 95.013
|  |  |  | 185 | 60.6 | 0.0010709 | 2.3437 | 7.9113 | 92.0887 | 2.4181 | 4.987 | 95.013 | 2.9243 | 2.2695 | 95.013
|  |  |  | 186 | 60.6 | 0.0010709 | 2.3437 | 7.9113 | 92.0887 | 2.4181 | 4.987 | 95.013 | 2.9243 | 2.2718 | 95.013
|  |  |  | 187 | 60.6 | 0.0010709 | 2.3437 | 7.9113 | 92.0887 | 2.4181 | 4.987 | 95.013 | 2.9243 | 2.2742 | 95.013
|  |  |  | 188 | 60.6 | 0.0010709 | 2.3437 | 7.9113 | 92.0887 | 2.4181 | 4.987 | 95.013 | 2.9243 | 2.2765 | 95.013
|  |  |  | 189 | 60.6 | 0.0010709 | 2.3437 | 7.9113 | 92.0887 | 2.4181 | 4.987 | 95.013 | 2.9243 | 2.2788 | 95.013
|  |  |  | 190 | 60.6 | 0.0010709 | 2.3437 | 7.9113 | 92.0887 | 2.4181 | 4.987 | 95.013 | 2.9243 | 2.281 | 95.013
|  |  |  | 191 | 60.6 | 0.0010709 | 2.3437 | 7.9113 | 92.0887 | 2.4181 | 4.987 | 95.013 | 2.9243 | 2.2833 | 95.013
|  |  |  | 192 | 60.6 | 0.0010709 | 2.3437 | 7.9113 | 92.0887 | 2.4181 | 4.987 | 95.013 | 2.9243 | 2.2856 | 95.013
|  |  |  | 193 | 60.6 | 0.0010709 | 2.3437 | 7.9113 | 92.0887 | 2.4181 | 4.987 | 95.013 | 2.9243 | 2.2878 | 95.013
|  |  |  | 194 | 60.6 | 0.0010709 | 2.3437 | 7.9113 | 92.0887 | 2.4181 | 4.987 | 95.013 | 2.9243 | 2.29 | 95.013
|  |  |  | 195 | 60.6 | 0.0010709 | 2.3437 | 7.9113 | 92.0887 | 2.4181 | 4.987 | 95.013 | 2.9243 | 2.2923 | 95.013
|  |  |  | 196 | 60.6 | 0.0010709 | 2.3437 | 7.9113 | 92.0887 | 2.4181 | 4.987 | 95.013 | 2.9243 | 2.2945 | 95.013
|  |  |  | 197 | 60.6 | 0.0010709 | 2.3437 | 7.9113 | 92.0887 | 2.4181 | 4.987 | 95.013 | 2.9243 | 2.2967 | 95.013
|  |  |  | 198 | 60.6 | 0.0010709 | 2.3437 | 7.9113 | 92.0887 | 2.4181 | 4.987 | 95.013 | 2.9243 | 2.2989 | 95.013
|  |  |  | 199 | 60.6 | 0.0010709 | 2.3437 | 7.9113 | 92.0887 | 2.4181 | 4.987 | 95.013 | 2.9243 | 2.301 | 95.013
|  |  |  | 200 | 60.6 | 0.0010709 | 2.3437 | 7.9113 | 92.0887 | 2.4181 | 4.987 | 95.013 | 2.9243 | 2.3032 | 95.17
|  |  |  | 201 | 60.5 | 0.0010691 | 2.3475 | 7.7591 | 92.2409 | 2.4221 | 4.83 | 95.17 | 2.9291 | 2.3054 | 95.17
|  |  |  | 202 | 60.5 | 0.0010691 | 2.3475 | 7.7591 | 92.2409 | 2.4221 | 4.83 | 95.17 | 2.9291 | 2.3075 | 95.17
|  |  |  | 203 | 60.5 | 0.0010691 | 2.3475 | 7.7591 | 92.2409 | 2.4221 | 4.83 | 95.17 | 2.9291 | 2.3096 | 95.17
|  |  |  | 204 | 60.5 | 0.0010691 | 2.3475 | 7.7591 | 92.2409 | 2.4221 | 4.83 | 95.17 | 2.9291 | 2.3118 | 95.17
|  |  |  | 205 | 60.5 | 0.0010691 | 2.3475 | 7.7591 | 92.2409 | 2.4221 | 4.83 | 95.17 | 2.9291 | 2.3139 | 95.17
|  |  |  | 206 | 60.5 | 0.0010691 | 2.3475 | 7.7591 | 92.2409 | 2.4221 | 4.83 | 95.17 | 2.9291 | 2.316 | 95.17
|  |  |  | 207 | 60.5 | 0.0010691 | 2.3475 | 7.7591 | 92.2409 | 2.4221 | 4.83 | 95.17 | 2.9291 | 2.3181 | 95.17
|  |  |  | 208 | 60.5 | 0.0010691 | 2.3475 | 7.7591 | 92.2409 | 2.4221 | 4.83 | 95.17 | 2.9291 | 2.3201 | 95.17
|  |  |  | 209 | 60.5 | 0.0010691 | 2.3475 | 7.7591 | 92.2409 | 2.4221 | 4.83 | 95.17 | 2.9291 | 2.3222 | 95.17
|  |  |  | 210 | 60.5 | 0.0010691 | 2.3475 | 7.7591 | 92.2409 | 2.4221 | 4.83 | 95.17 | 2.9291 | 2.3243 | 95.17
|  |  |  | 211 | 60.5 | 0.0010691 | 2.3475 | 7.7591 | 92.2409 | 2.4221 | 4.83 | 95.17 | 2.9291 | 2.3263 | 95.17
|  |  |  | 212 | 60.5 | 0.0010691 | 2.3475 | 7.7591 | 92.2409 | 2.4221 | 4.83 | 95.17 | 2.9291 | 2.3284 | 95.17
|  |  |  | 213 | 60.5 | 0.0010691 | 2.3475 | 7.7591 | 92.2409 | 2.4221 | 4.83 | 95.17 | 2.9291 | 2.3304 | 95.17
|  |  |  | 214 | 60.5 | 0.0010691 | 2.3475 | 7.7591 | 92.2409 | 2.4221 | 4.83 | 95.17 | 2.9291 | 2.3324 | 95.17
|  |  |  | 215 | 60.5 | 0.0010691 | 2.3475 | 7.7591 | 92.2409 | 2.4221 | 4.83 | 95.17 | 2.9291 | 2.3345 | 95.17
|  |  |  | 216 | 60.5 | 0.0010691 | 2.3475 | 7.7591 | 92.2409 | 2.4221 | 4.83 | 95.17 | 2.9291 | 2.3365 | 95.17
|  |  |  | 217 | 60.5 | 0.0010691 | 2.3475 | 7.7591 | 92.2409 | 2.4221 | 4.83 | 95.17 | 2.9291 | 2.3385 | 95.17
|  |  |  | 218 | 60.5 | 0.0010691 | 2.3475 | 7.7591 | 92.2409 | 2.4221 | 4.83 | 95.17 | 2.9291 | 2.3404 | 95.17
|  |  |  | 219 | 60.5 | 0.0010691 | 2.3475 | 7.7591 | 92.2409 | 2.4221 | 4.83 | 95.17 | 2.9291 | 2.3424 | 95.17
|  |  |  | 220 | 60.5 | 0.0010691 | 2.3475 | 7.7591 | 92.2409 | 2.4221 | 4.83 | 95.17 | 2.9291 | 2.3444 | 95.3276
|  |  |  | 221 | 60.4 | 0.0010674 | 2.3514 | 7.6064 | 92.3936 | 2.4261 | 4.6724 | 95.3276 | 2.934 | 2.3464 | 95.3276
|  |  |  | 222 | 60.4 | 0.0010674 | 2.3514 | 7.6064 | 92.3936 | 2.4261 | 4.6724 | 95.3276 | 2.934 | 2.3483 | 95.3276
|  |  |  | 223 | 60.4 | 0.0010674 | 2.3514 | 7.6064 | 92.3936 | 2.4261 | 4.6724 | 95.3276 | 2.934 | 2.3502 | 95.3276
|  |  |  | 224 | 60.4 | 0.0010674 | 2.3514 | 7.6064 | 92.3936 | 2.4261 | 4.6724 | 95.3276 | 2.934 | 2.3522 | 95.3276
|  |  |  | 225 | 60.4 | 0.0010674 | 2.3514 | 7.6064 | 92.3936 | 2.4261 | 4.6724 | 95.3276 | 2.934 | 2.3541 | 95.3276
|  |  |  | 226 | 60.4 | 0.0010674 | 2.3514 | 7.6064 | 92.3936 | 2.4261 | 4.6724 | 95.3276 | 2.934 | 2.356 | 95.3276
|  |  |  | 227 | 60.4 | 0.0010674 | 2.3514 | 7.6064 | 92.3936 | 2.4261 | 4.6724 | 95.3276 | 2.934 | 2.3579 | 95.3276
|  |  |  | 228 | 60.4 | 0.0010674 | 2.3514 | 7.6064 | 92.3936 | 2.4261 | 4.6724 | 95.3276 | 2.934 | 2.3598 | 95.3276
|  |  |  | 229 | 60.4 | 0.0010674 | 2.3514 | 7.6064 | 92.3936 | 2.4261 | 4.6724 | 95.3276 | 2.934 | 2.3617 | 95.3276
|  |  |  | 230 | 60.4 | 0.0010674 | 2.3514 | 7.6064 | 92.3936 | 2.4261 | 4.6724 | 95.3276 | 2.934 | 2.3636 | 95.3276
|  |  |  | 231 | 60.4 | 0.0010674 | 2.3514 | 7.6064 | 92.3936 | 2.4261 | 4.6724 | 95.3276 | 2.934 | 2.3655 | 95.3276
|  |  |  | 232 | 60.4 | 0.0010674 | 2.3514 | 7.6064 | 92.3936 | 2.4261 | 4.6724 | 95.3276 | 2.934 | 2.3674 | 95.3276
|  |  |  | 233 | 60.4 | 0.0010674 | 2.3514 | 7.6064 | 92.3936 | 2.4261 | 4.6724 | 95.3276 | 2.934 | 2.3692 | 95.3276
|  |  |  | 234 | 60.4 | 0.0010674 | 2.3514 | 7.6064 | 92.3936 | 2.4261 | 4.6724 | 95.3276 | 2.934 | 2.3711 | 95.3276
|  |  |  | 235 | 60.4 | 0.0010674 | 2.3514 | 7.6064 | 92.3936 | 2.4261 | 4.6724 | 95.3276 | 2.934 | 2.3729 | 95.3276
|  |  |  | 236 | 60.4 | 0.0010674 | 2.3514 | 7.6064 | 92.3936 | 2.4261 | 4.6724 | 95.3276 | 2.934 | 2.3747 | 95.3276
|  |  |  | 237 | 60.4 | 0.0010674 | 2.3514 | 7.6064 | 92.3936 | 2.4261 | 4.6724 | 95.3276 | 2.934 | 2.3766 | 95.3276
|  |  |  | 238 | 60.4 | 0.0010674 | 2.3514 | 7.6064 | 92.3936 | 2.4261 | 4.6724 | 95.3276 | 2.934 | 2.3784 | 95.3276
|  |  |  | 239 | 60.4 | 0.0010674 | 2.3514 | 7.6064 | 92.3936 | 2.4261 | 4.6724 | 95.3276 | 2.934 | 2.3802 | 95.3276
|  |  |  | 240 | 60.4 | 0.0010674 | 2.3514 | 7.6064 | 92.3936 | 2.4261 | 4.6724 | 95.3276 | 2.934 | 2.382 | 95.3276
|  |  |  | 241 | 60.4 | 0.0010674 | 2.3514 | 7.6064 | 92.3936 | 2.4261 | 4.6724 | 95.3276 | 2.934 | 2.3838 | 95.3276
|  |  |  | 242 | 60.4 | 0.0010674 | 2.3514 | 7.6064 | 92.3936 | 2.4261 | 4.6724 | 95.3276 | 2.934 | 2.3856 | 95.3276
|  |  |  | 243 | 60.4 | 0.0010674 | 2.3514 | 7.6064 | 92.3936 | 2.4261 | 4.6724 | 95.3276 | 2.934 | 2.3874 | 95.3276
|  |  |  | 244 | 60.4 | 0.0010674 | 2.3514 | 7.6064 | 92.3936 | 2.4261 | 4.6724 | 95.3276 | 2.934 | 2.3892 | 95.4857
|  |  |  | 245 | 60.3 | 0.0010656 | 2.3553 | 7.4532 | 92.5468 | 2.4301 | 4.5143 | 95.4857 | 2.9389 | 2.3909 | 95.4857
|  |  |  | 246 | 60.3 | 0.0010656 | 2.3553 | 7.4532 | 92.5468 | 2.4301 | 4.5143 | 95.4857 | 2.9389 | 2.3927 | 95.4857
|  |  |  | 247 | 60.3 | 0.0010656 | 2.3553 | 7.4532 | 92.5468 | 2.4301 | 4.5143 | 95.4857 | 2.9389 | 2.3945 | 95.4857
|  |  |  | 248 | 60.3 | 0.0010656 | 2.3553 | 7.4532 | 92.5468 | 2.4301 | 4.5143 | 95.4857 | 2.9389 | 2.3962 | 95.4857
|  |  |  | 249 | 60.3 | 0.0010656 | 2.3553 | 7.4532 | 92.5468 | 2.4301 | 4.5143 | 95.4857 | 2.9389 | 2.3979 | 95.4857
|  |  |  | 250 | 60.3 | 0.0010656 | 2.3553 | 7.4532 | 92.5468 | 2.4301 | 4.5143 | 95.4857 | 2.9389 | 2.3997 | 95.4857
|  |  |  | 251 | 60.3 | 0.0010656 | 2.3553 | 7.4532 | 92.5468 | 2.4301 | 4.5143 | 95.4857 | 2.9389 | 2.4014 | 95.4857
|  |  |  | 252 | 60.3 | 0.0010656 | 2.3553 | 7.4532 | 92.5468 | 2.4301 | 4.5143 | 95.4857 | 2.9389 | 2.4031 | 95.4857
|  |  |  | 253 | 60.3 | 0.0010656 | 2.3553 | 7.4532 | 92.5468 | 2.4301 | 4.5143 | 95.4857 | 2.9389 | 2.4048 | 95.4857
|  |  |  | 254 | 60.3 | 0.0010656 | 2.3553 | 7.4532 | 92.5468 | 2.4301 | 4.5143 | 95.4857 | 2.9389 | 2.4065 | 95.4857
|  |  |  | 255 | 60.3 | 0.0010656 | 2.3553 | 7.4532 | 92.5468 | 2.4301 | 4.5143 | 95.4857 | 2.9389 | 2.4082 | 95.4857
|  |  |  | 256 | 60.3 | 0.0010656 | 2.3553 | 7.4532 | 92.5468 | 2.4301 | 4.5143 | 95.4857 | 2.9389 | 2.4099 | 95.4857
|  |  |  | 257 | 60.3 | 0.0010656 | 2.3553 | 7.4532 | 92.5468 | 2.4301 | 4.5143 | 95.4857 | 2.9389 | 2.4116 | 95.4857
|  |  |  | 258 | 60.3 | 0.0010656 | 2.3553 | 7.4532 | 92.5468 | 2.4301 | 4.5143 | 95.4857 | 2.9389 | 2.4133 | 95.4857
|  |  |  | 259 | 60.3 | 0.0010656 | 2.3553 | 7.4532 | 92.5468 | 2.4301 | 4.5143 | 95.4857 | 2.9389 | 2.415 | 95.4857
|  |  |  | 260 | 60.3 | 0.0010656 | 2.3553 | 7.4532 | 92.5468 | 2.4301 | 4.5143 | 95.4857 | 2.9389 | 2.4166 | 95.4857
|  |  |  | 261 | 60.3 | 0.0010656 | 2.3553 | 7.4532 | 92.5468 | 2.4301 | 4.5143 | 95.4857 | 2.9389 | 2.4183 | 95.4857
|  |  |  | 262 | 60.3 | 0.0010656 | 2.3553 | 7.4532 | 92.5468 | 2.4301 | 4.5143 | 95.4857 | 2.9389 | 2.42 | 95.4857
|  |  |  | 263 | 60.3 | 0.0010656 | 2.3553 | 7.4532 | 92.5468 | 2.4301 | 4.5143 | 95.4857 | 2.9389 | 2.4216 | 95.4857
|  |  |  | 264 | 60.3 | 0.0010656 | 2.3553 | 7.4532 | 92.5468 | 2.4301 | 4.5143 | 95.4857 | 2.9389 | 2.4232 | 95.4857
|  |  |  | 265 | 60.3 | 0.0010656 | 2.3553 | 7.4532 | 92.5468 | 2.4301 | 4.5143 | 95.4857 | 2.9389 | 2.4249 | 95.4857
|  |  |  | 266 | 60.3 | 0.0010656 | 2.3553 | 7.4532 | 92.5468 | 2.4301 | 4.5143 | 95.4857 | 2.9389 | 2.4265 | 95.4857
|  |  |  | 267 | 60.3 | 0.0010656 | 2.3553 | 7.4532 | 92.5468 | 2.4301 | 4.5143 | 95.4857 | 2.9389 | 2.4281 | 95.4857
|  |  |  | 268 | 60.3 | 0.0010656 | 2.3553 | 7.4532 | 92.5468 | 2.4301 | 4.5143 | 95.4857 | 2.9389 | 2.4298 | 95.4857
|  |  |  | 269 | 60.3 | 0.0010656 | 2.3553 | 7.4532 | 92.5468 | 2.4301 | 4.5143 | 95.4857 | 2.9389 | 2.4314 | 95.4857
|  |  |  | 270 | 60.3 | 0.0010656 | 2.3553 | 7.4532 | 92.5468 | 2.4301 | 4.5143 | 95.4857 | 2.9389 | 2.433 | 95.4857
|  |  |  | 271 | 60.3 | 0.0010656 | 2.3553 | 7.4532 | 92.5468 | 2.4301 | 4.5143 | 95.4857 | 2.9389 | 2.4346 | 95.6443
|  |  |  | 272 | 60.2 | 0.0010638 | 2.3592 | 7.2994 | 92.7006 | 2.4341 | 4.3557 | 95.6443 | 2.9437 | 2.4362 | 95.6443
|  |  |  | 273 | 60.2 | 0.0010638 | 2.3592 | 7.2994 | 92.7006 | 2.4341 | 4.3557 | 95.6443 | 2.9437 | 2.4378 | 95.6443
|  |  |  | 274 | 60.2 | 0.0010638 | 2.3592 | 7.2994 | 92.7006 | 2.4341 | 4.3557 | 95.6443 | 2.9437 | 2.4393 | 95.6443
|  |  |  | 275 | 60.2 | 0.0010638 | 2.3592 | 7.2994 | 92.7006 | 2.4341 | 4.3557 | 95.6443 | 2.9437 | 2.4409 | 95.6443
|  |  |  | 276 | 60.2 | 0.0010638 | 2.3592 | 7.2994 | 92.7006 | 2.4341 | 4.3557 | 95.6443 | 2.9437 | 2.4425 | 95.6443
|  |  |  | 277 | 60.2 | 0.0010638 | 2.3592 | 7.2994 | 92.7006 | 2.4341 | 4.3557 | 95.6443 | 2.9437 | 2.444 | 95.6443
|  |  |  | 278 | 60.2 | 0.0010638 | 2.3592 | 7.2994 | 92.7006 | 2.4341 | 4.3557 | 95.6443 | 2.9437 | 2.4456 | 95.6443
|  |  |  | 279 | 60.2 | 0.0010638 | 2.3592 | 7.2994 | 92.7006 | 2.4341 | 4.3557 | 95.6443 | 2.9437 | 2.4472 | 95.6443
|  |  |  | 280 | 60.2 | 0.0010638 | 2.3592 | 7.2994 | 92.7006 | 2.4341 | 4.3557 | 95.6443 | 2.9437 | 2.4487 | 95.6443
|  |  |  | 281 | 60.2 | 0.0010638 | 2.3592 | 7.2994 | 92.7006 | 2.4341 | 4.3557 | 95.6443 | 2.9437 | 2.4502 | 95.6443
|  |  |  | 282 | 60.2 | 0.0010638 | 2.3592 | 7.2994 | 92.7006 | 2.4341 | 4.3557 | 95.6443 | 2.9437 | 2.4518 | 95.6443
|  |  |  | 283 | 60.2 | 0.0010638 | 2.3592 | 7.2994 | 92.7006 | 2.4341 | 4.3557 | 95.6443 | 2.9437 | 2.4533 | 95.6443
|  |  |  | 284 | 60.2 | 0.0010638 | 2.3592 | 7.2994 | 92.7006 | 2.4341 | 4.3557 | 95.6443 | 2.9437 | 2.4548 | 95.6443
|  |  |  | 285 | 60.2 | 0.0010638 | 2.3592 | 7.2994 | 92.7006 | 2.4341 | 4.3557 | 95.6443 | 2.9437 | 2.4564 | 95.6443
|  |  |  | 286 | 60.2 | 0.0010638 | 2.3592 | 7.2994 | 92.7006 | 2.4341 | 4.3557 | 95.6443 | 2.9437 | 2.4579 | 95.6443
|  |  |  | 287 | 60.2 | 0.0010638 | 2.3592 | 7.2994 | 92.7006 | 2.4341 | 4.3557 | 95.6443 | 2.9437 | 2.4594 | 95.6443
|  |  |  | 288 | 60.2 | 0.0010638 | 2.3592 | 7.2994 | 92.7006 | 2.4341 | 4.3557 | 95.6443 | 2.9437 | 2.4609 | 95.6443
|  |  |  | 289 | 60.2 | 0.0010638 | 2.3592 | 7.2994 | 92.7006 | 2.4341 | 4.3557 | 95.6443 | 2.9437 | 2.4624 | 95.6443
|  |  |  | 290 | 60.2 | 0.0010638 | 2.3592 | 7.2994 | 92.7006 | 2.4341 | 4.3557 | 95.6443 | 2.9437 | 2.4639 | 95.6443
|  |  |  | 291 | 60.2 | 0.0010638 | 2.3592 | 7.2994 | 92.7006 | 2.4341 | 4.3557 | 95.6443 | 2.9437 | 2.4654 | 95.6443
|  |  |  | 292 | 60.2 | 0.0010638 | 2.3592 | 7.2994 | 92.7006 | 2.4341 | 4.3557 | 95.6443 | 2.9437 | 2.4669 | 95.6443
|  |  |  | 293 | 60.2 | 0.0010638 | 2.3592 | 7.2994 | 92.7006 | 2.4341 | 4.3557 | 95.6443 | 2.9437 | 2.4683 | 95.6443
|  |  |  | 294 | 60.2 | 0.0010638 | 2.3592 | 7.2994 | 92.7006 | 2.4341 | 4.3557 | 95.6443 | 2.9437 | 2.4698 | 95.6443
|  |  |  | 295 | 60.2 | 0.0010638 | 2.3592 | 7.2994 | 92.7006 | 2.4341 | 4.3557 | 95.6443 | 2.9437 | 2.4713 | 95.6443
|  |  |  | 296 | 60.2 | 0.0010638 | 2.3592 | 7.2994 | 92.7006 | 2.4341 | 4.3557 | 95.6443 | 2.9437 | 2.4728 | 95.6443
|  |  |  | 297 | 60.2 | 0.0010638 | 2.3592 | 7.2994 | 92.7006 | 2.4341 | 4.3557 | 95.6443 | 2.9437 | 2.4742 | 95.6443
|  |  |  | 298 | 60.2 | 0.0010638 | 2.3592 | 7.2994 | 92.7006 | 2.4341 | 4.3557 | 95.6443 | 2.9437 | 2.4757 | 95.6443
|  |  |  | 299 | 60.2 | 0.0010638 | 2.3592 | 7.2994 | 92.7006 | 2.4341 | 4.3557 | 95.6443 | 2.9437 | 2.4771 | 95.6443
|  |  |  | 300 | 60.2 | 0.0010638 | 2.3592 | 7.2994 | 92.7006 | 2.4341 | 4.3557 | 95.6443 | 2.9437 | 2.4786 | 95.6443
|  |  |  | 301 | 60.2 | 0.0010638 | 2.3592 | 7.2994 | 92.7006 | 2.4341 | 4.3557 | 95.6443 | 2.9437 | 2.48 | 95.6443
|  |  |  | 302 | 60.2 | 0.0010638 | 2.3592 | 7.2994 | 92.7006 | 2.4341 | 4.3557 | 95.6443 | 2.9437 | 2.4814 | 95.6443
|  |  |  | 303 | 60.2 | 0.0010638 | 2.3592 | 7.2994 | 92.7006 | 2.4341 | 4.3557 | 95.6443 | 2.9437 | 2.4829 | 95.6443
|  |  |  | 304 | 60.2 | 0.0010638 | 2.3592 | 7.2994 | 92.7006 | 2.4341 | 4.3557 | 95.6443 | 2.9437 | 2.4843 | 95.8035
|  |  |  | 305 | 60.1 | 0.0010621 | 2.3632 | 7.1452 | 92.8548 | 2.4382 | 4.1965 | 95.8035 | 2.9486 | 2.4857 | 95.8035
|  |  |  | 306 | 60.1 | 0.0010621 | 2.3632 | 7.1452 | 92.8548 | 2.4382 | 4.1965 | 95.8035 | 2.9486 | 2.4871 | 95.8035
|  |  |  | 307 | 60.1 | 0.0010621 | 2.3632 | 7.1452 | 92.8548 | 2.4382 | 4.1965 | 95.8035 | 2.9486 | 2.4886 | 95.8035
|  |  |  | 308 | 60.1 | 0.0010621 | 2.3632 | 7.1452 | 92.8548 | 2.4382 | 4.1965 | 95.8035 | 2.9486 | 2.49 | 95.8035
|  |  |  | 309 | 60.1 | 0.0010621 | 2.3632 | 7.1452 | 92.8548 | 2.4382 | 4.1965 | 95.8035 | 2.9486 | 2.4914 | 95.8035
|  |  |  | 310 | 60.1 | 0.0010621 | 2.3632 | 7.1452 | 92.8548 | 2.4382 | 4.1965 | 95.8035 | 2.9486 | 2.4928 | 95.8035
|  |  |  | 311 | 60.1 | 0.0010621 | 2.3632 | 7.1452 | 92.8548 | 2.4382 | 4.1965 | 95.8035 | 2.9486 | 2.4942 | 95.8035
|  |  |  | 312 | 60.1 | 0.0010621 | 2.3632 | 7.1452 | 92.8548 | 2.4382 | 4.1965 | 95.8035 | 2.9486 | 2.4955 | 95.8035
|  |  |  | 313 | 60.1 | 0.0010621 | 2.3632 | 7.1452 | 92.8548 | 2.4382 | 4.1965 | 95.8035 | 2.9486 | 2.4969 | 95.8035
|  |  |  | 314 | 60.1 | 0.0010621 | 2.3632 | 7.1452 | 92.8548 | 2.4382 | 4.1965 | 95.8035 | 2.9486 | 2.4983 | 95.8035
|  |  |  | 315 | 60.1 | 0.0010621 | 2.3632 | 7.1452 | 92.8548 | 2.4382 | 4.1965 | 95.8035 | 2.9486 | 2.4997 | 95.8035
|  |  |  | 316 | 60.1 | 0.0010621 | 2.3632 | 7.1452 | 92.8548 | 2.4382 | 4.1965 | 95.8035 | 2.9486 | 2.5011 | 95.8035
|  |  |  | 317 | 60.1 | 0.0010621 | 2.3632 | 7.1452 | 92.8548 | 2.4382 | 4.1965 | 95.8035 | 2.9486 | 2.5024 | 95.8035
|  |  |  | 318 | 60.1 | 0.0010621 | 2.3632 | 7.1452 | 92.8548 | 2.4382 | 4.1965 | 95.8035 | 2.9486 | 2.5038 | 95.8035
|  |  |  | 319 | 60.1 | 0.0010621 | 2.3632 | 7.1452 | 92.8548 | 2.4382 | 4.1965 | 95.8035 | 2.9486 | 2.5051 | 95.8035
|  |  |  | 320 | 60.1 | 0.0010621 | 2.3632 | 7.1452 | 92.8548 | 2.4382 | 4.1965 | 95.8035 | 2.9486 | 2.5065 | 95.8035
|  |  |  | 321 | 60.1 | 0.0010621 | 2.3632 | 7.1452 | 92.8548 | 2.4382 | 4.1965 | 95.8035 | 2.9486 | 2.5079 | 95.8035
|  |  |  | 322 | 60.1 | 0.0010621 | 2.3632 | 7.1452 | 92.8548 | 2.4382 | 4.1965 | 95.8035 | 2.9486 | 2.5092 | 95.8035
|  |  |  | 323 | 60.1 | 0.0010621 | 2.3632 | 7.1452 | 92.8548 | 2.4382 | 4.1965 | 95.8035 | 2.9486 | 2.5105 | 95.8035
|  |  |  | 324 | 60.1 | 0.0010621 | 2.3632 | 7.1452 | 92.8548 | 2.4382 | 4.1965 | 95.8035 | 2.9486 | 2.5119 | 95.8035
|  |  |  | 325 | 60.1 | 0.0010621 | 2.3632 | 7.1452 | 92.8548 | 2.4382 | 4.1965 | 95.8035 | 2.9486 | 2.5132 | 95.8035
|  |  |  | 326 | 60.1 | 0.0010621 | 2.3632 | 7.1452 | 92.8548 | 2.4382 | 4.1965 | 95.8035 | 2.9486 | 2.5145 | 95.8035
|  |  |  | 327 | 60.1 | 0.0010621 | 2.3632 | 7.1452 | 92.8548 | 2.4382 | 4.1965 | 95.8035 | 2.9486 | 2.5159 | 95.8035
|  |  |  | 328 | 60.1 | 0.0010621 | 2.3632 | 7.1452 | 92.8548 | 2.4382 | 4.1965 | 95.8035 | 2.9486 | 2.5172 | 95.8035
|  |  |  | 329 | 60.1 | 0.0010621 | 2.3632 | 7.1452 | 92.8548 | 2.4382 | 4.1965 | 95.8035 | 2.9486 | 2.5185 | 95.8035
|  |  |  | 330 | 60.1 | 0.0010621 | 2.3632 | 7.1452 | 92.8548 | 2.4382 | 4.1965 | 95.8035 | 2.9486 | 2.5198 | 95.8035
|  |  |  | 331 | 60.1 | 0.0010621 | 2.3632 | 7.1452 | 92.8548 | 2.4382 | 4.1965 | 95.8035 | 2.9486 | 2.5211 | 95.8035
|  |  |  | 332 | 60.1 | 0.0010621 | 2.3632 | 7.1452 | 92.8548 | 2.4382 | 4.1965 | 95.8035 | 2.9486 | 2.5224 | 95.8035
|  |  |  | 333 | 60.1 | 0.0010621 | 2.3632 | 7.1452 | 92.8548 | 2.4382 | 4.1965 | 95.8035 | 2.9486 | 2.5237 | 95.8035
|  |  |  | 334 | 60.1 | 0.0010621 | 2.3632 | 7.1452 | 92.8548 | 2.4382 | 4.1965 | 95.8035 | 2.9486 | 2.525 | 95.8035
|  |  |  | 335 | 60.1 | 0.0010621 | 2.3632 | 7.1452 | 92.8548 | 2.4382 | 4.1965 | 95.8035 | 2.9486 | 2.5263 | 95.8035
|  |  |  | 336 | 60.1 | 0.0010621 | 2.3632 | 7.1452 | 92.8548 | 2.4382 | 4.1965 | 95.8035 | 2.9486 | 2.5276 | 95.8035
|  |  |  | 337 | 60.1 | 0.0010621 | 2.3632 | 7.1452 | 92.8548 | 2.4382 | 4.1965 | 95.8035 | 2.9486 | 2.5289 | 95.8035
|  |  |  | 338 | 60.1 | 0.0010621 | 2.3632 | 7.1452 | 92.8548 | 2.4382 | 4.1965 | 95.8035 | 2.9486 | 2.5302 | 95.8035
|  |  |  | 339 | 60.1 | 0.0010621 | 2.3632 | 7.1452 | 92.8548 | 2.4382 | 4.1965 | 95.8035 | 2.9486 | 2.5315 | 95.8035
|  |  |  | 340 | 60.1 | 0.0010621 | 2.3632 | 7.1452 | 92.8548 | 2.4382 | 4.1965 | 95.8035 | 2.9486 | 2.5328 | 95.8035
|  |  |  | 341 | 60.1 | 0.0010621 | 2.3632 | 7.1452 | 92.8548 | 2.4382 | 4.1965 | 95.8035 | 2.9486 | 2.534 | 95.8035
|  |  |  | 342 | 60.1 | 0.0010621 | 2.3632 | 7.1452 | 92.8548 | 2.4382 | 4.1965 | 95.8035 | 2.9486 | 2.5353 | 95.8035
|  |  |  | 343 | 60.1 | 0.0010621 | 2.3632 | 7.1452 | 92.8548 | 2.4382 | 4.1965 | 95.8035 | 2.9486 | 2.5366 | 95.8035
|  |  |  | 344 | 60.1 | 0.0010621 | 2.3632 | 7.1452 | 92.8548 | 2.4382 | 4.1965 | 95.8035 | 2.9486 | 2.5378 | 95.8035
|  |  |  | 345 | 60.1 | 0.0010621 | 2.3632 | 7.1452 | 92.8548 | 2.4382 | 4.1965 | 95.8035 | 2.9486 | 2.5391 | 95.8035
|  |  |  | 346 | 60.1 | 0.0010621 | 2.3632 | 7.1452 | 92.8548 | 2.4382 | 4.1965 | 95.8035 | 2.9486 | 2.5403 | 95.8035
|  |  |  | 347 | 60.1 | 0.0010621 | 2.3632 | 7.1452 | 92.8548 | 2.4382 | 4.1965 | 95.8035 | 2.9486 | 2.5416 | 95.9631
|  |  |  | 348 | 60 | 0.0010603 | 2.3671 | 6.9904 | 93.0096 | 2.4423 | 4.0369 | 95.9631 | 2.9536 | 2.5428 | 95.9631
|  |  |  | 349 | 60 | 0.0010603 | 2.3671 | 6.9904 | 93.0096 | 2.4423 | 4.0369 | 95.9631 | 2.9536 | 2.5441 | 95.9631
|  |  |  | 350 | 60 | 0.0010603 | 2.3671 | 6.9904 | 93.0096 | 2.4423 | 4.0369 | 95.9631 | 2.9536 | 2.5453 | 95.9631
|  |  |  | 351 | 60 | 0.0010603 | 2.3671 | 6.9904 | 93.0096 | 2.4423 | 4.0369 | 95.9631 | 2.9536 | 2.5465 | 95.9631
|  |  |  | 352 | 60 | 0.0010603 | 2.3671 | 6.9904 | 93.0096 | 2.4423 | 4.0369 | 95.9631 | 2.9536 | 2.5478 | 95.9631
|  |  |  | 353 | 60 | 0.0010603 | 2.3671 | 6.9904 | 93.0096 | 2.4423 | 4.0369 | 95.9631 | 2.9536 | 2.549 | 95.9631
|  |  |  | 354 | 60 | 0.0010603 | 2.3671 | 6.9904 | 93.0096 | 2.4423 | 4.0369 | 95.9631 | 2.9536 | 2.5502 | 95.9631
|  |  |  | 355 | 60 | 0.0010603 | 2.3671 | 6.9904 | 93.0096 | 2.4423 | 4.0369 | 95.9631 | 2.9536 | 2.5514 | 95.9631
|  |  |  | 356 | 60 | 0.0010603 | 2.3671 | 6.9904 | 93.0096 | 2.4423 | 4.0369 | 95.9631 | 2.9536 | 2.5527 | 95.9631
|  |  |  | 357 | 60 | 0.0010603 | 2.3671 | 6.9904 | 93.0096 | 2.4423 | 4.0369 | 95.9631 | 2.9536 | 2.5539 | 95.9631
|  |  |  | 358 | 60 | 0.0010603 | 2.3671 | 6.9904 | 93.0096 | 2.4423 | 4.0369 | 95.9631 | 2.9536 | 2.5551 | 95.9631
|  |  |  | 359 | 60 | 0.0010603 | 2.3671 | 6.9904 | 93.0096 | 2.4423 | 4.0369 | 95.9631 | 2.9536 | 2.5563 | 95.9631
|  |  |  | 360 | 60 | 0.0010603 | 2.3671 | 6.9904 | 93.0096 | 2.4423 | 4.0369 | 95.9631 | 2.9536 | 2.5575 | 95.9631
|  |  |  | 361 | 60 | 0.0010603 | 2.3671 | 6.9904 | 93.0096 | 2.4423 | 4.0369 | 95.9631 | 2.9536 | 2.5587 | 95.9631
|  |  |  | 362 | 60 | 0.0010603 | 2.3671 | 6.9904 | 93.0096 | 2.4423 | 4.0369 | 95.9631 | 2.9536 | 2.5599 | 95.9631
|  |  |  | 363 | 60 | 0.0010603 | 2.3671 | 6.9904 | 93.0096 | 2.4423 | 4.0369 | 95.9631 | 2.9536 | 2.5611 | 95.9631
|  |  |  | 364 | 60 | 0.0010603 | 2.3671 | 6.9904 | 93.0096 | 2.4423 | 4.0369 | 95.9631 | 2.9536 | 2.5623 | 95.9631
|  |  |  | 365 | 60 | 0.0010603 | 2.3671 | 6.9904 | 93.0096 | 2.4423 | 4.0369 | 95.9631 | 2.9536 | 2.5635 | 95.9631
|  |  |  | 366 | 60 | 0.0010603 | 2.3671 | 6.9904 | 93.0096 | 2.4423 | 4.0369 | 95.9631 | 2.9536 | 2.5647 | 95.9631
|  |  |  | 367 | 60 | 0.0010603 | 2.3671 | 6.9904 | 93.0096 | 2.4423 | 4.0369 | 95.9631 | 2.9536 | 2.5658 | 95.9631
|  |  |  | 368 | 60 | 0.0010603 | 2.3671 | 6.9904 | 93.0096 | 2.4423 | 4.0369 | 95.9631 | 2.9536 | 2.567 | 95.9631
|  |  |  | 369 | 60 | 0.0010603 | 2.3671 | 6.9904 | 93.0096 | 2.4423 | 4.0369 | 95.9631 | 2.9536 | 2.5682 | 95.9631
|  |  |  | 370 | 60 | 0.0010603 | 2.3671 | 6.9904 | 93.0096 | 2.4423 | 4.0369 | 95.9631 | 2.9536 | 2.5694 | 95.9631
|  |  |  | 371 | 60 | 0.0010603 | 2.3671 | 6.9904 | 93.0096 | 2.4423 | 4.0369 | 95.9631 | 2.9536

## C24 SP2-50 27_05
CURVA COMPATTAZIONE [EN 12697-31]
|  |  |  | N giri | h [mm] | V [m3] | ρgeo [Mg/m3] | vgeo [%] | Cgeo [%] | ρSSD [Mg/m3] | vSSD [%] | CSSD [%] | Δv [%] | log10N | CSSD [%]
ACR SP2 - 50 |  |  |  | 0 | 73 | 0.00129 | 1.9454 | 23.5599 | 76.4401 | 2.0152 | 20.8157 | 79.1843 | 2.7442 | 0 | 82.2255
|  |  |  | 1 | 70.3 | 0.0012423 | 2.0201 | 20.624 | 79.376 | 2.0926 | 17.7745 | 82.2255 | 2.8495 | 0.30103 | 83.5326
Provino | C24 |  |  | 2 | 69.2 | 0.0012229 | 2.0522 | 19.3623 | 80.6377 | 2.1259 | 16.4674 | 83.5326 | 2.8948 | 0.47712 | 84.6333
Data | 2025-05-27 |  |  | 3 | 68.3 | 0.001207 | 2.0793 | 18.2997 | 81.7003 | 2.1539 | 15.3667 | 84.6333 | 2.933 | 0.60206 | 85.3834
Tcomp [°C] | 150 ± 5 |  |  | 4 | 67.7 | 0.0011964 | 2.0977 | 17.5756 | 82.4244 | 2.173 | 14.6166 | 85.3834 | 2.959 | 0.69897 | 86.0186
|  |  |  | 5 | 67.2 | 0.0011875 | 2.1133 | 16.9624 | 83.0376 | 2.1892 | 13.9814 | 86.0186 | 2.981 | 0.77815 | 86.6635
D | [mm] | 150 |  | 6 | 66.7 | 0.0011787 | 2.1292 | 16.3399 | 83.6601 | 2.2056 | 13.3365 | 86.6635 | 3.0033 | 0.8451 | 87.055
h | [mm] | 60 |  | 7 | 66.4 | 0.0011734 | 2.1388 | 15.9619 | 84.0381 | 2.2156 | 12.945 | 87.055 | 3.0169 | 0.90309 | 87.5826
ρM | [Mg/m3] | 2.545 |  | 8 | 66 | 0.0011663 | 2.1517 | 15.4526 | 84.5474 | 2.229 | 12.4174 | 87.5826 | 3.0352 | 0.95424 | 87.8488
vg | [%] | 7 |  | 9 | 65.8 | 0.0011628 | 2.1583 | 15.1956 | 84.8044 | 2.2358 | 12.1512 | 87.8488 | 3.0444 | 1 | 88.2512
M | [g] | 2509.6 |  | 10 | 65.5 | 0.0011575 | 2.1682 | 14.8072 | 85.1928 | 2.246 | 11.7488 | 88.2512 | 3.0584 | 1.0414 | 88.5215
ρSSD | [Mg/m3] | 2.4519 |  | 11 | 65.3 | 0.0011539 | 2.1748 | 14.5462 | 85.4538 | 2.2529 | 11.4785 | 88.5215 | 3.0677 | 1.0792 | 88.7934
|  |  |  | 12 | 65.1 | 0.0011504 | 2.1815 | 14.2837 | 85.7163 | 2.2598 | 11.2066 | 88.7934 | 3.0772 | 1.1139 | 89.0671
|  |  |  | 13 | 64.9 | 0.0011469 | 2.1882 | 14.0196 | 85.9804 | 2.2668 | 10.9329 | 89.0671 | 3.0866 | 1.1461 | 89.3424
DIMENSIONI [EN 12697-29] |  |  |  | 14 | 64.7 | 0.0011433 | 2.195 | 13.7538 | 86.2462 | 2.2738 | 10.6576 | 89.3424 | 3.0962 | 1.1761 | 89.6194
|  |  |  | 15 | 64.5 | 0.0011398 | 2.2018 | 13.4864 | 86.5136 | 2.2808 | 10.3806 | 89.6194 | 3.1058 | 1.2041 | 89.7586
|  |  |  | 16 | 64.4 | 0.001138 | 2.2052 | 13.352 | 86.648 | 2.2844 | 10.2414 | 89.7586 | 3.1106 | 1.2304 | 90.0382
|  |  | Average [mm] | 17 | 64.2 | 0.0011345 | 2.2121 | 13.0821 | 86.9179 | 2.2915 | 9.9618 | 90.0382 | 3.1203 | 1.2553 | 90.1787
h | 1 | 59.5 | 59.5 | 18 | 64.1 | 0.0011327 | 2.2155 | 12.9465 | 87.0535 | 2.295 | 9.8213 | 90.1787 | 3.1252 | 1.2788 | 90.3196
| 2 | 59.5 |  | 19 | 64 | 0.001131 | 2.219 | 12.8105 | 87.1895 | 2.2986 | 9.6804 | 90.3196 | 3.13 | 1.301 | 90.4609
| 3 | 59.6 |  | 20 | 63.9 | 0.0011292 | 2.2224 | 12.674 | 87.326 | 2.3022 | 9.5391 | 90.4609 | 3.1349 | 1.3222 | 90.6027
| 4 | 59.4 |  | 21 | 63.8 | 0.0011274 | 2.2259 | 12.5371 | 87.4629 | 2.3058 | 9.3973 | 90.6027 | 3.1399 | 1.3424 | 90.7449
|  |  |  | 22 | 63.7 | 0.0011257 | 2.2294 | 12.3998 | 87.6002 | 2.3095 | 9.2551 | 90.7449 | 3.1448 | 1.3617 | 91.0308
D | 1 | 149.7 | 149.7 | 23 | 63.5 | 0.0011221 | 2.2364 | 12.1239 | 87.8761 | 2.3167 | 8.9692 | 91.0308 | 3.1547 | 1.3802 | 91.0308
| 2 | 149.7 |  | 24 | 63.5 | 0.0011221 | 2.2364 | 12.1239 | 87.8761 | 2.3167 | 8.9692 | 91.0308 | 3.1547 | 1.3979 | 91.1743
|  |  |  | 25 | 63.4 | 0.0011204 | 2.24 | 11.9853 | 88.0147 | 2.3204 | 8.8257 | 91.1743 | 3.1597 | 1.415 | 91.3184
PARAMETRI |  |  |  | 26 | 63.3 | 0.0011186 | 2.2435 | 11.8463 | 88.1537 | 2.3241 | 8.6816 | 91.3184 | 3.1647 | 1.4314 | 91.4629
|  |  |  | 27 | 63.2 | 0.0011168 | 2.2471 | 11.7068 | 88.2932 | 2.3277 | 8.5371 | 91.4629 | 3.1697 | 1.4472 | 91.6078
C1 | 81.9639 |  |  | 28 | 63.1 | 0.0011151 | 2.2506 | 11.5669 | 88.4331 | 2.3314 | 8.3922 | 91.6078 | 3.1747 | 1.4624 | 91.6078
k | 6.527 |  |  | 29 | 63.1 | 0.0011151 | 2.2506 | 11.5669 | 88.4331 | 2.3314 | 8.3922 | 91.6078 | 3.1747 | 1.4771 | 91.7532
CDI | 62.0322 |  |  | 30 | 63 | 0.0011133 | 2.2542 | 11.4265 | 88.5735 | 2.3351 | 8.2468 | 91.7532 | 3.1797 | 1.4914 | 91.8991
|  |  |  | 31 | 62.9 | 0.0011115 | 2.2578 | 11.2857 | 88.7143 | 2.3388 | 8.1009 | 91.8991 | 3.1848 | 1.5051 | 92.0454
|  |  |  | 32 | 62.8 | 0.0011098 | 2.2614 | 11.1444 | 88.8556 | 2.3426 | 7.9546 | 92.0454 | 3.1899 | 1.5185 | 92.0454
|  |  |  | 33 | 62.8 | 0.0011098 | 2.2614 | 11.1444 | 88.8556 | 2.3426 | 7.9546 | 92.0454 | 3.1899 | 1.5315 | 92.1922
|  |  |  | 34 | 62.7 | 0.001108 | 2.265 | 11.0027 | 88.9973 | 2.3463 | 7.8078 | 92.1922 | 3.1949 | 1.5441 | 92.1922
|  |  |  | 35 | 62.7 | 0.001108 | 2.265 | 11.0027 | 88.9973 | 2.3463 | 7.8078 | 92.1922 | 3.1949 | 1.5563 | 92.3395
|  |  |  | 36 | 62.6 | 0.0011062 | 2.2686 | 10.8605 | 89.1395 | 2.35 | 7.6605 | 92.3395 | 3.2001 | 1.5682 | 92.3395
|  |  |  | 37 | 62.6 | 0.0011062 | 2.2686 | 10.8605 | 89.1395 | 2.35 | 7.6605 | 92.3395 | 3.2001 | 1.5798 | 92.4873
|  |  |  | 38 | 62.5 | 0.0011045 | 2.2722 | 10.7179 | 89.2821 | 2.3538 | 7.5127 | 92.4873 | 3.2052 | 1.5911 | 92.4873
|  |  |  | 39 | 62.5 | 0.0011045 | 2.2722 | 10.7179 | 89.2821 | 2.3538 | 7.5127 | 92.4873 | 3.2052 | 1.6021 | 92.6355
|  |  |  | 40 | 62.4 | 0.0011027 | 2.2759 | 10.5748 | 89.4252 | 2.3576 | 7.3645 | 92.6355 | 3.2103 | 1.6128 | 92.6355
|  |  |  | 41 | 62.4 | 0.0011027 | 2.2759 | 10.5748 | 89.4252 | 2.3576 | 7.3645 | 92.6355 | 3.2103 | 1.6232 | 92.7842
|  |  |  | 42 | 62.3 | 0.0011009 | 2.2795 | 10.4313 | 89.5687 | 2.3614 | 7.2158 | 92.7842 | 3.2155 | 1.6335 | 92.7842
|  |  |  | 43 | 62.3 | 0.0011009 | 2.2795 | 10.4313 | 89.5687 | 2.3614 | 7.2158 | 92.7842 | 3.2155 | 1.6435 | 92.9333
|  |  |  | 44 | 62.2 | 0.0010992 | 2.2832 | 10.2873 | 89.7127 | 2.3652 | 7.0667 | 92.9333 | 3.2206 | 1.6532 | 92.9333
|  |  |  | 45 | 62.2 | 0.0010992 | 2.2832 | 10.2873 | 89.7127 | 2.3652 | 7.0667 | 92.9333 | 3.2206 | 1.6628 | 93.083
|  |  |  | 46 | 62.1 | 0.0010974 | 2.2869 | 10.1428 | 89.8572 | 2.369 | 6.917 | 93.083 | 3.2258 | 1.6721 | 93.083
|  |  |  | 47 | 62.1 | 0.0010974 | 2.2869 | 10.1428 | 89.8572 | 2.369 | 6.917 | 93.083 | 3.2258 | 1.6812 | 93.083
|  |  |  | 48 | 62.1 | 0.0010974 | 2.2869 | 10.1428 | 89.8572 | 2.369 | 6.917 | 93.083 | 3.2258 | 1.6902 | 93.2331
|  |  |  | 49 | 62 | 0.0010956 | 2.2906 | 9.9979 | 90.0021 | 2.3728 | 6.7669 | 93.2331 | 3.231 | 1.699 | 93.2331
|  |  |  | 50 | 62 | 0.0010956 | 2.2906 | 9.9979 | 90.0021 | 2.3728 | 6.7669 | 93.2331 | 3.231 | 1.7076 | 93.3837
|  |  |  | 51 | 61.9 | 0.0010939 | 2.2943 | 9.8525 | 90.1475 | 2.3766 | 6.6163 | 93.3837 | 3.2362 | 1.716 | 93.3837
|  |  |  | 52 | 61.9 | 0.0010939 | 2.2943 | 9.8525 | 90.1475 | 2.3766 | 6.6163 | 93.3837 | 3.2362 | 1.7243 | 93.3837
|  |  |  | 53 | 61.9 | 0.0010939 | 2.2943 | 9.8525 | 90.1475 | 2.3766 | 6.6163 | 93.3837 | 3.2362 | 1.7324 | 93.5348
|  |  |  | 54 | 61.8 | 0.0010921 | 2.298 | 9.7066 | 90.2934 | 2.3805 | 6.4652 | 93.5348 | 3.2415 | 1.7404 | 93.5348
|  |  |  | 55 | 61.8 | 0.0010921 | 2.298 | 9.7066 | 90.2934 | 2.3805 | 6.4652 | 93.5348 | 3.2415 | 1.7482 | 93.5348
|  |  |  | 56 | 61.8 | 0.0010921 | 2.298 | 9.7066 | 90.2934 | 2.3805 | 6.4652 | 93.5348 | 3.2415 | 1.7559 | 93.6864
|  |  |  | 57 | 61.7 | 0.0010903 | 2.3017 | 9.5603 | 90.4397 | 2.3843 | 6.3136 | 93.6864 | 3.2467 | 1.7634 | 93.6864
|  |  |  | 58 | 61.7 | 0.0010903 | 2.3017 | 9.5603 | 90.4397 | 2.3843 | 6.3136 | 93.6864 | 3.2467 | 1.7709 | 93.6864
|  |  |  | 59 | 61.7 | 0.0010903 | 2.3017 | 9.5603 | 90.4397 | 2.3843 | 6.3136 | 93.6864 | 3.2467 | 1.7782 | 93.6864
|  |  |  | 60 | 61.7 | 0.0010903 | 2.3017 | 9.5603 | 90.4397 | 2.3843 | 6.3136 | 93.6864 | 3.2467 | 1.7853 | 93.8385
|  |  |  | 61 | 61.6 | 0.0010886 | 2.3054 | 9.4135 | 90.5865 | 2.3882 | 6.1615 | 93.8385 | 3.252 | 1.7924 | 93.8385
|  |  |  | 62 | 61.6 | 0.0010886 | 2.3054 | 9.4135 | 90.5865 | 2.3882 | 6.1615 | 93.8385 | 3.252 | 1.7993 | 93.8385
|  |  |  | 63 | 61.6 | 0.0010886 | 2.3054 | 9.4135 | 90.5865 | 2.3882 | 6.1615 | 93.8385 | 3.252 | 1.8062 | 93.9911
|  |  |  | 64 | 61.5 | 0.0010868 | 2.3092 | 9.2662 | 90.7338 | 2.3921 | 6.0089 | 93.9911 | 3.2573 | 1.8129 | 93.9911
|  |  |  | 65 | 61.5 | 0.0010868 | 2.3092 | 9.2662 | 90.7338 | 2.3921 | 6.0089 | 93.9911 | 3.2573 | 1.8195 | 93.9911
|  |  |  | 66 | 61.5 | 0.0010868 | 2.3092 | 9.2662 | 90.7338 | 2.3921 | 6.0089 | 93.9911 | 3.2573 | 1.8261 | 93.9911
|  |  |  | 67 | 61.5 | 0.0010868 | 2.3092 | 9.2662 | 90.7338 | 2.3921 | 6.0089 | 93.9911 | 3.2573 | 1.8325 | 94.1442
|  |  |  | 68 | 61.4 | 0.001085 | 2.3129 | 9.1184 | 90.8816 | 2.396 | 5.8558 | 94.1442 | 3.2626 | 1.8388 | 94.1442
|  |  |  | 69 | 61.4 | 0.001085 | 2.3129 | 9.1184 | 90.8816 | 2.396 | 5.8558 | 94.1442 | 3.2626 | 1.8451 | 94.1442
|  |  |  | 70 | 61.4 | 0.001085 | 2.3129 | 9.1184 | 90.8816 | 2.396 | 5.8558 | 94.1442 | 3.2626 | 1.8513 | 94.1442
|  |  |  | 71 | 61.4 | 0.001085 | 2.3129 | 9.1184 | 90.8816 | 2.396 | 5.8558 | 94.1442 | 3.2626 | 1.8573 | 94.2978
|  |  |  | 72 | 61.3 | 0.0010833 | 2.3167 | 8.9701 | 91.0299 | 2.3999 | 5.7022 | 94.2978 | 3.2679 | 1.8633 | 94.2978
|  |  |  | 73 | 61.3 | 0.0010833 | 2.3167 | 8.9701 | 91.0299 | 2.3999 | 5.7022 | 94.2978 | 3.2679 | 1.8692 | 94.2978
|  |  |  | 74 | 61.3 | 0.0010833 | 2.3167 | 8.9701 | 91.0299 | 2.3999 | 5.7022 | 94.2978 | 3.2679 | 1.8751 | 94.2978
|  |  |  | 75 | 61.3 | 0.0010833 | 2.3167 | 8.9701 | 91.0299 | 2.3999 | 5.7022 | 94.2978 | 3.2679 | 1.8808 | 94.2978
|  |  |  | 76 | 61.3 | 0.0010833 | 2.3167 | 8.9701 | 91.0299 | 2.3999 | 5.7022 | 94.2978 | 3.2679 | 1.8865 | 94.4518
|  |  |  | 77 | 61.2 | 0.0010815 | 2.3205 | 8.8214 | 91.1786 | 2.4038 | 5.5482 | 94.4518 | 3.2733 | 1.8921 | 94.4518
|  |  |  | 78 | 61.2 | 0.0010815 | 2.3205 | 8.8214 | 91.1786 | 2.4038 | 5.5482 | 94.4518 | 3.2733 | 1.8976 | 94.4518
|  |  |  | 79 | 61.2 | 0.0010815 | 2.3205 | 8.8214 | 91.1786 | 2.4038 | 5.5482 | 94.4518 | 3.2733 | 1.9031 | 94.4518
|  |  |  | 80 | 61.2 | 0.0010815 | 2.3205 | 8.8214 | 91.1786 | 2.4038 | 5.5482 | 94.4518 | 3.2733 | 1.9085 | 94.6064
|  |  |  | 81 | 61.1 | 0.0010797 | 2.3243 | 8.6722 | 91.3278 | 2.4077 | 5.3936 | 94.6064 | 3.2786 | 1.9138 | 94.6064
|  |  |  | 82 | 61.1 | 0.0010797 | 2.3243 | 8.6722 | 91.3278 | 2.4077 | 5.3936 | 94.6064 | 3.2786 | 1.9191 | 94.6064
|  |  |  | 83 | 61.1 | 0.0010797 | 2.3243 | 8.6722 | 91.3278 | 2.4077 | 5.3936 | 94.6064 | 3.2786 | 1.9243 | 94.6064
|  |  |  | 84 | 61.1 | 0.0010797 | 2.3243 | 8.6722 | 91.3278 | 2.4077 | 5.3936 | 94.6064 | 3.2786 | 1.9294 | 94.6064
|  |  |  | 85 | 61.1 | 0.0010797 | 2.3243 | 8.6722 | 91.3278 | 2.4077 | 5.3936 | 94.6064 | 3.2786 | 1.9345 | 94.6064
|  |  |  | 86 | 61.1 | 0.0010797 | 2.3243 | 8.6722 | 91.3278 | 2.4077 | 5.3936 | 94.6064 | 3.2786 | 1.9395 | 94.7615
|  |  |  | 87 | 61 | 0.001078 | 2.3281 | 8.5225 | 91.4775 | 2.4117 | 5.2385 | 94.7615 | 3.284 | 1.9445 | 94.7615
|  |  |  | 88 | 61 | 0.001078 | 2.3281 | 8.5225 | 91.4775 | 2.4117 | 5.2385 | 94.7615 | 3.284 | 1.9494 | 94.7615
|  |  |  | 89 | 61 | 0.001078 | 2.3281 | 8.5225 | 91.4775 | 2.4117 | 5.2385 | 94.7615 | 3.284 | 1.9542 | 94.7615
|  |  |  | 90 | 61 | 0.001078 | 2.3281 | 8.5225 | 91.4775 | 2.4117 | 5.2385 | 94.7615 | 3.284 | 1.959 | 94.7615
|  |  |  | 91 | 61 | 0.001078 | 2.3281 | 8.5225 | 91.4775 | 2.4117 | 5.2385 | 94.7615 | 3.284 | 1.9638 | 94.9171
|  |  |  | 92 | 60.9 | 0.0010762 | 2.3319 | 8.3722 | 91.6278 | 2.4156 | 5.0829 | 94.9171 | 3.2894 | 1.9685 | 94.9171
|  |  |  | 93 | 60.9 | 0.0010762 | 2.3319 | 8.3722 | 91.6278 | 2.4156 | 5.0829 | 94.9171 | 3.2894 | 1.9731 | 94.9171
|  |  |  | 94 | 60.9 | 0.0010762 | 2.3319 | 8.3722 | 91.6278 | 2.4156 | 5.0829 | 94.9171 | 3.2894 | 1.9777 | 94.9171
|  |  |  | 95 | 60.9 | 0.0010762 | 2.3319 | 8.3722 | 91.6278 | 2.4156 | 5.0829 | 94.9171 | 3.2894 | 1.9823 | 94.9171
|  |  |  | 96 | 60.9 | 0.0010762 | 2.3319 | 8.3722 | 91.6278 | 2.4156 | 5.0829 | 94.9171 | 3.2894 | 1.9868 | 94.9171
|  |  |  | 97 | 60.9 | 0.0010762 | 2.3319 | 8.3722 | 91.6278 | 2.4156 | 5.0829 | 94.9171 | 3.2894 | 1.9912 | 95.0732
|  |  |  | 98 | 60.8 | 0.0010744 | 2.3358 | 8.2215 | 91.7785 | 2.4196 | 4.9268 | 95.0732 | 3.2948 | 1.9956 | 95.0732
|  |  |  | 99 | 60.8 | 0.0010744 | 2.3358 | 8.2215 | 91.7785 | 2.4196 | 4.9268 | 95.0732 | 3.2948 | 2 | 95.0732
|  |  |  | 100 | 60.8 | 0.0010744 | 2.3358 | 8.2215 | 91.7785 | 2.4196 | 4.9268 | 95.0732 | 3.2948 | 2.0043 | 95.0732
|  |  |  | 101 | 60.8 | 0.0010744 | 2.3358 | 8.2215 | 91.7785 | 2.4196 | 4.9268 | 95.0732 | 3.2948 | 2.0086 | 95.0732
|  |  |  | 102 | 60.8 | 0.0010744 | 2.3358 | 8.2215 | 91.7785 | 2.4196 | 4.9268 | 95.0732 | 3.2948 | 2.0128 | 95.0732
|  |  |  | 103 | 60.8 | 0.0010744 | 2.3358 | 8.2215 | 91.7785 | 2.4196 | 4.9268 | 95.0732 | 3.2948 | 2.017 | 95.2299
|  |  |  | 104 | 60.7 | 0.0010727 | 2.3396 | 8.0703 | 91.9297 | 2.4236 | 4.7701 | 95.2299 | 3.3002 | 2.0212 | 95.2299
|  |  |  | 105 | 60.7 | 0.0010727 | 2.3396 | 8.0703 | 91.9297 | 2.4236 | 4.7701 | 95.2299 | 3.3002 | 2.0253 | 95.2299
|  |  |  | 106 | 60.7 | 0.0010727 | 2.3396 | 8.0703 | 91.9297 | 2.4236 | 4.7701 | 95.2299 | 3.3002 | 2.0294 | 95.2299
|  |  |  | 107 | 60.7 | 0.0010727 | 2.3396 | 8.0703 | 91.9297 | 2.4236 | 4.7701 | 95.2299 | 3.3002 | 2.0334 | 95.2299
|  |  |  | 108 | 60.7 | 0.0010727 | 2.3396 | 8.0703 | 91.9297 | 2.4236 | 4.7701 | 95.2299 | 3.3002 | 2.0374 | 95.2299
|  |  |  | 109 | 60.7 | 0.0010727 | 2.3396 | 8.0703 | 91.9297 | 2.4236 | 4.7701 | 95.2299 | 3.3002 | 2.0414 | 95.2299
|  |  |  | 110 | 60.7 | 0.0010727 | 2.3396 | 8.0703 | 91.9297 | 2.4236 | 4.7701 | 95.2299 | 3.3002 | 2.0453 | 95.387
|  |  |  | 111 | 60.6 | 0.0010709 | 2.3435 | 7.9186 | 92.0814 | 2.4276 | 4.613 | 95.387 | 3.3057 | 2.0492 | 95.387
|  |  |  | 112 | 60.6 | 0.0010709 | 2.3435 | 7.9186 | 92.0814 | 2.4276 | 4.613 | 95.387 | 3.3057 | 2.0531 | 95.387
|  |  |  | 113 | 60.6 | 0.0010709 | 2.3435 | 7.9186 | 92.0814 | 2.4276 | 4.613 | 95.387 | 3.3057 | 2.0569 | 95.387
|  |  |  | 114 | 60.6 | 0.0010709 | 2.3435 | 7.9186 | 92.0814 | 2.4276 | 4.613 | 95.387 | 3.3057 | 2.0607 | 95.387
|  |  |  | 115 | 60.6 | 0.0010709 | 2.3435 | 7.9186 | 92.0814 | 2.4276 | 4.613 | 95.387 | 3.3057 | 2.0645 | 95.387
|  |  |  | 116 | 60.6 | 0.0010709 | 2.3435 | 7.9186 | 92.0814 | 2.4276 | 4.613 | 95.387 | 3.3057 | 2.0682 | 95.387
|  |  |  | 117 | 60.6 | 0.0010709 | 2.3435 | 7.9186 | 92.0814 | 2.4276 | 4.613 | 95.387 | 3.3057 | 2.0719 | 95.387
|  |  |  | 118 | 60.6 | 0.0010709 | 2.3435 | 7.9186 | 92.0814 | 2.4276 | 4.613 | 95.387 | 3.3057 | 2.0755 | 95.5447
|  |  |  | 119 | 60.5 | 0.0010691 | 2.3473 | 7.7664 | 92.2336 | 2.4316 | 4.4553 | 95.5447 | 3.3111 | 2.0792 | 95.5447
|  |  |  | 120 | 60.5 | 0.0010691 | 2.3473 | 7.7664 | 92.2336 | 2.4316 | 4.4553 | 95.5447 | 3.3111 | 2.0828 | 95.5447
|  |  |  | 121 | 60.5 | 0.0010691 | 2.3473 | 7.7664 | 92.2336 | 2.4316 | 4.4553 | 95.5447 | 3.3111 | 2.0864 | 95.5447
|  |  |  | 122 | 60.5 | 0.0010691 | 2.3473 | 7.7664 | 92.2336 | 2.4316 | 4.4553 | 95.5447 | 3.3111 | 2.0899 | 95.5447
|  |  |  | 123 | 60.5 | 0.0010691 | 2.3473 | 7.7664 | 92.2336 | 2.4316 | 4.4553 | 95.5447 | 3.3111 | 2.0934 | 95.5447
|  |  |  | 124 | 60.5 | 0.0010691 | 2.3473 | 7.7664 | 92.2336 | 2.4316 | 4.4553 | 95.5447 | 3.3111 | 2.0969 | 95.5447
|  |  |  | 125 | 60.5 | 0.0010691 | 2.3473 | 7.7664 | 92.2336 | 2.4316 | 4.4553 | 95.5447 | 3.3111 | 2.1004 | 95.5447
|  |  |  | 126 | 60.5 | 0.0010691 | 2.3473 | 7.7664 | 92.2336 | 2.4316 | 4.4553 | 95.5447 | 3.3111 | 2.1038 | 95.7029
|  |  |  | 127 | 60.4 | 0.0010674 | 2.3512 | 7.6137 | 92.3863 | 2.4356 | 4.2971 | 95.7029 | 3.3166 | 2.1072 | 95.7029
|  |  |  | 128 | 60.4 | 0.0010674 | 2.3512 | 7.6137 | 92.3863 | 2.4356 | 4.2971 | 95.7029 | 3.3166 | 2.1106 | 95.7029
|  |  |  | 129 | 60.4 | 0.0010674 | 2.3512 | 7.6137 | 92.3863 | 2.4356 | 4.2971 | 95.7029 | 3.3166 | 2.1139 | 95.7029
|  |  |  | 130 | 60.4 | 0.0010674 | 2.3512 | 7.6137 | 92.3863 | 2.4356 | 4.2971 | 95.7029 | 3.3166 | 2.1173 | 95.7029
|  |  |  | 131 | 60.4 | 0.0010674 | 2.3512 | 7.6137 | 92.3863 | 2.4356 | 4.2971 | 95.7029 | 3.3166 | 2.1206 | 95.7029
|  |  |  | 132 | 60.4 | 0.0010674 | 2.3512 | 7.6137 | 92.3863 | 2.4356 | 4.2971 | 95.7029 | 3.3166 | 2.1239 | 95.7029
|  |  |  | 133 | 60.4 | 0.0010674 | 2.3512 | 7.6137 | 92.3863 | 2.4356 | 4.2971 | 95.7029 | 3.3166 | 2.1271 | 95.7029
|  |  |  | 134 | 60.4 | 0.0010674 | 2.3512 | 7.6137 | 92.3863 | 2.4356 | 4.2971 | 95.7029 | 3.3166 | 2.1303 | 95.7029
|  |  |  | 135 | 60.4 | 0.0010674 | 2.3512 | 7.6137 | 92.3863 | 2.4356 | 4.2971 | 95.7029 | 3.3166 | 2.1335 | 95.8616
|  |  |  | 136 | 60.3 | 0.0010656 | 2.3551 | 7.4605 | 92.5395 | 2.4397 | 4.1384 | 95.8616 | 3.3221 | 2.1367 | 95.8616
|  |  |  | 137 | 60.3 | 0.0010656 | 2.3551 | 7.4605 | 92.5395 | 2.4397 | 4.1384 | 95.8616 | 3.3221 | 2.1399 | 95.8616
|  |  |  | 138 | 60.3 | 0.0010656 | 2.3551 | 7.4605 | 92.5395 | 2.4397 | 4.1384 | 95.8616 | 3.3221 | 2.143 | 95.8616
|  |  |  | 139 | 60.3 | 0.0010656 | 2.3551 | 7.4605 | 92.5395 | 2.4397 | 4.1384 | 95.8616 | 3.3221 | 2.1461 | 95.8616
|  |  |  | 140 | 60.3 | 0.0010656 | 2.3551 | 7.4605 | 92.5395 | 2.4397 | 4.1384 | 95.8616 | 3.3221 | 2.1492 | 95.8616
|  |  |  | 141 | 60.3 | 0.0010656 | 2.3551 | 7.4605 | 92.5395 | 2.4397 | 4.1384 | 95.8616 | 3.3221 | 2.1523 | 95.8616
|  |  |  | 142 | 60.3 | 0.0010656 | 2.3551 | 7.4605 | 92.5395 | 2.4397 | 4.1384 | 95.8616 | 3.3221 | 2.1553 | 95.8616
|  |  |  | 143 | 60.3 | 0.0010656 | 2.3551 | 7.4605 | 92.5395 | 2.4397 | 4.1384 | 95.8616 | 3.3221 | 2.1584 | 95.8616
|  |  |  | 144 | 60.3 | 0.0010656 | 2.3551 | 7.4605 | 92.5395 | 2.4397 | 4.1384 | 95.8616 | 3.3221 | 2.1614 | 96.0208
|  |  |  | 145 | 60.2 | 0.0010638 | 2.359 | 7.3068 | 92.6932 | 2.4437 | 3.9792 | 96.0208 | 3.3276 | 2.1644 | 96.0208
|  |  |  | 146 | 60.2 | 0.0010638 | 2.359 | 7.3068 | 92.6932 | 2.4437 | 3.9792 | 96.0208 | 3.3276 | 2.1673 | 96.0208
|  |  |  | 147 | 60.2 | 0.0010638 | 2.359 | 7.3068 | 92.6932 | 2.4437 | 3.9792 | 96.0208 | 3.3276 | 2.1703 | 96.0208
|  |  |  | 148 | 60.2 | 0.0010638 | 2.359 | 7.3068 | 92.6932 | 2.4437 | 3.9792 | 96.0208 | 3.3276 | 2.1732 | 96.0208
|  |  |  | 149 | 60.2 | 0.0010638 | 2.359 | 7.3068 | 92.6932 | 2.4437 | 3.9792 | 96.0208 | 3.3276 | 2.1761 | 96.0208
|  |  |  | 150 | 60.2 | 0.0010638 | 2.359 | 7.3068 | 92.6932 | 2.4437 | 3.9792 | 96.0208 | 3.3276 | 2.179 | 96.0208
|  |  |  | 151 | 60.2 | 0.0010638 | 2.359 | 7.3068 | 92.6932 | 2.4437 | 3.9792 | 96.0208 | 3.3276 | 2.1818 | 96.0208
|  |  |  | 152 | 60.2 | 0.0010638 | 2.359 | 7.3068 | 92.6932 | 2.4437 | 3.9792 | 96.0208 | 3.3276 | 2.1847 | 96.0208
|  |  |  | 153 | 60.2 | 0.0010638 | 2.359 | 7.3068 | 92.6932 | 2.4437 | 3.9792 | 96.0208 | 3.3276 | 2.1875 | 96.0208
|  |  |  | 154 | 60.2 | 0.0010638 | 2.359 | 7.3068 | 92.6932 | 2.4437 | 3.9792 | 96.0208 | 3.3276 | 2.1903 | 96.0208
|  |  |  | 155 | 60.2 | 0.0010638 | 2.359 | 7.3068 | 92.6932 | 2.4437 | 3.9792 | 96.0208 | 3.3276 | 2.1931 | 96.1806
|  |  |  | 156 | 60.1 | 0.0010621 | 2.363 | 7.1526 | 92.8474 | 2.4478 | 3.8194 | 96.1806 | 3.3332 | 2.1959 | 96.1806
|  |  |  | 157 | 60.1 | 0.0010621 | 2.363 | 7.1526 | 92.8474 | 2.4478 | 3.8194 | 96.1806 | 3.3332 | 2.1987 | 96.1806
|  |  |  | 158 | 60.1 | 0.0010621 | 2.363 | 7.1526 | 92.8474 | 2.4478 | 3.8194 | 96.1806 | 3.3332 | 2.2014 | 96.1806
|  |  |  | 159 | 60.1 | 0.0010621 | 2.363 | 7.1526 | 92.8474 | 2.4478 | 3.8194 | 96.1806 | 3.3332 | 2.2041 | 96.1806
|  |  |  | 160 | 60.1 | 0.0010621 | 2.363 | 7.1526 | 92.8474 | 2.4478 | 3.8194 | 96.1806 | 3.3332 | 2.2068 | 96.1806
|  |  |  | 161 | 60.1 | 0.0010621 | 2.363 | 7.1526 | 92.8474 | 2.4478 | 3.8194 | 96.1806 | 3.3332 | 2.2095 | 96.1806
|  |  |  | 162 | 60.1 | 0.0010621 | 2.363 | 7.1526 | 92.8474 | 2.4478 | 3.8194 | 96.1806 | 3.3332 | 2.2122 | 96.1806
|  |  |  | 163 | 60.1 | 0.0010621 | 2.363 | 7.1526 | 92.8474 | 2.4478 | 3.8194 | 96.1806 | 3.3332 | 2.2148 | 96.1806
|  |  |  | 164 | 60.1 | 0.0010621 | 2.363 | 7.1526 | 92.8474 | 2.4478 | 3.8194 | 96.1806 | 3.3332 | 2.2175 | 96.1806
|  |  |  | 165 | 60.1 | 0.0010621 | 2.363 | 7.1526 | 92.8474 | 2.4478 | 3.8194 | 96.1806 | 3.3332 | 2.2201 | 96.1806
|  |  |  | 166 | 60.1 | 0.0010621 | 2.363 | 7.1526 | 92.8474 | 2.4478 | 3.8194 | 96.1806 | 3.3332 | 2.2227 | 96.1806
|  |  |  | 167 | 60.1 | 0.0010621 | 2.363 | 7.1526 | 92.8474 | 2.4478 | 3.8194 | 96.1806 | 3.3332 | 2.2253 | 96.3409
|  |  |  | 168 | 60 | 0.0010603 | 2.3669 | 6.9978 | 93.0022 | 2.4519 | 3.6591 | 96.3409 | 3.3387 | 2.2279 | 96.3409
|  |  |  | 169 | 60 | 0.0010603 | 2.3669 | 6.9978 | 93.0022 | 2.4519 | 3.6591 | 96.3409 | 3.3387 | 2.2304 | 96.3409
|  |  |  | 170 | 60 | 0.0010603 | 2.3669 | 6.9978 | 93.0022 | 2.4519 | 3.6591 | 96.3409 | 3.3387 | 2.233 | 96.3409
|  |  |  | 171 | 60 | 0.0010603 | 2.3669 | 6.9978 | 93.0022 | 2.4519 | 3.6591 | 96.3409 | 3.3387 | 2.2355 | 96.3409
|  |  |  | 172 | 60 | 0.0010603 | 2.3669 | 6.9978 | 93.0022 | 2.4519 | 3.6591 | 96.3409 | 3.3387 | 2.238 | 96.3409
|  |  |  | 173 | 60 | 0.0010603 | 2.3669 | 6.9978 | 93.0022 | 2.4519 | 3.6591 | 96.3409 | 3.3387 | 2.2405 | 96.3409
|  |  |  | 174 | 60 | 0.0010603 | 2.3669 | 6.9978 | 93.0022 | 2.4519 | 3.6591 | 96.3409 | 3.3387 | 2.243 | 96.3409
|  |  |  | 175 | 60 | 0.0010603 | 2.3669 | 6.9978 | 93.0022 | 2.4519 | 3.6591 | 96.3409 | 3.3387

## C25 SP2-50 22_09
CURVA COMPATTAZIONE [EN 12697-31]
|  |  |  | N giri | h [mm] | V [m3] | ρgeo [Mg/m3] | vgeo [%] | Cgeo [%] | ρSSD [Mg/m3] | vSSD [%] | CSSD [%] | Δv [%] | log10N | CSSD [%]
ACR SP2 - 50 |  |  |  | 0 | 73.8 | 0.0013042 | 1.9229 | 24.4427 | 75.5573 | 1.9888 | 21.8565 | 78.1435 | 2.5862 | 0 | 80.9971
|  |  |  | 1 | 71.2 | 0.0012582 | 1.9932 | 21.6836 | 78.3164 | 2.0614 | 19.0029 | 80.9971 | 2.6807 | 0.30103 | 82.5035
Provino | C25 |  |  | 2 | 69.9 | 0.0012352 | 2.0302 | 20.2271 | 79.7729 | 2.0997 | 17.4965 | 82.5035 | 2.7305 | 0.47712 | 83.4586
Data | 2025-09-22 |  |  | 3 | 69.1 | 0.0012211 | 2.0537 | 19.3035 | 80.6965 | 2.124 | 16.5414 | 83.4586 | 2.7621 | 0.60206 | 84.3127
Tcomp [°C] | 150 ± 5 |  |  | 4 | 68.4 | 0.0012087 | 2.0747 | 18.4777 | 81.5223 | 2.1458 | 15.6873 | 84.3127 | 2.7904 | 0.69897 | 84.9336
|  |  |  | 5 | 67.9 | 0.0011999 | 2.09 | 17.8774 | 82.1226 | 2.1616 | 15.0664 | 84.9336 | 2.811 | 0.77815 | 85.4369
D | [mm] | 150 |  | 6 | 67.5 | 0.0011928 | 2.1024 | 17.3907 | 82.6093 | 2.1744 | 14.5631 | 85.4369 | 2.8276 | 0.8451 | 85.8183
h | [mm] | 60 |  | 7 | 67.2 | 0.0011875 | 2.1118 | 17.0219 | 82.9781 | 2.1841 | 14.1817 | 85.8183 | 2.8402 | 0.90309 | 86.2032
ρM | [Mg/m3] | 2.545 |  | 8 | 66.9 | 0.0011822 | 2.1213 | 16.6498 | 83.3502 | 2.1939 | 13.7968 | 86.2032 | 2.853 | 0.95424 | 86.5915
vg | [%] | 7 |  | 9 | 66.6 | 0.0011769 | 2.1308 | 16.2744 | 83.7256 | 2.2038 | 13.4085 | 86.5915 | 2.8658 | 1 | 86.9833
M | [g] | 2507.8 |  | 10 | 66.3 | 0.0011716 | 2.1405 | 15.8955 | 84.1045 | 2.2137 | 13.0167 | 86.9833 | 2.8788 | 1.0414 | 87.2465
ρSSD | [Mg/m3] | 2.4462 |  | 11 | 66.1 | 0.0011681 | 2.1469 | 15.641 | 84.359 | 2.2204 | 12.7535 | 87.2465 | 2.8875 | 1.0792 | 87.5112
|  |  |  | 12 | 65.9 | 0.0011645 | 2.1535 | 15.385 | 84.615 | 2.2272 | 12.4888 | 87.5112 | 2.8963 | 1.1139 | 87.6442
|  |  |  | 13 | 65.8 | 0.0011628 | 2.1567 | 15.2564 | 84.7436 | 2.2305 | 12.3558 | 87.6442 | 2.9007 | 1.1461 | 87.9115
DIMENSIONI [EN 12697-29] |  |  |  | 14 | 65.6 | 0.0011592 | 2.1633 | 14.9981 | 85.0019 | 2.2373 | 12.0885 | 87.9115 | 2.9095 | 1.1761 | 88.0457
|  |  |  | 15 | 65.5 | 0.0011575 | 2.1666 | 14.8683 | 85.1317 | 2.2408 | 11.9543 | 88.0457 | 2.9139 | 1.2041 | 88.3153
|  |  |  | 16 | 65.3 | 0.0011539 | 2.1732 | 14.6075 | 85.3925 | 2.2476 | 11.6847 | 88.3153 | 2.9229 | 1.2304 | 88.4508
|  |  | Average [mm] | 17 | 65.2 | 0.0011522 | 2.1766 | 14.4766 | 85.5234 | 2.2511 | 11.5492 | 88.4508 | 2.9274 | 1.2553 | 88.5867
h | 1 | 59.3 | 59.4 | 18 | 65.1 | 0.0011504 | 2.1799 | 14.3452 | 85.6548 | 2.2545 | 11.4133 | 88.5867 | 2.9319 | 1.2788 | 88.7229
| 2 | 59.5 |  | 19 | 65 | 0.0011486 | 2.1833 | 14.2134 | 85.7866 | 2.258 | 11.2771 | 88.7229 | 2.9364 | 1.301 | 88.8597
| 3 | 59.3 |  | 20 | 64.9 | 0.0011469 | 2.1866 | 14.0812 | 85.9188 | 2.2615 | 11.1403 | 88.8597 | 2.9409 | 1.3222 | 88.9968
| 4 | 59.5 |  | 21 | 64.8 | 0.0011451 | 2.19 | 13.9486 | 86.0514 | 2.265 | 11.0032 | 88.9968 | 2.9454 | 1.3424 | 89.1343
|  |  |  | 22 | 64.7 | 0.0011433 | 2.1934 | 13.8156 | 86.1844 | 2.2685 | 10.8657 | 89.1343 | 2.95 | 1.3617 | 89.2723
D | 1 | 149.6 | 149.6 | 23 | 64.6 | 0.0011416 | 2.1968 | 13.6822 | 86.3178 | 2.272 | 10.7277 | 89.2723 | 2.9545 | 1.3802 | 89.4107
| 2 | 149.6 |  | 24 | 64.5 | 0.0011398 | 2.2002 | 13.5484 | 86.4516 | 2.2755 | 10.5893 | 89.4107 | 2.9591 | 1.3979 | 89.5496
|  |  |  | 25 | 64.4 | 0.001138 | 2.2036 | 13.4142 | 86.5858 | 2.279 | 10.4504 | 89.5496 | 2.9637 | 1.415 | 89.6888
PARAMETRI |  |  |  | 26 | 64.3 | 0.0011363 | 2.207 | 13.2795 | 86.7205 | 2.2826 | 10.3112 | 89.6888 | 2.9683 | 1.4314 | 89.6888
|  |  |  | 27 | 64.3 | 0.0011363 | 2.207 | 13.2795 | 86.7205 | 2.2826 | 10.3112 | 89.6888 | 2.9683 | 1.4472 | 89.8285
C1 | 82.3674 |  |  | 28 | 64.2 | 0.0011345 | 2.2105 | 13.1444 | 86.8556 | 2.2861 | 10.1715 | 89.8285 | 2.973 | 1.4624 | 89.9687
k | 5.2476 |  |  | 29 | 64.1 | 0.0011327 | 2.2139 | 13.0089 | 86.9911 | 2.2897 | 10.0313 | 89.9687 | 2.9776 | 1.4771 | 90.1092
CDI | 219.2592 |  |  | 30 | 64 | 0.001131 | 2.2174 | 12.873 | 87.127 | 2.2933 | 9.8908 | 90.1092 | 2.9822 | 1.4914 | 90.1092
|  |  |  | 31 | 64 | 0.001131 | 2.2174 | 12.873 | 87.127 | 2.2933 | 9.8908 | 90.1092 | 2.9822 | 1.5051 | 90.2503
|  |  |  | 32 | 63.9 | 0.0011292 | 2.2209 | 12.7367 | 87.2633 | 2.2969 | 9.7497 | 90.2503 | 2.9869 | 1.5185 | 90.2503
|  |  |  | 33 | 63.9 | 0.0011292 | 2.2209 | 12.7367 | 87.2633 | 2.2969 | 9.7497 | 90.2503 | 2.9869 | 1.5315 | 90.3917
|  |  |  | 34 | 63.8 | 0.0011274 | 2.2243 | 12.5999 | 87.4001 | 2.3005 | 9.6083 | 90.3917 | 2.9916 | 1.5441 | 90.5336
|  |  |  | 35 | 63.7 | 0.0011257 | 2.2278 | 12.4627 | 87.5373 | 2.3041 | 9.4664 | 90.5336 | 2.9963 | 1.5563 | 90.5336
|  |  |  | 36 | 63.7 | 0.0011257 | 2.2278 | 12.4627 | 87.5373 | 2.3041 | 9.4664 | 90.5336 | 2.9963 | 1.5682 | 90.676
|  |  |  | 37 | 63.6 | 0.0011239 | 2.2313 | 12.325 | 87.675 | 2.3077 | 9.324 | 90.676 | 3.001 | 1.5798 | 90.676
|  |  |  | 38 | 63.6 | 0.0011239 | 2.2313 | 12.325 | 87.675 | 2.3077 | 9.324 | 90.676 | 3.001 | 1.5911 | 90.8188
|  |  |  | 39 | 63.5 | 0.0011221 | 2.2348 | 12.187 | 87.813 | 2.3113 | 9.1812 | 90.8188 | 3.0057 | 1.6021 | 90.8188
|  |  |  | 40 | 63.5 | 0.0011221 | 2.2348 | 12.187 | 87.813 | 2.3113 | 9.1812 | 90.8188 | 3.0057 | 1.6128 | 90.962
|  |  |  | 41 | 63.4 | 0.0011204 | 2.2384 | 12.0485 | 87.9515 | 2.315 | 9.038 | 90.962 | 3.0105 | 1.6232 | 90.962
|  |  |  | 42 | 63.4 | 0.0011204 | 2.2384 | 12.0485 | 87.9515 | 2.315 | 9.038 | 90.962 | 3.0105 | 1.6335 | 90.962
|  |  |  | 43 | 63.4 | 0.0011204 | 2.2384 | 12.0485 | 87.9515 | 2.315 | 9.038 | 90.962 | 3.0105 | 1.6435 | 91.1057
|  |  |  | 44 | 63.3 | 0.0011186 | 2.2419 | 11.9095 | 88.0905 | 2.3186 | 8.8943 | 91.1057 | 3.0152 | 1.6532 | 91.1057
|  |  |  | 45 | 63.3 | 0.0011186 | 2.2419 | 11.9095 | 88.0905 | 2.3186 | 8.8943 | 91.1057 | 3.0152 | 1.6628 | 91.2499
|  |  |  | 46 | 63.2 | 0.0011168 | 2.2455 | 11.7701 | 88.2299 | 2.3223 | 8.7501 | 91.2499 | 3.02 | 1.6721 | 91.2499
|  |  |  | 47 | 63.2 | 0.0011168 | 2.2455 | 11.7701 | 88.2299 | 2.3223 | 8.7501 | 91.2499 | 3.02 | 1.6812 | 91.3945
|  |  |  | 48 | 63.1 | 0.0011151 | 2.249 | 11.6303 | 88.3697 | 2.326 | 8.6055 | 91.3945 | 3.0248 | 1.6902 | 91.3945
|  |  |  | 49 | 63.1 | 0.0011151 | 2.249 | 11.6303 | 88.3697 | 2.326 | 8.6055 | 91.3945 | 3.0248 | 1.699 | 91.3945
|  |  |  | 50 | 63.1 | 0.0011151 | 2.249 | 11.6303 | 88.3697 | 2.326 | 8.6055 | 91.3945 | 3.0248 | 1.7076 | 91.5395
|  |  |  | 51 | 63 | 0.0011133 | 2.2526 | 11.49 | 88.51 | 2.3297 | 8.4605 | 91.5395 | 3.0296 | 1.716 | 91.5395
|  |  |  | 52 | 63 | 0.0011133 | 2.2526 | 11.49 | 88.51 | 2.3297 | 8.4605 | 91.5395 | 3.0296 | 1.7243 | 91.5395
|  |  |  | 53 | 63 | 0.0011133 | 2.2526 | 11.49 | 88.51 | 2.3297 | 8.4605 | 91.5395 | 3.0296 | 1.7324 | 91.6851
|  |  |  | 54 | 62.9 | 0.0011115 | 2.2562 | 11.3493 | 88.6507 | 2.3334 | 8.3149 | 91.6851 | 3.0344 | 1.7404 | 91.6851
|  |  |  | 55 | 62.9 | 0.0011115 | 2.2562 | 11.3493 | 88.6507 | 2.3334 | 8.3149 | 91.6851 | 3.0344 | 1.7482 | 91.6851
|  |  |  | 56 | 62.9 | 0.0011115 | 2.2562 | 11.3493 | 88.6507 | 2.3334 | 8.3149 | 91.6851 | 3.0344 | 1.7559 | 91.8311
|  |  |  | 57 | 62.8 | 0.0011098 | 2.2598 | 11.2082 | 88.7918 | 2.3371 | 8.1689 | 91.8311 | 3.0392 | 1.7634 | 91.8311
|  |  |  | 58 | 62.8 | 0.0011098 | 2.2598 | 11.2082 | 88.7918 | 2.3371 | 8.1689 | 91.8311 | 3.0392 | 1.7709 | 91.8311
|  |  |  | 59 | 62.8 | 0.0011098 | 2.2598 | 11.2082 | 88.7918 | 2.3371 | 8.1689 | 91.8311 | 3.0392 | 1.7782 | 91.9775
|  |  |  | 60 | 62.7 | 0.001108 | 2.2634 | 11.0665 | 88.9335 | 2.3408 | 8.0225 | 91.9775 | 3.0441 | 1.7853 | 91.9775
|  |  |  | 61 | 62.7 | 0.001108 | 2.2634 | 11.0665 | 88.9335 | 2.3408 | 8.0225 | 91.9775 | 3.0441 | 1.7924 | 91.9775
|  |  |  | 62 | 62.7 | 0.001108 | 2.2634 | 11.0665 | 88.9335 | 2.3408 | 8.0225 | 91.9775 | 3.0441 | 1.7993 | 91.9775
|  |  |  | 63 | 62.7 | 0.001108 | 2.2634 | 11.0665 | 88.9335 | 2.3408 | 8.0225 | 91.9775 | 3.0441 | 1.8062 | 92.1245
|  |  |  | 64 | 62.6 | 0.0011062 | 2.267 | 10.9245 | 89.0755 | 2.3446 | 7.8755 | 92.1245 | 3.0489 | 1.8129 | 92.1245
|  |  |  | 65 | 62.6 | 0.0011062 | 2.267 | 10.9245 | 89.0755 | 2.3446 | 7.8755 | 92.1245 | 3.0489 | 1.8195 | 92.1245
|  |  |  | 66 | 62.6 | 0.0011062 | 2.267 | 10.9245 | 89.0755 | 2.3446 | 7.8755 | 92.1245 | 3.0489 | 1.8261 | 92.2719
|  |  |  | 67 | 62.5 | 0.0011045 | 2.2706 | 10.782 | 89.218 | 2.3483 | 7.7281 | 92.2719 | 3.0538 | 1.8325 | 92.2719
|  |  |  | 68 | 62.5 | 0.0011045 | 2.2706 | 10.782 | 89.218 | 2.3483 | 7.7281 | 92.2719 | 3.0538 | 1.8388 | 92.2719
|  |  |  | 69 | 62.5 | 0.0011045 | 2.2706 | 10.782 | 89.218 | 2.3483 | 7.7281 | 92.2719 | 3.0538 | 1.8451 | 92.2719
|  |  |  | 70 | 62.5 | 0.0011045 | 2.2706 | 10.782 | 89.218 | 2.3483 | 7.7281 | 92.2719 | 3.0538 | 1.8513 | 92.4197
|  |  |  | 71 | 62.4 | 0.0011027 | 2.2742 | 10.639 | 89.361 | 2.3521 | 7.5803 | 92.4197 | 3.0587 | 1.8573 | 92.4197
|  |  |  | 72 | 62.4 | 0.0011027 | 2.2742 | 10.639 | 89.361 | 2.3521 | 7.5803 | 92.4197 | 3.0587 | 1.8633 | 92.4197
|  |  |  | 73 | 62.4 | 0.0011027 | 2.2742 | 10.639 | 89.361 | 2.3521 | 7.5803 | 92.4197 | 3.0587 | 1.8692 | 92.4197
|  |  |  | 74 | 62.4 | 0.0011027 | 2.2742 | 10.639 | 89.361 | 2.3521 | 7.5803 | 92.4197 | 3.0587 | 1.8751 | 92.5681
|  |  |  | 75 | 62.3 | 0.0011009 | 2.2779 | 10.4955 | 89.5045 | 2.3559 | 7.4319 | 92.5681 | 3.0636 | 1.8808 | 92.5681
|  |  |  | 76 | 62.3 | 0.0011009 | 2.2779 | 10.4955 | 89.5045 | 2.3559 | 7.4319 | 92.5681 | 3.0636 | 1.8865 | 92.5681
|  |  |  | 77 | 62.3 | 0.0011009 | 2.2779 | 10.4955 | 89.5045 | 2.3559 | 7.4319 | 92.5681 | 3.0636 | 1.8921 | 92.5681
|  |  |  | 78 | 62.3 | 0.0011009 | 2.2779 | 10.4955 | 89.5045 | 2.3559 | 7.4319 | 92.5681 | 3.0636 | 1.8976 | 92.5681
|  |  |  | 79 | 62.3 | 0.0011009 | 2.2779 | 10.4955 | 89.5045 | 2.3559 | 7.4319 | 92.5681 | 3.0636 | 1.9031 | 92.7169
|  |  |  | 80 | 62.2 | 0.0010992 | 2.2816 | 10.3516 | 89.6484 | 2.3596 | 7.2831 | 92.7169 | 3.0685 | 1.9085 | 92.7169
|  |  |  | 81 | 62.2 | 0.0010992 | 2.2816 | 10.3516 | 89.6484 | 2.3596 | 7.2831 | 92.7169 | 3.0685 | 1.9138 | 92.7169
|  |  |  | 82 | 62.2 | 0.0010992 | 2.2816 | 10.3516 | 89.6484 | 2.3596 | 7.2831 | 92.7169 | 3.0685 | 1.9191 | 92.7169
|  |  |  | 83 | 62.2 | 0.0010992 | 2.2816 | 10.3516 | 89.6484 | 2.3596 | 7.2831 | 92.7169 | 3.0685 | 1.9243 | 92.7169
|  |  |  | 84 | 62.2 | 0.0010992 | 2.2816 | 10.3516 | 89.6484 | 2.3596 | 7.2831 | 92.7169 | 3.0685 | 1.9294 | 92.8662
|  |  |  | 85 | 62.1 | 0.0010974 | 2.2852 | 10.2073 | 89.7927 | 2.3634 | 7.1338 | 92.8662 | 3.0735 | 1.9345 | 92.8662
|  |  |  | 86 | 62.1 | 0.0010974 | 2.2852 | 10.2073 | 89.7927 | 2.3634 | 7.1338 | 92.8662 | 3.0735 | 1.9395 | 92.8662
|  |  |  | 87 | 62.1 | 0.0010974 | 2.2852 | 10.2073 | 89.7927 | 2.3634 | 7.1338 | 92.8662 | 3.0735 | 1.9445 | 92.8662
|  |  |  | 88 | 62.1 | 0.0010974 | 2.2852 | 10.2073 | 89.7927 | 2.3634 | 7.1338 | 92.8662 | 3.0735 | 1.9494 | 92.8662
|  |  |  | 89 | 62.1 | 0.0010974 | 2.2852 | 10.2073 | 89.7927 | 2.3634 | 7.1338 | 92.8662 | 3.0735 | 1.9542 | 93.016
|  |  |  | 90 | 62 | 0.0010956 | 2.2889 | 10.0625 | 89.9375 | 2.3673 | 6.984 | 93.016 | 3.0784 | 1.959 | 93.016
|  |  |  | 91 | 62 | 0.0010956 | 2.2889 | 10.0625 | 89.9375 | 2.3673 | 6.984 | 93.016 | 3.0784 | 1.9638 | 93.016
|  |  |  | 92 | 62 | 0.0010956 | 2.2889 | 10.0625 | 89.9375 | 2.3673 | 6.984 | 93.016 | 3.0784 | 1.9685 | 93.016
|  |  |  | 93 | 62 | 0.0010956 | 2.2889 | 10.0625 | 89.9375 | 2.3673 | 6.984 | 93.016 | 3.0784 | 1.9731 | 93.016
|  |  |  | 94 | 62 | 0.0010956 | 2.2889 | 10.0625 | 89.9375 | 2.3673 | 6.984 | 93.016 | 3.0784 | 1.9777 | 93.016
|  |  |  | 95 | 62 | 0.0010956 | 2.2889 | 10.0625 | 89.9375 | 2.3673 | 6.984 | 93.016 | 3.0784 | 1.9823 | 93.1663
|  |  |  | 96 | 61.9 | 0.0010939 | 2.2926 | 9.9172 | 90.0828 | 2.3711 | 6.8337 | 93.1663 | 3.0834 | 1.9868 | 93.1663
|  |  |  | 97 | 61.9 | 0.0010939 | 2.2926 | 9.9172 | 90.0828 | 2.3711 | 6.8337 | 93.1663 | 3.0834 | 1.9912 | 93.1663
|  |  |  | 98 | 61.9 | 0.0010939 | 2.2926 | 9.9172 | 90.0828 | 2.3711 | 6.8337 | 93.1663 | 3.0834 | 1.9956 | 93.1663
|  |  |  | 99 | 61.9 | 0.0010939 | 2.2926 | 9.9172 | 90.0828 | 2.3711 | 6.8337 | 93.1663 | 3.0834 | 2 | 93.1663
|  |  |  | 100 | 61.9 | 0.0010939 | 2.2926 | 9.9172 | 90.0828 | 2.3711 | 6.8337 | 93.1663 | 3.0834 | 2.0043 | 93.1663
|  |  |  | 101 | 61.9 | 0.0010939 | 2.2926 | 9.9172 | 90.0828 | 2.3711 | 6.8337 | 93.1663 | 3.0834 | 2.0086 | 93.317
|  |  |  | 102 | 61.8 | 0.0010921 | 2.2963 | 9.7714 | 90.2286 | 2.3749 | 6.683 | 93.317 | 3.0884 | 2.0128 | 93.317
|  |  |  | 103 | 61.8 | 0.0010921 | 2.2963 | 9.7714 | 90.2286 | 2.3749 | 6.683 | 93.317 | 3.0884 | 2.017 | 93.317
|  |  |  | 104 | 61.8 | 0.0010921 | 2.2963 | 9.7714 | 90.2286 | 2.3749 | 6.683 | 93.317 | 3.0884 | 2.0212 | 93.317
|  |  |  | 105 | 61.8 | 0.0010921 | 2.2963 | 9.7714 | 90.2286 | 2.3749 | 6.683 | 93.317 | 3.0884 | 2.0253 | 93.317
|  |  |  | 106 | 61.8 | 0.0010921 | 2.2963 | 9.7714 | 90.2286 | 2.3749 | 6.683 | 93.317 | 3.0884 | 2.0294 | 93.317
|  |  |  | 107 | 61.8 | 0.0010921 | 2.2963 | 9.7714 | 90.2286 | 2.3749 | 6.683 | 93.317 | 3.0884 | 2.0334 | 93.317
|  |  |  | 108 | 61.8 | 0.0010921 | 2.2963 | 9.7714 | 90.2286 | 2.3749 | 6.683 | 93.317 | 3.0884 | 2.0374 | 93.4683
|  |  |  | 109 | 61.7 | 0.0010903 | 2.3 | 9.6252 | 90.3748 | 2.3788 | 6.5317 | 93.4683 | 3.0934 | 2.0414 | 93.4683
|  |  |  | 110 | 61.7 | 0.0010903 | 2.3 | 9.6252 | 90.3748 | 2.3788 | 6.5317 | 93.4683 | 3.0934 | 2.0453 | 93.4683
|  |  |  | 111 | 61.7 | 0.0010903 | 2.3 | 9.6252 | 90.3748 | 2.3788 | 6.5317 | 93.4683 | 3.0934 | 2.0492 | 93.4683
|  |  |  | 112 | 61.7 | 0.0010903 | 2.3 | 9.6252 | 90.3748 | 2.3788 | 6.5317 | 93.4683 | 3.0934 | 2.0531 | 93.4683
|  |  |  | 113 | 61.7 | 0.0010903 | 2.3 | 9.6252 | 90.3748 | 2.3788 | 6.5317 | 93.4683 | 3.0934 | 2.0569 | 93.4683
|  |  |  | 114 | 61.7 | 0.0010903 | 2.3 | 9.6252 | 90.3748 | 2.3788 | 6.5317 | 93.4683 | 3.0934 | 2.0607 | 93.4683
|  |  |  | 115 | 61.7 | 0.0010903 | 2.3 | 9.6252 | 90.3748 | 2.3788 | 6.5317 | 93.4683 | 3.0934 | 2.0645 | 93.62
|  |  |  | 116 | 61.6 | 0.0010886 | 2.3038 | 9.4784 | 90.5216 | 2.3826 | 6.38 | 93.62 | 3.0984 | 2.0682 | 93.62
|  |  |  | 117 | 61.6 | 0.0010886 | 2.3038 | 9.4784 | 90.5216 | 2.3826 | 6.38 | 93.62 | 3.0984 | 2.0719 | 93.62
|  |  |  | 118 | 61.6 | 0.0010886 | 2.3038 | 9.4784 | 90.5216 | 2.3826 | 6.38 | 93.62 | 3.0984 | 2.0755 | 93.62
|  |  |  | 119 | 61.6 | 0.0010886 | 2.3038 | 9.4784 | 90.5216 | 2.3826 | 6.38 | 93.62 | 3.0984 | 2.0792 | 93.62
|  |  |  | 120 | 61.6 | 0.0010886 | 2.3038 | 9.4784 | 90.5216 | 2.3826 | 6.38 | 93.62 | 3.0984 | 2.0828 | 93.62
|  |  |  | 121 | 61.6 | 0.0010886 | 2.3038 | 9.4784 | 90.5216 | 2.3826 | 6.38 | 93.62 | 3.0984 | 2.0864 | 93.62
|  |  |  | 122 | 61.6 | 0.0010886 | 2.3038 | 9.4784 | 90.5216 | 2.3826 | 6.38 | 93.62 | 3.0984 | 2.0899 | 93.62
|  |  |  | 123 | 61.6 | 0.0010886 | 2.3038 | 9.4784 | 90.5216 | 2.3826 | 6.38 | 93.62 | 3.0984 | 2.0934 | 93.7722
|  |  |  | 124 | 61.5 | 0.0010868 | 2.3075 | 9.3313 | 90.6687 | 2.3865 | 6.2278 | 93.7722 | 3.1035 | 2.0969 | 93.7722
|  |  |  | 125 | 61.5 | 0.0010868 | 2.3075 | 9.3313 | 90.6687 | 2.3865 | 6.2278 | 93.7722 | 3.1035 | 2.1004 | 93.7722
|  |  |  | 126 | 61.5 | 0.0010868 | 2.3075 | 9.3313 | 90.6687 | 2.3865 | 6.2278 | 93.7722 | 3.1035 | 2.1038 | 93.7722
|  |  |  | 127 | 61.5 | 0.0010868 | 2.3075 | 9.3313 | 90.6687 | 2.3865 | 6.2278 | 93.7722 | 3.1035 | 2.1072 | 93.7722
|  |  |  | 128 | 61.5 | 0.0010868 | 2.3075 | 9.3313 | 90.6687 | 2.3865 | 6.2278 | 93.7722 | 3.1035 | 2.1106 | 93.7722
|  |  |  | 129 | 61.5 | 0.0010868 | 2.3075 | 9.3313 | 90.6687 | 2.3865 | 6.2278 | 93.7722 | 3.1035 | 2.1139 | 93.7722
|  |  |  | 130 | 61.5 | 0.0010868 | 2.3075 | 9.3313 | 90.6687 | 2.3865 | 6.2278 | 93.7722 | 3.1035 | 2.1173 | 93.7722
|  |  |  | 131 | 61.5 | 0.0010868 | 2.3075 | 9.3313 | 90.6687 | 2.3865 | 6.2278 | 93.7722 | 3.1035 | 2.1206 | 93.7722
|  |  |  | 132 | 61.5 | 0.0010868 | 2.3075 | 9.3313 | 90.6687 | 2.3865 | 6.2278 | 93.7722 | 3.1035 | 2.1239 | 93.9249
|  |  |  | 133 | 61.4 | 0.001085 | 2.3113 | 9.1836 | 90.8164 | 2.3904 | 6.0751 | 93.9249 | 3.1085 | 2.1271 | 93.9249
|  |  |  | 134 | 61.4 | 0.001085 | 2.3113 | 9.1836 | 90.8164 | 2.3904 | 6.0751 | 93.9249 | 3.1085 | 2.1303 | 93.9249
|  |  |  | 135 | 61.4 | 0.001085 | 2.3113 | 9.1836 | 90.8164 | 2.3904 | 6.0751 | 93.9249 | 3.1085 | 2.1335 | 93.9249
|  |  |  | 136 | 61.4 | 0.001085 | 2.3113 | 9.1836 | 90.8164 | 2.3904 | 6.0751 | 93.9249 | 3.1085 | 2.1367 | 93.9249
|  |  |  | 137 | 61.4 | 0.001085 | 2.3113 | 9.1836 | 90.8164 | 2.3904 | 6.0751 | 93.9249 | 3.1085 | 2.1399 | 93.9249
|  |  |  | 138 | 61.4 | 0.001085 | 2.3113 | 9.1836 | 90.8164 | 2.3904 | 6.0751 | 93.9249 | 3.1085 | 2.143 | 93.9249
|  |  |  | 139 | 61.4 | 0.001085 | 2.3113 | 9.1836 | 90.8164 | 2.3904 | 6.0751 | 93.9249 | 3.1085 | 2.1461 | 93.9249
|  |  |  | 140 | 61.4 | 0.001085 | 2.3113 | 9.1836 | 90.8164 | 2.3904 | 6.0751 | 93.9249 | 3.1085 | 2.1492 | 93.9249
|  |  |  | 141 | 61.4 | 0.001085 | 2.3113 | 9.1836 | 90.8164 | 2.3904 | 6.0751 | 93.9249 | 3.1085 | 2.1523 | 94.0782
|  |  |  | 142 | 61.3 | 0.0010833 | 2.315 | 9.0354 | 90.9646 | 2.3943 | 5.9218 | 94.0782 | 3.1136 | 2.1553 | 94.0782
|  |  |  | 143 | 61.3 | 0.0010833 | 2.315 | 9.0354 | 90.9646 | 2.3943 | 5.9218 | 94.0782 | 3.1136 | 2.1584 | 94.0782
|  |  |  | 144 | 61.3 | 0.0010833 | 2.315 | 9.0354 | 90.9646 | 2.3943 | 5.9218 | 94.0782 | 3.1136 | 2.1614 | 94.0782
|  |  |  | 145 | 61.3 | 0.0010833 | 2.315 | 9.0354 | 90.9646 | 2.3943 | 5.9218 | 94.0782 | 3.1136 | 2.1644 | 94.0782
|  |  |  | 146 | 61.3 | 0.0010833 | 2.315 | 9.0354 | 90.9646 | 2.3943 | 5.9218 | 94.0782 | 3.1136 | 2.1673 | 94.0782
|  |  |  | 147 | 61.3 | 0.0010833 | 2.315 | 9.0354 | 90.9646 | 2.3943 | 5.9218 | 94.0782 | 3.1136 | 2.1703 | 94.0782
|  |  |  | 148 | 61.3 | 0.0010833 | 2.315 | 9.0354 | 90.9646 | 2.3943 | 5.9218 | 94.0782 | 3.1136 | 2.1732 | 94.0782
|  |  |  | 149 | 61.3 | 0.0010833 | 2.315 | 9.0354 | 90.9646 | 2.3943 | 5.9218 | 94.0782 | 3.1136 | 2.1761 | 94.0782
|  |  |  | 150 | 61.3 | 0.0010833 | 2.315 | 9.0354 | 90.9646 | 2.3943 | 5.9218 | 94.0782 | 3.1136 | 2.179 | 94.0782
|  |  |  | 151 | 61.3 | 0.0010833 | 2.315 | 9.0354 | 90.9646 | 2.3943 | 5.9218 | 94.0782 | 3.1136 | 2.1818 | 94.0782
|  |  |  | 152 | 61.3 | 0.0010833 | 2.315 | 9.0354 | 90.9646 | 2.3943 | 5.9218 | 94.0782 | 3.1136 | 2.1847 | 94.2319
|  |  |  | 153 | 61.2 | 0.0010815 | 2.3188 | 8.8868 | 91.1132 | 2.3982 | 5.7681 | 94.2319 | 3.1187 | 2.1875 | 94.2319
|  |  |  | 154 | 61.2 | 0.0010815 | 2.3188 | 8.8868 | 91.1132 | 2.3982 | 5.7681 | 94.2319 | 3.1187 | 2.1903 | 94.2319
|  |  |  | 155 | 61.2 | 0.0010815 | 2.3188 | 8.8868 | 91.1132 | 2.3982 | 5.7681 | 94.2319 | 3.1187 | 2.1931 | 94.2319
|  |  |  | 156 | 61.2 | 0.0010815 | 2.3188 | 8.8868 | 91.1132 | 2.3982 | 5.7681 | 94.2319 | 3.1187 | 2.1959 | 94.2319
|  |  |  | 157 | 61.2 | 0.0010815 | 2.3188 | 8.8868 | 91.1132 | 2.3982 | 5.7681 | 94.2319 | 3.1187 | 2.1987 | 94.2319
|  |  |  | 158 | 61.2 | 0.0010815 | 2.3188 | 8.8868 | 91.1132 | 2.3982 | 5.7681 | 94.2319 | 3.1187 | 2.2014 | 94.2319
|  |  |  | 159 | 61.2 | 0.0010815 | 2.3188 | 8.8868 | 91.1132 | 2.3982 | 5.7681 | 94.2319 | 3.1187 | 2.2041 | 94.2319
|  |  |  | 160 | 61.2 | 0.0010815 | 2.3188 | 8.8868 | 91.1132 | 2.3982 | 5.7681 | 94.2319 | 3.1187 | 2.2068 | 94.2319
|  |  |  | 161 | 61.2 | 0.0010815 | 2.3188 | 8.8868 | 91.1132 | 2.3982 | 5.7681 | 94.2319 | 3.1187 | 2.2095 | 94.2319
|  |  |  | 162 | 61.2 | 0.0010815 | 2.3188 | 8.8868 | 91.1132 | 2.3982 | 5.7681 | 94.2319 | 3.1187 | 2.2122 | 94.2319
|  |  |  | 163 | 61.2 | 0.0010815 | 2.3188 | 8.8868 | 91.1132 | 2.3982 | 5.7681 | 94.2319 | 3.1187 | 2.2148 | 94.2319
|  |  |  | 164 | 61.2 | 0.0010815 | 2.3188 | 8.8868 | 91.1132 | 2.3982 | 5.7681 | 94.2319 | 3.1187 | 2.2175 | 94.3861
|  |  |  | 165 | 61.1 | 0.0010797 | 2.3226 | 8.7377 | 91.2623 | 2.4021 | 5.6139 | 94.3861 | 3.1238 | 2.2201 | 94.3861
|  |  |  | 166 | 61.1 | 0.0010797 | 2.3226 | 8.7377 | 91.2623 | 2.4021 | 5.6139 | 94.3861 | 3.1238 | 2.2227 | 94.3861
|  |  |  | 167 | 61.1 | 0.0010797 | 2.3226 | 8.7377 | 91.2623 | 2.4021 | 5.6139 | 94.3861 | 3.1238 | 2.2253 | 94.3861
|  |  |  | 168 | 61.1 | 0.0010797 | 2.3226 | 8.7377 | 91.2623 | 2.4021 | 5.6139 | 94.3861 | 3.1238 | 2.2279 | 94.3861
|  |  |  | 169 | 61.1 | 0.0010797 | 2.3226 | 8.7377 | 91.2623 | 2.4021 | 5.6139 | 94.3861 | 3.1238 | 2.2304 | 94.3861
|  |  |  | 170 | 61.1 | 0.0010797 | 2.3226 | 8.7377 | 91.2623 | 2.4021 | 5.6139 | 94.3861 | 3.1238 | 2.233 | 94.3861
|  |  |  | 171 | 61.1 | 0.0010797 | 2.3226 | 8.7377 | 91.2623 | 2.4021 | 5.6139 | 94.3861 | 3.1238 | 2.2355 | 94.3861
|  |  |  | 172 | 61.1 | 0.0010797 | 2.3226 | 8.7377 | 91.2623 | 2.4021 | 5.6139 | 94.3861 | 3.1238 | 2.238 | 94.3861
|  |  |  | 173 | 61.1 | 0.0010797 | 2.3226 | 8.7377 | 91.2623 | 2.4021 | 5.6139 | 94.3861 | 3.1238 | 2.2405 | 94.3861
|  |  |  | 174 | 61.1 | 0.0010797 | 2.3226 | 8.7377 | 91.2623 | 2.4021 | 5.6139 | 94.3861 | 3.1238 | 2.243 | 94.3861
|  |  |  | 175 | 61.1 | 0.0010797 | 2.3226 | 8.7377 | 91.2623 | 2.4021 | 5.6139 | 94.3861 | 3.1238 | 2.2455 | 94.3861
|  |  |  | 176 | 61.1 | 0.0010797 | 2.3226 | 8.7377 | 91.2623 | 2.4021 | 5.6139 | 94.3861 | 3.1238 | 2.248 | 94.3861
|  |  |  | 177 | 61.1 | 0.0010797 | 2.3226 | 8.7377 | 91.2623 | 2.4021 | 5.6139 | 94.3861 | 3.1238 | 2.2504 | 94.5408
|  |  |  | 178 | 61 | 0.001078 | 2.3264 | 8.5881 | 91.4119 | 2.4061 | 5.4592 | 94.5408 | 3.1289 | 2.2529 | 94.5408
|  |  |  | 179 | 61 | 0.001078 | 2.3264 | 8.5881 | 91.4119 | 2.4061 | 5.4592 | 94.5408 | 3.1289 | 2.2553 | 94.5408
|  |  |  | 180 | 61 | 0.001078 | 2.3264 | 8.5881 | 91.4119 | 2.4061 | 5.4592 | 94.5408 | 3.1289 | 2.2577 | 94.5408
|  |  |  | 181 | 61 | 0.001078 | 2.3264 | 8.5881 | 91.4119 | 2.4061 | 5.4592 | 94.5408 | 3.1289 | 2.2601 | 94.5408
|  |  |  | 182 | 61 | 0.001078 | 2.3264 | 8.5881 | 91.4119 | 2.4061 | 5.4592 | 94.5408 | 3.1289 | 2.2625 | 94.5408
|  |  |  | 183 | 61 | 0.001078 | 2.3264 | 8.5881 | 91.4119 | 2.4061 | 5.4592 | 94.5408 | 3.1289 | 2.2648 | 94.5408
|  |  |  | 184 | 61 | 0.001078 | 2.3264 | 8.5881 | 91.4119 | 2.4061 | 5.4592 | 94.5408 | 3.1289 | 2.2672 | 94.5408
|  |  |  | 185 | 61 | 0.001078 | 2.3264 | 8.5881 | 91.4119 | 2.4061 | 5.4592 | 94.5408 | 3.1289 | 2.2695 | 94.5408
|  |  |  | 186 | 61 | 0.001078 | 2.3264 | 8.5881 | 91.4119 | 2.4061 | 5.4592 | 94.5408 | 3.1289 | 2.2718 | 94.5408
|  |  |  | 187 | 61 | 0.001078 | 2.3264 | 8.5881 | 91.4119 | 2.4061 | 5.4592 | 94.5408 | 3.1289 | 2.2742 | 94.5408
|  |  |  | 188 | 61 | 0.001078 | 2.3264 | 8.5881 | 91.4119 | 2.4061 | 5.4592 | 94.5408 | 3.1289 | 2.2765 | 94.5408
|  |  |  | 189 | 61 | 0.001078 | 2.3264 | 8.5881 | 91.4119 | 2.4061 | 5.4592 | 94.5408 | 3.1289 | 2.2788 | 94.5408
|  |  |  | 190 | 61 | 0.001078 | 2.3264 | 8.5881 | 91.4119 | 2.4061 | 5.4592 | 94.5408 | 3.1289 | 2.281 | 94.5408
|  |  |  | 191 | 61 | 0.001078 | 2.3264 | 8.5881 | 91.4119 | 2.4061 | 5.4592 | 94.5408 | 3.1289 | 2.2833 | 94.6961
|  |  |  | 192 | 60.9 | 0.0010762 | 2.3303 | 8.438 | 91.562 | 2.41 | 5.3039 | 94.6961 | 3.134 | 2.2856 | 94.6961
|  |  |  | 193 | 60.9 | 0.0010762 | 2.3303 | 8.438 | 91.562 | 2.41 | 5.3039 | 94.6961 | 3.134 | 2.2878 | 94.6961
|  |  |  | 194 | 60.9 | 0.0010762 | 2.3303 | 8.438 | 91.562 | 2.41 | 5.3039 | 94.6961 | 3.134 | 2.29 | 94.6961
|  |  |  | 195 | 60.9 | 0.0010762 | 2.3303 | 8.438 | 91.562 | 2.41 | 5.3039 | 94.6961 | 3.134 | 2.2923 | 94.6961
|  |  |  | 196 | 60.9 | 0.0010762 | 2.3303 | 8.438 | 91.562 | 2.41 | 5.3039 | 94.6961 | 3.134 | 2.2945 | 94.6961
|  |  |  | 197 | 60.9 | 0.0010762 | 2.3303 | 8.438 | 91.562 | 2.41 | 5.3039 | 94.6961 | 3.134 | 2.2967 | 94.6961
|  |  |  | 198 | 60.9 | 0.0010762 | 2.3303 | 8.438 | 91.562 | 2.41 | 5.3039 | 94.6961 | 3.134 | 2.2989 | 94.6961
|  |  |  | 199 | 60.9 | 0.0010762 | 2.3303 | 8.438 | 91.562 | 2.41 | 5.3039 | 94.6961 | 3.134 | 2.301 | 94.6961
|  |  |  | 200 | 60.9 | 0.0010762 | 2.3303 | 8.438 | 91.562 | 2.41 | 5.3039 | 94.6961 | 3.134 | 2.3032 | 94.6961
|  |  |  | 201 | 60.9 | 0.0010762 | 2.3303 | 8.438 | 91.562 | 2.41 | 5.3039 | 94.6961 | 3.134 | 2.3054 | 94.6961
|  |  |  | 202 | 60.9 | 0.0010762 | 2.3303 | 8.438 | 91.562 | 2.41 | 5.3039 | 94.6961 | 3.134 | 2.3075 | 94.6961
|  |  |  | 203 | 60.9 | 0.0010762 | 2.3303 | 8.438 | 91.562 | 2.41 | 5.3039 | 94.6961 | 3.134 | 2.3096 | 94.6961
|  |  |  | 204 | 60.9 | 0.0010762 | 2.3303 | 8.438 | 91.562 | 2.41 | 5.3039 | 94.6961 | 3.134 | 2.3118 | 94.6961
|  |  |  | 205 | 60.9 | 0.0010762 | 2.3303 | 8.438 | 91.562 | 2.41 | 5.3039 | 94.6961 | 3.134 | 2.3139 | 94.6961
|  |  |  | 206 | 60.9 | 0.0010762 | 2.3303 | 8.438 | 91.562 | 2.41 | 5.3039 | 94.6961 | 3.134 | 2.316 | 94.6961
|  |  |  | 207 | 60.9 | 0.0010762 | 2.3303 | 8.438 | 91.562 | 2.41 | 5.3039 | 94.6961 | 3.134 | 2.3181 | 94.6961
|  |  |  | 208 | 60.9 | 0.0010762 | 2.3303 | 8.438 | 91.562 | 2.41 | 5.3039 | 94.6961 | 3.134 | 2.3201 | 94.8518
|  |  |  | 209 | 60.8 | 0.0010744 | 2.3341 | 8.2874 | 91.7126 | 2.414 | 5.1482 | 94.8518 | 3.1392 | 2.3222 | 94.8518
|  |  |  | 210 | 60.8 | 0.0010744 | 2.3341 | 8.2874 | 91.7126 | 2.414 | 5.1482 | 94.8518 | 3.1392 | 2.3243 | 94.8518
|  |  |  | 211 | 60.8 | 0.0010744 | 2.3341 | 8.2874 | 91.7126 | 2.414 | 5.1482 | 94.8518 | 3.1392 | 2.3263 | 94.8518
|  |  |  | 212 | 60.8 | 0.0010744 | 2.3341 | 8.2874 | 91.7126 | 2.414 | 5.1482 | 94.8518 | 3.1392 | 2.3284 | 94.8518
|  |  |  | 213 | 60.8 | 0.0010744 | 2.3341 | 8.2874 | 91.7126 | 2.414 | 5.1482 | 94.8518 | 3.1392 | 2.3304 | 94.8518
|  |  |  | 214 | 60.8 | 0.0010744 | 2.3341 | 8.2874 | 91.7126 | 2.414 | 5.1482 | 94.8518 | 3.1392 | 2.3324 | 94.8518
|  |  |  | 215 | 60.8 | 0.0010744 | 2.3341 | 8.2874 | 91.7126 | 2.414 | 5.1482 | 94.8518 | 3.1392 | 2.3345 | 94.8518
|  |  |  | 216 | 60.8 | 0.0010744 | 2.3341 | 8.2874 | 91.7126 | 2.414 | 5.1482 | 94.8518 | 3.1392 | 2.3365 | 94.8518
|  |  |  | 217 | 60.8 | 0.0010744 | 2.3341 | 8.2874 | 91.7126 | 2.414 | 5.1482 | 94.8518 | 3.1392 | 2.3385 | 94.8518
|  |  |  | 218 | 60.8 | 0.0010744 | 2.3341 | 8.2874 | 91.7126 | 2.414 | 5.1482 | 94.8518 | 3.1392 | 2.3404 | 94.8518
|  |  |  | 219 | 60.8 | 0.0010744 | 2.3341 | 8.2874 | 91.7126 | 2.414 | 5.1482 | 94.8518 | 3.1392 | 2.3424 | 94.8518
|  |  |  | 220 | 60.8 | 0.0010744 | 2.3341 | 8.2874 | 91.7126 | 2.414 | 5.1482 | 94.8518 | 3.1392 | 2.3444 | 94.8518
|  |  |  | 221 | 60.8 | 0.0010744 | 2.3341 | 8.2874 | 91.7126 | 2.414 | 5.1482 | 94.8518 | 3.1392 | 2.3464 | 94.8518
|  |  |  | 222 | 60.8 | 0.0010744 | 2.3341 | 8.2874 | 91.7126 | 2.414 | 5.1482 | 94.8518 | 3.1392 | 2.3483 | 94.8518
|  |  |  | 223 | 60.8 | 0.0010744 | 2.3341 | 8.2874 | 91.7126 | 2.414 | 5.1482 | 94.8518 | 3.1392 | 2.3502 | 94.8518
|  |  |  | 224 | 60.8 | 0.0010744 | 2.3341 | 8.2874 | 91.7126 | 2.414 | 5.1482 | 94.8518 | 3.1392 | 2.3522 | 94.8518
|  |  |  | 225 | 60.8 | 0.0010744 | 2.3341 | 8.2874 | 91.7126 | 2.414 | 5.1482 | 94.8518 | 3.1392 | 2.3541 | 94.8518
|  |  |  | 226 | 60.8 | 0.0010744 | 2.3341 | 8.2874 | 91.7126 | 2.414 | 5.1482 | 94.8518 | 3.1392 | 2.356 | 94.8518
|  |  |  | 227 | 60.8 | 0.0010744 | 2.3341 | 8.2874 | 91.7126 | 2.414 | 5.1482 | 94.8518 | 3.1392 | 2.3579 | 95.0081
|  |  |  | 228 | 60.7 | 0.0010727 | 2.3379 | 8.1363 | 91.8637 | 2.418 | 4.9919 | 95.0081 | 3.1444 | 2.3598 | 95.0081
|  |  |  | 229 | 60.7 | 0.0010727 | 2.3379 | 8.1363 | 91.8637 | 2.418 | 4.9919 | 95.0081 | 3.1444 | 2.3617 | 95.0081
|  |  |  | 230 | 60.7 | 0.0010727 | 2.3379 | 8.1363 | 91.8637 | 2.418 | 4.9919 | 95.0081 | 3.1444 | 2.3636 | 95.0081
|  |  |  | 231 | 60.7 | 0.0010727 | 2.3379 | 8.1363 | 91.8637 | 2.418 | 4.9919 | 95.0081 | 3.1444 | 2.3655 | 95.0081
|  |  |  | 232 | 60.7 | 0.0010727 | 2.3379 | 8.1363 | 91.8637 | 2.418 | 4.9919 | 95.0081 | 3.1444 | 2.3674 | 95.0081
|  |  |  | 233 | 60.7 | 0.0010727 | 2.3379 | 8.1363 | 91.8637 | 2.418 | 4.9919 | 95.0081 | 3.1444 | 2.3692 | 95.0081
|  |  |  | 234 | 60.7 | 0.0010727 | 2.3379 | 8.1363 | 91.8637 | 2.418 | 4.9919 | 95.0081 | 3.1444 | 2.3711 | 95.0081
|  |  |  | 235 | 60.7 | 0.0010727 | 2.3379 | 8.1363 | 91.8637 | 2.418 | 4.9919 | 95.0081 | 3.1444 | 2.3729 | 95.0081
|  |  |  | 236 | 60.7 | 0.0010727 | 2.3379 | 8.1363 | 91.8637 | 2.418 | 4.9919 | 95.0081 | 3.1444 | 2.3747 | 95.0081
|  |  |  | 237 | 60.7 | 0.0010727 | 2.3379 | 8.1363 | 91.8637 | 2.418 | 4.9919 | 95.0081 | 3.1444 | 2.3766 | 95.0081
|  |  |  | 238 | 60.7 | 0.0010727 | 2.3379 | 8.1363 | 91.8637 | 2.418 | 4.9919 | 95.0081 | 3.1444 | 2.3784 | 95.0081
|  |  |  | 239 | 60.7 | 0.0010727 | 2.3379 | 8.1363 | 91.8637 | 2.418 | 4.9919 | 95.0081 | 3.1444 | 2.3802 | 95.0081
|  |  |  | 240 | 60.7 | 0.0010727 | 2.3379 | 8.1363 | 91.8637 | 2.418 | 4.9919 | 95.0081 | 3.1444 | 2.382 | 95.0081
|  |  |  | 241 | 60.7 | 0.0010727 | 2.3379 | 8.1363 | 91.8637 | 2.418 | 4.9919 | 95.0081 | 3.1444 | 2.3838 | 95.0081
|  |  |  | 242 | 60.7 | 0.0010727 | 2.3379 | 8.1363 | 91.8637 | 2.418 | 4.9919 | 95.0081 | 3.1444 | 2.3856 | 95.0081
|  |  |  | 243 | 60.7 | 0.0010727 | 2.3379 | 8.1363 | 91.8637 | 2.418 | 4.9919 | 95.0081 | 3.1444 | 2.3874 | 95.0081
|  |  |  | 244 | 60.7 | 0.0010727 | 2.3379 | 8.1363 | 91.8637 | 2.418 | 4.9919 | 95.0081 | 3.1444 | 2.3892 | 95.0081
|  |  |  | 245 | 60.7 | 0.0010727 | 2.3379 | 8.1363 | 91.8637 | 2.418 | 4.9919 | 95.0081 | 3.1444 | 2.3909 | 95.0081
|  |  |  | 246 | 60.7 | 0.0010727 | 2.3379 | 8.1363 | 91.8637 | 2.418 | 4.9919 | 95.0081 | 3.1444 | 2.3927 | 95.0081
|  |  |  | 247 | 60.7 | 0.0010727 | 2.3379 | 8.1363 | 91.8637 | 2.418 | 4.9919 | 95.0081 | 3.1444 | 2.3945 | 95.0081
|  |  |  | 248 | 60.7 | 0.0010727 | 2.3379 | 8.1363 | 91.8637 | 2.418 | 4.9919 | 95.0081 | 3.1444 | 2.3962 | 95.1649
|  |  |  | 249 | 60.6 | 0.0010709 | 2.3418 | 7.9847 | 92.0153 | 2.4219 | 4.8351 | 95.1649 | 3.1496 | 2.3979 | 95.1649
|  |  |  | 250 | 60.6 | 0.0010709 | 2.3418 | 7.9847 | 92.0153 | 2.4219 | 4.8351 | 95.1649 | 3.1496 | 2.3997 | 95.1649
|  |  |  | 251 | 60.6 | 0.0010709 | 2.3418 | 7.9847 | 92.0153 | 2.4219 | 4.8351 | 95.1649 | 3.1496 | 2.4014 | 95.1649
|  |  |  | 252 | 60.6 | 0.0010709 | 2.3418 | 7.9847 | 92.0153 | 2.4219 | 4.8351 | 95.1649 | 3.1496 | 2.4031 | 95.1649
|  |  |  | 253 | 60.6 | 0.0010709 | 2.3418 | 7.9847 | 92.0153 | 2.4219 | 4.8351 | 95.1649 | 3.1496 | 2.4048 | 95.1649
|  |  |  | 254 | 60.6 | 0.0010709 | 2.3418 | 7.9847 | 92.0153 | 2.4219 | 4.8351 | 95.1649 | 3.1496 | 2.4065 | 95.1649
|  |  |  | 255 | 60.6 | 0.0010709 | 2.3418 | 7.9847 | 92.0153 | 2.4219 | 4.8351 | 95.1649 | 3.1496 | 2.4082 | 95.1649
|  |  |  | 256 | 60.6 | 0.0010709 | 2.3418 | 7.9847 | 92.0153 | 2.4219 | 4.8351 | 95.1649 | 3.1496 | 2.4099 | 95.1649
|  |  |  | 257 | 60.6 | 0.0010709 | 2.3418 | 7.9847 | 92.0153 | 2.4219 | 4.8351 | 95.1649 | 3.1496 | 2.4116 | 95.1649
|  |  |  | 258 | 60.6 | 0.0010709 | 2.3418 | 7.9847 | 92.0153 | 2.4219 | 4.8351 | 95.1649 | 3.1496 | 2.4133 | 95.1649
|  |  |  | 259 | 60.6 | 0.0010709 | 2.3418 | 7.9847 | 92.0153 | 2.4219 | 4.8351 | 95.1649 | 3.1496 | 2.415 | 95.1649
|  |  |  | 260 | 60.6 | 0.0010709 | 2.3418 | 7.9847 | 92.0153 | 2.4219 | 4.8351 | 95.1649 | 3.1496 | 2.4166 | 95.1649
|  |  |  | 261 | 60.6 | 0.0010709 | 2.3418 | 7.9847 | 92.0153 | 2.4219 | 4.8351 | 95.1649 | 3.1496 | 2.4183 | 95.1649
|  |  |  | 262 | 60.6 | 0.0010709 | 2.3418 | 7.9847 | 92.0153 | 2.4219 | 4.8351 | 95.1649 | 3.1496 | 2.42 | 95.1649
|  |  |  | 263 | 60.6 | 0.0010709 | 2.3418 | 7.9847 | 92.0153 | 2.4219 | 4.8351 | 95.1649 | 3.1496 | 2.4216 | 95.1649
|  |  |  | 264 | 60.6 | 0.0010709 | 2.3418 | 7.9847 | 92.0153 | 2.4219 | 4.8351 | 95.1649 | 3.1496 | 2.4232 | 95.1649
|  |  |  | 265 | 60.6 | 0.0010709 | 2.3418 | 7.9847 | 92.0153 | 2.4219 | 4.8351 | 95.1649 | 3.1496 | 2.4249 | 95.1649
|  |  |  | 266 | 60.6 | 0.0010709 | 2.3418 | 7.9847 | 92.0153 | 2.4219 | 4.8351 | 95.1649 | 3.1496 | 2.4265 | 95.1649
|  |  |  | 267 | 60.6 | 0.0010709 | 2.3418 | 7.9847 | 92.0153 | 2.4219 | 4.8351 | 95.1649 | 3.1496 | 2.4281 | 95.1649
|  |  |  | 268 | 60.6 | 0.0010709 | 2.3418 | 7.9847 | 92.0153 | 2.4219 | 4.8351 | 95.1649 | 3.1496 | 2.4298 | 95.1649
|  |  |  | 269 | 60.6 | 0.0010709 | 2.3418 | 7.9847 | 92.0153 | 2.4219 | 4.8351 | 95.1649 | 3.1496 | 2.4314 | 95.1649
|  |  |  | 270 | 60.6 | 0.0010709 | 2.3418 | 7.9847 | 92.0153 | 2.4219 | 4.8351 | 95.1649 | 3.1496 | 2.433 | 95.1649
|  |  |  | 271 | 60.6 | 0.0010709 | 2.3418 | 7.9847 | 92.0153 | 2.4219 | 4.8351 | 95.1649 | 3.1496 | 2.4346 | 95.1649
|  |  |  | 272 | 60.6 | 0.0010709 | 2.3418 | 7.9847 | 92.0153 | 2.4219 | 4.8351 | 95.1649 | 3.1496 | 2.4362 | 95.1649
|  |  |  | 273 | 60.6 | 0.0010709 | 2.3418 | 7.9847 | 92.0153 | 2.4219 | 4.8351 | 95.1649 | 3.1496 | 2.4378 | 95.3222
|  |  |  | 274 | 60.5 | 0.0010691 | 2.3457 | 7.8326 | 92.1674 | 2.4259 | 4.6778 | 95.3222 | 3.1548 | 2.4393 | 95.3222
|  |  |  | 275 | 60.5 | 0.0010691 | 2.3457 | 7.8326 | 92.1674 | 2.4259 | 4.6778 | 95.3222 | 3.1548 | 2.4409 | 95.3222
|  |  |  | 276 | 60.5 | 0.0010691 | 2.3457 | 7.8326 | 92.1674 | 2.4259 | 4.6778 | 95.3222 | 3.1548 | 2.4425 | 95.3222
|  |  |  | 277 | 60.5 | 0.0010691 | 2.3457 | 7.8326 | 92.1674 | 2.4259 | 4.6778 | 95.3222 | 3.1548 | 2.444 | 95.3222
|  |  |  | 278 | 60.5 | 0.0010691 | 2.3457 | 7.8326 | 92.1674 | 2.4259 | 4.6778 | 95.3222 | 3.1548 | 2.4456 | 95.3222
|  |  |  | 279 | 60.5 | 0.0010691 | 2.3457 | 7.8326 | 92.1674 | 2.4259 | 4.6778 | 95.3222 | 3.1548 | 2.4472 | 95.3222
|  |  |  | 280 | 60.5 | 0.0010691 | 2.3457 | 7.8326 | 92.1674 | 2.4259 | 4.6778 | 95.3222 | 3.1548 | 2.4487 | 95.3222
|  |  |  | 281 | 60.5 | 0.0010691 | 2.3457 | 7.8326 | 92.1674 | 2.4259 | 4.6778 | 95.3222 | 3.1548 | 2.4502 | 95.3222
|  |  |  | 282 | 60.5 | 0.0010691 | 2.3457 | 7.8326 | 92.1674 | 2.4259 | 4.6778 | 95.3222 | 3.1548 | 2.4518 | 95.3222
|  |  |  | 283 | 60.5 | 0.0010691 | 2.3457 | 7.8326 | 92.1674 | 2.4259 | 4.6778 | 95.3222 | 3.1548 | 2.4533 | 95.3222
|  |  |  | 284 | 60.5 | 0.0010691 | 2.3457 | 7.8326 | 92.1674 | 2.4259 | 4.6778 | 95.3222 | 3.1548 | 2.4548 | 95.3222
|  |  |  | 285 | 60.5 | 0.0010691 | 2.3457 | 7.8326 | 92.1674 | 2.4259 | 4.6778 | 95.3222 | 3.1548 | 2.4564 | 95.3222
|  |  |  | 286 | 60.5 | 0.0010691 | 2.3457 | 7.8326 | 92.1674 | 2.4259 | 4.6778 | 95.3222 | 3.1548 | 2.4579 | 95.3222
|  |  |  | 287 | 60.5 | 0.0010691 | 2.3457 | 7.8326 | 92.1674 | 2.4259 | 4.6778 | 95.3222 | 3.1548 | 2.4594 | 95.3222
|  |  |  | 288 | 60.5 | 0.0010691 | 2.3457 | 7.8326 | 92.1674 | 2.4259 | 4.6778 | 95.3222 | 3.1548 | 2.4609 | 95.3222
|  |  |  | 289 | 60.5 | 0.0010691 | 2.3457 | 7.8326 | 92.1674 | 2.4259 | 4.6778 | 95.3222 | 3.1548 | 2.4624 | 95.3222
|  |  |  | 290 | 60.5 | 0.0010691 | 2.3457 | 7.8326 | 92.1674 | 2.4259 | 4.6778 | 95.3222 | 3.1548 | 2.4639 | 95.3222
|  |  |  | 291 | 60.5 | 0.0010691 | 2.3457 | 7.8326 | 92.1674 | 2.4259 | 4.6778 | 95.3222 | 3.1548 | 2.4654 | 95.3222
|  |  |  | 292 | 60.5 | 0.0010691 | 2.3457 | 7.8326 | 92.1674 | 2.4259 | 4.6778 | 95.3222 | 3.1548 | 2.4669 | 95.3222
|  |  |  | 293 | 60.5 | 0.0010691 | 2.3457 | 7.8326 | 92.1674 | 2.4259 | 4.6778 | 95.3222 | 3.1548 | 2.4683 | 95.3222
|  |  |  | 294 | 60.5 | 0.0010691 | 2.3457 | 7.8326 | 92.1674 | 2.4259 | 4.6778 | 95.3222 | 3.1548 | 2.4698 | 95.3222
|  |  |  | 295 | 60.5 | 0.0010691 | 2.3457 | 7.8326 | 92.1674 | 2.4259 | 4.6778 | 95.3222 | 3.1548 | 2.4713 | 95.3222
|  |  |  | 296 | 60.5 | 0.0010691 | 2.3457 | 7.8326 | 92.1674 | 2.4259 | 4.6778 | 95.3222 | 3.1548 | 2.4728 | 95.3222
|  |  |  | 297 | 60.5 | 0.0010691 | 2.3457 | 7.8326 | 92.1674 | 2.4259 | 4.6778 | 95.3222 | 3.1548 | 2.4742 | 95.3222
|  |  |  | 298 | 60.5 | 0.0010691 | 2.3457 | 7.8326 | 92.1674 | 2.4259 | 4.6778 | 95.3222 | 3.1548 | 2.4757 | 95.3222
|  |  |  | 299 | 60.5 | 0.0010691 | 2.3457 | 7.8326 | 92.1674 | 2.4259 | 4.6778 | 95.3222 | 3.1548 | 2.4771 | 95.3222
|  |  |  | 300 | 60.5 | 0.0010691 | 2.3457 | 7.8326 | 92.1674 | 2.4259 | 4.6778 | 95.3222 | 3.1548 | 2.4786 | 95.3222
|  |  |  | 301 | 60.5 | 0.0010691 | 2.3457 | 7.8326 | 92.1674 | 2.4259 | 4.6778 | 95.3222 | 3.1548 | 2.48 | 95.48
|  |  |  | 302 | 60.4 | 0.0010674 | 2.3495 | 7.68 | 92.32 | 2.43 | 4.52 | 95.48 | 3.16 | 2.4814 | 95.48
|  |  |  | 303 | 60.4 | 0.0010674 | 2.3495 | 7.68 | 92.32 | 2.43 | 4.52 | 95.48 | 3.16 | 2.4829 | 95.48
|  |  |  | 304 | 60.4 | 0.0010674 | 2.3495 | 7.68 | 92.32 | 2.43 | 4.52 | 95.48 | 3.16 | 2.4843 | 95.48
|  |  |  | 305 | 60.4 | 0.0010674 | 2.3495 | 7.68 | 92.32 | 2.43 | 4.52 | 95.48 | 3.16 | 2.4857 | 95.48
|  |  |  | 306 | 60.4 | 0.0010674 | 2.3495 | 7.68 | 92.32 | 2.43 | 4.52 | 95.48 | 3.16 | 2.4871 | 95.48
|  |  |  | 307 | 60.4 | 0.0010674 | 2.3495 | 7.68 | 92.32 | 2.43 | 4.52 | 95.48 | 3.16 | 2.4886 | 95.48
|  |  |  | 308 | 60.4 | 0.0010674 | 2.3495 | 7.68 | 92.32 | 2.43 | 4.52 | 95.48 | 3.16 | 2.49 | 95.48
|  |  |  | 309 | 60.4 | 0.0010674 | 2.3495 | 7.68 | 92.32 | 2.43 | 4.52 | 95.48 | 3.16 | 2.4914 | 95.48
|  |  |  | 310 | 60.4 | 0.0010674 | 2.3495 | 7.68 | 92.32 | 2.43 | 4.52 | 95.48 | 3.16 | 2.4928 | 95.48
|  |  |  | 311 | 60.4 | 0.0010674 | 2.3495 | 7.68 | 92.32 | 2.43 | 4.52 | 95.48 | 3.16 | 2.4942 | 95.48
|  |  |  | 312 | 60.4 | 0.0010674 | 2.3495 | 7.68 | 92.32 | 2.43 | 4.52 | 95.48 | 3.16 | 2.4955 | 95.48
|  |  |  | 313 | 60.4 | 0.0010674 | 2.3495 | 7.68 | 92.32 | 2.43 | 4.52 | 95.48 | 3.16 | 2.4969 | 95.48
|  |  |  | 314 | 60.4 | 0.0010674 | 2.3495 | 7.68 | 92.32 | 2.43 | 4.52 | 95.48 | 3.16 | 2.4983 | 95.48
|  |  |  | 315 | 60.4 | 0.0010674 | 2.3495 | 7.68 | 92.32 | 2.43 | 4.52 | 95.48 | 3.16 | 2.4997 | 95.48
|  |  |  | 316 | 60.4 | 0.0010674 | 2.3495 | 7.68 | 92.32 | 2.43 | 4.52 | 95.48 | 3.16 | 2.5011 | 95.48
|  |  |  | 317 | 60.4 | 0.0010674 | 2.3495 | 7.68 | 92.32 | 2.43 | 4.52 | 95.48 | 3.16 | 2.5024 | 95.48
|  |  |  | 318 | 60.4 | 0.0010674 | 2.3495 | 7.68 | 92.32 | 2.43 | 4.52 | 95.48 | 3.16 | 2.5038 | 95.48
|  |  |  | 319 | 60.4 | 0.0010674 | 2.3495 | 7.68 | 92.32 | 2.43 | 4.52 | 95.48 | 3.16 | 2.5051 | 95.48
|  |  |  | 320 | 60.4 | 0.0010674 | 2.3495 | 7.68 | 92.32 | 2.43 | 4.52 | 95.48 | 3.16 | 2.5065 | 95.48
|  |  |  | 321 | 60.4 | 0.0010674 | 2.3495 | 7.68 | 92.32 | 2.43 | 4.52 | 95.48 | 3.16 | 2.5079 | 95.48
|  |  |  | 322 | 60.4 | 0.0010674 | 2.3495 | 7.68 | 92.32 | 2.43 | 4.52 | 95.48 | 3.16 | 2.5092 | 95.48
|  |  |  | 323 | 60.4 | 0.0010674 | 2.3495 | 7.68 | 92.32 | 2.43 | 4.52 | 95.48 | 3.16 | 2.5105 | 95.48
|  |  |  | 324 | 60.4 | 0.0010674 | 2.3495 | 7.68 | 92.32 | 2.43 | 4.52 | 95.48 | 3.16 | 2.5119 | 95.48
|  |  |  | 325 | 60.4 | 0.0010674 | 2.3495 | 7.68 | 92.32 | 2.43 | 4.52 | 95.48 | 3.16 | 2.5132 | 95.48
|  |  |  | 326 | 60.4 | 0.0010674 | 2.3495 | 7.68 | 92.32 | 2.43 | 4.52 | 95.48 | 3.16 | 2.5145 | 95.48
|  |  |  | 327 | 60.4 | 0.0010674 | 2.3495 | 7.68 | 92.32 | 2.43 | 4.52 | 95.48 | 3.16 | 2.5159 | 95.48
|  |  |  | 328 | 60.4 | 0.0010674 | 2.3495 | 7.68 | 92.32 | 2.43 | 4.52 | 95.48 | 3.16 | 2.5172 | 95.48
|  |  |  | 329 | 60.4 | 0.0010674 | 2.3495 | 7.68 | 92.32 | 2.43 | 4.52 | 95.48 | 3.16 | 2.5185 | 95.48
|  |  |  | 330 | 60.4 | 0.0010674 | 2.3495 | 7.68 | 92.32 | 2.43 | 4.52 | 95.48 | 3.16 | 2.5198 | 95.48
|  |  |  | 331 | 60.4 | 0.0010674 | 2.3495 | 7.68 | 92.32 | 2.43 | 4.52 | 95.48 | 3.16 | 2.5211 | 95.48
|  |  |  | 332 | 60.4 | 0.0010674 | 2.3495 | 7.68 | 92.32 | 2.43 | 4.52 | 95.48 | 3.16 | 2.5224 | 95.48
|  |  |  | 333 | 60.4 | 0.0010674 | 2.3495 | 7.68 | 92.32 | 2.43 | 4.52 | 95.48 | 3.16 | 2.5237 | 95.48
|  |  |  | 334 | 60.4 | 0.0010674 | 2.3495 | 7.68 | 92.32 | 2.43 | 4.52 | 95.48 | 3.16 | 2.525 | 95.6383
|  |  |  | 335 | 60.3 | 0.0010656 | 2.3534 | 7.5269 | 92.4731 | 2.434 | 4.3617 | 95.6383 | 3.1652 | 2.5263 | 95.6383
|  |  |  | 336 | 60.3 | 0.0010656 | 2.3534 | 7.5269 | 92.4731 | 2.434 | 4.3617 | 95.6383 | 3.1652 | 2.5276 | 95.6383
|  |  |  | 337 | 60.3 | 0.0010656 | 2.3534 | 7.5269 | 92.4731 | 2.434 | 4.3617 | 95.6383 | 3.1652 | 2.5289 | 95.6383
|  |  |  | 338 | 60.3 | 0.0010656 | 2.3534 | 7.5269 | 92.4731 | 2.434 | 4.3617 | 95.6383 | 3.1652 | 2.5302 | 95.6383
|  |  |  | 339 | 60.3 | 0.0010656 | 2.3534 | 7.5269 | 92.4731 | 2.434 | 4.3617 | 95.6383 | 3.1652 | 2.5315 | 95.6383
|  |  |  | 340 | 60.3 | 0.0010656 | 2.3534 | 7.5269 | 92.4731 | 2.434 | 4.3617 | 95.6383 | 3.1652 | 2.5328 | 95.6383
|  |  |  | 341 | 60.3 | 0.0010656 | 2.3534 | 7.5269 | 92.4731 | 2.434 | 4.3617 | 95.6383 | 3.1652 | 2.534 | 95.6383
|  |  |  | 342 | 60.3 | 0.0010656 | 2.3534 | 7.5269 | 92.4731 | 2.434 | 4.3617 | 95.6383 | 3.1652 | 2.5353 | 95.6383
|  |  |  | 343 | 60.3 | 0.0010656 | 2.3534 | 7.5269 | 92.4731 | 2.434 | 4.3617 | 95.6383 | 3.1652 | 2.5366 | 95.6383
|  |  |  | 344 | 60.3 | 0.0010656 | 2.3534 | 7.5269 | 92.4731 | 2.434 | 4.3617 | 95.6383 | 3.1652 | 2.5378 | 95.6383
|  |  |  | 345 | 60.3 | 0.0010656 | 2.3534 | 7.5269 | 92.4731 | 2.434 | 4.3617 | 95.6383 | 3.1652 | 2.5391 | 95.6383
|  |  |  | 346 | 60.3 | 0.0010656 | 2.3534 | 7.5269 | 92.4731 | 2.434 | 4.3617 | 95.6383 | 3.1652 | 2.5403 | 95.6383
|  |  |  | 347 | 60.3 | 0.0010656 | 2.3534 | 7.5269 | 92.4731 | 2.434 | 4.3617 | 95.6383 | 3.1652 | 2.5416 | 95.6383
|  |  |  | 348 | 60.3 | 0.0010656 | 2.3534 | 7.5269 | 92.4731 | 2.434 | 4.3617 | 95.6383 | 3.1652 | 2.5428 | 95.6383
|  |  |  | 349 | 60.3 | 0.0010656 | 2.3534 | 7.5269 | 92.4731 | 2.434 | 4.3617 | 95.6383 | 3.1652 | 2.5441 | 95.6383
|  |  |  | 350 | 60.3 | 0.0010656 | 2.3534 | 7.5269 | 92.4731 | 2.434 | 4.3617 | 95.6383 | 3.1652 | 2.5453 | 95.6383
|  |  |  | 351 | 60.3 | 0.0010656 | 2.3534 | 7.5269 | 92.4731 | 2.434 | 4.3617 | 95.6383 | 3.1652 | 2.5465 | 95.6383
|  |  |  | 352 | 60.3 | 0.0010656 | 2.3534 | 7.5269 | 92.4731 | 2.434 | 4.3617 | 95.6383 | 3.1652 | 2.5478 | 95.6383
|  |  |  | 353 | 60.3 | 0.0010656 | 2.3534 | 7.5269 | 92.4731 | 2.434 | 4.3617 | 95.6383 | 3.1652 | 2.549 | 95.6383
|  |  |  | 354 | 60.3 | 0.0010656 | 2.3534 | 7.5269 | 92.4731 | 2.434 | 4.3617 | 95.6383 | 3.1652 | 2.5502 | 95.6383
|  |  |  | 355 | 60.3 | 0.0010656 | 2.3534 | 7.5269 | 92.4731 | 2.434 | 4.3617 | 95.6383 | 3.1652 | 2.5514 | 95.6383
|  |  |  | 356 | 60.3 | 0.0010656 | 2.3534 | 7.5269 | 92.4731 | 2.434 | 4.3617 | 95.6383 | 3.1652 | 2.5527 | 95.6383
|  |  |  | 357 | 60.3 | 0.0010656 | 2.3534 | 7.5269 | 92.4731 | 2.434 | 4.3617 | 95.6383 | 3.1652 | 2.5539 | 95.6383
|  |  |  | 358 | 60.3 | 0.0010656 | 2.3534 | 7.5269 | 92.4731 | 2.434 | 4.3617 | 95.6383 | 3.1652 | 2.5551 | 95.6383
|  |  |  | 359 | 60.3 | 0.0010656 | 2.3534 | 7.5269 | 92.4731 | 2.434 | 4.3617 | 95.6383 | 3.1652 | 2.5563 | 95.6383
|  |  |  | 360 | 60.3 | 0.0010656 | 2.3534 | 7.5269 | 92.4731 | 2.434 | 4.3617 | 95.6383 | 3.1652 | 2.5575 | 95.6383
|  |  |  | 361 | 60.3 | 0.0010656 | 2.3534 | 7.5269 | 92.4731 | 2.434 | 4.3617 | 95.6383 | 3.1652 | 2.5587 | 95.6383
|  |  |  | 362 | 60.3 | 0.0010656 | 2.3534 | 7.5269 | 92.4731 | 2.434 | 4.3617 | 95.6383 | 3.1652 | 2.5599 | 95.6383
|  |  |  | 363 | 60.3 | 0.0010656 | 2.3534 | 7.5269 | 92.4731 | 2.434 | 4.3617 | 95.6383 | 3.1652 | 2.5611 | 95.6383
|  |  |  | 364 | 60.3 | 0.0010656 | 2.3534 | 7.5269 | 92.4731 | 2.434 | 4.3617 | 95.6383 | 3.1652 | 2.5623 | 95.6383
|  |  |  | 365 | 60.3 | 0.0010656 | 2.3534 | 7.5269 | 92.4731 | 2.434 | 4.3617 | 95.6383 | 3.1652 | 2.5635 | 95.6383
|  |  |  | 366 | 60.3 | 0.0010656 | 2.3534 | 7.5269 | 92.4731 | 2.434 | 4.3617 | 95.6383 | 3.1652 | 2.5647 | 95.6383
|  |  |  | 367 | 60.3 | 0.0010656 | 2.3534 | 7.5269 | 92.4731 | 2.434 | 4.3617 | 95.6383 | 3.1652 | 2.5658 | 95.6383
|  |  |  | 368 | 60.3 | 0.0010656 | 2.3534 | 7.5269 | 92.4731 | 2.434 | 4.3617 | 95.6383 | 3.1652 | 2.567 | 95.6383
|  |  |  | 369 | 60.3 | 0.0010656 | 2.3534 | 7.5269 | 92.4731 | 2.434 | 4.3617 | 95.6383 | 3.1652 | 2.5682 | 95.6383
|  |  |  | 370 | 60.3 | 0.0010656 | 2.3534 | 7.5269 | 92.4731 | 2.434 | 4.3617 | 95.6383 | 3.1652 | 2.5694 | 95.6383
|  |  |  | 371 | 60.3 | 0.0010656 | 2.3534 | 7.5269 | 92.4731 | 2.434 | 4.3617 | 95.6383 | 3.1652 | 2.5705 | 95.6383
|  |  |  | 372 | 60.3 | 0.0010656 | 2.3534 | 7.5269 | 92.4731 | 2.434 | 4.3617 | 95.6383 | 3.1652 | 2.5717 | 95.6383
|  |  |  | 373 | 60.3 | 0.0010656 | 2.3534 | 7.5269 | 92.4731 | 2.434 | 4.3617 | 95.6383 | 3.1652 | 2.5729 | 95.6383
|  |  |  | 374 | 60.3 | 0.0010656 | 2.3534 | 7.5269 | 92.4731 | 2.434 | 4.3617 | 95.6383 | 3.1652 | 2.574 | 95.7972
|  |  |  | 375 | 60.2 | 0.0010638 | 2.3573 | 7.3733 | 92.6267 | 2.438 | 4.2028 | 95.7972 | 3.1705 | 2.5752 | 95.7972
|  |  |  | 376 | 60.2 | 0.0010638 | 2.3573 | 7.3733 | 92.6267 | 2.438 | 4.2028 | 95.7972 | 3.1705 | 2.5763 | 95.7972
|  |  |  | 377 | 60.2 | 0.0010638 | 2.3573 | 7.3733 | 92.6267 | 2.438 | 4.2028 | 95.7972 | 3.1705 | 2.5775 | 95.7972
|  |  |  | 378 | 60.2 | 0.0010638 | 2.3573 | 7.3733 | 92.6267 | 2.438 | 4.2028 | 95.7972 | 3.1705 | 2.5786 | 95.7972
|  |  |  | 379 | 60.2 | 0.0010638 | 2.3573 | 7.3733 | 92.6267 | 2.438 | 4.2028 | 95.7972 | 3.1705 | 2.5798 | 95.7972
|  |  |  | 380 | 60.2 | 0.0010638 | 2.3573 | 7.3733 | 92.6267 | 2.438 | 4.2028 | 95.7972 | 3.1705 | 2.5809 | 95.7972
|  |  |  | 381 | 60.2 | 0.0010638 | 2.3573 | 7.3733 | 92.6267 | 2.438 | 4.2028 | 95.7972 | 3.1705 | 2.5821 | 95.7972
|  |  |  | 382 | 60.2 | 0.0010638 | 2.3573 | 7.3733 | 92.6267 | 2.438 | 4.2028 | 95.7972 | 3.1705 | 2.5832 | 95.7972
|  |  |  | 383 | 60.2 | 0.0010638 | 2.3573 | 7.3733 | 92.6267 | 2.438 | 4.2028 | 95.7972 | 3.1705 | 2.5843 | 95.7972
|  |  |  | 384 | 60.2 | 0.0010638 | 2.3573 | 7.3733 | 92.6267 | 2.438 | 4.2028 | 95.7972 | 3.1705 | 2.5855 | 95.7972
|  |  |  | 385 | 60.2 | 0.0010638 | 2.3573 | 7.3733 | 92.6267 | 2.438 | 4.2028 | 95.7972 | 3.1705 | 2.5866 | 95.7972
|  |  |  | 386 | 60.2 | 0.0010638 | 2.3573 | 7.3733 | 92.6267 | 2.438 | 4.2028 | 95.7972 | 3.1705 | 2.5877 | 95.7972
|  |  |  | 387 | 60.2 | 0.0010638 | 2.3573 | 7.3733 | 92.6267 | 2.438 | 4.2028 | 95.7972 | 3.1705 | 2.5888 | 95.7972
|  |  |  | 388 | 60.2 | 0.0010638 | 2.3573 | 7.3733 | 92.6267 | 2.438 | 4.2028 | 95.7972 | 3.1705 | 2.5899 | 95.7972
|  |  |  | 389 | 60.2 | 0.0010638 | 2.3573 | 7.3733 | 92.6267 | 2.438 | 4.2028 | 95.7972 | 3.1705 | 2.5911 | 95.7972
|  |  |  | 390 | 60.2 | 0.0010638 | 2.3573 | 7.3733 | 92.6267 | 2.438 | 4.2028 | 95.7972 | 3.1705 | 2.5922 | 95.7972
|  |  |  | 391 | 60.2 | 0.0010638 | 2.3573 | 7.3733 | 92.6267 | 2.438 | 4.2028 | 95.7972 | 3.1705 | 2.5933 | 95.7972
|  |  |  | 392 | 60.2 | 0.0010638 | 2.3573 | 7.3733 | 92.6267 | 2.438 | 4.2028 | 95.7972 | 3.1705 | 2.5944 | 95.7972
|  |  |  | 393 | 60.2 | 0.0010638 | 2.3573 | 7.3733 | 92.6267 | 2.438 | 4.2028 | 95.7972 | 3.1705 | 2.5955 | 95.7972
|  |  |  | 394 | 60.2 | 0.0010638 | 2.3573 | 7.3733 | 92.6267 | 2.438 | 4.2028 | 95.7972 | 3.1705 | 2.5966 | 95.7972
|  |  |  | 395 | 60.2 | 0.0010638 | 2.3573 | 7.3733 | 92.6267 | 2.438 | 4.2028 | 95.7972 | 3.1705 | 2.5977 | 95.7972
|  |  |  | 396 | 60.2 | 0.0010638 | 2.3573 | 7.3733 | 92.6267 | 2.438 | 4.2028 | 95.7972 | 3.1705 | 2.5988 | 95.7972
|  |  |  | 397 | 60.2 | 0.0010638 | 2.3573 | 7.3733 | 92.6267 | 2.438 | 4.2028 | 95.7972 | 3.1705 | 2.5999 | 95.7972
|  |  |  | 398 | 60.2 | 0.0010638 | 2.3573 | 7.3733 | 92.6267 | 2.438 | 4.2028 | 95.7972 | 3.1705 | 2.601 | 95.7972
|  |  |  | 399 | 60.2 | 0.0010638 | 2.3573 | 7.3733 | 92.6267 | 2.438 | 4.2028 | 95.7972 | 3.1705 | 2.6021 | 95.7972
|  |  |  | 400 | 60.2 | 0.0010638 | 2.3573 | 7.3733 | 92.6267 | 2.438 | 4.2028 | 95.7972 | 3.1705 | 2.6031 | 95.7972
|  |  |  | 401 | 60.2 | 0.0010638 | 2.3573 | 7.3733 | 92.6267 | 2.438 | 4.2028 | 95.7972 | 3.1705 | 2.6042 | 95.7972
|  |  |  | 402 | 60.2 | 0.0010638 | 2.3573 | 7.3733 | 92.6267 | 2.438 | 4.2028 | 95.7972 | 3.1705 | 2.6053 | 95.7972
|  |  |  | 403 | 60.2 | 0.0010638 | 2.3573 | 7.3733 | 92.6267 | 2.438 | 4.2028 | 95.7972 | 3.1705 | 2.6064 | 95.7972
|  |  |  | 404 | 60.2 | 0.0010638 | 2.3573 | 7.3733 | 92.6267 | 2.438 | 4.2028 | 95.7972 | 3.1705 | 2.6075 | 95.7972
|  |  |  | 405 | 60.2 | 0.0010638 | 2.3573 | 7.3733 | 92.6267 | 2.438 | 4.2028 | 95.7972 | 3.1705 | 2.6085 | 95.7972
|  |  |  | 406 | 60.2 | 0.0010638 | 2.3573 | 7.3733 | 92.6267 | 2.438 | 4.2028 | 95.7972 | 3.1705 | 2.6096 | 95.7972
|  |  |  | 407 | 60.2 | 0.0010638 | 2.3573 | 7.3733 | 92.6267 | 2.438 | 4.2028 | 95.7972 | 3.1705 | 2.6107 | 95.7972
|  |  |  | 408 | 60.2 | 0.0010638 | 2.3573 | 7.3733 | 92.6267 | 2.438 | 4.2028 | 95.7972 | 3.1705 | 2.6117 | 95.7972
|  |  |  | 409 | 60.2 | 0.0010638 | 2.3573 | 7.3733 | 92.6267 | 2.438 | 4.2028 | 95.7972 | 3.1705 | 2.6128 | 95.7972
|  |  |  | 410 | 60.2 | 0.0010638 | 2.3573 | 7.3733 | 92.6267 | 2.438 | 4.2028 | 95.7972 | 3.1705 | 2.6138 | 95.7972
|  |  |  | 411 | 60.2 | 0.0010638 | 2.3573 | 7.3733 | 92.6267 | 2.438 | 4.2028 | 95.7972 | 3.1705 | 2.6149 | 95.7972
|  |  |  | 412 | 60.2 | 0.0010638 | 2.3573 | 7.3733 | 92.6267 | 2.438 | 4.2028 | 95.7972 | 3.1705 | 2.616 | 95.7972
|  |  |  | 413 | 60.2 | 0.0010638 | 2.3573 | 7.3733 | 92.6267 | 2.438 | 4.2028 | 95.7972 | 3.1705 | 2.617 | 95.7972
|  |  |  | 414 | 60.2 | 0.0010638 | 2.3573 | 7.3733 | 92.6267 | 2.438 | 4.2028 | 95.7972 | 3.1705 | 2.618 | 95.7972
|  |  |  | 415 | 60.2 | 0.0010638 | 2.3573 | 7.3733 | 92.6267 | 2.438 | 4.2028 | 95.7972 | 3.1705 | 2.6191 | 95.7972
|  |  |  | 416 | 60.2 | 0.0010638 | 2.3573 | 7.3733 | 92.6267 | 2.438 | 4.2028 | 95.7972 | 3.1705 | 2.6201 | 95.7972
|  |  |  | 417 | 60.2 | 0.0010638 | 2.3573 | 7.3733 | 92.6267 | 2.438 | 4.2028 | 95.7972 | 3.1705 | 2.6212 | 95.7972
|  |  |  | 418 | 60.2 | 0.0010638 | 2.3573 | 7.3733 | 92.6267 | 2.438 | 4.2028 | 95.7972 | 3.1705 | 2.6222 | 95.7972
|  |  |  | 419 | 60.2 | 0.0010638 | 2.3573 | 7.3733 | 92.6267 | 2.438 | 4.2028 | 95.7972 | 3.1705 | 2.6232 | 95.7972
|  |  |  | 420 | 60.2 | 0.0010638 | 2.3573 | 7.3733 | 92.6267 | 2.438 | 4.2028 | 95.7972 | 3.1705 | 2.6243 | 95.7972
|  |  |  | 421 | 60.2 | 0.0010638 | 2.3573 | 7.3733 | 92.6267 | 2.438 | 4.2028 | 95.7972 | 3.1705 | 2.6253 | 95.7972
|  |  |  | 422 | 60.2 | 0.0010638 | 2.3573 | 7.3733 | 92.6267 | 2.438 | 4.2028 | 95.7972 | 3.1705 | 2.6263 | 95.7972
|  |  |  | 423 | 60.2 | 0.0010638 | 2.3573 | 7.3733 | 92.6267 | 2.438 | 4.2028 | 95.7972 | 3.1705 | 2.6274 | 95.7972
|  |  |  | 424 | 60.2 | 0.0010638 | 2.3573 | 7.3733 | 92.6267 | 2.438 | 4.2028 | 95.7972 | 3.1705 | 2.6284 | 95.7972
|  |  |  | 425 | 60.2 | 0.0010638 | 2.3573 | 7.3733 | 92.6267 | 2.438 | 4.2028 | 95.7972 | 3.1705 | 2.6294 | 95.7972
|  |  |  | 426 | 60.2 | 0.0010638 | 2.3573 | 7.3733 | 92.6267 | 2.438 | 4.2028 | 95.7972 | 3.1705 | 2.6304 | 95.9566
|  |  |  | 427 | 60.1 | 0.0010621 | 2.3613 | 7.2192 | 92.7808 | 2.4421 | 4.0434 | 95.9566 | 3.1758 | 2.6314 | 95.9566
|  |  |  | 428 | 60.1 | 0.0010621 | 2.3613 | 7.2192 | 92.7808 | 2.4421 | 4.0434 | 95.9566 | 3.1758 | 2.6325 | 95.9566
|  |  |  | 429 | 60.1 | 0.0010621 | 2.3613 | 7.2192 | 92.7808 | 2.4421 | 4.0434 | 95.9566 | 3.1758 | 2.6335 | 95.9566
|  |  |  | 430 | 60.1 | 0.0010621 | 2.3613 | 7.2192 | 92.7808 | 2.4421 | 4.0434 | 95.9566 | 3.1758 | 2.6345 | 95.9566
|  |  |  | 431 | 60.1 | 0.0010621 | 2.3613 | 7.2192 | 92.7808 | 2.4421 | 4.0434 | 95.9566 | 3.1758 | 2.6355 | 95.9566
|  |  |  | 432 | 60.1 | 0.0010621 | 2.3613 | 7.2192 | 92.7808 | 2.4421 | 4.0434 | 95.9566 | 3.1758 | 2.6365 | 95.9566
|  |  |  | 433 | 60.1 | 0.0010621 | 2.3613 | 7.2192 | 92.7808 | 2.4421 | 4.0434 | 95.9566 | 3.1758 | 2.6375 | 95.9566
|  |  |  | 434 | 60.1 | 0.0010621 | 2.3613 | 7.2192 | 92.7808 | 2.4421 | 4.0434 | 95.9566 | 3.1758 | 2.6385 | 95.9566
|  |  |  | 435 | 60.1 | 0.0010621 | 2.3613 | 7.2192 | 92.7808 | 2.4421 | 4.0434 | 95.9566 | 3.1758 | 2.6395 | 95.9566
|  |  |  | 436 | 60.1 | 0.0010621 | 2.3613 | 7.2192 | 92.7808 | 2.4421 | 4.0434 | 95.9566 | 3.1758 | 2.6405 | 95.9566
|  |  |  | 437 | 60.1 | 0.0010621 | 2.3613 | 7.2192 | 92.7808 | 2.4421 | 4.0434 | 95.9566 | 3.1758 | 2.6415 | 95.9566
|  |  |  | 438 | 60.1 | 0.0010621 | 2.3613 | 7.2192 | 92.7808 | 2.4421 | 4.0434 | 95.9566 | 3.1758 | 2.6425 | 95.9566
|  |  |  | 439 | 60.1 | 0.0010621 | 2.3613 | 7.2192 | 92.7808 | 2.4421 | 4.0434 | 95.9566 | 3.1758 | 2.6435 | 95.9566
|  |  |  | 440 | 60.1 | 0.0010621 | 2.3613 | 7.2192 | 92.7808 | 2.4421 | 4.0434 | 95.9566 | 3.1758 | 2.6444 | 95.9566
|  |  |  | 441 | 60.1 | 0.0010621 | 2.3613 | 7.2192 | 92.7808 | 2.4421 | 4.0434 | 95.9566 | 3.1758 | 2.6454 | 95.9566
|  |  |  | 442 | 60.1 | 0.0010621 | 2.3613 | 7.2192 | 92.7808 | 2.4421 | 4.0434 | 95.9566 | 3.1758 | 2.6464 | 95.9566
|  |  |  | 443 | 60.1 | 0.0010621 | 2.3613 | 7.2192 | 92.7808 | 2.4421 | 4.0434 | 95.9566 | 3.1758 | 2.6474 | 95.9566
|  |  |  | 444 | 60.1 | 0.0010621 | 2.3613 | 7.2192 | 92.7808 | 2.4421 | 4.0434 | 95.9566 | 3.1758 | 2.6484 | 95.9566
|  |  |  | 445 | 60.1 | 0.0010621 | 2.3613 | 7.2192 | 92.7808 | 2.4421 | 4.0434 | 95.9566 | 3.1758 | 2.6493 | 95.9566
|  |  |  | 446 | 60.1 | 0.0010621 | 2.3613 | 7.2192 | 92.7808 | 2.4421 | 4.0434 | 95.9566 | 3.1758 | 2.6503 | 95.9566
|  |  |  | 447 | 60.1 | 0.0010621 | 2.3613 | 7.2192 | 92.7808 | 2.4421 | 4.0434 | 95.9566 | 3.1758 | 2.6513 | 95.9566
|  |  |  | 448 | 60.1 | 0.0010621 | 2.3613 | 7.2192 | 92.7808 | 2.4421 | 4.0434 | 95.9566 | 3.1758 | 2.6522 | 95.9566
|  |  |  | 449 | 60.1 | 0.0010621 | 2.3613 | 7.2192 | 92.7808 | 2.4421 | 4.0434 | 95.9566 | 3.1758 | 2.6532 | 95.9566
|  |  |  | 450 | 60.1 | 0.0010621 | 2.3613 | 7.2192 | 92.7808 | 2.4421 | 4.0434 | 95.9566 | 3.1758 | 2.6542 | 95.9566
|  |  |  | 451 | 60.1 | 0.0010621 | 2.3613 | 7.2192 | 92.7808 | 2.4421 | 4.0434 | 95.9566 | 3.1758 | 2.6551 | 95.9566
|  |  |  | 452 | 60.1 | 0.0010621 | 2.3613 | 7.2192 | 92.7808 | 2.4421 | 4.0434 | 95.9566 | 3.1758 | 2.6561 | 95.9566
|  |  |  | 453 | 60.1 | 0.0010621 | 2.3613 | 7.2192 | 92.7808 | 2.4421 | 4.0434 | 95.9566 | 3.1758 | 2.6571 | 95.9566
|  |  |  | 454 | 60.1 | 0.0010621 | 2.3613 | 7.2192 | 92.7808 | 2.4421 | 4.0434 | 95.9566 | 3.1758 | 2.658 | 95.9566
|  |  |  | 455 | 60.1 | 0.0010621 | 2.3613 | 7.2192 | 92.7808 | 2.4421 | 4.0434 | 95.9566 | 3.1758 | 2.659 | 95.9566
|  |  |  | 456 | 60.1 | 0.0010621 | 2.3613 | 7.2192 | 92.7808 | 2.4421 | 4.0434 | 95.9566 | 3.1758 | 2.6599 | 95.9566
|  |  |  | 457 | 60.1 | 0.0010621 | 2.3613 | 7.2192 | 92.7808 | 2.4421 | 4.0434 | 95.9566 | 3.1758 | 2.6609 | 95.9566
|  |  |  | 458 | 60.1 | 0.0010621 | 2.3613 | 7.2192 | 92.7808 | 2.4421 | 4.0434 | 95.9566 | 3.1758 | 2.6618 | 95.9566
|  |  |  | 459 | 60.1 | 0.0010621 | 2.3613 | 7.2192 | 92.7808 | 2.4421 | 4.0434 | 95.9566 | 3.1758 | 2.6628 | 95.9566
|  |  |  | 460 | 60.1 | 0.0010621 | 2.3613 | 7.2192 | 92.7808 | 2.4421 | 4.0434 | 95.9566 | 3.1758 | 2.6637 | 95.9566
|  |  |  | 461 | 60.1 | 0.0010621 | 2.3613 | 7.2192 | 92.7808 | 2.4421 | 4.0434 | 95.9566 | 3.1758 | 2.6646 | 95.9566
|  |  |  | 462 | 60.1 | 0.0010621 | 2.3613 | 7.2192 | 92.7808 | 2.4421 | 4.0434 | 95.9566 | 3.1758 | 2.6656 | 95.9566
|  |  |  | 463 | 60.1 | 0.0010621 | 2.3613 | 7.2192 | 92.7808 | 2.4421 | 4.0434 | 95.9566 | 3.1758 | 2.6665 | 95.9566
|  |  |  | 464 | 60.1 | 0.0010621 | 2.3613 | 7.2192 | 92.7808 | 2.4421 | 4.0434 | 95.9566 | 3.1758 | 2.6675 | 95.9566
|  |  |  | 465 | 60.1 | 0.0010621 | 2.3613 | 7.2192 | 92.7808 | 2.4421 | 4.0434 | 95.9566 | 3.1758 | 2.6684 | 95.9566
|  |  |  | 466 | 60.1 | 0.0010621 | 2.3613 | 7.2192 | 92.7808 | 2.4421 | 4.0434 | 95.9566 | 3.1758 | 2.6693 | 95.9566
|  |  |  | 467 | 60.1 | 0.0010621 | 2.3613 | 7.2192 | 92.7808 | 2.4421 | 4.0434 | 95.9566 | 3.1758 | 2.6702 | 95.9566
|  |  |  | 468 | 60.1 | 0.0010621 | 2.3613 | 7.2192 | 92.7808 | 2.4421 | 4.0434 | 95.9566 | 3.1758 | 2.6712 | 95.9566
|  |  |  | 469 | 60.1 | 0.0010621 | 2.3613 | 7.2192 | 92.7808 | 2.4421 | 4.0434 | 95.9566 | 3.1758 | 2.6721 | 95.9566
|  |  |  | 470 | 60.1 | 0.0010621 | 2.3613 | 7.2192 | 92.7808 | 2.4421 | 4.0434 | 95.9566 | 3.1758 | 2.673 | 95.9566
|  |  |  | 471 | 60.1 | 0.0010621 | 2.3613 | 7.2192 | 92.7808 | 2.4421 | 4.0434 | 95.9566 | 3.1758 | 2.6739 | 95.9566
|  |  |  | 472 | 60.1 | 0.0010621 | 2.3613 | 7.2192 | 92.7808 | 2.4421 | 4.0434 | 95.9566 | 3.1758 | 2.6749 | 95.9566
|  |  |  | 473 | 60.1 | 0.0010621 | 2.3613 | 7.2192 | 92.7808 | 2.4421 | 4.0434 | 95.9566 | 3.1758 | 2.6758 | 95.9566
|  |  |  | 474 | 60.1 | 0.0010621 | 2.3613 | 7.2192 | 92.7808 | 2.4421 | 4.0434 | 95.9566 | 3.1758 | 2.6767 | 95.9566
|  |  |  | 475 | 60.1 | 0.0010621 | 2.3613 | 7.2192 | 92.7808 | 2.4421 | 4.0434 | 95.9566 | 3.1758 | 2.6776 | 95.9566
|  |  |  | 476 | 60.1 | 0.0010621 | 2.3613 | 7.2192 | 92.7808 | 2.4421 | 4.0434 | 95.9566 | 3.1758 | 2.6785 | 95.9566
|  |  |  | 477 | 60.1 | 0.0010621 | 2.3613 | 7.2192 | 92.7808 | 2.4421 | 4.0434 | 95.9566 | 3.1758 | 2.6794 | 95.9566
|  |  |  | 478 | 60.1 | 0.0010621 | 2.3613 | 7.2192 | 92.7808 | 2.4421 | 4.0434 | 95.9566 | 3.1758 | 2.6803 | 95.9566
|  |  |  | 479 | 60.1 | 0.0010621 | 2.3613 | 7.2192 | 92.7808 | 2.4421 | 4.0434 | 95.9566 | 3.1758 | 2.6812 | 95.9566
|  |  |  | 480 | 60.1 | 0.0010621 | 2.3613 | 7.2192 | 92.7808 | 2.4421 | 4.0434 | 95.9566 | 3.1758 | 2.6821 | 95.9566
|  |  |  | 481 | 60.1 | 0.0010621 | 2.3613 | 7.2192 | 92.7808 | 2.4421 | 4.0434 | 95.9566 | 3.1758 | 2.683 | 95.9566
|  |  |  | 482 | 60.1 | 0.0010621 | 2.3613 | 7.2192 | 92.7808 | 2.4421 | 4.0434 | 95.9566 | 3.1758 | 2.6839 | 95.9566
|  |  |  | 483 | 60.1 | 0.0010621 | 2.3613 | 7.2192 | 92.7808 | 2.4421 | 4.0434 | 95.9566 | 3.1758 | 2.6848 | 95.9566
|  |  |  | 484 | 60.1 | 0.0010621 | 2.3613 | 7.2192 | 92.7808 | 2.4421 | 4.0434 | 95.9566 | 3.1758 | 2.6857 | 95.9566
|  |  |  | 485 | 60.1 | 0.0010621 | 2.3613 | 7.2192 | 92.7808 | 2.4421 | 4.0434 | 95.9566 | 3.1758 | 2.6866 | 95.9566
|  |  |  | 486 | 60.1 | 0.0010621 | 2.3613 | 7.2192 | 92.7808 | 2.4421 | 4.0434 | 95.9566 | 3.1758 | 2.6875 | 95.9566
|  |  |  | 487 | 60.1 | 0.0010621 | 2.3613 | 7.2192 | 92.7808 | 2.4421 | 4.0434 | 95.9566 | 3.1758 | 2.6884 | 95.9566
|  |  |  | 488 | 60.1 | 0.0010621 | 2.3613 | 7.2192 | 92.7808 | 2.4421 | 4.0434 | 95.9566 | 3.1758 | 2.6893 | 96.1165
|  |  |  | 489 | 60 | 0.0010603 | 2.3652 | 7.0645 | 92.9355 | 2.4462 | 3.8835 | 96.1165 | 3.1811 | 2.6902 | 96.1165
|  |  |  | 490 | 60 | 0.0010603 | 2.3652 | 7.0645 | 92.9355 | 2.4462 | 3.8835 | 96.1165 | 3.1811 | 2.6911 | 96.1165
|  |  |  | 491 | 60 | 0.0010603 | 2.3652 | 7.0645 | 92.9355 | 2.4462 | 3.8835 | 96.1165 | 3.1811 | 2.692 | 96.1165
|  |  |  | 492 | 60 | 0.0010603 | 2.3652 | 7.0645 | 92.9355 | 2.4462 | 3.8835 | 96.1165 | 3.1811 | 2.6928 | 96.1165
|  |  |  | 493 | 60 | 0.0010603 | 2.3652 | 7.0645 | 92.9355 | 2.4462 | 3.8835 | 96.1165 | 3.1811 | 2.6937 | 96.1165
|  |  |  | 494 | 60 | 0.0010603 | 2.3652 | 7.0645 | 92.9355 | 2.4462 | 3.8835 | 96.1165 | 3.1811 | 2.6946 | 96.1165
|  |  |  | 495 | 60 | 0.0010603 | 2.3652 | 7.0645 | 92.9355 | 2.4462 | 3.8835 | 96.1165 | 3.1811 | 2.6955 | 96.1165
|  |  |  | 496 | 60 | 0.0010603 | 2.3652 | 7.0645 | 92.9355 | 2.4462 | 3.8835 | 96.1165 | 3.1811 | 2.6964 | 96.1165
|  |  |  | 497 | 60 | 0.0010603 | 2.3652 | 7.0645 | 92.9355 | 2.4462 | 3.8835 | 96.1165 | 3.1811 | 2.6972 | 96.1165
|  |  |  | 498 | 60 | 0.0010603 | 2.3652 | 7.0645 | 92.9355 | 2.4462 | 3.8835 | 96.1165 | 3.1811 | 2.6981 | 96.1165
|  |  |  | 499 | 60 | 0.0010603 | 2.3652 | 7.0645 | 92.9355 | 2.4462 | 3.8835 | 96.1165 | 3.1811 | 2.699 | 96.1165
|  |  |  | 500 | 60 | 0.0010603 | 2.3652 | 7.0645 | 92.9355 | 2.4462 | 3.8835 | 96.1165 | 3.1811

## C26 SP2-50 22_09
CURVA COMPATTAZIONE [EN 12697-31]
|  |  |  | N giri | h [mm] | V [m3] | ρgeo [Mg/m3] | vgeo [%] | Cgeo [%] | ρSSD [Mg/m3] | vSSD [%] | CSSD [%] | Δv [%] | log10N | CSSD [%]
ACR SP2 - 50 |  |  |  | 0 | 74.4 | 0.0013148 | 1.9067 | 25.0819 | 74.9181 | 1.9824 | 22.107 | 77.893 | 2.975 | 0 | 80.8263
|  |  |  | 1 | 71.7 | 0.001267 | 1.9785 | 22.2608 | 77.7392 | 2.057 | 19.1737 | 80.8263 | 3.087 | 0.30103 | 82.202
Provino | C26 |  |  | 2 | 70.5 | 0.0012458 | 2.0121 | 20.9375 | 79.0625 | 2.092 | 17.798 | 82.202 | 3.1396 | 0.47712 | 83.265
Data | 2025-09-22 |  |  | 3 | 69.6 | 0.0012299 | 2.0382 | 19.9152 | 80.0848 | 2.1191 | 16.735 | 83.265 | 3.1802 | 0.60206 | 83.989
Tcomp [°C] | 150 ± 5 |  |  | 4 | 69 | 0.0012193 | 2.0559 | 19.2188 | 80.7812 | 2.1375 | 16.011 | 83.989 | 3.2078 | 0.69897 | 84.7258
|  |  |  | 5 | 68.4 | 0.0012087 | 2.0739 | 18.5102 | 81.4898 | 2.1563 | 15.2742 | 84.7258 | 3.2359 | 0.77815 | 85.2242
D | [mm] | 150 |  | 6 | 68 | 0.0012017 | 2.0861 | 18.0308 | 81.9692 | 2.169 | 14.7758 | 85.2242 | 3.255 | 0.8451 | 85.6018
h | [mm] | 60 |  | 7 | 67.7 | 0.0011964 | 2.0954 | 17.6676 | 82.3324 | 2.1786 | 14.3982 | 85.6018 | 3.2694 | 0.90309 | 86.1106
ρM | [Mg/m3] | 2.545 |  | 8 | 67.3 | 0.0011893 | 2.1078 | 17.1782 | 82.8218 | 2.1915 | 13.8894 | 86.1106 | 3.2888 | 0.95424 | 86.4962
vg | [%] | 7 |  | 9 | 67 | 0.001184 | 2.1173 | 16.8074 | 83.1926 | 2.2013 | 13.5038 | 86.4962 | 3.3036 | 1 | 86.7551
M | [g] | 2506.8 |  | 10 | 66.8 | 0.0011805 | 2.1236 | 16.5583 | 83.4417 | 2.2079 | 13.2449 | 86.7551 | 3.3135 | 1.0414 | 87.1465
ρSSD | [Mg/m3] | 2.45 |  | 11 | 66.5 | 0.0011752 | 2.1332 | 16.1819 | 83.8181 | 2.2179 | 12.8535 | 87.1465 | 3.3284 | 1.0792 | 87.4094
|  |  |  | 12 | 66.3 | 0.0011716 | 2.1396 | 15.929 | 84.071 | 2.2246 | 12.5906 | 87.4094 | 3.3384 | 1.1139 | 87.5414
|  |  |  | 13 | 66.2 | 0.0011699 | 2.1428 | 15.8021 | 84.1979 | 2.2279 | 12.4586 | 87.5414 | 3.3435 | 1.1461 | 87.8067
DIMENSIONI [EN 12697-29] |  |  |  | 14 | 66 | 0.0011663 | 2.1493 | 15.5469 | 84.4531 | 2.2347 | 12.1933 | 87.8067 | 3.3536 | 1.1761 | 88.0736
|  |  |  | 15 | 65.8 | 0.0011628 | 2.1559 | 15.2902 | 84.7098 | 2.2415 | 11.9264 | 88.0736 | 3.3638 | 1.2041 | 88.2077
|  |  |  | 16 | 65.7 | 0.001161 | 2.1591 | 15.1613 | 84.8387 | 2.2449 | 11.7923 | 88.2077 | 3.3689 | 1.2304 | 88.477
|  |  | Average [mm] | 17 | 65.5 | 0.0011575 | 2.1657 | 14.9022 | 85.0978 | 2.2517 | 11.523 | 88.477 | 3.3792 | 1.2553 | 88.6123
h | 1 | 59.3 | 59.4 | 18 | 65.4 | 0.0011557 | 2.169 | 14.7721 | 85.2279 | 2.2552 | 11.3877 | 88.6123 | 3.3844 | 1.2788 | 88.748
| 2 | 59.5 |  | 19 | 65.3 | 0.0011539 | 2.1724 | 14.6416 | 85.3584 | 2.2586 | 11.252 | 88.748 | 3.3896 | 1.301 | 88.8841
| 3 | 59.3 |  | 20 | 65.2 | 0.0011522 | 2.1757 | 14.5107 | 85.4893 | 2.2621 | 11.1159 | 88.8841 | 3.3948 | 1.3222 | 89.0206
| 4 | 59.5 |  | 21 | 65.1 | 0.0011504 | 2.179 | 14.3794 | 85.6206 | 2.2656 | 10.9794 | 89.0206 | 3.4 | 1.3424 | 89.1576
|  |  |  | 22 | 65 | 0.0011486 | 2.1824 | 14.2476 | 85.7524 | 2.2691 | 10.8424 | 89.1576 | 3.4052 | 1.3617 | 89.295
D | 1 | 149.6 | 149.6 | 23 | 64.9 | 0.0011469 | 2.1858 | 14.1155 | 85.8845 | 2.2726 | 10.705 | 89.295 | 3.4105 | 1.3802 | 89.4328
| 2 | 149.6 |  | 24 | 64.8 | 0.0011451 | 2.1891 | 13.983 | 86.017 | 2.2761 | 10.5672 | 89.4328 | 3.4157 | 1.3979 | 89.571
|  |  |  | 25 | 64.7 | 0.0011433 | 2.1925 | 13.85 | 86.15 | 2.2796 | 10.429 | 89.571 | 3.421 | 1.415 | 89.7096
PARAMETRI |  |  |  | 26 | 64.6 | 0.0011416 | 2.1959 | 13.7167 | 86.2833 | 2.2831 | 10.2904 | 89.7096 | 3.4263 | 1.4314 | 89.7096
|  |  |  | 27 | 64.6 | 0.0011416 | 2.1959 | 13.7167 | 86.2833 | 2.2831 | 10.2904 | 89.7096 | 3.4263 | 1.4472 | 89.8487
C1 | 82.1901 |  |  | 28 | 64.5 | 0.0011398 | 2.1993 | 13.5829 | 86.4171 | 2.2867 | 10.1513 | 89.8487 | 3.4316 | 1.4624 | 89.9882
k | 5.3528 |  |  | 29 | 64.4 | 0.001138 | 2.2027 | 13.4487 | 86.5513 | 2.2902 | 10.0118 | 89.9882 | 3.4369 | 1.4771 | 90.1282
CDI | 219.2997 |  |  | 30 | 64.3 | 0.0011363 | 2.2062 | 13.3141 | 86.6859 | 2.2938 | 9.8718 | 90.1282 | 3.4423 | 1.4914 | 90.1282
|  |  |  | 31 | 64.3 | 0.0011363 | 2.2062 | 13.3141 | 86.6859 | 2.2938 | 9.8718 | 90.1282 | 3.4423 | 1.5051 | 90.2686
|  |  |  | 32 | 64.2 | 0.0011345 | 2.2096 | 13.1791 | 86.8209 | 2.2973 | 9.7314 | 90.2686 | 3.4476 | 1.5185 | 90.4094
|  |  |  | 33 | 64.1 | 0.0011327 | 2.213 | 13.0436 | 86.9564 | 2.3009 | 9.5906 | 90.4094 | 3.453 | 1.5315 | 90.4094
|  |  |  | 34 | 64.1 | 0.0011327 | 2.213 | 13.0436 | 86.9564 | 2.3009 | 9.5906 | 90.4094 | 3.453 | 1.5441 | 90.5507
|  |  |  | 35 | 64 | 0.001131 | 2.2165 | 12.9077 | 87.0923 | 2.3045 | 9.4493 | 90.5507 | 3.4584 | 1.5563 | 90.5507
|  |  |  | 36 | 64 | 0.001131 | 2.2165 | 12.9077 | 87.0923 | 2.3045 | 9.4493 | 90.5507 | 3.4584 | 1.5682 | 90.6924
|  |  |  | 37 | 63.9 | 0.0011292 | 2.22 | 12.7715 | 87.2285 | 2.3081 | 9.3076 | 90.6924 | 3.4638 | 1.5798 | 90.6924
|  |  |  | 38 | 63.9 | 0.0011292 | 2.22 | 12.7715 | 87.2285 | 2.3081 | 9.3076 | 90.6924 | 3.4638 | 1.5911 | 90.8345
|  |  |  | 39 | 63.8 | 0.0011274 | 2.2234 | 12.6347 | 87.3653 | 2.3117 | 9.1655 | 90.8345 | 3.4693 | 1.6021 | 90.8345
|  |  |  | 40 | 63.8 | 0.0011274 | 2.2234 | 12.6347 | 87.3653 | 2.3117 | 9.1655 | 90.8345 | 3.4693 | 1.6128 | 90.9771
|  |  |  | 41 | 63.7 | 0.0011257 | 2.2269 | 12.4976 | 87.5024 | 2.3154 | 9.0229 | 90.9771 | 3.4747 | 1.6232 | 90.9771
|  |  |  | 42 | 63.7 | 0.0011257 | 2.2269 | 12.4976 | 87.5024 | 2.3154 | 9.0229 | 90.9771 | 3.4747 | 1.6335 | 91.1202
|  |  |  | 43 | 63.6 | 0.0011239 | 2.2304 | 12.36 | 87.64 | 2.319 | 8.8798 | 91.1202 | 3.4802 | 1.6435 | 91.1202
|  |  |  | 44 | 63.6 | 0.0011239 | 2.2304 | 12.36 | 87.64 | 2.319 | 8.8798 | 91.1202 | 3.4802 | 1.6532 | 91.2637
|  |  |  | 45 | 63.5 | 0.0011221 | 2.234 | 12.222 | 87.778 | 2.3227 | 8.7363 | 91.2637 | 3.4856 | 1.6628 | 91.2637
|  |  |  | 46 | 63.5 | 0.0011221 | 2.234 | 12.222 | 87.778 | 2.3227 | 8.7363 | 91.2637 | 3.4856 | 1.6721 | 91.2637
|  |  |  | 47 | 63.5 | 0.0011221 | 2.234 | 12.222 | 87.778 | 2.3227 | 8.7363 | 91.2637 | 3.4856 | 1.6812 | 91.4076
|  |  |  | 48 | 63.4 | 0.0011204 | 2.2375 | 12.0835 | 87.9165 | 2.3263 | 8.5924 | 91.4076 | 3.4911 | 1.6902 | 91.4076
|  |  |  | 49 | 63.4 | 0.0011204 | 2.2375 | 12.0835 | 87.9165 | 2.3263 | 8.5924 | 91.4076 | 3.4911 | 1.699 | 91.4076
|  |  |  | 50 | 63.4 | 0.0011204 | 2.2375 | 12.0835 | 87.9165 | 2.3263 | 8.5924 | 91.4076 | 3.4911 | 1.7076 | 91.552
|  |  |  | 51 | 63.3 | 0.0011186 | 2.241 | 11.9446 | 88.0554 | 2.33 | 8.448 | 91.552 | 3.4967 | 1.716 | 91.552
|  |  |  | 52 | 63.3 | 0.0011186 | 2.241 | 11.9446 | 88.0554 | 2.33 | 8.448 | 91.552 | 3.4967 | 1.7243 | 91.6969
|  |  |  | 53 | 63.2 | 0.0011168 | 2.2446 | 11.8053 | 88.1947 | 2.3337 | 8.3031 | 91.6969 | 3.5022 | 1.7324 | 91.6969
|  |  |  | 54 | 63.2 | 0.0011168 | 2.2446 | 11.8053 | 88.1947 | 2.3337 | 8.3031 | 91.6969 | 3.5022 | 1.7404 | 91.6969
|  |  |  | 55 | 63.2 | 0.0011168 | 2.2446 | 11.8053 | 88.1947 | 2.3337 | 8.3031 | 91.6969 | 3.5022 | 1.7482 | 91.8422
|  |  |  | 56 | 63.1 | 0.0011151 | 2.2481 | 11.6655 | 88.3345 | 2.3374 | 8.1578 | 91.8422 | 3.5077 | 1.7559 | 91.8422
|  |  |  | 57 | 63.1 | 0.0011151 | 2.2481 | 11.6655 | 88.3345 | 2.3374 | 8.1578 | 91.8422 | 3.5077 | 1.7634 | 91.8422
|  |  |  | 58 | 63.1 | 0.0011151 | 2.2481 | 11.6655 | 88.3345 | 2.3374 | 8.1578 | 91.8422 | 3.5077 | 1.7709 | 91.988
|  |  |  | 59 | 63 | 0.0011133 | 2.2517 | 11.5253 | 88.4747 | 2.3411 | 8.012 | 91.988 | 3.5133 | 1.7782 | 91.988
|  |  |  | 60 | 63 | 0.0011133 | 2.2517 | 11.5253 | 88.4747 | 2.3411 | 8.012 | 91.988 | 3.5133 | 1.7853 | 91.988
|  |  |  | 61 | 63 | 0.0011133 | 2.2517 | 11.5253 | 88.4747 | 2.3411 | 8.012 | 91.988 | 3.5133 | 1.7924 | 91.988
|  |  |  | 62 | 63 | 0.0011133 | 2.2517 | 11.5253 | 88.4747 | 2.3411 | 8.012 | 91.988 | 3.5133 | 1.7993 | 92.1342
|  |  |  | 63 | 62.9 | 0.0011115 | 2.2553 | 11.3847 | 88.6153 | 2.3448 | 7.8658 | 92.1342 | 3.5189 | 1.8062 | 92.1342
|  |  |  | 64 | 62.9 | 0.0011115 | 2.2553 | 11.3847 | 88.6153 | 2.3448 | 7.8658 | 92.1342 | 3.5189 | 1.8129 | 92.1342
|  |  |  | 65 | 62.9 | 0.0011115 | 2.2553 | 11.3847 | 88.6153 | 2.3448 | 7.8658 | 92.1342 | 3.5189 | 1.8195 | 92.2809
|  |  |  | 66 | 62.8 | 0.0011098 | 2.2589 | 11.2436 | 88.7564 | 2.3485 | 7.7191 | 92.2809 | 3.5245 | 1.8261 | 92.2809
|  |  |  | 67 | 62.8 | 0.0011098 | 2.2589 | 11.2436 | 88.7564 | 2.3485 | 7.7191 | 92.2809 | 3.5245 | 1.8325 | 92.2809
|  |  |  | 68 | 62.8 | 0.0011098 | 2.2589 | 11.2436 | 88.7564 | 2.3485 | 7.7191 | 92.2809 | 3.5245 | 1.8388 | 92.2809
|  |  |  | 69 | 62.8 | 0.0011098 | 2.2589 | 11.2436 | 88.7564 | 2.3485 | 7.7191 | 92.2809 | 3.5245 | 1.8451 | 92.4281
|  |  |  | 70 | 62.7 | 0.001108 | 2.2625 | 11.102 | 88.898 | 2.3523 | 7.5719 | 92.4281 | 3.5301 | 1.8513 | 92.4281
|  |  |  | 71 | 62.7 | 0.001108 | 2.2625 | 11.102 | 88.898 | 2.3523 | 7.5719 | 92.4281 | 3.5301 | 1.8573 | 92.4281
|  |  |  | 72 | 62.7 | 0.001108 | 2.2625 | 11.102 | 88.898 | 2.3523 | 7.5719 | 92.4281 | 3.5301 | 1.8633 | 92.4281
|  |  |  | 73 | 62.7 | 0.001108 | 2.2625 | 11.102 | 88.898 | 2.3523 | 7.5719 | 92.4281 | 3.5301 | 1.8692 | 92.5758
|  |  |  | 74 | 62.6 | 0.0011062 | 2.2661 | 10.96 | 89.04 | 2.3561 | 7.4242 | 92.5758 | 3.5358 | 1.8751 | 92.5758
|  |  |  | 75 | 62.6 | 0.0011062 | 2.2661 | 10.96 | 89.04 | 2.3561 | 7.4242 | 92.5758 | 3.5358 | 1.8808 | 92.5758
|  |  |  | 76 | 62.6 | 0.0011062 | 2.2661 | 10.96 | 89.04 | 2.3561 | 7.4242 | 92.5758 | 3.5358 | 1.8865 | 92.5758
|  |  |  | 77 | 62.6 | 0.0011062 | 2.2661 | 10.96 | 89.04 | 2.3561 | 7.4242 | 92.5758 | 3.5358 | 1.8921 | 92.5758
|  |  |  | 78 | 62.6 | 0.0011062 | 2.2661 | 10.96 | 89.04 | 2.3561 | 7.4242 | 92.5758 | 3.5358 | 1.8976 | 92.7239
|  |  |  | 79 | 62.5 | 0.0011045 | 2.2697 | 10.8175 | 89.1825 | 2.3598 | 7.2761 | 92.7239 | 3.5414 | 1.9031 | 92.7239
|  |  |  | 80 | 62.5 | 0.0011045 | 2.2697 | 10.8175 | 89.1825 | 2.3598 | 7.2761 | 92.7239 | 3.5414 | 1.9085 | 92.7239
|  |  |  | 81 | 62.5 | 0.0011045 | 2.2697 | 10.8175 | 89.1825 | 2.3598 | 7.2761 | 92.7239 | 3.5414 | 1.9138 | 92.7239
|  |  |  | 82 | 62.5 | 0.0011045 | 2.2697 | 10.8175 | 89.1825 | 2.3598 | 7.2761 | 92.7239 | 3.5414 | 1.9191 | 92.8725
|  |  |  | 83 | 62.4 | 0.0011027 | 2.2733 | 10.6746 | 89.3254 | 2.3636 | 7.1275 | 92.8725 | 3.5471 | 1.9243 | 92.8725
|  |  |  | 84 | 62.4 | 0.0011027 | 2.2733 | 10.6746 | 89.3254 | 2.3636 | 7.1275 | 92.8725 | 3.5471 | 1.9294 | 92.8725
|  |  |  | 85 | 62.4 | 0.0011027 | 2.2733 | 10.6746 | 89.3254 | 2.3636 | 7.1275 | 92.8725 | 3.5471 | 1.9345 | 92.8725
|  |  |  | 86 | 62.4 | 0.0011027 | 2.2733 | 10.6746 | 89.3254 | 2.3636 | 7.1275 | 92.8725 | 3.5471 | 1.9395 | 92.8725
|  |  |  | 87 | 62.4 | 0.0011027 | 2.2733 | 10.6746 | 89.3254 | 2.3636 | 7.1275 | 92.8725 | 3.5471 | 1.9445 | 92.8725
|  |  |  | 88 | 62.4 | 0.0011027 | 2.2733 | 10.6746 | 89.3254 | 2.3636 | 7.1275 | 92.8725 | 3.5471 | 1.9494 | 93.0216
|  |  |  | 89 | 62.3 | 0.0011009 | 2.277 | 10.5312 | 89.4688 | 2.3674 | 6.9784 | 93.0216 | 3.5528 | 1.9542 | 93.0216
|  |  |  | 90 | 62.3 | 0.0011009 | 2.277 | 10.5312 | 89.4688 | 2.3674 | 6.9784 | 93.0216 | 3.5528 | 1.959 | 93.0216
|  |  |  | 91 | 62.3 | 0.0011009 | 2.277 | 10.5312 | 89.4688 | 2.3674 | 6.9784 | 93.0216 | 3.5528 | 1.9638 | 93.0216
|  |  |  | 92 | 62.3 | 0.0011009 | 2.277 | 10.5312 | 89.4688 | 2.3674 | 6.9784 | 93.0216 | 3.5528 | 1.9685 | 93.0216
|  |  |  | 93 | 62.3 | 0.0011009 | 2.277 | 10.5312 | 89.4688 | 2.3674 | 6.9784 | 93.0216 | 3.5528 | 1.9731 | 93.1711
|  |  |  | 94 | 62.2 | 0.0010992 | 2.2806 | 10.3874 | 89.6126 | 2.3712 | 6.8289 | 93.1711 | 3.5585 | 1.9777 | 93.1711
|  |  |  | 95 | 62.2 | 0.0010992 | 2.2806 | 10.3874 | 89.6126 | 2.3712 | 6.8289 | 93.1711 | 3.5585 | 1.9823 | 93.1711
|  |  |  | 96 | 62.2 | 0.0010992 | 2.2806 | 10.3874 | 89.6126 | 2.3712 | 6.8289 | 93.1711 | 3.5585 | 1.9868 | 93.1711
|  |  |  | 97 | 62.2 | 0.0010992 | 2.2806 | 10.3874 | 89.6126 | 2.3712 | 6.8289 | 93.1711 | 3.5585 | 1.9912 | 93.1711
|  |  |  | 98 | 62.2 | 0.0010992 | 2.2806 | 10.3874 | 89.6126 | 2.3712 | 6.8289 | 93.1711 | 3.5585 | 1.9956 | 93.1711
|  |  |  | 99 | 62.2 | 0.0010992 | 2.2806 | 10.3874 | 89.6126 | 2.3712 | 6.8289 | 93.1711 | 3.5585 | 2 | 93.3211
|  |  |  | 100 | 62.1 | 0.0010974 | 2.2843 | 10.2431 | 89.7569 | 2.375 | 6.6789 | 93.3211 | 3.5642 | 2.0043 | 93.3211
|  |  |  | 101 | 62.1 | 0.0010974 | 2.2843 | 10.2431 | 89.7569 | 2.375 | 6.6789 | 93.3211 | 3.5642 | 2.0086 | 93.3211
|  |  |  | 102 | 62.1 | 0.0010974 | 2.2843 | 10.2431 | 89.7569 | 2.375 | 6.6789 | 93.3211 | 3.5642 | 2.0128 | 93.3211
|  |  |  | 103 | 62.1 | 0.0010974 | 2.2843 | 10.2431 | 89.7569 | 2.375 | 6.6789 | 93.3211 | 3.5642 | 2.017 | 93.3211
|  |  |  | 104 | 62.1 | 0.0010974 | 2.2843 | 10.2431 | 89.7569 | 2.375 | 6.6789 | 93.3211 | 3.5642 | 2.0212 | 93.3211
|  |  |  | 105 | 62.1 | 0.0010974 | 2.2843 | 10.2431 | 89.7569 | 2.375 | 6.6789 | 93.3211 | 3.5642 | 2.0253 | 93.3211
|  |  |  | 106 | 62.1 | 0.0010974 | 2.2843 | 10.2431 | 89.7569 | 2.375 | 6.6789 | 93.3211 | 3.5642 | 2.0294 | 93.4717
|  |  |  | 107 | 62 | 0.0010956 | 2.288 | 10.0983 | 89.9017 | 2.3789 | 6.5283 | 93.4717 | 3.57 | 2.0334 | 93.4717
|  |  |  | 108 | 62 | 0.0010956 | 2.288 | 10.0983 | 89.9017 | 2.3789 | 6.5283 | 93.4717 | 3.57 | 2.0374 | 93.4717
|  |  |  | 109 | 62 | 0.0010956 | 2.288 | 10.0983 | 89.9017 | 2.3789 | 6.5283 | 93.4717 | 3.57 | 2.0414 | 93.4717
|  |  |  | 110 | 62 | 0.0010956 | 2.288 | 10.0983 | 89.9017 | 2.3789 | 6.5283 | 93.4717 | 3.57 | 2.0453 | 93.4717
|  |  |  | 111 | 62 | 0.0010956 | 2.288 | 10.0983 | 89.9017 | 2.3789 | 6.5283 | 93.4717 | 3.57 | 2.0492 | 93.4717
|  |  |  | 112 | 62 | 0.0010956 | 2.288 | 10.0983 | 89.9017 | 2.3789 | 6.5283 | 93.4717 | 3.57 | 2.0531 | 93.4717
|  |  |  | 113 | 62 | 0.0010956 | 2.288 | 10.0983 | 89.9017 | 2.3789 | 6.5283 | 93.4717 | 3.57 | 2.0569 | 93.6227
|  |  |  | 114 | 61.9 | 0.0010939 | 2.2917 | 9.9531 | 90.0469 | 2.3827 | 6.3773 | 93.6227 | 3.5757 | 2.0607 | 93.6227
|  |  |  | 115 | 61.9 | 0.0010939 | 2.2917 | 9.9531 | 90.0469 | 2.3827 | 6.3773 | 93.6227 | 3.5757 | 2.0645 | 93.6227
|  |  |  | 116 | 61.9 | 0.0010939 | 2.2917 | 9.9531 | 90.0469 | 2.3827 | 6.3773 | 93.6227 | 3.5757 | 2.0682 | 93.6227
|  |  |  | 117 | 61.9 | 0.0010939 | 2.2917 | 9.9531 | 90.0469 | 2.3827 | 6.3773 | 93.6227 | 3.5757 | 2.0719 | 93.6227
|  |  |  | 118 | 61.9 | 0.0010939 | 2.2917 | 9.9531 | 90.0469 | 2.3827 | 6.3773 | 93.6227 | 3.5757 | 2.0755 | 93.6227
|  |  |  | 119 | 61.9 | 0.0010939 | 2.2917 | 9.9531 | 90.0469 | 2.3827 | 6.3773 | 93.6227 | 3.5757 | 2.0792 | 93.6227
|  |  |  | 120 | 61.9 | 0.0010939 | 2.2917 | 9.9531 | 90.0469 | 2.3827 | 6.3773 | 93.6227 | 3.5757 | 2.0828 | 93.6227
|  |  |  | 121 | 61.9 | 0.0010939 | 2.2917 | 9.9531 | 90.0469 | 2.3827 | 6.3773 | 93.6227 | 3.5757 | 2.0864 | 93.7742
|  |  |  | 122 | 61.8 | 0.0010921 | 2.2954 | 9.8074 | 90.1926 | 2.3866 | 6.2258 | 93.7742 | 3.5815 | 2.0899 | 93.7742
|  |  |  | 123 | 61.8 | 0.0010921 | 2.2954 | 9.8074 | 90.1926 | 2.3866 | 6.2258 | 93.7742 | 3.5815 | 2.0934 | 93.7742
|  |  |  | 124 | 61.8 | 0.0010921 | 2.2954 | 9.8074 | 90.1926 | 2.3866 | 6.2258 | 93.7742 | 3.5815 | 2.0969 | 93.7742
|  |  |  | 125 | 61.8 | 0.0010921 | 2.2954 | 9.8074 | 90.1926 | 2.3866 | 6.2258 | 93.7742 | 3.5815 | 2.1004 | 93.7742
|  |  |  | 126 | 61.8 | 0.0010921 | 2.2954 | 9.8074 | 90.1926 | 2.3866 | 6.2258 | 93.7742 | 3.5815 | 2.1038 | 93.7742
|  |  |  | 127 | 61.8 | 0.0010921 | 2.2954 | 9.8074 | 90.1926 | 2.3866 | 6.2258 | 93.7742 | 3.5815 | 2.1072 | 93.7742
|  |  |  | 128 | 61.8 | 0.0010921 | 2.2954 | 9.8074 | 90.1926 | 2.3866 | 6.2258 | 93.7742 | 3.5815 | 2.1106 | 93.7742
|  |  |  | 129 | 61.8 | 0.0010921 | 2.2954 | 9.8074 | 90.1926 | 2.3866 | 6.2258 | 93.7742 | 3.5815 | 2.1139 | 93.9261
|  |  |  | 130 | 61.7 | 0.0010903 | 2.2991 | 9.6612 | 90.3388 | 2.3904 | 6.0739 | 93.9261 | 3.5873 | 2.1173 | 93.9261
|  |  |  | 131 | 61.7 | 0.0010903 | 2.2991 | 9.6612 | 90.3388 | 2.3904 | 6.0739 | 93.9261 | 3.5873 | 2.1206 | 93.9261
|  |  |  | 132 | 61.7 | 0.0010903 | 2.2991 | 9.6612 | 90.3388 | 2.3904 | 6.0739 | 93.9261 | 3.5873 | 2.1239 | 93.9261
|  |  |  | 133 | 61.7 | 0.0010903 | 2.2991 | 9.6612 | 90.3388 | 2.3904 | 6.0739 | 93.9261 | 3.5873 | 2.1271 | 93.9261
|  |  |  | 134 | 61.7 | 0.0010903 | 2.2991 | 9.6612 | 90.3388 | 2.3904 | 6.0739 | 93.9261 | 3.5873 | 2.1303 | 93.9261
|  |  |  | 135 | 61.7 | 0.0010903 | 2.2991 | 9.6612 | 90.3388 | 2.3904 | 6.0739 | 93.9261 | 3.5873 | 2.1335 | 93.9261
|  |  |  | 136 | 61.7 | 0.0010903 | 2.2991 | 9.6612 | 90.3388 | 2.3904 | 6.0739 | 93.9261 | 3.5873 | 2.1367 | 93.9261
|  |  |  | 137 | 61.7 | 0.0010903 | 2.2991 | 9.6612 | 90.3388 | 2.3904 | 6.0739 | 93.9261 | 3.5873 | 2.1399 | 93.9261
|  |  |  | 138 | 61.7 | 0.0010903 | 2.2991 | 9.6612 | 90.3388 | 2.3904 | 6.0739 | 93.9261 | 3.5873 | 2.143 | 94.0786
|  |  |  | 139 | 61.6 | 0.0010886 | 2.3029 | 9.5145 | 90.4855 | 2.3943 | 5.9214 | 94.0786 | 3.5932 | 2.1461 | 94.0786
|  |  |  | 140 | 61.6 | 0.0010886 | 2.3029 | 9.5145 | 90.4855 | 2.3943 | 5.9214 | 94.0786 | 3.5932 | 2.1492 | 94.0786
|  |  |  | 141 | 61.6 | 0.0010886 | 2.3029 | 9.5145 | 90.4855 | 2.3943 | 5.9214 | 94.0786 | 3.5932 | 2.1523 | 94.0786
|  |  |  | 142 | 61.6 | 0.0010886 | 2.3029 | 9.5145 | 90.4855 | 2.3943 | 5.9214 | 94.0786 | 3.5932 | 2.1553 | 94.0786
|  |  |  | 143 | 61.6 | 0.0010886 | 2.3029 | 9.5145 | 90.4855 | 2.3943 | 5.9214 | 94.0786 | 3.5932 | 2.1584 | 94.0786
|  |  |  | 144 | 61.6 | 0.0010886 | 2.3029 | 9.5145 | 90.4855 | 2.3943 | 5.9214 | 94.0786 | 3.5932 | 2.1614 | 94.0786
|  |  |  | 145 | 61.6 | 0.0010886 | 2.3029 | 9.5145 | 90.4855 | 2.3943 | 5.9214 | 94.0786 | 3.5932 | 2.1644 | 94.0786
|  |  |  | 146 | 61.6 | 0.0010886 | 2.3029 | 9.5145 | 90.4855 | 2.3943 | 5.9214 | 94.0786 | 3.5932 | 2.1673 | 94.0786
|  |  |  | 147 | 61.6 | 0.0010886 | 2.3029 | 9.5145 | 90.4855 | 2.3943 | 5.9214 | 94.0786 | 3.5932 | 2.1703 | 94.0786
|  |  |  | 148 | 61.6 | 0.0010886 | 2.3029 | 9.5145 | 90.4855 | 2.3943 | 5.9214 | 94.0786 | 3.5932 | 2.1732 | 94.0786
|  |  |  | 149 | 61.6 | 0.0010886 | 2.3029 | 9.5145 | 90.4855 | 2.3943 | 5.9214 | 94.0786 | 3.5932 | 2.1761 | 94.2316
|  |  |  | 150 | 61.5 | 0.0010868 | 2.3066 | 9.3674 | 90.6326 | 2.3982 | 5.7684 | 94.2316 | 3.599 | 2.179 | 94.2316
|  |  |  | 151 | 61.5 | 0.0010868 | 2.3066 | 9.3674 | 90.6326 | 2.3982 | 5.7684 | 94.2316 | 3.599 | 2.1818 | 94.2316
|  |  |  | 152 | 61.5 | 0.0010868 | 2.3066 | 9.3674 | 90.6326 | 2.3982 | 5.7684 | 94.2316 | 3.599 | 2.1847 | 94.2316
|  |  |  | 153 | 61.5 | 0.0010868 | 2.3066 | 9.3674 | 90.6326 | 2.3982 | 5.7684 | 94.2316 | 3.599 | 2.1875 | 94.2316
|  |  |  | 154 | 61.5 | 0.0010868 | 2.3066 | 9.3674 | 90.6326 | 2.3982 | 5.7684 | 94.2316 | 3.599 | 2.1903 | 94.2316
|  |  |  | 155 | 61.5 | 0.0010868 | 2.3066 | 9.3674 | 90.6326 | 2.3982 | 5.7684 | 94.2316 | 3.599 | 2.1931 | 94.2316
|  |  |  | 156 | 61.5 | 0.0010868 | 2.3066 | 9.3674 | 90.6326 | 2.3982 | 5.7684 | 94.2316 | 3.599 | 2.1959 | 94.2316
|  |  |  | 157 | 61.5 | 0.0010868 | 2.3066 | 9.3674 | 90.6326 | 2.3982 | 5.7684 | 94.2316 | 3.599 | 2.1987 | 94.2316
|  |  |  | 158 | 61.5 | 0.0010868 | 2.3066 | 9.3674 | 90.6326 | 2.3982 | 5.7684 | 94.2316 | 3.599 | 2.2014 | 94.2316
|  |  |  | 159 | 61.5 | 0.0010868 | 2.3066 | 9.3674 | 90.6326 | 2.3982 | 5.7684 | 94.2316 | 3.599 | 2.2041 | 94.2316
|  |  |  | 160 | 61.5 | 0.0010868 | 2.3066 | 9.3674 | 90.6326 | 2.3982 | 5.7684 | 94.2316 | 3.599 | 2.2068 | 94.3851
|  |  |  | 161 | 61.4 | 0.001085 | 2.3104 | 9.2198 | 90.7802 | 2.4021 | 5.6149 | 94.3851 | 3.6049 | 2.2095 | 94.3851
|  |  |  | 162 | 61.4 | 0.001085 | 2.3104 | 9.2198 | 90.7802 | 2.4021 | 5.6149 | 94.3851 | 3.6049 | 2.2122 | 94.3851
|  |  |  | 163 | 61.4 | 0.001085 | 2.3104 | 9.2198 | 90.7802 | 2.4021 | 5.6149 | 94.3851 | 3.6049 | 2.2148 | 94.3851
|  |  |  | 164 | 61.4 | 0.001085 | 2.3104 | 9.2198 | 90.7802 | 2.4021 | 5.6149 | 94.3851 | 3.6049 | 2.2175 | 94.3851
|  |  |  | 165 | 61.4 | 0.001085 | 2.3104 | 9.2198 | 90.7802 | 2.4021 | 5.6149 | 94.3851 | 3.6049 | 2.2201 | 94.3851
|  |  |  | 166 | 61.4 | 0.001085 | 2.3104 | 9.2198 | 90.7802 | 2.4021 | 5.6149 | 94.3851 | 3.6049 | 2.2227 | 94.3851
|  |  |  | 167 | 61.4 | 0.001085 | 2.3104 | 9.2198 | 90.7802 | 2.4021 | 5.6149 | 94.3851 | 3.6049 | 2.2253 | 94.3851
|  |  |  | 168 | 61.4 | 0.001085 | 2.3104 | 9.2198 | 90.7802 | 2.4021 | 5.6149 | 94.3851 | 3.6049 | 2.2279 | 94.3851
|  |  |  | 169 | 61.4 | 0.001085 | 2.3104 | 9.2198 | 90.7802 | 2.4021 | 5.6149 | 94.3851 | 3.6049 | 2.2304 | 94.3851
|  |  |  | 170 | 61.4 | 0.001085 | 2.3104 | 9.2198 | 90.7802 | 2.4021 | 5.6149 | 94.3851 | 3.6049 | 2.233 | 94.3851
|  |  |  | 171 | 61.4 | 0.001085 | 2.3104 | 9.2198 | 90.7802 | 2.4021 | 5.6149 | 94.3851 | 3.6049 | 2.2355 | 94.3851
|  |  |  | 172 | 61.4 | 0.001085 | 2.3104 | 9.2198 | 90.7802 | 2.4021 | 5.6149 | 94.3851 | 3.6049 | 2.238 | 94.3851
|  |  |  | 173 | 61.4 | 0.001085 | 2.3104 | 9.2198 | 90.7802 | 2.4021 | 5.6149 | 94.3851 | 3.6049 | 2.2405 | 94.539
|  |  |  | 174 | 61.3 | 0.0010833 | 2.3141 | 9.0717 | 90.9283 | 2.406 | 5.461 | 94.539 | 3.6107 | 2.243 | 94.539
|  |  |  | 175 | 61.3 | 0.0010833 | 2.3141 | 9.0717 | 90.9283 | 2.406 | 5.461 | 94.539 | 3.6107 | 2.2455 | 94.539
|  |  |  | 176 | 61.3 | 0.0010833 | 2.3141 | 9.0717 | 90.9283 | 2.406 | 5.461 | 94.539 | 3.6107 | 2.248 | 94.539
|  |  |  | 177 | 61.3 | 0.0010833 | 2.3141 | 9.0717 | 90.9283 | 2.406 | 5.461 | 94.539 | 3.6107 | 2.2504 | 94.539
|  |  |  | 178 | 61.3 | 0.0010833 | 2.3141 | 9.0717 | 90.9283 | 2.406 | 5.461 | 94.539 | 3.6107 | 2.2529 | 94.539
|  |  |  | 179 | 61.3 | 0.0010833 | 2.3141 | 9.0717 | 90.9283 | 2.406 | 5.461 | 94.539 | 3.6107 | 2.2553 | 94.539
|  |  |  | 180 | 61.3 | 0.0010833 | 2.3141 | 9.0717 | 90.9283 | 2.406 | 5.461 | 94.539 | 3.6107 | 2.2577 | 94.539
|  |  |  | 181 | 61.3 | 0.0010833 | 2.3141 | 9.0717 | 90.9283 | 2.406 | 5.461 | 94.539 | 3.6107 | 2.2601 | 94.539
|  |  |  | 182 | 61.3 | 0.0010833 | 2.3141 | 9.0717 | 90.9283 | 2.406 | 5.461 | 94.539 | 3.6107 | 2.2625 | 94.539
|  |  |  | 183 | 61.3 | 0.0010833 | 2.3141 | 9.0717 | 90.9283 | 2.406 | 5.461 | 94.539 | 3.6107 | 2.2648 | 94.539
|  |  |  | 184 | 61.3 | 0.0010833 | 2.3141 | 9.0717 | 90.9283 | 2.406 | 5.461 | 94.539 | 3.6107 | 2.2672 | 94.539
|  |  |  | 185 | 61.3 | 0.0010833 | 2.3141 | 9.0717 | 90.9283 | 2.406 | 5.461 | 94.539 | 3.6107 | 2.2695 | 94.539
|  |  |  | 186 | 61.3 | 0.0010833 | 2.3141 | 9.0717 | 90.9283 | 2.406 | 5.461 | 94.539 | 3.6107 | 2.2718 | 94.539
|  |  |  | 187 | 61.3 | 0.0010833 | 2.3141 | 9.0717 | 90.9283 | 2.406 | 5.461 | 94.539 | 3.6107 | 2.2742 | 94.6935
|  |  |  | 188 | 61.2 | 0.0010815 | 2.3179 | 8.9231 | 91.0769 | 2.4099 | 5.3065 | 94.6935 | 3.6166 | 2.2765 | 94.6935
|  |  |  | 189 | 61.2 | 0.0010815 | 2.3179 | 8.9231 | 91.0769 | 2.4099 | 5.3065 | 94.6935 | 3.6166 | 2.2788 | 94.6935
|  |  |  | 190 | 61.2 | 0.0010815 | 2.3179 | 8.9231 | 91.0769 | 2.4099 | 5.3065 | 94.6935 | 3.6166 | 2.281 | 94.6935
|  |  |  | 191 | 61.2 | 0.0010815 | 2.3179 | 8.9231 | 91.0769 | 2.4099 | 5.3065 | 94.6935 | 3.6166 | 2.2833 | 94.6935
|  |  |  | 192 | 61.2 | 0.0010815 | 2.3179 | 8.9231 | 91.0769 | 2.4099 | 5.3065 | 94.6935 | 3.6166 | 2.2856 | 94.6935
|  |  |  | 193 | 61.2 | 0.0010815 | 2.3179 | 8.9231 | 91.0769 | 2.4099 | 5.3065 | 94.6935 | 3.6166 | 2.2878 | 94.6935
|  |  |  | 194 | 61.2 | 0.0010815 | 2.3179 | 8.9231 | 91.0769 | 2.4099 | 5.3065 | 94.6935 | 3.6166 | 2.29 | 94.6935
|  |  |  | 195 | 61.2 | 0.0010815 | 2.3179 | 8.9231 | 91.0769 | 2.4099 | 5.3065 | 94.6935 | 3.6166 | 2.2923 | 94.6935
|  |  |  | 196 | 61.2 | 0.0010815 | 2.3179 | 8.9231 | 91.0769 | 2.4099 | 5.3065 | 94.6935 | 3.6166 | 2.2945 | 94.6935
|  |  |  | 197 | 61.2 | 0.0010815 | 2.3179 | 8.9231 | 91.0769 | 2.4099 | 5.3065 | 94.6935 | 3.6166 | 2.2967 | 94.6935
|  |  |  | 198 | 61.2 | 0.0010815 | 2.3179 | 8.9231 | 91.0769 | 2.4099 | 5.3065 | 94.6935 | 3.6166 | 2.2989 | 94.6935
|  |  |  | 199 | 61.2 | 0.0010815 | 2.3179 | 8.9231 | 91.0769 | 2.4099 | 5.3065 | 94.6935 | 3.6166 | 2.301 | 94.6935
|  |  |  | 200 | 61.2 | 0.0010815 | 2.3179 | 8.9231 | 91.0769 | 2.4099 | 5.3065 | 94.6935 | 3.6166 | 2.3032 | 94.6935
|  |  |  | 201 | 61.2 | 0.0010815 | 2.3179 | 8.9231 | 91.0769 | 2.4099 | 5.3065 | 94.6935 | 3.6166 | 2.3054 | 94.6935
|  |  |  | 202 | 61.2 | 0.0010815 | 2.3179 | 8.9231 | 91.0769 | 2.4099 | 5.3065 | 94.6935 | 3.6166 | 2.3075 | 94.6935
|  |  |  | 203 | 61.2 | 0.0010815 | 2.3179 | 8.9231 | 91.0769 | 2.4099 | 5.3065 | 94.6935 | 3.6166 | 2.3096 | 94.8485
|  |  |  | 204 | 61.1 | 0.0010797 | 2.3217 | 8.7741 | 91.2259 | 2.4139 | 5.1515 | 94.8485 | 3.6226 | 2.3118 | 94.8485
|  |  |  | 205 | 61.1 | 0.0010797 | 2.3217 | 8.7741 | 91.2259 | 2.4139 | 5.1515 | 94.8485 | 3.6226 | 2.3139 | 94.8485
|  |  |  | 206 | 61.1 | 0.0010797 | 2.3217 | 8.7741 | 91.2259 | 2.4139 | 5.1515 | 94.8485 | 3.6226 | 2.316 | 94.8485
|  |  |  | 207 | 61.1 | 0.0010797 | 2.3217 | 8.7741 | 91.2259 | 2.4139 | 5.1515 | 94.8485 | 3.6226 | 2.3181 | 94.8485
|  |  |  | 208 | 61.1 | 0.0010797 | 2.3217 | 8.7741 | 91.2259 | 2.4139 | 5.1515 | 94.8485 | 3.6226 | 2.3201 | 94.8485
|  |  |  | 209 | 61.1 | 0.0010797 | 2.3217 | 8.7741 | 91.2259 | 2.4139 | 5.1515 | 94.8485 | 3.6226 | 2.3222 | 94.8485
|  |  |  | 210 | 61.1 | 0.0010797 | 2.3217 | 8.7741 | 91.2259 | 2.4139 | 5.1515 | 94.8485 | 3.6226 | 2.3243 | 94.8485
|  |  |  | 211 | 61.1 | 0.0010797 | 2.3217 | 8.7741 | 91.2259 | 2.4139 | 5.1515 | 94.8485 | 3.6226 | 2.3263 | 94.8485
|  |  |  | 212 | 61.1 | 0.0010797 | 2.3217 | 8.7741 | 91.2259 | 2.4139 | 5.1515 | 94.8485 | 3.6226 | 2.3284 | 94.8485
|  |  |  | 213 | 61.1 | 0.0010797 | 2.3217 | 8.7741 | 91.2259 | 2.4139 | 5.1515 | 94.8485 | 3.6226 | 2.3304 | 94.8485
|  |  |  | 214 | 61.1 | 0.0010797 | 2.3217 | 8.7741 | 91.2259 | 2.4139 | 5.1515 | 94.8485 | 3.6226 | 2.3324 | 94.8485
|  |  |  | 215 | 61.1 | 0.0010797 | 2.3217 | 8.7741 | 91.2259 | 2.4139 | 5.1515 | 94.8485 | 3.6226 | 2.3345 | 94.8485
|  |  |  | 216 | 61.1 | 0.0010797 | 2.3217 | 8.7741 | 91.2259 | 2.4139 | 5.1515 | 94.8485 | 3.6226 | 2.3365 | 94.8485
|  |  |  | 217 | 61.1 | 0.0010797 | 2.3217 | 8.7741 | 91.2259 | 2.4139 | 5.1515 | 94.8485 | 3.6226 | 2.3385 | 94.8485
|  |  |  | 218 | 61.1 | 0.0010797 | 2.3217 | 8.7741 | 91.2259 | 2.4139 | 5.1515 | 94.8485 | 3.6226 | 2.3404 | 94.8485
|  |  |  | 219 | 61.1 | 0.0010797 | 2.3217 | 8.7741 | 91.2259 | 2.4139 | 5.1515 | 94.8485 | 3.6226 | 2.3424 | 94.8485
|  |  |  | 220 | 61.1 | 0.0010797 | 2.3217 | 8.7741 | 91.2259 | 2.4139 | 5.1515 | 94.8485 | 3.6226 | 2.3444 | 94.8485
|  |  |  | 221 | 61.1 | 0.0010797 | 2.3217 | 8.7741 | 91.2259 | 2.4139 | 5.1515 | 94.8485 | 3.6226 | 2.3464 | 95.004
|  |  |  | 222 | 61 | 0.001078 | 2.3255 | 8.6245 | 91.3755 | 2.4179 | 4.996 | 95.004 | 3.6285 | 2.3483 | 95.004
|  |  |  | 223 | 61 | 0.001078 | 2.3255 | 8.6245 | 91.3755 | 2.4179 | 4.996 | 95.004 | 3.6285 | 2.3502 | 95.004
|  |  |  | 224 | 61 | 0.001078 | 2.3255 | 8.6245 | 91.3755 | 2.4179 | 4.996 | 95.004 | 3.6285 | 2.3522 | 95.004
|  |  |  | 225 | 61 | 0.001078 | 2.3255 | 8.6245 | 91.3755 | 2.4179 | 4.996 | 95.004 | 3.6285 | 2.3541 | 95.004
|  |  |  | 226 | 61 | 0.001078 | 2.3255 | 8.6245 | 91.3755 | 2.4179 | 4.996 | 95.004 | 3.6285 | 2.356 | 95.004
|  |  |  | 227 | 61 | 0.001078 | 2.3255 | 8.6245 | 91.3755 | 2.4179 | 4.996 | 95.004 | 3.6285 | 2.3579 | 95.004
|  |  |  | 228 | 61 | 0.001078 | 2.3255 | 8.6245 | 91.3755 | 2.4179 | 4.996 | 95.004 | 3.6285 | 2.3598 | 95.004
|  |  |  | 229 | 61 | 0.001078 | 2.3255 | 8.6245 | 91.3755 | 2.4179 | 4.996 | 95.004 | 3.6285 | 2.3617 | 95.004
|  |  |  | 230 | 61 | 0.001078 | 2.3255 | 8.6245 | 91.3755 | 2.4179 | 4.996 | 95.004 | 3.6285 | 2.3636 | 95.004
|  |  |  | 231 | 61 | 0.001078 | 2.3255 | 8.6245 | 91.3755 | 2.4179 | 4.996 | 95.004 | 3.6285 | 2.3655 | 95.004
|  |  |  | 232 | 61 | 0.001078 | 2.3255 | 8.6245 | 91.3755 | 2.4179 | 4.996 | 95.004 | 3.6285 | 2.3674 | 95.004
|  |  |  | 233 | 61 | 0.001078 | 2.3255 | 8.6245 | 91.3755 | 2.4179 | 4.996 | 95.004 | 3.6285 | 2.3692 | 95.004
|  |  |  | 234 | 61 | 0.001078 | 2.3255 | 8.6245 | 91.3755 | 2.4179 | 4.996 | 95.004 | 3.6285 | 2.3711 | 95.004
|  |  |  | 235 | 61 | 0.001078 | 2.3255 | 8.6245 | 91.3755 | 2.4179 | 4.996 | 95.004 | 3.6285 | 2.3729 | 95.004
|  |  |  | 236 | 61 | 0.001078 | 2.3255 | 8.6245 | 91.3755 | 2.4179 | 4.996 | 95.004 | 3.6285 | 2.3747 | 95.004
|  |  |  | 237 | 61 | 0.001078 | 2.3255 | 8.6245 | 91.3755 | 2.4179 | 4.996 | 95.004 | 3.6285 | 2.3766 | 95.004
|  |  |  | 238 | 61 | 0.001078 | 2.3255 | 8.6245 | 91.3755 | 2.4179 | 4.996 | 95.004 | 3.6285 | 2.3784 | 95.004
|  |  |  | 239 | 61 | 0.001078 | 2.3255 | 8.6245 | 91.3755 | 2.4179 | 4.996 | 95.004 | 3.6285 | 2.3802 | 95.004
|  |  |  | 240 | 61 | 0.001078 | 2.3255 | 8.6245 | 91.3755 | 2.4179 | 4.996 | 95.004 | 3.6285 | 2.382 | 95.16
|  |  |  | 241 | 60.9 | 0.0010762 | 2.3293 | 8.4745 | 91.5255 | 2.4218 | 4.84 | 95.16 | 3.6345 | 2.3838 | 95.16
|  |  |  | 242 | 60.9 | 0.0010762 | 2.3293 | 8.4745 | 91.5255 | 2.4218 | 4.84 | 95.16 | 3.6345 | 2.3856 | 95.16
|  |  |  | 243 | 60.9 | 0.0010762 | 2.3293 | 8.4745 | 91.5255 | 2.4218 | 4.84 | 95.16 | 3.6345 | 2.3874 | 95.16
|  |  |  | 244 | 60.9 | 0.0010762 | 2.3293 | 8.4745 | 91.5255 | 2.4218 | 4.84 | 95.16 | 3.6345 | 2.3892 | 95.16
|  |  |  | 245 | 60.9 | 0.0010762 | 2.3293 | 8.4745 | 91.5255 | 2.4218 | 4.84 | 95.16 | 3.6345 | 2.3909 | 95.16
|  |  |  | 246 | 60.9 | 0.0010762 | 2.3293 | 8.4745 | 91.5255 | 2.4218 | 4.84 | 95.16 | 3.6345 | 2.3927 | 95.16
|  |  |  | 247 | 60.9 | 0.0010762 | 2.3293 | 8.4745 | 91.5255 | 2.4218 | 4.84 | 95.16 | 3.6345 | 2.3945 | 95.16
|  |  |  | 248 | 60.9 | 0.0010762 | 2.3293 | 8.4745 | 91.5255 | 2.4218 | 4.84 | 95.16 | 3.6345 | 2.3962 | 95.16
|  |  |  | 249 | 60.9 | 0.0010762 | 2.3293 | 8.4745 | 91.5255 | 2.4218 | 4.84 | 95.16 | 3.6345 | 2.3979 | 95.16
|  |  |  | 250 | 60.9 | 0.0010762 | 2.3293 | 8.4745 | 91.5255 | 2.4218 | 4.84 | 95.16 | 3.6345 | 2.3997 | 95.16
|  |  |  | 251 | 60.9 | 0.0010762 | 2.3293 | 8.4745 | 91.5255 | 2.4218 | 4.84 | 95.16 | 3.6345 | 2.4014 | 95.16
|  |  |  | 252 | 60.9 | 0.0010762 | 2.3293 | 8.4745 | 91.5255 | 2.4218 | 4.84 | 95.16 | 3.6345 | 2.4031 | 95.16
|  |  |  | 253 | 60.9 | 0.0010762 | 2.3293 | 8.4745 | 91.5255 | 2.4218 | 4.84 | 95.16 | 3.6345 | 2.4048 | 95.16
|  |  |  | 254 | 60.9 | 0.0010762 | 2.3293 | 8.4745 | 91.5255 | 2.4218 | 4.84 | 95.16 | 3.6345 | 2.4065 | 95.16
|  |  |  | 255 | 60.9 | 0.0010762 | 2.3293 | 8.4745 | 91.5255 | 2.4218 | 4.84 | 95.16 | 3.6345 | 2.4082 | 95.16
|  |  |  | 256 | 60.9 | 0.0010762 | 2.3293 | 8.4745 | 91.5255 | 2.4218 | 4.84 | 95.16 | 3.6345 | 2.4099 | 95.16
|  |  |  | 257 | 60.9 | 0.0010762 | 2.3293 | 8.4745 | 91.5255 | 2.4218 | 4.84 | 95.16 | 3.6345 | 2.4116 | 95.16
|  |  |  | 258 | 60.9 | 0.0010762 | 2.3293 | 8.4745 | 91.5255 | 2.4218 | 4.84 | 95.16 | 3.6345 | 2.4133 | 95.16
|  |  |  | 259 | 60.9 | 0.0010762 | 2.3293 | 8.4745 | 91.5255 | 2.4218 | 4.84 | 95.16 | 3.6345 | 2.415 | 95.16
|  |  |  | 260 | 60.9 | 0.0010762 | 2.3293 | 8.4745 | 91.5255 | 2.4218 | 4.84 | 95.16 | 3.6345 | 2.4166 | 95.16
|  |  |  | 261 | 60.9 | 0.0010762 | 2.3293 | 8.4745 | 91.5255 | 2.4218 | 4.84 | 95.16 | 3.6345 | 2.4183 | 95.16
|  |  |  | 262 | 60.9 | 0.0010762 | 2.3293 | 8.4745 | 91.5255 | 2.4218 | 4.84 | 95.16 | 3.6345 | 2.42 | 95.16
|  |  |  | 263 | 60.9 | 0.0010762 | 2.3293 | 8.4745 | 91.5255 | 2.4218 | 4.84 | 95.16 | 3.6345 | 2.4216 | 95.16
|  |  |  | 264 | 60.9 | 0.0010762 | 2.3293 | 8.4745 | 91.5255 | 2.4218 | 4.84 | 95.16 | 3.6345 | 2.4232 | 95.3165
|  |  |  | 265 | 60.8 | 0.0010744 | 2.3332 | 8.3239 | 91.6761 | 2.4258 | 4.6835 | 95.3165 | 3.6404 | 2.4249 | 95.3165
|  |  |  | 266 | 60.8 | 0.0010744 | 2.3332 | 8.3239 | 91.6761 | 2.4258 | 4.6835 | 95.3165 | 3.6404 | 2.4265 | 95.3165
|  |  |  | 267 | 60.8 | 0.0010744 | 2.3332 | 8.3239 | 91.6761 | 2.4258 | 4.6835 | 95.3165 | 3.6404 | 2.4281 | 95.3165
|  |  |  | 268 | 60.8 | 0.0010744 | 2.3332 | 8.3239 | 91.6761 | 2.4258 | 4.6835 | 95.3165 | 3.6404 | 2.4298 | 95.3165
|  |  |  | 269 | 60.8 | 0.0010744 | 2.3332 | 8.3239 | 91.6761 | 2.4258 | 4.6835 | 95.3165 | 3.6404 | 2.4314 | 95.3165
|  |  |  | 270 | 60.8 | 0.0010744 | 2.3332 | 8.3239 | 91.6761 | 2.4258 | 4.6835 | 95.3165 | 3.6404 | 2.433 | 95.3165
|  |  |  | 271 | 60.8 | 0.0010744 | 2.3332 | 8.3239 | 91.6761 | 2.4258 | 4.6835 | 95.3165 | 3.6404 | 2.4346 | 95.3165
|  |  |  | 272 | 60.8 | 0.0010744 | 2.3332 | 8.3239 | 91.6761 | 2.4258 | 4.6835 | 95.3165 | 3.6404 | 2.4362 | 95.3165
|  |  |  | 273 | 60.8 | 0.0010744 | 2.3332 | 8.3239 | 91.6761 | 2.4258 | 4.6835 | 95.3165 | 3.6404 | 2.4378 | 95.3165
|  |  |  | 274 | 60.8 | 0.0010744 | 2.3332 | 8.3239 | 91.6761 | 2.4258 | 4.6835 | 95.3165 | 3.6404 | 2.4393 | 95.3165
|  |  |  | 275 | 60.8 | 0.0010744 | 2.3332 | 8.3239 | 91.6761 | 2.4258 | 4.6835 | 95.3165 | 3.6404 | 2.4409 | 95.3165
|  |  |  | 276 | 60.8 | 0.0010744 | 2.3332 | 8.3239 | 91.6761 | 2.4258 | 4.6835 | 95.3165 | 3.6404 | 2.4425 | 95.3165
|  |  |  | 277 | 60.8 | 0.0010744 | 2.3332 | 8.3239 | 91.6761 | 2.4258 | 4.6835 | 95.3165 | 3.6404 | 2.444 | 95.3165
|  |  |  | 278 | 60.8 | 0.0010744 | 2.3332 | 8.3239 | 91.6761 | 2.4258 | 4.6835 | 95.3165 | 3.6404 | 2.4456 | 95.3165
|  |  |  | 279 | 60.8 | 0.0010744 | 2.3332 | 8.3239 | 91.6761 | 2.4258 | 4.6835 | 95.3165 | 3.6404 | 2.4472 | 95.3165
|  |  |  | 280 | 60.8 | 0.0010744 | 2.3332 | 8.3239 | 91.6761 | 2.4258 | 4.6835 | 95.3165 | 3.6404 | 2.4487 | 95.3165
|  |  |  | 281 | 60.8 | 0.0010744 | 2.3332 | 8.3239 | 91.6761 | 2.4258 | 4.6835 | 95.3165 | 3.6404 | 2.4502 | 95.3165
|  |  |  | 282 | 60.8 | 0.0010744 | 2.3332 | 8.3239 | 91.6761 | 2.4258 | 4.6835 | 95.3165 | 3.6404 | 2.4518 | 95.3165
|  |  |  | 283 | 60.8 | 0.0010744 | 2.3332 | 8.3239 | 91.6761 | 2.4258 | 4.6835 | 95.3165 | 3.6404 | 2.4533 | 95.3165
|  |  |  | 284 | 60.8 | 0.0010744 | 2.3332 | 8.3239 | 91.6761 | 2.4258 | 4.6835 | 95.3165 | 3.6404 | 2.4548 | 95.3165
|  |  |  | 285 | 60.8 | 0.0010744 | 2.3332 | 8.3239 | 91.6761 | 2.4258 | 4.6835 | 95.3165 | 3.6404 | 2.4564 | 95.3165
|  |  |  | 286 | 60.8 | 0.0010744 | 2.3332 | 8.3239 | 91.6761 | 2.4258 | 4.6835 | 95.3165 | 3.6404 | 2.4579 | 95.3165
|  |  |  | 287 | 60.8 | 0.0010744 | 2.3332 | 8.3239 | 91.6761 | 2.4258 | 4.6835 | 95.3165 | 3.6404 | 2.4594 | 95.3165
|  |  |  | 288 | 60.8 | 0.0010744 | 2.3332 | 8.3239 | 91.6761 | 2.4258 | 4.6835 | 95.3165 | 3.6404 | 2.4609 | 95.3165
|  |  |  | 289 | 60.8 | 0.0010744 | 2.3332 | 8.3239 | 91.6761 | 2.4258 | 4.6835 | 95.3165 | 3.6404 | 2.4624 | 95.3165
|  |  |  | 290 | 60.8 | 0.0010744 | 2.3332 | 8.3239 | 91.6761 | 2.4258 | 4.6835 | 95.3165 | 3.6404 | 2.4639 | 95.4735
|  |  |  | 291 | 60.7 | 0.0010727 | 2.337 | 8.1729 | 91.8271 | 2.4298 | 4.5265 | 95.4735 | 3.6464 | 2.4654 | 95.4735
|  |  |  | 292 | 60.7 | 0.0010727 | 2.337 | 8.1729 | 91.8271 | 2.4298 | 4.5265 | 95.4735 | 3.6464 | 2.4669 | 95.4735
|  |  |  | 293 | 60.7 | 0.0010727 | 2.337 | 8.1729 | 91.8271 | 2.4298 | 4.5265 | 95.4735 | 3.6464 | 2.4683 | 95.4735
|  |  |  | 294 | 60.7 | 0.0010727 | 2.337 | 8.1729 | 91.8271 | 2.4298 | 4.5265 | 95.4735 | 3.6464 | 2.4698 | 95.4735
|  |  |  | 295 | 60.7 | 0.0010727 | 2.337 | 8.1729 | 91.8271 | 2.4298 | 4.5265 | 95.4735 | 3.6464 | 2.4713 | 95.4735
|  |  |  | 296 | 60.7 | 0.0010727 | 2.337 | 8.1729 | 91.8271 | 2.4298 | 4.5265 | 95.4735 | 3.6464 | 2.4728 | 95.4735
|  |  |  | 297 | 60.7 | 0.0010727 | 2.337 | 8.1729 | 91.8271 | 2.4298 | 4.5265 | 95.4735 | 3.6464 | 2.4742 | 95.4735
|  |  |  | 298 | 60.7 | 0.0010727 | 2.337 | 8.1729 | 91.8271 | 2.4298 | 4.5265 | 95.4735 | 3.6464 | 2.4757 | 95.4735
|  |  |  | 299 | 60.7 | 0.0010727 | 2.337 | 8.1729 | 91.8271 | 2.4298 | 4.5265 | 95.4735 | 3.6464 | 2.4771 | 95.4735
|  |  |  | 300 | 60.7 | 0.0010727 | 2.337 | 8.1729 | 91.8271 | 2.4298 | 4.5265 | 95.4735 | 3.6464 | 2.4786 | 95.4735
|  |  |  | 301 | 60.7 | 0.0010727 | 2.337 | 8.1729 | 91.8271 | 2.4298 | 4.5265 | 95.4735 | 3.6464 | 2.48 | 95.4735
|  |  |  | 302 | 60.7 | 0.0010727 | 2.337 | 8.1729 | 91.8271 | 2.4298 | 4.5265 | 95.4735 | 3.6464 | 2.4814 | 95.4735
|  |  |  | 303 | 60.7 | 0.0010727 | 2.337 | 8.1729 | 91.8271 | 2.4298 | 4.5265 | 95.4735 | 3.6464 | 2.4829 | 95.4735
|  |  |  | 304 | 60.7 | 0.0010727 | 2.337 | 8.1729 | 91.8271 | 2.4298 | 4.5265 | 95.4735 | 3.6464 | 2.4843 | 95.4735
|  |  |  | 305 | 60.7 | 0.0010727 | 2.337 | 8.1729 | 91.8271 | 2.4298 | 4.5265 | 95.4735 | 3.6464 | 2.4857 | 95.4735
|  |  |  | 306 | 60.7 | 0.0010727 | 2.337 | 8.1729 | 91.8271 | 2.4298 | 4.5265 | 95.4735 | 3.6464 | 2.4871 | 95.4735
|  |  |  | 307 | 60.7 | 0.0010727 | 2.337 | 8.1729 | 91.8271 | 2.4298 | 4.5265 | 95.4735 | 3.6464 | 2.4886 | 95.4735
|  |  |  | 308 | 60.7 | 0.0010727 | 2.337 | 8.1729 | 91.8271 | 2.4298 | 4.5265 | 95.4735 | 3.6464 | 2.49 | 95.4735
|  |  |  | 309 | 60.7 | 0.0010727 | 2.337 | 8.1729 | 91.8271 | 2.4298 | 4.5265 | 95.4735 | 3.6464 | 2.4914 | 95.4735
|  |  |  | 310 | 60.7 | 0.0010727 | 2.337 | 8.1729 | 91.8271 | 2.4298 | 4.5265 | 95.4735 | 3.6464 | 2.4928 | 95.4735
|  |  |  | 311 | 60.7 | 0.0010727 | 2.337 | 8.1729 | 91.8271 | 2.4298 | 4.5265 | 95.4735 | 3.6464 | 2.4942 | 95.4735
|  |  |  | 312 | 60.7 | 0.0010727 | 2.337 | 8.1729 | 91.8271 | 2.4298 | 4.5265 | 95.4735 | 3.6464 | 2.4955 | 95.4735
|  |  |  | 313 | 60.7 | 0.0010727 | 2.337 | 8.1729 | 91.8271 | 2.4298 | 4.5265 | 95.4735 | 3.6464 | 2.4969 | 95.4735
|  |  |  | 314 | 60.7 | 0.0010727 | 2.337 | 8.1729 | 91.8271 | 2.4298 | 4.5265 | 95.4735 | 3.6464 | 2.4983 | 95.4735
|  |  |  | 315 | 60.7 | 0.0010727 | 2.337 | 8.1729 | 91.8271 | 2.4298 | 4.5265 | 95.4735 | 3.6464 | 2.4997 | 95.4735
|  |  |  | 316 | 60.7 | 0.0010727 | 2.337 | 8.1729 | 91.8271 | 2.4298 | 4.5265 | 95.4735 | 3.6464 | 2.5011 | 95.4735
|  |  |  | 317 | 60.7 | 0.0010727 | 2.337 | 8.1729 | 91.8271 | 2.4298 | 4.5265 | 95.4735 | 3.6464 | 2.5024 | 95.4735
|  |  |  | 318 | 60.7 | 0.0010727 | 2.337 | 8.1729 | 91.8271 | 2.4298 | 4.5265 | 95.4735 | 3.6464 | 2.5038 | 95.4735
|  |  |  | 319 | 60.7 | 0.0010727 | 2.337 | 8.1729 | 91.8271 | 2.4298 | 4.5265 | 95.4735 | 3.6464 | 2.5051 | 95.4735
|  |  |  | 320 | 60.7 | 0.0010727 | 2.337 | 8.1729 | 91.8271 | 2.4298 | 4.5265 | 95.4735 | 3.6464 | 2.5065 | 95.6311
|  |  |  | 321 | 60.6 | 0.0010709 | 2.3409 | 8.0214 | 91.9786 | 2.4338 | 4.3689 | 95.6311 | 3.6525 | 2.5079 | 95.6311
|  |  |  | 322 | 60.6 | 0.0010709 | 2.3409 | 8.0214 | 91.9786 | 2.4338 | 4.3689 | 95.6311 | 3.6525 | 2.5092 | 95.6311
|  |  |  | 323 | 60.6 | 0.0010709 | 2.3409 | 8.0214 | 91.9786 | 2.4338 | 4.3689 | 95.6311 | 3.6525 | 2.5105 | 95.6311
|  |  |  | 324 | 60.6 | 0.0010709 | 2.3409 | 8.0214 | 91.9786 | 2.4338 | 4.3689 | 95.6311 | 3.6525 | 2.5119 | 95.6311
|  |  |  | 325 | 60.6 | 0.0010709 | 2.3409 | 8.0214 | 91.9786 | 2.4338 | 4.3689 | 95.6311 | 3.6525 | 2.5132 | 95.6311
|  |  |  | 326 | 60.6 | 0.0010709 | 2.3409 | 8.0214 | 91.9786 | 2.4338 | 4.3689 | 95.6311 | 3.6525 | 2.5145 | 95.6311
|  |  |  | 327 | 60.6 | 0.0010709 | 2.3409 | 8.0214 | 91.9786 | 2.4338 | 4.3689 | 95.6311 | 3.6525 | 2.5159 | 95.6311
|  |  |  | 328 | 60.6 | 0.0010709 | 2.3409 | 8.0214 | 91.9786 | 2.4338 | 4.3689 | 95.6311 | 3.6525 | 2.5172 | 95.6311
|  |  |  | 329 | 60.6 | 0.0010709 | 2.3409 | 8.0214 | 91.9786 | 2.4338 | 4.3689 | 95.6311 | 3.6525 | 2.5185 | 95.6311
|  |  |  | 330 | 60.6 | 0.0010709 | 2.3409 | 8.0214 | 91.9786 | 2.4338 | 4.3689 | 95.6311 | 3.6525 | 2.5198 | 95.6311
|  |  |  | 331 | 60.6 | 0.0010709 | 2.3409 | 8.0214 | 91.9786 | 2.4338 | 4.3689 | 95.6311 | 3.6525 | 2.5211 | 95.6311
|  |  |  | 332 | 60.6 | 0.0010709 | 2.3409 | 8.0214 | 91.9786 | 2.4338 | 4.3689 | 95.6311 | 3.6525 | 2.5224 | 95.6311
|  |  |  | 333 | 60.6 | 0.0010709 | 2.3409 | 8.0214 | 91.9786 | 2.4338 | 4.3689 | 95.6311 | 3.6525 | 2.5237 | 95.6311
|  |  |  | 334 | 60.6 | 0.0010709 | 2.3409 | 8.0214 | 91.9786 | 2.4338 | 4.3689 | 95.6311 | 3.6525 | 2.525 | 95.6311
|  |  |  | 335 | 60.6 | 0.0010709 | 2.3409 | 8.0214 | 91.9786 | 2.4338 | 4.3689 | 95.6311 | 3.6525 | 2.5263 | 95.6311
|  |  |  | 336 | 60.6 | 0.0010709 | 2.3409 | 8.0214 | 91.9786 | 2.4338 | 4.3689 | 95.6311 | 3.6525 | 2.5276 | 95.6311
|  |  |  | 337 | 60.6 | 0.0010709 | 2.3409 | 8.0214 | 91.9786 | 2.4338 | 4.3689 | 95.6311 | 3.6525 | 2.5289 | 95.6311
|  |  |  | 338 | 60.6 | 0.0010709 | 2.3409 | 8.0214 | 91.9786 | 2.4338 | 4.3689 | 95.6311 | 3.6525 | 2.5302 | 95.6311
|  |  |  | 339 | 60.6 | 0.0010709 | 2.3409 | 8.0214 | 91.9786 | 2.4338 | 4.3689 | 95.6311 | 3.6525 | 2.5315 | 95.6311
|  |  |  | 340 | 60.6 | 0.0010709 | 2.3409 | 8.0214 | 91.9786 | 2.4338 | 4.3689 | 95.6311 | 3.6525 | 2.5328 | 95.6311
|  |  |  | 341 | 60.6 | 0.0010709 | 2.3409 | 8.0214 | 91.9786 | 2.4338 | 4.3689 | 95.6311 | 3.6525 | 2.534 | 95.6311
|  |  |  | 342 | 60.6 | 0.0010709 | 2.3409 | 8.0214 | 91.9786 | 2.4338 | 4.3689 | 95.6311 | 3.6525 | 2.5353 | 95.6311
|  |  |  | 343 | 60.6 | 0.0010709 | 2.3409 | 8.0214 | 91.9786 | 2.4338 | 4.3689 | 95.6311 | 3.6525 | 2.5366 | 95.6311
|  |  |  | 344 | 60.6 | 0.0010709 | 2.3409 | 8.0214 | 91.9786 | 2.4338 | 4.3689 | 95.6311 | 3.6525 | 2.5378 | 95.6311
|  |  |  | 345 | 60.6 | 0.0010709 | 2.3409 | 8.0214 | 91.9786 | 2.4338 | 4.3689 | 95.6311 | 3.6525 | 2.5391 | 95.6311
|  |  |  | 346 | 60.6 | 0.0010709 | 2.3409 | 8.0214 | 91.9786 | 2.4338 | 4.3689 | 95.6311 | 3.6525 | 2.5403 | 95.6311
|  |  |  | 347 | 60.6 | 0.0010709 | 2.3409 | 8.0214 | 91.9786 | 2.4338 | 4.3689 | 95.6311 | 3.6525 | 2.5416 | 95.6311
|  |  |  | 348 | 60.6 | 0.0010709 | 2.3409 | 8.0214 | 91.9786 | 2.4338 | 4.3689 | 95.6311 | 3.6525 | 2.5428 | 95.6311
|  |  |  | 349 | 60.6 | 0.0010709 | 2.3409 | 8.0214 | 91.9786 | 2.4338 | 4.3689 | 95.6311 | 3.6525 | 2.5441 | 95.6311
|  |  |  | 350 | 60.6 | 0.0010709 | 2.3409 | 8.0214 | 91.9786 | 2.4338 | 4.3689 | 95.6311 | 3.6525 | 2.5453 | 95.6311
|  |  |  | 351 | 60.6 | 0.0010709 | 2.3409 | 8.0214 | 91.9786 | 2.4338 | 4.3689 | 95.6311 | 3.6525 | 2.5465 | 95.6311
|  |  |  | 352 | 60.6 | 0.0010709 | 2.3409 | 8.0214 | 91.9786 | 2.4338 | 4.3689 | 95.6311 | 3.6525 | 2.5478 | 95.6311
|  |  |  | 353 | 60.6 | 0.0010709 | 2.3409 | 8.0214 | 91.9786 | 2.4338 | 4.3689 | 95.6311 | 3.6525 | 2.549 | 95.7891
|  |  |  | 354 | 60.5 | 0.0010691 | 2.3447 | 7.8694 | 92.1306 | 2.4378 | 4.2109 | 95.7891 | 3.6585 | 2.5502 | 95.7891
|  |  |  | 355 | 60.5 | 0.0010691 | 2.3447 | 7.8694 | 92.1306 | 2.4378 | 4.2109 | 95.7891 | 3.6585 | 2.5514 | 95.7891
|  |  |  | 356 | 60.5 | 0.0010691 | 2.3447 | 7.8694 | 92.1306 | 2.4378 | 4.2109 | 95.7891 | 3.6585 | 2.5527 | 95.7891
|  |  |  | 357 | 60.5 | 0.0010691 | 2.3447 | 7.8694 | 92.1306 | 2.4378 | 4.2109 | 95.7891 | 3.6585 | 2.5539 | 95.7891
|  |  |  | 358 | 60.5 | 0.0010691 | 2.3447 | 7.8694 | 92.1306 | 2.4378 | 4.2109 | 95.7891 | 3.6585 | 2.5551 | 95.7891
|  |  |  | 359 | 60.5 | 0.0010691 | 2.3447 | 7.8694 | 92.1306 | 2.4378 | 4.2109 | 95.7891 | 3.6585 | 2.5563 | 95.7891
|  |  |  | 360 | 60.5 | 0.0010691 | 2.3447 | 7.8694 | 92.1306 | 2.4378 | 4.2109 | 95.7891 | 3.6585 | 2.5575 | 95.7891
|  |  |  | 361 | 60.5 | 0.0010691 | 2.3447 | 7.8694 | 92.1306 | 2.4378 | 4.2109 | 95.7891 | 3.6585 | 2.5587 | 95.7891
|  |  |  | 362 | 60.5 | 0.0010691 | 2.3447 | 7.8694 | 92.1306 | 2.4378 | 4.2109 | 95.7891 | 3.6585 | 2.5599 | 95.7891
|  |  |  | 363 | 60.5 | 0.0010691 | 2.3447 | 7.8694 | 92.1306 | 2.4378 | 4.2109 | 95.7891 | 3.6585 | 2.5611 | 95.7891
|  |  |  | 364 | 60.5 | 0.0010691 | 2.3447 | 7.8694 | 92.1306 | 2.4378 | 4.2109 | 95.7891 | 3.6585 | 2.5623 | 95.7891
|  |  |  | 365 | 60.5 | 0.0010691 | 2.3447 | 7.8694 | 92.1306 | 2.4378 | 4.2109 | 95.7891 | 3.6585 | 2.5635 | 95.7891
|  |  |  | 366 | 60.5 | 0.0010691 | 2.3447 | 7.8694 | 92.1306 | 2.4378 | 4.2109 | 95.7891 | 3.6585 | 2.5647 | 95.7891
|  |  |  | 367 | 60.5 | 0.0010691 | 2.3447 | 7.8694 | 92.1306 | 2.4378 | 4.2109 | 95.7891 | 3.6585 | 2.5658 | 95.7891
|  |  |  | 368 | 60.5 | 0.0010691 | 2.3447 | 7.8694 | 92.1306 | 2.4378 | 4.2109 | 95.7891 | 3.6585 | 2.567 | 95.7891
|  |  |  | 369 | 60.5 | 0.0010691 | 2.3447 | 7.8694 | 92.1306 | 2.4378 | 4.2109 | 95.7891 | 3.6585 | 2.5682 | 95.7891
|  |  |  | 370 | 60.5 | 0.0010691 | 2.3447 | 7.8694 | 92.1306 | 2.4378 | 4.2109 | 95.7891 | 3.6585 | 2.5694 | 95.7891
|  |  |  | 371 | 60.5 | 0.0010691 | 2.3447 | 7.8694 | 92.1306 | 2.4378 | 4.2109 | 95.7891 | 3.6585 | 2.5705 | 95.7891
|  |  |  | 372 | 60.5 | 0.0010691 | 2.3447 | 7.8694 | 92.1306 | 2.4378 | 4.2109 | 95.7891 | 3.6585 | 2.5717 | 95.7891
|  |  |  | 373 | 60.5 | 0.0010691 | 2.3447 | 7.8694 | 92.1306 | 2.4378 | 4.2109 | 95.7891 | 3.6585 | 2.5729 | 95.7891
|  |  |  | 374 | 60.5 | 0.0010691 | 2.3447 | 7.8694 | 92.1306 | 2.4378 | 4.2109 | 95.7891 | 3.6585 | 2.574 | 95.7891
|  |  |  | 375 | 60.5 | 0.0010691 | 2.3447 | 7.8694 | 92.1306 | 2.4378 | 4.2109 | 95.7891 | 3.6585 | 2.5752 | 95.7891
|  |  |  | 376 | 60.5 | 0.0010691 | 2.3447 | 7.8694 | 92.1306 | 2.4378 | 4.2109 | 95.7891 | 3.6585 | 2.5763 | 95.7891
|  |  |  | 377 | 60.5 | 0.0010691 | 2.3447 | 7.8694 | 92.1306 | 2.4378 | 4.2109 | 95.7891 | 3.6585 | 2.5775 | 95.7891
|  |  |  | 378 | 60.5 | 0.0010691 | 2.3447 | 7.8694 | 92.1306 | 2.4378 | 4.2109 | 95.7891 | 3.6585 | 2.5786 | 95.7891
|  |  |  | 379 | 60.5 | 0.0010691 | 2.3447 | 7.8694 | 92.1306 | 2.4378 | 4.2109 | 95.7891 | 3.6585 | 2.5798 | 95.7891
|  |  |  | 380 | 60.5 | 0.0010691 | 2.3447 | 7.8694 | 92.1306 | 2.4378 | 4.2109 | 95.7891 | 3.6585 | 2.5809 | 95.7891
|  |  |  | 381 | 60.5 | 0.0010691 | 2.3447 | 7.8694 | 92.1306 | 2.4378 | 4.2109 | 95.7891 | 3.6585 | 2.5821 | 95.7891
|  |  |  | 382 | 60.5 | 0.0010691 | 2.3447 | 7.8694 | 92.1306 | 2.4378 | 4.2109 | 95.7891 | 3.6585 | 2.5832 | 95.7891
|  |  |  | 383 | 60.5 | 0.0010691 | 2.3447 | 7.8694 | 92.1306 | 2.4378 | 4.2109 | 95.7891 | 3.6585 | 2.5843 | 95.7891
|  |  |  | 384 | 60.5 | 0.0010691 | 2.3447 | 7.8694 | 92.1306 | 2.4378 | 4.2109 | 95.7891 | 3.6585 | 2.5855 | 95.7891
|  |  |  | 385 | 60.5 | 0.0010691 | 2.3447 | 7.8694 | 92.1306 | 2.4378 | 4.2109 | 95.7891 | 3.6585 | 2.5866 | 95.7891
|  |  |  | 386 | 60.5 | 0.0010691 | 2.3447 | 7.8694 | 92.1306 | 2.4378 | 4.2109 | 95.7891 | 3.6585 | 2.5877 | 95.7891
|  |  |  | 387 | 60.5 | 0.0010691 | 2.3447 | 7.8694 | 92.1306 | 2.4378 | 4.2109 | 95.7891 | 3.6585 | 2.5888 | 95.7891
|  |  |  | 388 | 60.5 | 0.0010691 | 2.3447 | 7.8694 | 92.1306 | 2.4378 | 4.2109 | 95.7891 | 3.6585 | 2.5899 | 95.7891
|  |  |  | 389 | 60.5 | 0.0010691 | 2.3447 | 7.8694 | 92.1306 | 2.4378 | 4.2109 | 95.7891 | 3.6585 | 2.5911 | 95.7891
|  |  |  | 390 | 60.5 | 0.0010691 | 2.3447 | 7.8694 | 92.1306 | 2.4378 | 4.2109 | 95.7891 | 3.6585 | 2.5922 | 95.9477
|  |  |  | 391 | 60.4 | 0.0010674 | 2.3486 | 7.7168 | 92.2832 | 2.4419 | 4.0523 | 95.9477 | 3.6645 | 2.5933 | 95.9477
|  |  |  | 392 | 60.4 | 0.0010674 | 2.3486 | 7.7168 | 92.2832 | 2.4419 | 4.0523 | 95.9477 | 3.6645 | 2.5944 | 95.9477
|  |  |  | 393 | 60.4 | 0.0010674 | 2.3486 | 7.7168 | 92.2832 | 2.4419 | 4.0523 | 95.9477 | 3.6645 | 2.5955 | 95.9477
|  |  |  | 394 | 60.4 | 0.0010674 | 2.3486 | 7.7168 | 92.2832 | 2.4419 | 4.0523 | 95.9477 | 3.6645 | 2.5966 | 95.9477
|  |  |  | 395 | 60.4 | 0.0010674 | 2.3486 | 7.7168 | 92.2832 | 2.4419 | 4.0523 | 95.9477 | 3.6645 | 2.5977 | 95.9477
|  |  |  | 396 | 60.4 | 0.0010674 | 2.3486 | 7.7168 | 92.2832 | 2.4419 | 4.0523 | 95.9477 | 3.6645 | 2.5988 | 95.9477
|  |  |  | 397 | 60.4 | 0.0010674 | 2.3486 | 7.7168 | 92.2832 | 2.4419 | 4.0523 | 95.9477 | 3.6645 | 2.5999 | 95.9477
|  |  |  | 398 | 60.4 | 0.0010674 | 2.3486 | 7.7168 | 92.2832 | 2.4419 | 4.0523 | 95.9477 | 3.6645 | 2.601 | 95.9477
|  |  |  | 399 | 60.4 | 0.0010674 | 2.3486 | 7.7168 | 92.2832 | 2.4419 | 4.0523 | 95.9477 | 3.6645 | 2.6021 | 95.9477
|  |  |  | 400 | 60.4 | 0.0010674 | 2.3486 | 7.7168 | 92.2832 | 2.4419 | 4.0523 | 95.9477 | 3.6645 | 2.6031 | 95.9477
|  |  |  | 401 | 60.4 | 0.0010674 | 2.3486 | 7.7168 | 92.2832 | 2.4419 | 4.0523 | 95.9477 | 3.6645 | 2.6042 | 95.9477
|  |  |  | 402 | 60.4 | 0.0010674 | 2.3486 | 7.7168 | 92.2832 | 2.4419 | 4.0523 | 95.9477 | 3.6645 | 2.6053 | 95.9477
|  |  |  | 403 | 60.4 | 0.0010674 | 2.3486 | 7.7168 | 92.2832 | 2.4419 | 4.0523 | 95.9477 | 3.6645 | 2.6064 | 95.9477
|  |  |  | 404 | 60.4 | 0.0010674 | 2.3486 | 7.7168 | 92.2832 | 2.4419 | 4.0523 | 95.9477 | 3.6645 | 2.6075 | 95.9477
|  |  |  | 405 | 60.4 | 0.0010674 | 2.3486 | 7.7168 | 92.2832 | 2.4419 | 4.0523 | 95.9477 | 3.6645 | 2.6085 | 95.9477
|  |  |  | 406 | 60.4 | 0.0010674 | 2.3486 | 7.7168 | 92.2832 | 2.4419 | 4.0523 | 95.9477 | 3.6645 | 2.6096 | 95.9477
|  |  |  | 407 | 60.4 | 0.0010674 | 2.3486 | 7.7168 | 92.2832 | 2.4419 | 4.0523 | 95.9477 | 3.6645 | 2.6107 | 95.9477
|  |  |  | 408 | 60.4 | 0.0010674 | 2.3486 | 7.7168 | 92.2832 | 2.4419 | 4.0523 | 95.9477 | 3.6645 | 2.6117 | 95.9477
|  |  |  | 409 | 60.4 | 0.0010674 | 2.3486 | 7.7168 | 92.2832 | 2.4419 | 4.0523 | 95.9477 | 3.6645 | 2.6128 | 95.9477
|  |  |  | 410 | 60.4 | 0.0010674 | 2.3486 | 7.7168 | 92.2832 | 2.4419 | 4.0523 | 95.9477 | 3.6645 | 2.6138 | 95.9477
|  |  |  | 411 | 60.4 | 0.0010674 | 2.3486 | 7.7168 | 92.2832 | 2.4419 | 4.0523 | 95.9477 | 3.6645 | 2.6149 | 95.9477
|  |  |  | 412 | 60.4 | 0.0010674 | 2.3486 | 7.7168 | 92.2832 | 2.4419 | 4.0523 | 95.9477 | 3.6645 | 2.616 | 95.9477
|  |  |  | 413 | 60.4 | 0.0010674 | 2.3486 | 7.7168 | 92.2832 | 2.4419 | 4.0523 | 95.9477 | 3.6645 | 2.617 | 95.9477
|  |  |  | 414 | 60.4 | 0.0010674 | 2.3486 | 7.7168 | 92.2832 | 2.4419 | 4.0523 | 95.9477 | 3.6645 | 2.618 | 95.9477
|  |  |  | 415 | 60.4 | 0.0010674 | 2.3486 | 7.7168 | 92.2832 | 2.4419 | 4.0523 | 95.9477 | 3.6645 | 2.6191 | 95.9477
|  |  |  | 416 | 60.4 | 0.0010674 | 2.3486 | 7.7168 | 92.2832 | 2.4419 | 4.0523 | 95.9477 | 3.6645 | 2.6201 | 95.9477
|  |  |  | 417 | 60.4 | 0.0010674 | 2.3486 | 7.7168 | 92.2832 | 2.4419 | 4.0523 | 95.9477 | 3.6645 | 2.6212 | 95.9477
|  |  |  | 418 | 60.4 | 0.0010674 | 2.3486 | 7.7168 | 92.2832 | 2.4419 | 4.0523 | 95.9477 | 3.6645 | 2.6222 | 95.9477
|  |  |  | 419 | 60.4 | 0.0010674 | 2.3486 | 7.7168 | 92.2832 | 2.4419 | 4.0523 | 95.9477 | 3.6645 | 2.6232 | 95.9477
|  |  |  | 420 | 60.4 | 0.0010674 | 2.3486 | 7.7168 | 92.2832 | 2.4419 | 4.0523 | 95.9477 | 3.6645 | 2.6243 | 95.9477
|  |  |  | 421 | 60.4 | 0.0010674 | 2.3486 | 7.7168 | 92.2832 | 2.4419 | 4.0523 | 95.9477 | 3.6645 | 2.6253 | 95.9477
|  |  |  | 422 | 60.4 | 0.0010674 | 2.3486 | 7.7168 | 92.2832 | 2.4419 | 4.0523 | 95.9477 | 3.6645 | 2.6263 | 95.9477
|  |  |  | 423 | 60.4 | 0.0010674 | 2.3486 | 7.7168 | 92.2832 | 2.4419 | 4.0523 | 95.9477 | 3.6645 | 2.6274 | 95.9477
|  |  |  | 424 | 60.4 | 0.0010674 | 2.3486 | 7.7168 | 92.2832 | 2.4419 | 4.0523 | 95.9477 | 3.6645 | 2.6284 | 95.9477
|  |  |  | 425 | 60.4 | 0.0010674 | 2.3486 | 7.7168 | 92.2832 | 2.4419 | 4.0523 | 95.9477 | 3.6645 | 2.6294 | 95.9477
|  |  |  | 426 | 60.4 | 0.0010674 | 2.3486 | 7.7168 | 92.2832 | 2.4419 | 4.0523 | 95.9477 | 3.6645 | 2.6304 | 95.9477
|  |  |  | 427 | 60.4 | 0.0010674 | 2.3486 | 7.7168 | 92.2832 | 2.4419 | 4.0523 | 95.9477 | 3.6645 | 2.6314 | 95.9477
|  |  |  | 428 | 60.4 | 0.0010674 | 2.3486 | 7.7168 | 92.2832 | 2.4419 | 4.0523 | 95.9477 | 3.6645 | 2.6325 | 95.9477
|  |  |  | 429 | 60.4 | 0.0010674 | 2.3486 | 7.7168 | 92.2832 | 2.4419 | 4.0523 | 95.9477 | 3.6645 | 2.6335 | 95.9477
|  |  |  | 430 | 60.4 | 0.0010674 | 2.3486 | 7.7168 | 92.2832 | 2.4419 | 4.0523 | 95.9477 | 3.6645 | 2.6345 | 95.9477
|  |  |  | 431 | 60.4 | 0.0010674 | 2.3486 | 7.7168 | 92.2832 | 2.4419 | 4.0523 | 95.9477 | 3.6645 | 2.6355 | 95.9477
|  |  |  | 432 | 60.4 | 0.0010674 | 2.3486 | 7.7168 | 92.2832 | 2.4419 | 4.0523 | 95.9477 | 3.6645 | 2.6365 | 95.9477
|  |  |  | 433 | 60.4 | 0.0010674 | 2.3486 | 7.7168 | 92.2832 | 2.4419 | 4.0523 | 95.9477 | 3.6645 | 2.6375 | 95.9477
|  |  |  | 434 | 60.4 | 0.0010674 | 2.3486 | 7.7168 | 92.2832 | 2.4419 | 4.0523 | 95.9477 | 3.6645 | 2.6385 | 95.9477
|  |  |  | 435 | 60.4 | 0.0010674 | 2.3486 | 7.7168 | 92.2832 | 2.4419 | 4.0523 | 95.9477 | 3.6645 | 2.6395 | 96.1068
|  |  |  | 436 | 60.3 | 0.0010656 | 2.3525 | 7.5638 | 92.4362 | 2.4459 | 3.8932 | 96.1068 | 3.6706 | 2.6405 | 96.1068
|  |  |  | 437 | 60.3 | 0.0010656 | 2.3525 | 7.5638 | 92.4362 | 2.4459 | 3.8932 | 96.1068 | 3.6706 | 2.6415 | 96.1068
|  |  |  | 438 | 60.3 | 0.0010656 | 2.3525 | 7.5638 | 92.4362 | 2.4459 | 3.8932 | 96.1068 | 3.6706 | 2.6425 | 96.1068
|  |  |  | 439 | 60.3 | 0.0010656 | 2.3525 | 7.5638 | 92.4362 | 2.4459 | 3.8932 | 96.1068 | 3.6706 | 2.6435 | 96.1068
|  |  |  | 440 | 60.3 | 0.0010656 | 2.3525 | 7.5638 | 92.4362 | 2.4459 | 3.8932 | 96.1068 | 3.6706 | 2.6444 | 96.1068
|  |  |  | 441 | 60.3 | 0.0010656 | 2.3525 | 7.5638 | 92.4362 | 2.4459 | 3.8932 | 96.1068 | 3.6706 | 2.6454 | 96.1068
|  |  |  | 442 | 60.3 | 0.0010656 | 2.3525 | 7.5638 | 92.4362 | 2.4459 | 3.8932 | 96.1068 | 3.6706 | 2.6464 | 96.1068
|  |  |  | 443 | 60.3 | 0.0010656 | 2.3525 | 7.5638 | 92.4362 | 2.4459 | 3.8932 | 96.1068 | 3.6706 | 2.6474 | 96.1068
|  |  |  | 444 | 60.3 | 0.0010656 | 2.3525 | 7.5638 | 92.4362 | 2.4459 | 3.8932 | 96.1068 | 3.6706 | 2.6484 | 96.1068
|  |  |  | 445 | 60.3 | 0.0010656 | 2.3525 | 7.5638 | 92.4362 | 2.4459 | 3.8932 | 96.1068 | 3.6706 | 2.6493 | 96.1068
|  |  |  | 446 | 60.3 | 0.0010656 | 2.3525 | 7.5638 | 92.4362 | 2.4459 | 3.8932 | 96.1068 | 3.6706 | 2.6503 | 96.1068
|  |  |  | 447 | 60.3 | 0.0010656 | 2.3525 | 7.5638 | 92.4362 | 2.4459 | 3.8932 | 96.1068 | 3.6706 | 2.6513 | 96.1068
|  |  |  | 448 | 60.3 | 0.0010656 | 2.3525 | 7.5638 | 92.4362 | 2.4459 | 3.8932 | 96.1068 | 3.6706 | 2.6522 | 96.1068
|  |  |  | 449 | 60.3 | 0.0010656 | 2.3525 | 7.5638 | 92.4362 | 2.4459 | 3.8932 | 96.1068 | 3.6706 | 2.6532 | 96.1068
|  |  |  | 450 | 60.3 | 0.0010656 | 2.3525 | 7.5638 | 92.4362 | 2.4459 | 3.8932 | 96.1068 | 3.6706 | 2.6542 | 96.1068
|  |  |  | 451 | 60.3 | 0.0010656 | 2.3525 | 7.5638 | 92.4362 | 2.4459 | 3.8932 | 96.1068 | 3.6706 | 2.6551 | 96.1068
|  |  |  | 452 | 60.3 | 0.0010656 | 2.3525 | 7.5638 | 92.4362 | 2.4459 | 3.8932 | 96.1068 | 3.6706 | 2.6561 | 96.1068
|  |  |  | 453 | 60.3 | 0.0010656 | 2.3525 | 7.5638 | 92.4362 | 2.4459 | 3.8932 | 96.1068 | 3.6706 | 2.6571 | 96.1068
|  |  |  | 454 | 60.3 | 0.0010656 | 2.3525 | 7.5638 | 92.4362 | 2.4459 | 3.8932 | 96.1068 | 3.6706 | 2.658 | 96.1068
|  |  |  | 455 | 60.3 | 0.0010656 | 2.3525 | 7.5638 | 92.4362 | 2.4459 | 3.8932 | 96.1068 | 3.6706 | 2.659 | 96.1068
|  |  |  | 456 | 60.3 | 0.0010656 | 2.3525 | 7.5638 | 92.4362 | 2.4459 | 3.8932 | 96.1068 | 3.6706 | 2.6599 | 96.1068
|  |  |  | 457 | 60.3 | 0.0010656 | 2.3525 | 7.5638 | 92.4362 | 2.4459 | 3.8932 | 96.1068 | 3.6706 | 2.6609 | 96.1068
|  |  |  | 458 | 60.3 | 0.0010656 | 2.3525 | 7.5638 | 92.4362 | 2.4459 | 3.8932 | 96.1068 | 3.6706 | 2.6618 | 96.1068
|  |  |  | 459 | 60.3 | 0.0010656 | 2.3525 | 7.5638 | 92.4362 | 2.4459 | 3.8932 | 96.1068 | 3.6706 | 2.6628 | 96.1068
|  |  |  | 460 | 60.3 | 0.0010656 | 2.3525 | 7.5638 | 92.4362 | 2.4459 | 3.8932 | 96.1068 | 3.6706 | 2.6637 | 96.1068
|  |  |  | 461 | 60.3 | 0.0010656 | 2.3525 | 7.5638 | 92.4362 | 2.4459 | 3.8932 | 96.1068 | 3.6706 | 2.6646 | 96.1068
|  |  |  | 462 | 60.3 | 0.0010656 | 2.3525 | 7.5638 | 92.4362 | 2.4459 | 3.8932 | 96.1068 | 3.6706 | 2.6656 | 96.1068
|  |  |  | 463 | 60.3 | 0.0010656 | 2.3525 | 7.5638 | 92.4362 | 2.4459 | 3.8932 | 96.1068 | 3.6706 | 2.6665 | 96.1068
|  |  |  | 464 | 60.3 | 0.0010656 | 2.3525 | 7.5638 | 92.4362 | 2.4459 | 3.8932 | 96.1068 | 3.6706 | 2.6675 | 96.1068
|  |  |  | 465 | 60.3 | 0.0010656 | 2.3525 | 7.5638 | 92.4362 | 2.4459 | 3.8932 | 96.1068 | 3.6706 | 2.6684 | 96.1068
|  |  |  | 466 | 60.3 | 0.0010656 | 2.3525 | 7.5638 | 92.4362 | 2.4459 | 3.8932 | 96.1068 | 3.6706 | 2.6693 | 96.1068
|  |  |  | 467 | 60.3 | 0.0010656 | 2.3525 | 7.5638 | 92.4362 | 2.4459 | 3.8932 | 96.1068 | 3.6706 | 2.6702 | 96.1068
|  |  |  | 468 | 60.3 | 0.0010656 | 2.3525 | 7.5638 | 92.4362 | 2.4459 | 3.8932 | 96.1068 | 3.6706 | 2.6712 | 96.1068
|  |  |  | 469 | 60.3 | 0.0010656 | 2.3525 | 7.5638 | 92.4362 | 2.4459 | 3.8932 | 96.1068 | 3.6706 | 2.6721 | 96.1068
|  |  |  | 470 | 60.3 | 0.0010656 | 2.3525 | 7.5638 | 92.4362 | 2.4459 | 3.8932 | 96.1068 | 3.6706 | 2.673 | 96.1068
|  |  |  | 471 | 60.3 | 0.0010656 | 2.3525 | 7.5638 | 92.4362 | 2.4459 | 3.8932 | 96.1068 | 3.6706 | 2.6739 | 96.1068
|  |  |  | 472 | 60.3 | 0.0010656 | 2.3525 | 7.5638 | 92.4362 | 2.4459 | 3.8932 | 96.1068 | 3.6706 | 2.6749 | 96.1068
|  |  |  | 473 | 60.3 | 0.0010656 | 2.3525 | 7.5638 | 92.4362 | 2.4459 | 3.8932 | 96.1068 | 3.6706 | 2.6758 | 96.1068
|  |  |  | 474 | 60.3 | 0.0010656 | 2.3525 | 7.5638 | 92.4362 | 2.4459 | 3.8932 | 96.1068 | 3.6706 | 2.6767 | 96.1068
|  |  |  | 475 | 60.3 | 0.0010656 | 2.3525 | 7.5638 | 92.4362 | 2.4459 | 3.8932 | 96.1068 | 3.6706 | 2.6776 | 96.1068
|  |  |  | 476 | 60.3 | 0.0010656 | 2.3525 | 7.5638 | 92.4362 | 2.4459 | 3.8932 | 96.1068 | 3.6706 | 2.6785 | 96.1068
|  |  |  | 477 | 60.3 | 0.0010656 | 2.3525 | 7.5638 | 92.4362 | 2.4459 | 3.8932 | 96.1068 | 3.6706 | 2.6794 | 96.1068
|  |  |  | 478 | 60.3 | 0.0010656 | 2.3525 | 7.5638 | 92.4362 | 2.4459 | 3.8932 | 96.1068 | 3.6706 | 2.6803 | 96.1068
|  |  |  | 479 | 60.3 | 0.0010656 | 2.3525 | 7.5638 | 92.4362 | 2.4459 | 3.8932 | 96.1068 | 3.6706 | 2.6812 | 96.1068
|  |  |  | 480 | 60.3 | 0.0010656 | 2.3525 | 7.5638 | 92.4362 | 2.4459 | 3.8932 | 96.1068 | 3.6706 | 2.6821 | 96.1068
|  |  |  | 481 | 60.3 | 0.0010656 | 2.3525 | 7.5638 | 92.4362 | 2.4459 | 3.8932 | 96.1068 | 3.6706 | 2.683 | 96.1068
|  |  |  | 482 | 60.3 | 0.0010656 | 2.3525 | 7.5638 | 92.4362 | 2.4459 | 3.8932 | 96.1068 | 3.6706 | 2.6839 | 96.1068
|  |  |  | 483 | 60.3 | 0.0010656 | 2.3525 | 7.5638 | 92.4362 | 2.4459 | 3.8932 | 96.1068 | 3.6706 | 2.6848 | 96.1068
|  |  |  | 484 | 60.3 | 0.0010656 | 2.3525 | 7.5638 | 92.4362 | 2.4459 | 3.8932 | 96.1068 | 3.6706 | 2.6857 | 96.1068
|  |  |  | 485 | 60.3 | 0.0010656 | 2.3525 | 7.5638 | 92.4362 | 2.4459 | 3.8932 | 96.1068 | 3.6706 | 2.6866 | 96.1068
|  |  |  | 486 | 60.3 | 0.0010656 | 2.3525 | 7.5638 | 92.4362 | 2.4459 | 3.8932 | 96.1068 | 3.6706 | 2.6875 | 96.1068
|  |  |  | 487 | 60.3 | 0.0010656 | 2.3525 | 7.5638 | 92.4362 | 2.4459 | 3.8932 | 96.1068 | 3.6706 | 2.6884 | 96.1068
|  |  |  | 488 | 60.3 | 0.0010656 | 2.3525 | 7.5638 | 92.4362 | 2.4459 | 3.8932 | 96.1068 | 3.6706 | 2.6893 | 96.1068
|  |  |  | 489 | 60.3 | 0.0010656 | 2.3525 | 7.5638 | 92.4362 | 2.4459 | 3.8932 | 96.1068 | 3.6706 | 2.6902 | 96.1068
|  |  |  | 490 | 60.3 | 0.0010656 | 2.3525 | 7.5638 | 92.4362 | 2.4459 | 3.8932 | 96.1068 | 3.6706 | 2.6911 | 96.2665
|  |  |  | 491 | 60.2 | 0.0010638 | 2.3564 | 7.4102 | 92.5898 | 2.45 | 3.7335 | 96.2665 | 3.6767 | 2.692 | 96.2665
|  |  |  | 492 | 60.2 | 0.0010638 | 2.3564 | 7.4102 | 92.5898 | 2.45 | 3.7335 | 96.2665 | 3.6767 | 2.6928 | 96.2665
|  |  |  | 493 | 60.2 | 0.0010638 | 2.3564 | 7.4102 | 92.5898 | 2.45 | 3.7335 | 96.2665 | 3.6767 | 2.6937 | 96.2665
|  |  |  | 494 | 60.2 | 0.0010638 | 2.3564 | 7.4102 | 92.5898 | 2.45 | 3.7335 | 96.2665 | 3.6767 | 2.6946 | 96.2665
|  |  |  | 495 | 60.2 | 0.0010638 | 2.3564 | 7.4102 | 92.5898 | 2.45 | 3.7335 | 96.2665 | 3.6767 | 2.6955 | 96.2665
|  |  |  | 496 | 60.2 | 0.0010638 | 2.3564 | 7.4102 | 92.5898 | 2.45 | 3.7335 | 96.2665 | 3.6767 | 2.6964 | 96.2665
|  |  |  | 497 | 60.2 | 0.0010638 | 2.3564 | 7.4102 | 92.5898 | 2.45 | 3.7335 | 96.2665 | 3.6767 | 2.6972 | 96.2665
|  |  |  | 498 | 60.2 | 0.0010638 | 2.3564 | 7.4102 | 92.5898 | 2.45 | 3.7335 | 96.2665 | 3.6767 | 2.6981 | 96.2665
|  |  |  | 499 | 60.2 | 0.0010638 | 2.3564 | 7.4102 | 92.5898 | 2.45 | 3.7335 | 96.2665 | 3.6767 | 2.699 | 96.2665
|  |  |  | 500 | 60.2 | 0.0010638 | 2.3564 | 7.4102 | 92.5898 | 2.45 | 3.7335 | 96.2665 | 3.6767

## C27 SP2-50 22_09
CURVA COMPATTAZIONE [EN 12697-31]
|  |  |  | N giri | h [mm] | V [m3] | ρgeo [Mg/m3] | vgeo [%] | Cgeo [%] | ρSSD [Mg/m3] | vSSD [%] | CSSD [%] | Δv [%] | log10N | CSSD [%]
ACR SP2 - 50 |  |  |  | 0 | 73.7 | 0.0013024 | 1.9272 | 24.2768 | 75.7232 | 1.9962 | 21.5622 | 78.4378 | 2.7146 | 0 | 81.4207
|  |  |  | 1 | 71 | 0.0012547 | 2.0004 | 21.3972 | 78.6028 | 2.0722 | 18.5793 | 81.4207 | 2.8179 | 0.30103 | 82.9393
Provino | C27 |  |  | 2 | 69.7 | 0.0012317 | 2.0378 | 19.9312 | 80.0688 | 2.1108 | 17.0607 | 82.9393 | 2.8704 | 0.47712 | 83.9023
Data | 2025-09-22 |  |  | 3 | 68.9 | 0.0012176 | 2.0614 | 19.0015 | 80.9985 | 2.1353 | 16.0977 | 83.9023 | 2.9038 | 0.60206 | 84.7634
Tcomp [°C] | 150 ± 5 |  |  | 4 | 68.2 | 0.0012052 | 2.0826 | 18.1701 | 81.8299 | 2.1572 | 15.2366 | 84.7634 | 2.9336 | 0.69897 | 85.3895
|  |  |  | 5 | 67.7 | 0.0011964 | 2.098 | 17.5658 | 82.4342 | 2.1732 | 14.6105 | 85.3895 | 2.9552 | 0.77815 | 85.897
D | [mm] | 150 |  | 6 | 67.3 | 0.0011893 | 2.1104 | 17.0758 | 82.9242 | 2.1861 | 14.103 | 85.897 | 2.9728 | 0.8451 | 86.4106
h | [mm] | 60 |  | 7 | 66.9 | 0.0011822 | 2.123 | 16.58 | 83.42 | 2.1991 | 13.5894 | 86.4106 | 2.9906 | 0.90309 | 86.7998
ρM | [Mg/m3] | 2.545 |  | 8 | 66.6 | 0.0011769 | 2.1326 | 16.2042 | 83.7958 | 2.2091 | 13.2002 | 86.7998 | 3.004 | 0.95424 | 87.1926
vg | [%] | 7 |  | 9 | 66.3 | 0.0011716 | 2.1423 | 15.8251 | 84.1749 | 2.2191 | 12.8074 | 87.1926 | 3.0176 | 1 | 87.4564
M | [g] | 2509.9 |  | 10 | 66.1 | 0.0011681 | 2.1487 | 15.5704 | 84.4296 | 2.2258 | 12.5436 | 87.4564 | 3.0268 | 1.0414 | 87.8551
ρSSD | [Mg/m3] | 2.4521 |  | 11 | 65.8 | 0.0011628 | 2.1585 | 15.1855 | 84.8145 | 2.2359 | 12.1449 | 87.8551 | 3.0406 | 1.0792 | 88.123
|  |  |  | 12 | 65.6 | 0.0011592 | 2.1651 | 14.9269 | 85.0731 | 2.2427 | 11.877 | 88.123 | 3.0498 | 1.1139 | 88.3925
|  |  |  | 13 | 65.4 | 0.0011557 | 2.1717 | 14.6667 | 85.3333 | 2.2496 | 11.6075 | 88.3925 | 3.0592 | 1.1461 | 88.5278
DIMENSIONI [EN 12697-29] |  |  |  | 14 | 65.3 | 0.0011539 | 2.1751 | 14.536 | 85.464 | 2.253 | 11.4722 | 88.5278 | 3.0638 | 1.1761 | 88.7998
|  |  |  | 15 | 65.1 | 0.0011504 | 2.1817 | 14.2735 | 85.7265 | 2.26 | 11.2002 | 88.7998 | 3.0733 | 1.2041 | 88.9364
|  |  |  | 16 | 65 | 0.0011486 | 2.1851 | 14.1416 | 85.8584 | 2.2634 | 11.0636 | 88.9364 | 3.078 | 1.2304 | 89.0734
|  |  | Average [mm] | 17 | 64.9 | 0.0011469 | 2.1885 | 14.0093 | 85.9907 | 2.2669 | 10.9266 | 89.0734 | 3.0827 | 1.2553 | 89.3488
h | 1 | 59.3 | 59.25 | 18 | 64.7 | 0.0011433 | 2.1952 | 13.7435 | 86.2565 | 2.2739 | 10.6512 | 89.3488 | 3.0923 | 1.2788 | 89.4871
| 2 | 59.2 |  | 19 | 64.6 | 0.0011416 | 2.1986 | 13.61 | 86.39 | 2.2774 | 10.5129 | 89.4871 | 3.097 | 1.301 | 89.6258
| 3 | 59.2 |  | 20 | 64.5 | 0.0011398 | 2.202 | 13.476 | 86.524 | 2.281 | 10.3742 | 89.6258 | 3.1018 | 1.3222 | 89.765
| 4 | 59.3 |  | 21 | 64.4 | 0.001138 | 2.2055 | 13.3417 | 86.6583 | 2.2845 | 10.235 | 89.765 | 3.1067 | 1.3424 | 89.9046
|  |  |  | 22 | 64.3 | 0.0011363 | 2.2089 | 13.2069 | 86.7931 | 2.2881 | 10.0954 | 89.9046 | 3.1115 | 1.3617 | 90.0446
D | 1 | 149.8 | 149.8 | 23 | 64.2 | 0.0011345 | 2.2123 | 13.0717 | 86.9283 | 2.2916 | 9.9554 | 90.0446 | 3.1163 | 1.3802 | 90.1851
| 2 | 149.8 |  | 24 | 64.1 | 0.0011327 | 2.2158 | 12.9361 | 87.0639 | 2.2952 | 9.8149 | 90.1851 | 3.1212 | 1.3979 | 90.326
|  |  |  | 25 | 64 | 0.001131 | 2.2192 | 12.8 | 87.2 | 2.2988 | 9.674 | 90.326 | 3.1261 | 1.415 | 90.4674
PARAMETRI |  |  |  | 26 | 63.9 | 0.0011292 | 2.2227 | 12.6636 | 87.3364 | 2.3024 | 9.5326 | 90.4674 | 3.131 | 1.4314 | 90.4674
|  |  |  | 27 | 63.9 | 0.0011292 | 2.2227 | 12.6636 | 87.3364 | 2.3024 | 9.5326 | 90.4674 | 3.131 | 1.4472 | 90.6092
C1 | 82.8502 |  |  | 28 | 63.8 | 0.0011274 | 2.2262 | 12.5267 | 87.4733 | 2.306 | 9.3908 | 90.6092 | 3.1359 | 1.4624 | 90.7514
k | 5.3708 |  |  | 29 | 63.7 | 0.0011257 | 2.2297 | 12.3894 | 87.6106 | 2.3096 | 9.2486 | 90.7514 | 3.1408 | 1.4771 | 90.8941
CDI | 121.8823 |  |  | 30 | 63.6 | 0.0011239 | 2.2332 | 12.2516 | 87.7484 | 2.3133 | 9.1059 | 90.8941 | 3.1457 | 1.4914 | 90.8941
|  |  |  | 31 | 63.6 | 0.0011239 | 2.2332 | 12.2516 | 87.7484 | 2.3133 | 9.1059 | 90.8941 | 3.1457 | 1.5051 | 91.0373
|  |  |  | 32 | 63.5 | 0.0011221 | 2.2367 | 12.1134 | 87.8866 | 2.3169 | 8.9627 | 91.0373 | 3.1507 | 1.5185 | 91.1809
|  |  |  | 33 | 63.4 | 0.0011204 | 2.2402 | 11.9748 | 88.0252 | 2.3206 | 8.8191 | 91.1809 | 3.1557 | 1.5315 | 91.1809
|  |  |  | 34 | 63.4 | 0.0011204 | 2.2402 | 11.9748 | 88.0252 | 2.3206 | 8.8191 | 91.1809 | 3.1557 | 1.5441 | 91.3249
|  |  |  | 35 | 63.3 | 0.0011186 | 2.2438 | 11.8357 | 88.1643 | 2.3242 | 8.6751 | 91.3249 | 3.1607 | 1.5563 | 91.3249
|  |  |  | 36 | 63.3 | 0.0011186 | 2.2438 | 11.8357 | 88.1643 | 2.3242 | 8.6751 | 91.3249 | 3.1607 | 1.5682 | 91.4694
|  |  |  | 37 | 63.2 | 0.0011168 | 2.2473 | 11.6962 | 88.3038 | 2.3279 | 8.5306 | 91.4694 | 3.1657 | 1.5798 | 91.4694
|  |  |  | 38 | 63.2 | 0.0011168 | 2.2473 | 11.6962 | 88.3038 | 2.3279 | 8.5306 | 91.4694 | 3.1657 | 1.5911 | 91.6144
|  |  |  | 39 | 63.1 | 0.0011151 | 2.2509 | 11.5563 | 88.4437 | 2.3316 | 8.3856 | 91.6144 | 3.1707 | 1.6021 | 91.6144
|  |  |  | 40 | 63.1 | 0.0011151 | 2.2509 | 11.5563 | 88.4437 | 2.3316 | 8.3856 | 91.6144 | 3.1707 | 1.6128 | 91.7598
|  |  |  | 41 | 63 | 0.0011133 | 2.2545 | 11.4159 | 88.5841 | 2.3353 | 8.2402 | 91.7598 | 3.1757 | 1.6232 | 91.7598
|  |  |  | 42 | 63 | 0.0011133 | 2.2545 | 11.4159 | 88.5841 | 2.3353 | 8.2402 | 91.7598 | 3.1757 | 1.6335 | 91.9057
|  |  |  | 43 | 62.9 | 0.0011115 | 2.258 | 11.2751 | 88.7249 | 2.339 | 8.0943 | 91.9057 | 3.1808 | 1.6435 | 91.9057
|  |  |  | 44 | 62.9 | 0.0011115 | 2.258 | 11.2751 | 88.7249 | 2.339 | 8.0943 | 91.9057 | 3.1808 | 1.6532 | 92.052
|  |  |  | 45 | 62.8 | 0.0011098 | 2.2616 | 11.1338 | 88.8662 | 2.3427 | 7.948 | 92.052 | 3.1858 | 1.6628 | 92.052
|  |  |  | 46 | 62.8 | 0.0011098 | 2.2616 | 11.1338 | 88.8662 | 2.3427 | 7.948 | 92.052 | 3.1858 | 1.6721 | 92.052
|  |  |  | 47 | 62.8 | 0.0011098 | 2.2616 | 11.1338 | 88.8662 | 2.3427 | 7.948 | 92.052 | 3.1858 | 1.6812 | 92.1988
|  |  |  | 48 | 62.7 | 0.001108 | 2.2653 | 10.9921 | 89.0079 | 2.3465 | 7.8012 | 92.1988 | 3.1909 | 1.6902 | 92.1988
|  |  |  | 49 | 62.7 | 0.001108 | 2.2653 | 10.9921 | 89.0079 | 2.3465 | 7.8012 | 92.1988 | 3.1909 | 1.699 | 92.1988
|  |  |  | 50 | 62.7 | 0.001108 | 2.2653 | 10.9921 | 89.0079 | 2.3465 | 7.8012 | 92.1988 | 3.1909 | 1.7076 | 92.3461
|  |  |  | 51 | 62.6 | 0.0011062 | 2.2689 | 10.8499 | 89.1501 | 2.3502 | 7.6539 | 92.3461 | 3.196 | 1.716 | 92.3461
|  |  |  | 52 | 62.6 | 0.0011062 | 2.2689 | 10.8499 | 89.1501 | 2.3502 | 7.6539 | 92.3461 | 3.196 | 1.7243 | 92.4939
|  |  |  | 53 | 62.5 | 0.0011045 | 2.2725 | 10.7072 | 89.2928 | 2.354 | 7.5061 | 92.4939 | 3.2011 | 1.7324 | 92.4939
|  |  |  | 54 | 62.5 | 0.0011045 | 2.2725 | 10.7072 | 89.2928 | 2.354 | 7.5061 | 92.4939 | 3.2011 | 1.7404 | 92.4939
|  |  |  | 55 | 62.5 | 0.0011045 | 2.2725 | 10.7072 | 89.2928 | 2.354 | 7.5061 | 92.4939 | 3.2011 | 1.7482 | 92.6421
|  |  |  | 56 | 62.4 | 0.0011027 | 2.2761 | 10.5641 | 89.4359 | 2.3577 | 7.3579 | 92.6421 | 3.2062 | 1.7559 | 92.6421
|  |  |  | 57 | 62.4 | 0.0011027 | 2.2761 | 10.5641 | 89.4359 | 2.3577 | 7.3579 | 92.6421 | 3.2062 | 1.7634 | 92.6421
|  |  |  | 58 | 62.4 | 0.0011027 | 2.2761 | 10.5641 | 89.4359 | 2.3577 | 7.3579 | 92.6421 | 3.2062 | 1.7709 | 92.6421
|  |  |  | 59 | 62.4 | 0.0011027 | 2.2761 | 10.5641 | 89.4359 | 2.3577 | 7.3579 | 92.6421 | 3.2062 | 1.7782 | 92.7908
|  |  |  | 60 | 62.3 | 0.0011009 | 2.2798 | 10.4206 | 89.5794 | 2.3615 | 7.2092 | 92.7908 | 3.2114 | 1.7853 | 92.7908
|  |  |  | 61 | 62.3 | 0.0011009 | 2.2798 | 10.4206 | 89.5794 | 2.3615 | 7.2092 | 92.7908 | 3.2114 | 1.7924 | 92.7908
|  |  |  | 62 | 62.3 | 0.0011009 | 2.2798 | 10.4206 | 89.5794 | 2.3615 | 7.2092 | 92.7908 | 3.2114 | 1.7993 | 92.94
|  |  |  | 63 | 62.2 | 0.0010992 | 2.2835 | 10.2766 | 89.7234 | 2.3653 | 7.06 | 92.94 | 3.2165 | 1.8062 | 92.94
|  |  |  | 64 | 62.2 | 0.0010992 | 2.2835 | 10.2766 | 89.7234 | 2.3653 | 7.06 | 92.94 | 3.2165 | 1.8129 | 92.94
|  |  |  | 65 | 62.2 | 0.0010992 | 2.2835 | 10.2766 | 89.7234 | 2.3653 | 7.06 | 92.94 | 3.2165 | 1.8195 | 92.94
|  |  |  | 66 | 62.2 | 0.0010992 | 2.2835 | 10.2766 | 89.7234 | 2.3653 | 7.06 | 92.94 | 3.2165 | 1.8261 | 93.0896
|  |  |  | 67 | 62.1 | 0.0010974 | 2.2871 | 10.1321 | 89.8679 | 2.3691 | 6.9104 | 93.0896 | 3.2217 | 1.8325 | 93.0896
|  |  |  | 68 | 62.1 | 0.0010974 | 2.2871 | 10.1321 | 89.8679 | 2.3691 | 6.9104 | 93.0896 | 3.2217 | 1.8388 | 93.0896
|  |  |  | 69 | 62.1 | 0.0010974 | 2.2871 | 10.1321 | 89.8679 | 2.3691 | 6.9104 | 93.0896 | 3.2217 | 1.8451 | 93.0896
|  |  |  | 70 | 62.1 | 0.0010974 | 2.2871 | 10.1321 | 89.8679 | 2.3691 | 6.9104 | 93.0896 | 3.2217 | 1.8513 | 93.2398
|  |  |  | 71 | 62 | 0.0010956 | 2.2908 | 9.9871 | 90.0129 | 2.373 | 6.7602 | 93.2398 | 3.2269 | 1.8573 | 93.2398
|  |  |  | 72 | 62 | 0.0010956 | 2.2908 | 9.9871 | 90.0129 | 2.373 | 6.7602 | 93.2398 | 3.2269 | 1.8633 | 93.2398
|  |  |  | 73 | 62 | 0.0010956 | 2.2908 | 9.9871 | 90.0129 | 2.373 | 6.7602 | 93.2398 | 3.2269 | 1.8692 | 93.2398
|  |  |  | 74 | 62 | 0.0010956 | 2.2908 | 9.9871 | 90.0129 | 2.373 | 6.7602 | 93.2398 | 3.2269 | 1.8751 | 93.2398
|  |  |  | 75 | 62 | 0.0010956 | 2.2908 | 9.9871 | 90.0129 | 2.373 | 6.7602 | 93.2398 | 3.2269 | 1.8808 | 93.3904
|  |  |  | 76 | 61.9 | 0.0010939 | 2.2945 | 9.8417 | 90.1583 | 2.3768 | 6.6096 | 93.3904 | 3.2321 | 1.8865 | 93.3904
|  |  |  | 77 | 61.9 | 0.0010939 | 2.2945 | 9.8417 | 90.1583 | 2.3768 | 6.6096 | 93.3904 | 3.2321 | 1.8921 | 93.3904
|  |  |  | 78 | 61.9 | 0.0010939 | 2.2945 | 9.8417 | 90.1583 | 2.3768 | 6.6096 | 93.3904 | 3.2321 | 1.8976 | 93.3904
|  |  |  | 79 | 61.9 | 0.0010939 | 2.2945 | 9.8417 | 90.1583 | 2.3768 | 6.6096 | 93.3904 | 3.2321 | 1.9031 | 93.3904
|  |  |  | 80 | 61.9 | 0.0010939 | 2.2945 | 9.8417 | 90.1583 | 2.3768 | 6.6096 | 93.3904 | 3.2321 | 1.9085 | 93.5415
|  |  |  | 81 | 61.8 | 0.0010921 | 2.2982 | 9.6958 | 90.3042 | 2.3806 | 6.4585 | 93.5415 | 3.2374 | 1.9138 | 93.5415
|  |  |  | 82 | 61.8 | 0.0010921 | 2.2982 | 9.6958 | 90.3042 | 2.3806 | 6.4585 | 93.5415 | 3.2374 | 1.9191 | 93.5415
|  |  |  | 83 | 61.8 | 0.0010921 | 2.2982 | 9.6958 | 90.3042 | 2.3806 | 6.4585 | 93.5415 | 3.2374 | 1.9243 | 93.5415
|  |  |  | 84 | 61.8 | 0.0010921 | 2.2982 | 9.6958 | 90.3042 | 2.3806 | 6.4585 | 93.5415 | 3.2374 | 1.9294 | 93.5415
|  |  |  | 85 | 61.8 | 0.0010921 | 2.2982 | 9.6958 | 90.3042 | 2.3806 | 6.4585 | 93.5415 | 3.2374 | 1.9345 | 93.6931
|  |  |  | 86 | 61.7 | 0.0010903 | 2.302 | 9.5495 | 90.4505 | 2.3845 | 6.3069 | 93.6931 | 3.2426 | 1.9395 | 93.6931
|  |  |  | 87 | 61.7 | 0.0010903 | 2.302 | 9.5495 | 90.4505 | 2.3845 | 6.3069 | 93.6931 | 3.2426 | 1.9445 | 93.6931
|  |  |  | 88 | 61.7 | 0.0010903 | 2.302 | 9.5495 | 90.4505 | 2.3845 | 6.3069 | 93.6931 | 3.2426 | 1.9494 | 93.6931
|  |  |  | 89 | 61.7 | 0.0010903 | 2.302 | 9.5495 | 90.4505 | 2.3845 | 6.3069 | 93.6931 | 3.2426 | 1.9542 | 93.6931
|  |  |  | 90 | 61.7 | 0.0010903 | 2.302 | 9.5495 | 90.4505 | 2.3845 | 6.3069 | 93.6931 | 3.2426 | 1.959 | 93.8452
|  |  |  | 91 | 61.6 | 0.0010886 | 2.3057 | 9.4026 | 90.5974 | 2.3884 | 6.1548 | 93.8452 | 3.2479 | 1.9638 | 93.8452
|  |  |  | 92 | 61.6 | 0.0010886 | 2.3057 | 9.4026 | 90.5974 | 2.3884 | 6.1548 | 93.8452 | 3.2479 | 1.9685 | 93.8452
|  |  |  | 93 | 61.6 | 0.0010886 | 2.3057 | 9.4026 | 90.5974 | 2.3884 | 6.1548 | 93.8452 | 3.2479 | 1.9731 | 93.8452
|  |  |  | 94 | 61.6 | 0.0010886 | 2.3057 | 9.4026 | 90.5974 | 2.3884 | 6.1548 | 93.8452 | 3.2479 | 1.9777 | 93.8452
|  |  |  | 95 | 61.6 | 0.0010886 | 2.3057 | 9.4026 | 90.5974 | 2.3884 | 6.1548 | 93.8452 | 3.2479 | 1.9823 | 93.8452
|  |  |  | 96 | 61.6 | 0.0010886 | 2.3057 | 9.4026 | 90.5974 | 2.3884 | 6.1548 | 93.8452 | 3.2479 | 1.9868 | 93.8452
|  |  |  | 97 | 61.6 | 0.0010886 | 2.3057 | 9.4026 | 90.5974 | 2.3884 | 6.1548 | 93.8452 | 3.2479 | 1.9912 | 93.9978
|  |  |  | 98 | 61.5 | 0.0010868 | 2.3095 | 9.2553 | 90.7447 | 2.3922 | 6.0022 | 93.9978 | 3.2532 | 1.9956 | 93.9978
|  |  |  | 99 | 61.5 | 0.0010868 | 2.3095 | 9.2553 | 90.7447 | 2.3922 | 6.0022 | 93.9978 | 3.2532 | 2 | 93.9978
|  |  |  | 100 | 61.5 | 0.0010868 | 2.3095 | 9.2553 | 90.7447 | 2.3922 | 6.0022 | 93.9978 | 3.2532 | 2.0043 | 93.9978
|  |  |  | 101 | 61.5 | 0.0010868 | 2.3095 | 9.2553 | 90.7447 | 2.3922 | 6.0022 | 93.9978 | 3.2532 | 2.0086 | 93.9978
|  |  |  | 102 | 61.5 | 0.0010868 | 2.3095 | 9.2553 | 90.7447 | 2.3922 | 6.0022 | 93.9978 | 3.2532 | 2.0128 | 93.9978
|  |  |  | 103 | 61.5 | 0.0010868 | 2.3095 | 9.2553 | 90.7447 | 2.3922 | 6.0022 | 93.9978 | 3.2532 | 2.017 | 93.9978
|  |  |  | 104 | 61.5 | 0.0010868 | 2.3095 | 9.2553 | 90.7447 | 2.3922 | 6.0022 | 93.9978 | 3.2532 | 2.0212 | 94.1509
|  |  |  | 105 | 61.4 | 0.001085 | 2.3132 | 9.1075 | 90.8925 | 2.3961 | 5.8491 | 94.1509 | 3.2585 | 2.0253 | 94.1509
|  |  |  | 106 | 61.4 | 0.001085 | 2.3132 | 9.1075 | 90.8925 | 2.3961 | 5.8491 | 94.1509 | 3.2585 | 2.0294 | 94.1509
|  |  |  | 107 | 61.4 | 0.001085 | 2.3132 | 9.1075 | 90.8925 | 2.3961 | 5.8491 | 94.1509 | 3.2585 | 2.0334 | 94.1509
|  |  |  | 108 | 61.4 | 0.001085 | 2.3132 | 9.1075 | 90.8925 | 2.3961 | 5.8491 | 94.1509 | 3.2585 | 2.0374 | 94.1509
|  |  |  | 109 | 61.4 | 0.001085 | 2.3132 | 9.1075 | 90.8925 | 2.3961 | 5.8491 | 94.1509 | 3.2585 | 2.0414 | 94.1509
|  |  |  | 110 | 61.4 | 0.001085 | 2.3132 | 9.1075 | 90.8925 | 2.3961 | 5.8491 | 94.1509 | 3.2585 | 2.0453 | 94.1509
|  |  |  | 111 | 61.4 | 0.001085 | 2.3132 | 9.1075 | 90.8925 | 2.3961 | 5.8491 | 94.1509 | 3.2585 | 2.0492 | 94.3045
|  |  |  | 112 | 61.3 | 0.0010833 | 2.317 | 8.9593 | 91.0407 | 2.4 | 5.6955 | 94.3045 | 3.2638 | 2.0531 | 94.3045
|  |  |  | 113 | 61.3 | 0.0010833 | 2.317 | 8.9593 | 91.0407 | 2.4 | 5.6955 | 94.3045 | 3.2638 | 2.0569 | 94.3045
|  |  |  | 114 | 61.3 | 0.0010833 | 2.317 | 8.9593 | 91.0407 | 2.4 | 5.6955 | 94.3045 | 3.2638 | 2.0607 | 94.3045
|  |  |  | 115 | 61.3 | 0.0010833 | 2.317 | 8.9593 | 91.0407 | 2.4 | 5.6955 | 94.3045 | 3.2638 | 2.0645 | 94.3045
|  |  |  | 116 | 61.3 | 0.0010833 | 2.317 | 8.9593 | 91.0407 | 2.4 | 5.6955 | 94.3045 | 3.2638 | 2.0682 | 94.3045
|  |  |  | 117 | 61.3 | 0.0010833 | 2.317 | 8.9593 | 91.0407 | 2.4 | 5.6955 | 94.3045 | 3.2638 | 2.0719 | 94.3045
|  |  |  | 118 | 61.3 | 0.0010833 | 2.317 | 8.9593 | 91.0407 | 2.4 | 5.6955 | 94.3045 | 3.2638 | 2.0755 | 94.3045
|  |  |  | 119 | 61.3 | 0.0010833 | 2.317 | 8.9593 | 91.0407 | 2.4 | 5.6955 | 94.3045 | 3.2638 | 2.0792 | 94.4586
|  |  |  | 120 | 61.2 | 0.0010815 | 2.3208 | 8.8105 | 91.1895 | 2.404 | 5.5414 | 94.4586 | 3.2691 | 2.0828 | 94.4586
|  |  |  | 121 | 61.2 | 0.0010815 | 2.3208 | 8.8105 | 91.1895 | 2.404 | 5.5414 | 94.4586 | 3.2691 | 2.0864 | 94.4586
|  |  |  | 122 | 61.2 | 0.0010815 | 2.3208 | 8.8105 | 91.1895 | 2.404 | 5.5414 | 94.4586 | 3.2691 | 2.0899 | 94.4586
|  |  |  | 123 | 61.2 | 0.0010815 | 2.3208 | 8.8105 | 91.1895 | 2.404 | 5.5414 | 94.4586 | 3.2691 | 2.0934 | 94.4586
|  |  |  | 124 | 61.2 | 0.0010815 | 2.3208 | 8.8105 | 91.1895 | 2.404 | 5.5414 | 94.4586 | 3.2691 | 2.0969 | 94.4586
|  |  |  | 125 | 61.2 | 0.0010815 | 2.3208 | 8.8105 | 91.1895 | 2.404 | 5.5414 | 94.4586 | 3.2691 | 2.1004 | 94.4586
|  |  |  | 126 | 61.2 | 0.0010815 | 2.3208 | 8.8105 | 91.1895 | 2.404 | 5.5414 | 94.4586 | 3.2691 | 2.1038 | 94.4586
|  |  |  | 127 | 61.2 | 0.0010815 | 2.3208 | 8.8105 | 91.1895 | 2.404 | 5.5414 | 94.4586 | 3.2691 | 2.1072 | 94.4586
|  |  |  | 128 | 61.2 | 0.0010815 | 2.3208 | 8.8105 | 91.1895 | 2.404 | 5.5414 | 94.4586 | 3.2691 | 2.1106 | 94.6132
|  |  |  | 129 | 61.1 | 0.0010797 | 2.3246 | 8.6613 | 91.3387 | 2.4079 | 5.3868 | 94.6132 | 3.2745 | 2.1139 | 94.6132
|  |  |  | 130 | 61.1 | 0.0010797 | 2.3246 | 8.6613 | 91.3387 | 2.4079 | 5.3868 | 94.6132 | 3.2745 | 2.1173 | 94.6132
|  |  |  | 131 | 61.1 | 0.0010797 | 2.3246 | 8.6613 | 91.3387 | 2.4079 | 5.3868 | 94.6132 | 3.2745 | 2.1206 | 94.6132
|  |  |  | 132 | 61.1 | 0.0010797 | 2.3246 | 8.6613 | 91.3387 | 2.4079 | 5.3868 | 94.6132 | 3.2745 | 2.1239 | 94.6132
|  |  |  | 133 | 61.1 | 0.0010797 | 2.3246 | 8.6613 | 91.3387 | 2.4079 | 5.3868 | 94.6132 | 3.2745 | 2.1271 | 94.6132
|  |  |  | 134 | 61.1 | 0.0010797 | 2.3246 | 8.6613 | 91.3387 | 2.4079 | 5.3868 | 94.6132 | 3.2745 | 2.1303 | 94.6132
|  |  |  | 135 | 61.1 | 0.0010797 | 2.3246 | 8.6613 | 91.3387 | 2.4079 | 5.3868 | 94.6132 | 3.2745 | 2.1335 | 94.6132
|  |  |  | 136 | 61.1 | 0.0010797 | 2.3246 | 8.6613 | 91.3387 | 2.4079 | 5.3868 | 94.6132 | 3.2745 | 2.1367 | 94.6132
|  |  |  | 137 | 61.1 | 0.0010797 | 2.3246 | 8.6613 | 91.3387 | 2.4079 | 5.3868 | 94.6132 | 3.2745 | 2.1399 | 94.6132
|  |  |  | 138 | 61.1 | 0.0010797 | 2.3246 | 8.6613 | 91.3387 | 2.4079 | 5.3868 | 94.6132 | 3.2745 | 2.143 | 94.7683
|  |  |  | 139 | 61 | 0.001078 | 2.3284 | 8.5115 | 91.4885 | 2.4119 | 5.2317 | 94.7683 | 3.2798 | 2.1461 | 94.7683
|  |  |  | 140 | 61 | 0.001078 | 2.3284 | 8.5115 | 91.4885 | 2.4119 | 5.2317 | 94.7683 | 3.2798 | 2.1492 | 94.7683
|  |  |  | 141 | 61 | 0.001078 | 2.3284 | 8.5115 | 91.4885 | 2.4119 | 5.2317 | 94.7683 | 3.2798 | 2.1523 | 94.7683
|  |  |  | 142 | 61 | 0.001078 | 2.3284 | 8.5115 | 91.4885 | 2.4119 | 5.2317 | 94.7683 | 3.2798 | 2.1553 | 94.7683
|  |  |  | 143 | 61 | 0.001078 | 2.3284 | 8.5115 | 91.4885 | 2.4119 | 5.2317 | 94.7683 | 3.2798 | 2.1584 | 94.7683
|  |  |  | 144 | 61 | 0.001078 | 2.3284 | 8.5115 | 91.4885 | 2.4119 | 5.2317 | 94.7683 | 3.2798 | 2.1614 | 94.7683
|  |  |  | 145 | 61 | 0.001078 | 2.3284 | 8.5115 | 91.4885 | 2.4119 | 5.2317 | 94.7683 | 3.2798 | 2.1644 | 94.7683
|  |  |  | 146 | 61 | 0.001078 | 2.3284 | 8.5115 | 91.4885 | 2.4119 | 5.2317 | 94.7683 | 3.2798 | 2.1673 | 94.7683
|  |  |  | 147 | 61 | 0.001078 | 2.3284 | 8.5115 | 91.4885 | 2.4119 | 5.2317 | 94.7683 | 3.2798 | 2.1703 | 94.7683
|  |  |  | 148 | 61 | 0.001078 | 2.3284 | 8.5115 | 91.4885 | 2.4119 | 5.2317 | 94.7683 | 3.2798 | 2.1732 | 94.7683
|  |  |  | 149 | 61 | 0.001078 | 2.3284 | 8.5115 | 91.4885 | 2.4119 | 5.2317 | 94.7683 | 3.2798 | 2.1761 | 94.9239
|  |  |  | 150 | 60.9 | 0.0010762 | 2.3322 | 8.3613 | 91.6387 | 2.4158 | 5.0761 | 94.9239 | 3.2852 | 2.179 | 94.9239
|  |  |  | 151 | 60.9 | 0.0010762 | 2.3322 | 8.3613 | 91.6387 | 2.4158 | 5.0761 | 94.9239 | 3.2852 | 2.1818 | 94.9239
|  |  |  | 152 | 60.9 | 0.0010762 | 2.3322 | 8.3613 | 91.6387 | 2.4158 | 5.0761 | 94.9239 | 3.2852 | 2.1847 | 94.9239
|  |  |  | 153 | 60.9 | 0.0010762 | 2.3322 | 8.3613 | 91.6387 | 2.4158 | 5.0761 | 94.9239 | 3.2852 | 2.1875 | 94.9239
|  |  |  | 154 | 60.9 | 0.0010762 | 2.3322 | 8.3613 | 91.6387 | 2.4158 | 5.0761 | 94.9239 | 3.2852 | 2.1903 | 94.9239
|  |  |  | 155 | 60.9 | 0.0010762 | 2.3322 | 8.3613 | 91.6387 | 2.4158 | 5.0761 | 94.9239 | 3.2852 | 2.1931 | 94.9239
|  |  |  | 156 | 60.9 | 0.0010762 | 2.3322 | 8.3613 | 91.6387 | 2.4158 | 5.0761 | 94.9239 | 3.2852 | 2.1959 | 94.9239
|  |  |  | 157 | 60.9 | 0.0010762 | 2.3322 | 8.3613 | 91.6387 | 2.4158 | 5.0761 | 94.9239 | 3.2852 | 2.1987 | 94.9239
|  |  |  | 158 | 60.9 | 0.0010762 | 2.3322 | 8.3613 | 91.6387 | 2.4158 | 5.0761 | 94.9239 | 3.2852 | 2.2014 | 94.9239
|  |  |  | 159 | 60.9 | 0.0010762 | 2.3322 | 8.3613 | 91.6387 | 2.4158 | 5.0761 | 94.9239 | 3.2852 | 2.2041 | 94.9239
|  |  |  | 160 | 60.9 | 0.0010762 | 2.3322 | 8.3613 | 91.6387 | 2.4158 | 5.0761 | 94.9239 | 3.2852 | 2.2068 | 94.9239
|  |  |  | 161 | 60.9 | 0.0010762 | 2.3322 | 8.3613 | 91.6387 | 2.4158 | 5.0761 | 94.9239 | 3.2852 | 2.2095 | 94.9239
|  |  |  | 162 | 60.9 | 0.0010762 | 2.3322 | 8.3613 | 91.6387 | 2.4158 | 5.0761 | 94.9239 | 3.2852 | 2.2122 | 94.9239
|  |  |  | 163 | 60.9 | 0.0010762 | 2.3322 | 8.3613 | 91.6387 | 2.4158 | 5.0761 | 94.9239 | 3.2852 | 2.2148 | 95.08
|  |  |  | 164 | 60.8 | 0.0010744 | 2.336 | 8.2106 | 91.7894 | 2.4198 | 4.92 | 95.08 | 3.2906 | 2.2175 | 95.08
|  |  |  | 165 | 60.8 | 0.0010744 | 2.336 | 8.2106 | 91.7894 | 2.4198 | 4.92 | 95.08 | 3.2906 | 2.2201 | 95.08
|  |  |  | 166 | 60.8 | 0.0010744 | 2.336 | 8.2106 | 91.7894 | 2.4198 | 4.92 | 95.08 | 3.2906 | 2.2227 | 95.08
|  |  |  | 167 | 60.8 | 0.0010744 | 2.336 | 8.2106 | 91.7894 | 2.4198 | 4.92 | 95.08 | 3.2906 | 2.2253 | 95.08
|  |  |  | 168 | 60.8 | 0.0010744 | 2.336 | 8.2106 | 91.7894 | 2.4198 | 4.92 | 95.08 | 3.2906 | 2.2279 | 95.08
|  |  |  | 169 | 60.8 | 0.0010744 | 2.336 | 8.2106 | 91.7894 | 2.4198 | 4.92 | 95.08 | 3.2906 | 2.2304 | 95.08
|  |  |  | 170 | 60.8 | 0.0010744 | 2.336 | 8.2106 | 91.7894 | 2.4198 | 4.92 | 95.08 | 3.2906 | 2.233 | 95.08
|  |  |  | 171 | 60.8 | 0.0010744 | 2.336 | 8.2106 | 91.7894 | 2.4198 | 4.92 | 95.08 | 3.2906 | 2.2355 | 95.08
|  |  |  | 172 | 60.8 | 0.0010744 | 2.336 | 8.2106 | 91.7894 | 2.4198 | 4.92 | 95.08 | 3.2906 | 2.238 | 95.08
|  |  |  | 173 | 60.8 | 0.0010744 | 2.336 | 8.2106 | 91.7894 | 2.4198 | 4.92 | 95.08 | 3.2906 | 2.2405 | 95.08
|  |  |  | 174 | 60.8 | 0.0010744 | 2.336 | 8.2106 | 91.7894 | 2.4198 | 4.92 | 95.08 | 3.2906 | 2.243 | 95.08
|  |  |  | 175 | 60.8 | 0.0010744 | 2.336 | 8.2106 | 91.7894 | 2.4198 | 4.92 | 95.08 | 3.2906 | 2.2455 | 95.08
|  |  |  | 176 | 60.8 | 0.0010744 | 2.336 | 8.2106 | 91.7894 | 2.4198 | 4.92 | 95.08 | 3.2906 | 2.248 | 95.08
|  |  |  | 177 | 60.8 | 0.0010744 | 2.336 | 8.2106 | 91.7894 | 2.4198 | 4.92 | 95.08 | 3.2906 | 2.2504 | 95.2367
|  |  |  | 178 | 60.7 | 0.0010727 | 2.3399 | 8.0594 | 91.9406 | 2.4238 | 4.7633 | 95.2367 | 3.296 | 2.2529 | 95.2367
|  |  |  | 179 | 60.7 | 0.0010727 | 2.3399 | 8.0594 | 91.9406 | 2.4238 | 4.7633 | 95.2367 | 3.296 | 2.2553 | 95.2367
|  |  |  | 180 | 60.7 | 0.0010727 | 2.3399 | 8.0594 | 91.9406 | 2.4238 | 4.7633 | 95.2367 | 3.296 | 2.2577 | 95.2367
|  |  |  | 181 | 60.7 | 0.0010727 | 2.3399 | 8.0594 | 91.9406 | 2.4238 | 4.7633 | 95.2367 | 3.296 | 2.2601 | 95.2367
|  |  |  | 182 | 60.7 | 0.0010727 | 2.3399 | 8.0594 | 91.9406 | 2.4238 | 4.7633 | 95.2367 | 3.296 | 2.2625 | 95.2367
|  |  |  | 183 | 60.7 | 0.0010727 | 2.3399 | 8.0594 | 91.9406 | 2.4238 | 4.7633 | 95.2367 | 3.296 | 2.2648 | 95.2367
|  |  |  | 184 | 60.7 | 0.0010727 | 2.3399 | 8.0594 | 91.9406 | 2.4238 | 4.7633 | 95.2367 | 3.296 | 2.2672 | 95.2367
|  |  |  | 185 | 60.7 | 0.0010727 | 2.3399 | 8.0594 | 91.9406 | 2.4238 | 4.7633 | 95.2367 | 3.296 | 2.2695 | 95.2367
|  |  |  | 186 | 60.7 | 0.0010727 | 2.3399 | 8.0594 | 91.9406 | 2.4238 | 4.7633 | 95.2367 | 3.296 | 2.2718 | 95.2367
|  |  |  | 187 | 60.7 | 0.0010727 | 2.3399 | 8.0594 | 91.9406 | 2.4238 | 4.7633 | 95.2367 | 3.296 | 2.2742 | 95.2367
|  |  |  | 188 | 60.7 | 0.0010727 | 2.3399 | 8.0594 | 91.9406 | 2.4238 | 4.7633 | 95.2367 | 3.296 | 2.2765 | 95.2367
|  |  |  | 189 | 60.7 | 0.0010727 | 2.3399 | 8.0594 | 91.9406 | 2.4238 | 4.7633 | 95.2367 | 3.296 | 2.2788 | 95.2367
|  |  |  | 190 | 60.7 | 0.0010727 | 2.3399 | 8.0594 | 91.9406 | 2.4238 | 4.7633 | 95.2367 | 3.296 | 2.281 | 95.2367
|  |  |  | 191 | 60.7 | 0.0010727 | 2.3399 | 8.0594 | 91.9406 | 2.4238 | 4.7633 | 95.2367 | 3.296 | 2.2833 | 95.2367
|  |  |  | 192 | 60.7 | 0.0010727 | 2.3399 | 8.0594 | 91.9406 | 2.4238 | 4.7633 | 95.2367 | 3.296 | 2.2856 | 95.2367
|  |  |  | 193 | 60.7 | 0.0010727 | 2.3399 | 8.0594 | 91.9406 | 2.4238 | 4.7633 | 95.2367 | 3.296 | 2.2878 | 95.2367
|  |  |  | 194 | 60.7 | 0.0010727 | 2.3399 | 8.0594 | 91.9406 | 2.4238 | 4.7633 | 95.2367 | 3.296 | 2.29 | 95.3938
|  |  |  | 195 | 60.6 | 0.0010709 | 2.3438 | 7.9076 | 92.0924 | 2.4278 | 4.6062 | 95.3938 | 3.3015 | 2.2923 | 95.3938
|  |  |  | 196 | 60.6 | 0.0010709 | 2.3438 | 7.9076 | 92.0924 | 2.4278 | 4.6062 | 95.3938 | 3.3015 | 2.2945 | 95.3938
|  |  |  | 197 | 60.6 | 0.0010709 | 2.3438 | 7.9076 | 92.0924 | 2.4278 | 4.6062 | 95.3938 | 3.3015 | 2.2967 | 95.3938
|  |  |  | 198 | 60.6 | 0.0010709 | 2.3438 | 7.9076 | 92.0924 | 2.4278 | 4.6062 | 95.3938 | 3.3015 | 2.2989 | 95.3938
|  |  |  | 199 | 60.6 | 0.0010709 | 2.3438 | 7.9076 | 92.0924 | 2.4278 | 4.6062 | 95.3938 | 3.3015 | 2.301 | 95.3938
|  |  |  | 200 | 60.6 | 0.0010709 | 2.3438 | 7.9076 | 92.0924 | 2.4278 | 4.6062 | 95.3938 | 3.3015 | 2.3032 | 95.3938
|  |  |  | 201 | 60.6 | 0.0010709 | 2.3438 | 7.9076 | 92.0924 | 2.4278 | 4.6062 | 95.3938 | 3.3015 | 2.3054 | 95.3938
|  |  |  | 202 | 60.6 | 0.0010709 | 2.3438 | 7.9076 | 92.0924 | 2.4278 | 4.6062 | 95.3938 | 3.3015 | 2.3075 | 95.3938
|  |  |  | 203 | 60.6 | 0.0010709 | 2.3438 | 7.9076 | 92.0924 | 2.4278 | 4.6062 | 95.3938 | 3.3015 | 2.3096 | 95.3938
|  |  |  | 204 | 60.6 | 0.0010709 | 2.3438 | 7.9076 | 92.0924 | 2.4278 | 4.6062 | 95.3938 | 3.3015 | 2.3118 | 95.3938
|  |  |  | 205 | 60.6 | 0.0010709 | 2.3438 | 7.9076 | 92.0924 | 2.4278 | 4.6062 | 95.3938 | 3.3015 | 2.3139 | 95.3938
|  |  |  | 206 | 60.6 | 0.0010709 | 2.3438 | 7.9076 | 92.0924 | 2.4278 | 4.6062 | 95.3938 | 3.3015 | 2.316 | 95.3938
|  |  |  | 207 | 60.6 | 0.0010709 | 2.3438 | 7.9076 | 92.0924 | 2.4278 | 4.6062 | 95.3938 | 3.3015 | 2.3181 | 95.3938
|  |  |  | 208 | 60.6 | 0.0010709 | 2.3438 | 7.9076 | 92.0924 | 2.4278 | 4.6062 | 95.3938 | 3.3015 | 2.3201 | 95.3938
|  |  |  | 209 | 60.6 | 0.0010709 | 2.3438 | 7.9076 | 92.0924 | 2.4278 | 4.6062 | 95.3938 | 3.3015 | 2.3222 | 95.3938
|  |  |  | 210 | 60.6 | 0.0010709 | 2.3438 | 7.9076 | 92.0924 | 2.4278 | 4.6062 | 95.3938 | 3.3015 | 2.3243 | 95.3938
|  |  |  | 211 | 60.6 | 0.0010709 | 2.3438 | 7.9076 | 92.0924 | 2.4278 | 4.6062 | 95.3938 | 3.3015 | 2.3263 | 95.3938
|  |  |  | 212 | 60.6 | 0.0010709 | 2.3438 | 7.9076 | 92.0924 | 2.4278 | 4.6062 | 95.3938 | 3.3015 | 2.3284 | 95.3938
|  |  |  | 213 | 60.6 | 0.0010709 | 2.3438 | 7.9076 | 92.0924 | 2.4278 | 4.6062 | 95.3938 | 3.3015 | 2.3304 | 95.5515
|  |  |  | 214 | 60.5 | 0.0010691 | 2.3476 | 7.7554 | 92.2446 | 2.4318 | 4.4485 | 95.5515 | 3.3069 | 2.3324 | 95.5515
|  |  |  | 215 | 60.5 | 0.0010691 | 2.3476 | 7.7554 | 92.2446 | 2.4318 | 4.4485 | 95.5515 | 3.3069 | 2.3345 | 95.5515
|  |  |  | 216 | 60.5 | 0.0010691 | 2.3476 | 7.7554 | 92.2446 | 2.4318 | 4.4485 | 95.5515 | 3.3069 | 2.3365 | 95.5515
|  |  |  | 217 | 60.5 | 0.0010691 | 2.3476 | 7.7554 | 92.2446 | 2.4318 | 4.4485 | 95.5515 | 3.3069 | 2.3385 | 95.5515
|  |  |  | 218 | 60.5 | 0.0010691 | 2.3476 | 7.7554 | 92.2446 | 2.4318 | 4.4485 | 95.5515 | 3.3069 | 2.3404 | 95.5515
|  |  |  | 219 | 60.5 | 0.0010691 | 2.3476 | 7.7554 | 92.2446 | 2.4318 | 4.4485 | 95.5515 | 3.3069 | 2.3424 | 95.5515
|  |  |  | 220 | 60.5 | 0.0010691 | 2.3476 | 7.7554 | 92.2446 | 2.4318 | 4.4485 | 95.5515 | 3.3069 | 2.3444 | 95.5515
|  |  |  | 221 | 60.5 | 0.0010691 | 2.3476 | 7.7554 | 92.2446 | 2.4318 | 4.4485 | 95.5515 | 3.3069 | 2.3464 | 95.5515
|  |  |  | 222 | 60.5 | 0.0010691 | 2.3476 | 7.7554 | 92.2446 | 2.4318 | 4.4485 | 95.5515 | 3.3069 | 2.3483 | 95.5515
|  |  |  | 223 | 60.5 | 0.0010691 | 2.3476 | 7.7554 | 92.2446 | 2.4318 | 4.4485 | 95.5515 | 3.3069 | 2.3502 | 95.5515
|  |  |  | 224 | 60.5 | 0.0010691 | 2.3476 | 7.7554 | 92.2446 | 2.4318 | 4.4485 | 95.5515 | 3.3069 | 2.3522 | 95.5515
|  |  |  | 225 | 60.5 | 0.0010691 | 2.3476 | 7.7554 | 92.2446 | 2.4318 | 4.4485 | 95.5515 | 3.3069 | 2.3541 | 95.5515
|  |  |  | 226 | 60.5 | 0.0010691 | 2.3476 | 7.7554 | 92.2446 | 2.4318 | 4.4485 | 95.5515 | 3.3069 | 2.356 | 95.5515
|  |  |  | 227 | 60.5 | 0.0010691 | 2.3476 | 7.7554 | 92.2446 | 2.4318 | 4.4485 | 95.5515 | 3.3069 | 2.3579 | 95.5515
|  |  |  | 228 | 60.5 | 0.0010691 | 2.3476 | 7.7554 | 92.2446 | 2.4318 | 4.4485 | 95.5515 | 3.3069 | 2.3598 | 95.5515
|  |  |  | 229 | 60.5 | 0.0010691 | 2.3476 | 7.7554 | 92.2446 | 2.4318 | 4.4485 | 95.5515 | 3.3069 | 2.3617 | 95.5515
|  |  |  | 230 | 60.5 | 0.0010691 | 2.3476 | 7.7554 | 92.2446 | 2.4318 | 4.4485 | 95.5515 | 3.3069 | 2.3636 | 95.5515
|  |  |  | 231 | 60.5 | 0.0010691 | 2.3476 | 7.7554 | 92.2446 | 2.4318 | 4.4485 | 95.5515 | 3.3069 | 2.3655 | 95.5515
|  |  |  | 232 | 60.5 | 0.0010691 | 2.3476 | 7.7554 | 92.2446 | 2.4318 | 4.4485 | 95.5515 | 3.3069 | 2.3674 | 95.5515
|  |  |  | 233 | 60.5 | 0.0010691 | 2.3476 | 7.7554 | 92.2446 | 2.4318 | 4.4485 | 95.5515 | 3.3069 | 2.3692 | 95.5515
|  |  |  | 234 | 60.5 | 0.0010691 | 2.3476 | 7.7554 | 92.2446 | 2.4318 | 4.4485 | 95.5515 | 3.3069 | 2.3711 | 95.5515
|  |  |  | 235 | 60.5 | 0.0010691 | 2.3476 | 7.7554 | 92.2446 | 2.4318 | 4.4485 | 95.5515 | 3.3069 | 2.3729 | 95.5515
|  |  |  | 236 | 60.5 | 0.0010691 | 2.3476 | 7.7554 | 92.2446 | 2.4318 | 4.4485 | 95.5515 | 3.3069 | 2.3747 | 95.7097
|  |  |  | 237 | 60.4 | 0.0010674 | 2.3515 | 7.6027 | 92.3973 | 2.4358 | 4.2903 | 95.7097 | 3.3124 | 2.3766 | 95.7097
|  |  |  | 238 | 60.4 | 0.0010674 | 2.3515 | 7.6027 | 92.3973 | 2.4358 | 4.2903 | 95.7097 | 3.3124 | 2.3784 | 95.7097
|  |  |  | 239 | 60.4 | 0.0010674 | 2.3515 | 7.6027 | 92.3973 | 2.4358 | 4.2903 | 95.7097 | 3.3124 | 2.3802 | 95.7097
|  |  |  | 240 | 60.4 | 0.0010674 | 2.3515 | 7.6027 | 92.3973 | 2.4358 | 4.2903 | 95.7097 | 3.3124 | 2.382 | 95.7097
|  |  |  | 241 | 60.4 | 0.0010674 | 2.3515 | 7.6027 | 92.3973 | 2.4358 | 4.2903 | 95.7097 | 3.3124 | 2.3838 | 95.7097
|  |  |  | 242 | 60.4 | 0.0010674 | 2.3515 | 7.6027 | 92.3973 | 2.4358 | 4.2903 | 95.7097 | 3.3124 | 2.3856 | 95.7097
|  |  |  | 243 | 60.4 | 0.0010674 | 2.3515 | 7.6027 | 92.3973 | 2.4358 | 4.2903 | 95.7097 | 3.3124 | 2.3874 | 95.7097
|  |  |  | 244 | 60.4 | 0.0010674 | 2.3515 | 7.6027 | 92.3973 | 2.4358 | 4.2903 | 95.7097 | 3.3124 | 2.3892 | 95.7097
|  |  |  | 245 | 60.4 | 0.0010674 | 2.3515 | 7.6027 | 92.3973 | 2.4358 | 4.2903 | 95.7097 | 3.3124 | 2.3909 | 95.7097
|  |  |  | 246 | 60.4 | 0.0010674 | 2.3515 | 7.6027 | 92.3973 | 2.4358 | 4.2903 | 95.7097 | 3.3124 | 2.3927 | 95.7097
|  |  |  | 247 | 60.4 | 0.0010674 | 2.3515 | 7.6027 | 92.3973 | 2.4358 | 4.2903 | 95.7097 | 3.3124 | 2.3945 | 95.7097
|  |  |  | 248 | 60.4 | 0.0010674 | 2.3515 | 7.6027 | 92.3973 | 2.4358 | 4.2903 | 95.7097 | 3.3124 | 2.3962 | 95.7097
|  |  |  | 249 | 60.4 | 0.0010674 | 2.3515 | 7.6027 | 92.3973 | 2.4358 | 4.2903 | 95.7097 | 3.3124 | 2.3979 | 95.7097
|  |  |  | 250 | 60.4 | 0.0010674 | 2.3515 | 7.6027 | 92.3973 | 2.4358 | 4.2903 | 95.7097 | 3.3124 | 2.3997 | 95.7097
|  |  |  | 251 | 60.4 | 0.0010674 | 2.3515 | 7.6027 | 92.3973 | 2.4358 | 4.2903 | 95.7097 | 3.3124 | 2.4014 | 95.7097
|  |  |  | 252 | 60.4 | 0.0010674 | 2.3515 | 7.6027 | 92.3973 | 2.4358 | 4.2903 | 95.7097 | 3.3124 | 2.4031 | 95.7097
|  |  |  | 253 | 60.4 | 0.0010674 | 2.3515 | 7.6027 | 92.3973 | 2.4358 | 4.2903 | 95.7097 | 3.3124 | 2.4048 | 95.7097
|  |  |  | 254 | 60.4 | 0.0010674 | 2.3515 | 7.6027 | 92.3973 | 2.4358 | 4.2903 | 95.7097 | 3.3124 | 2.4065 | 95.7097
|  |  |  | 255 | 60.4 | 0.0010674 | 2.3515 | 7.6027 | 92.3973 | 2.4358 | 4.2903 | 95.7097 | 3.3124 | 2.4082 | 95.7097
|  |  |  | 256 | 60.4 | 0.0010674 | 2.3515 | 7.6027 | 92.3973 | 2.4358 | 4.2903 | 95.7097 | 3.3124 | 2.4099 | 95.7097
|  |  |  | 257 | 60.4 | 0.0010674 | 2.3515 | 7.6027 | 92.3973 | 2.4358 | 4.2903 | 95.7097 | 3.3124 | 2.4116 | 95.7097
|  |  |  | 258 | 60.4 | 0.0010674 | 2.3515 | 7.6027 | 92.3973 | 2.4358 | 4.2903 | 95.7097 | 3.3124 | 2.4133 | 95.7097
|  |  |  | 259 | 60.4 | 0.0010674 | 2.3515 | 7.6027 | 92.3973 | 2.4358 | 4.2903 | 95.7097 | 3.3124 | 2.415 | 95.7097
|  |  |  | 260 | 60.4 | 0.0010674 | 2.3515 | 7.6027 | 92.3973 | 2.4358 | 4.2903 | 95.7097 | 3.3124 | 2.4166 | 95.7097
|  |  |  | 261 | 60.4 | 0.0010674 | 2.3515 | 7.6027 | 92.3973 | 2.4358 | 4.2903 | 95.7097 | 3.3124 | 2.4183 | 95.7097
|  |  |  | 262 | 60.4 | 0.0010674 | 2.3515 | 7.6027 | 92.3973 | 2.4358 | 4.2903 | 95.7097 | 3.3124 | 2.42 | 95.7097
|  |  |  | 263 | 60.4 | 0.0010674 | 2.3515 | 7.6027 | 92.3973 | 2.4358 | 4.2903 | 95.7097 | 3.3124 | 2.4216 | 95.8684
|  |  |  | 264 | 60.3 | 0.0010656 | 2.3554 | 7.4495 | 92.5505 | 2.4399 | 4.1316 | 95.8684 | 3.3179 | 2.4232 | 95.8684
|  |  |  | 265 | 60.3 | 0.0010656 | 2.3554 | 7.4495 | 92.5505 | 2.4399 | 4.1316 | 95.8684 | 3.3179 | 2.4249 | 95.8684
|  |  |  | 266 | 60.3 | 0.0010656 | 2.3554 | 7.4495 | 92.5505 | 2.4399 | 4.1316 | 95.8684 | 3.3179 | 2.4265 | 95.8684
|  |  |  | 267 | 60.3 | 0.0010656 | 2.3554 | 7.4495 | 92.5505 | 2.4399 | 4.1316 | 95.8684 | 3.3179 | 2.4281 | 95.8684
|  |  |  | 268 | 60.3 | 0.0010656 | 2.3554 | 7.4495 | 92.5505 | 2.4399 | 4.1316 | 95.8684 | 3.3179 | 2.4298 | 95.8684
|  |  |  | 269 | 60.3 | 0.0010656 | 2.3554 | 7.4495 | 92.5505 | 2.4399 | 4.1316 | 95.8684 | 3.3179 | 2.4314 | 95.8684
|  |  |  | 270 | 60.3 | 0.0010656 | 2.3554 | 7.4495 | 92.5505 | 2.4399 | 4.1316 | 95.8684 | 3.3179 | 2.433 | 95.8684
|  |  |  | 271 | 60.3 | 0.0010656 | 2.3554 | 7.4495 | 92.5505 | 2.4399 | 4.1316 | 95.8684 | 3.3179 | 2.4346 | 95.8684
|  |  |  | 272 | 60.3 | 0.0010656 | 2.3554 | 7.4495 | 92.5505 | 2.4399 | 4.1316 | 95.8684 | 3.3179 | 2.4362 | 95.8684
|  |  |  | 273 | 60.3 | 0.0010656 | 2.3554 | 7.4495 | 92.5505 | 2.4399 | 4.1316 | 95.8684 | 3.3179 | 2.4378 | 95.8684
|  |  |  | 274 | 60.3 | 0.0010656 | 2.3554 | 7.4495 | 92.5505 | 2.4399 | 4.1316 | 95.8684 | 3.3179 | 2.4393 | 95.8684
|  |  |  | 275 | 60.3 | 0.0010656 | 2.3554 | 7.4495 | 92.5505 | 2.4399 | 4.1316 | 95.8684 | 3.3179 | 2.4409 | 95.8684
|  |  |  | 276 | 60.3 | 0.0010656 | 2.3554 | 7.4495 | 92.5505 | 2.4399 | 4.1316 | 95.8684 | 3.3179 | 2.4425 | 95.8684
|  |  |  | 277 | 60.3 | 0.0010656 | 2.3554 | 7.4495 | 92.5505 | 2.4399 | 4.1316 | 95.8684 | 3.3179 | 2.444 | 95.8684
|  |  |  | 278 | 60.3 | 0.0010656 | 2.3554 | 7.4495 | 92.5505 | 2.4399 | 4.1316 | 95.8684 | 3.3179 | 2.4456 | 95.8684
|  |  |  | 279 | 60.3 | 0.0010656 | 2.3554 | 7.4495 | 92.5505 | 2.4399 | 4.1316 | 95.8684 | 3.3179 | 2.4472 | 95.8684
|  |  |  | 280 | 60.3 | 0.0010656 | 2.3554 | 7.4495 | 92.5505 | 2.4399 | 4.1316 | 95.8684 | 3.3179 | 2.4487 | 95.8684
|  |  |  | 281 | 60.3 | 0.0010656 | 2.3554 | 7.4495 | 92.5505 | 2.4399 | 4.1316 | 95.8684 | 3.3179 | 2.4502 | 95.8684
|  |  |  | 282 | 60.3 | 0.0010656 | 2.3554 | 7.4495 | 92.5505 | 2.4399 | 4.1316 | 95.8684 | 3.3179 | 2.4518 | 95.8684
|  |  |  | 283 | 60.3 | 0.0010656 | 2.3554 | 7.4495 | 92.5505 | 2.4399 | 4.1316 | 95.8684 | 3.3179 | 2.4533 | 95.8684
|  |  |  | 284 | 60.3 | 0.0010656 | 2.3554 | 7.4495 | 92.5505 | 2.4399 | 4.1316 | 95.8684 | 3.3179 | 2.4548 | 95.8684
|  |  |  | 285 | 60.3 | 0.0010656 | 2.3554 | 7.4495 | 92.5505 | 2.4399 | 4.1316 | 95.8684 | 3.3179 | 2.4564 | 95.8684
|  |  |  | 286 | 60.3 | 0.0010656 | 2.3554 | 7.4495 | 92.5505 | 2.4399 | 4.1316 | 95.8684 | 3.3179 | 2.4579 | 95.8684
|  |  |  | 287 | 60.3 | 0.0010656 | 2.3554 | 7.4495 | 92.5505 | 2.4399 | 4.1316 | 95.8684 | 3.3179 | 2.4594 | 95.8684
|  |  |  | 288 | 60.3 | 0.0010656 | 2.3554 | 7.4495 | 92.5505 | 2.4399 | 4.1316 | 95.8684 | 3.3179 | 2.4609 | 95.8684
|  |  |  | 289 | 60.3 | 0.0010656 | 2.3554 | 7.4495 | 92.5505 | 2.4399 | 4.1316 | 95.8684 | 3.3179 | 2.4624 | 95.8684
|  |  |  | 290 | 60.3 | 0.0010656 | 2.3554 | 7.4495 | 92.5505 | 2.4399 | 4.1316 | 95.8684 | 3.3179 | 2.4639 | 95.8684
|  |  |  | 291 | 60.3 | 0.0010656 | 2.3554 | 7.4495 | 92.5505 | 2.4399 | 4.1316 | 95.8684 | 3.3179 | 2.4654 | 95.8684
|  |  |  | 292 | 60.3 | 0.0010656 | 2.3554 | 7.4495 | 92.5505 | 2.4399 | 4.1316 | 95.8684 | 3.3179 | 2.4669 | 95.8684
|  |  |  | 293 | 60.3 | 0.0010656 | 2.3554 | 7.4495 | 92.5505 | 2.4399 | 4.1316 | 95.8684 | 3.3179 | 2.4683 | 95.8684
|  |  |  | 294 | 60.3 | 0.0010656 | 2.3554 | 7.4495 | 92.5505 | 2.4399 | 4.1316 | 95.8684 | 3.3179 | 2.4698 | 95.8684
|  |  |  | 295 | 60.3 | 0.0010656 | 2.3554 | 7.4495 | 92.5505 | 2.4399 | 4.1316 | 95.8684 | 3.3179 | 2.4713 | 96.0277
|  |  |  | 296 | 60.2 | 0.0010638 | 2.3593 | 7.2957 | 92.7043 | 2.4439 | 3.9723 | 96.0277 | 3.3234 | 2.4728 | 96.0277
|  |  |  | 297 | 60.2 | 0.0010638 | 2.3593 | 7.2957 | 92.7043 | 2.4439 | 3.9723 | 96.0277 | 3.3234 | 2.4742 | 96.0277
|  |  |  | 298 | 60.2 | 0.0010638 | 2.3593 | 7.2957 | 92.7043 | 2.4439 | 3.9723 | 96.0277 | 3.3234 | 2.4757 | 96.0277
|  |  |  | 299 | 60.2 | 0.0010638 | 2.3593 | 7.2957 | 92.7043 | 2.4439 | 3.9723 | 96.0277 | 3.3234 | 2.4771 | 96.0277
|  |  |  | 300 | 60.2 | 0.0010638 | 2.3593 | 7.2957 | 92.7043 | 2.4439 | 3.9723 | 96.0277 | 3.3234 | 2.4786 | 96.0277
|  |  |  | 301 | 60.2 | 0.0010638 | 2.3593 | 7.2957 | 92.7043 | 2.4439 | 3.9723 | 96.0277 | 3.3234 | 2.48 | 96.0277
|  |  |  | 302 | 60.2 | 0.0010638 | 2.3593 | 7.2957 | 92.7043 | 2.4439 | 3.9723 | 96.0277 | 3.3234 | 2.4814 | 96.0277
|  |  |  | 303 | 60.2 | 0.0010638 | 2.3593 | 7.2957 | 92.7043 | 2.4439 | 3.9723 | 96.0277 | 3.3234 | 2.4829 | 96.0277
|  |  |  | 304 | 60.2 | 0.0010638 | 2.3593 | 7.2957 | 92.7043 | 2.4439 | 3.9723 | 96.0277 | 3.3234 | 2.4843 | 96.0277
|  |  |  | 305 | 60.2 | 0.0010638 | 2.3593 | 7.2957 | 92.7043 | 2.4439 | 3.9723 | 96.0277 | 3.3234 | 2.4857 | 96.0277
|  |  |  | 306 | 60.2 | 0.0010638 | 2.3593 | 7.2957 | 92.7043 | 2.4439 | 3.9723 | 96.0277 | 3.3234 | 2.4871 | 96.0277
|  |  |  | 307 | 60.2 | 0.0010638 | 2.3593 | 7.2957 | 92.7043 | 2.4439 | 3.9723 | 96.0277 | 3.3234 | 2.4886 | 96.0277
|  |  |  | 308 | 60.2 | 0.0010638 | 2.3593 | 7.2957 | 92.7043 | 2.4439 | 3.9723 | 96.0277 | 3.3234 | 2.49 | 96.0277
|  |  |  | 309 | 60.2 | 0.0010638 | 2.3593 | 7.2957 | 92.7043 | 2.4439 | 3.9723 | 96.0277 | 3.3234 | 2.4914 | 96.0277
|  |  |  | 310 | 60.2 | 0.0010638 | 2.3593 | 7.2957 | 92.7043 | 2.4439 | 3.9723 | 96.0277 | 3.3234 | 2.4928 | 96.0277
|  |  |  | 311 | 60.2 | 0.0010638 | 2.3593 | 7.2957 | 92.7043 | 2.4439 | 3.9723 | 96.0277 | 3.3234 | 2.4942 | 96.0277
|  |  |  | 312 | 60.2 | 0.0010638 | 2.3593 | 7.2957 | 92.7043 | 2.4439 | 3.9723 | 96.0277 | 3.3234 | 2.4955 | 96.0277
|  |  |  | 313 | 60.2 | 0.0010638 | 2.3593 | 7.2957 | 92.7043 | 2.4439 | 3.9723 | 96.0277 | 3.3234 | 2.4969 | 96.0277
|  |  |  | 314 | 60.2 | 0.0010638 | 2.3593 | 7.2957 | 92.7043 | 2.4439 | 3.9723 | 96.0277 | 3.3234 | 2.4983 | 96.0277
|  |  |  | 315 | 60.2 | 0.0010638 | 2.3593 | 7.2957 | 92.7043 | 2.4439 | 3.9723 | 96.0277 | 3.3234 | 2.4997 | 96.0277
|  |  |  | 316 | 60.2 | 0.0010638 | 2.3593 | 7.2957 | 92.7043 | 2.4439 | 3.9723 | 96.0277 | 3.3234 | 2.5011 | 96.0277
|  |  |  | 317 | 60.2 | 0.0010638 | 2.3593 | 7.2957 | 92.7043 | 2.4439 | 3.9723 | 96.0277 | 3.3234 | 2.5024 | 96.0277
|  |  |  | 318 | 60.2 | 0.0010638 | 2.3593 | 7.2957 | 92.7043 | 2.4439 | 3.9723 | 96.0277 | 3.3234 | 2.5038 | 96.0277
|  |  |  | 319 | 60.2 | 0.0010638 | 2.3593 | 7.2957 | 92.7043 | 2.4439 | 3.9723 | 96.0277 | 3.3234 | 2.5051 | 96.0277
|  |  |  | 320 | 60.2 | 0.0010638 | 2.3593 | 7.2957 | 92.7043 | 2.4439 | 3.9723 | 96.0277 | 3.3234 | 2.5065 | 96.0277
|  |  |  | 321 | 60.2 | 0.0010638 | 2.3593 | 7.2957 | 92.7043 | 2.4439 | 3.9723 | 96.0277 | 3.3234 | 2.5079 | 96.0277
|  |  |  | 322 | 60.2 | 0.0010638 | 2.3593 | 7.2957 | 92.7043 | 2.4439 | 3.9723 | 96.0277 | 3.3234 | 2.5092 | 96.0277
|  |  |  | 323 | 60.2 | 0.0010638 | 2.3593 | 7.2957 | 92.7043 | 2.4439 | 3.9723 | 96.0277 | 3.3234 | 2.5105 | 96.0277
|  |  |  | 324 | 60.2 | 0.0010638 | 2.3593 | 7.2957 | 92.7043 | 2.4439 | 3.9723 | 96.0277 | 3.3234 | 2.5119 | 96.0277
|  |  |  | 325 | 60.2 | 0.0010638 | 2.3593 | 7.2957 | 92.7043 | 2.4439 | 3.9723 | 96.0277 | 3.3234 | 2.5132 | 96.0277
|  |  |  | 326 | 60.2 | 0.0010638 | 2.3593 | 7.2957 | 92.7043 | 2.4439 | 3.9723 | 96.0277 | 3.3234 | 2.5145 | 96.0277
|  |  |  | 327 | 60.2 | 0.0010638 | 2.3593 | 7.2957 | 92.7043 | 2.4439 | 3.9723 | 96.0277 | 3.3234 | 2.5159 | 96.0277
|  |  |  | 328 | 60.2 | 0.0010638 | 2.3593 | 7.2957 | 92.7043 | 2.4439 | 3.9723 | 96.0277 | 3.3234 | 2.5172 | 96.0277
|  |  |  | 329 | 60.2 | 0.0010638 | 2.3593 | 7.2957 | 92.7043 | 2.4439 | 3.9723 | 96.0277 | 3.3234 | 2.5185 | 96.0277
|  |  |  | 330 | 60.2 | 0.0010638 | 2.3593 | 7.2957 | 92.7043 | 2.4439 | 3.9723 | 96.0277 | 3.3234 | 2.5198 | 96.0277
|  |  |  | 331 | 60.2 | 0.0010638 | 2.3593 | 7.2957 | 92.7043 | 2.4439 | 3.9723 | 96.0277 | 3.3234 | 2.5211 | 96.0277
|  |  |  | 332 | 60.2 | 0.0010638 | 2.3593 | 7.2957 | 92.7043 | 2.4439 | 3.9723 | 96.0277 | 3.3234 | 2.5224 | 96.0277
|  |  |  | 333 | 60.2 | 0.0010638 | 2.3593 | 7.2957 | 92.7043 | 2.4439 | 3.9723 | 96.0277 | 3.3234 | 2.5237 | 96.0277
|  |  |  | 334 | 60.2 | 0.0010638 | 2.3593 | 7.2957 | 92.7043 | 2.4439 | 3.9723 | 96.0277 | 3.3234 | 2.525 | 96.1875
|  |  |  | 335 | 60.1 | 0.0010621 | 2.3632 | 7.1415 | 92.8585 | 2.448 | 3.8125 | 96.1875 | 3.3289 | 2.5263 | 96.1875
|  |  |  | 336 | 60.1 | 0.0010621 | 2.3632 | 7.1415 | 92.8585 | 2.448 | 3.8125 | 96.1875 | 3.3289 | 2.5276 | 96.1875
|  |  |  | 337 | 60.1 | 0.0010621 | 2.3632 | 7.1415 | 92.8585 | 2.448 | 3.8125 | 96.1875 | 3.3289 | 2.5289 | 96.1875
|  |  |  | 338 | 60.1 | 0.0010621 | 2.3632 | 7.1415 | 92.8585 | 2.448 | 3.8125 | 96.1875 | 3.3289 | 2.5302 | 96.1875
|  |  |  | 339 | 60.1 | 0.0010621 | 2.3632 | 7.1415 | 92.8585 | 2.448 | 3.8125 | 96.1875 | 3.3289 | 2.5315 | 96.1875
|  |  |  | 340 | 60.1 | 0.0010621 | 2.3632 | 7.1415 | 92.8585 | 2.448 | 3.8125 | 96.1875 | 3.3289 | 2.5328 | 96.1875
|  |  |  | 341 | 60.1 | 0.0010621 | 2.3632 | 7.1415 | 92.8585 | 2.448 | 3.8125 | 96.1875 | 3.3289 | 2.534 | 96.1875
|  |  |  | 342 | 60.1 | 0.0010621 | 2.3632 | 7.1415 | 92.8585 | 2.448 | 3.8125 | 96.1875 | 3.3289 | 2.5353 | 96.1875
|  |  |  | 343 | 60.1 | 0.0010621 | 2.3632 | 7.1415 | 92.8585 | 2.448 | 3.8125 | 96.1875 | 3.3289 | 2.5366 | 96.1875
|  |  |  | 344 | 60.1 | 0.0010621 | 2.3632 | 7.1415 | 92.8585 | 2.448 | 3.8125 | 96.1875 | 3.3289 | 2.5378 | 96.1875
|  |  |  | 345 | 60.1 | 0.0010621 | 2.3632 | 7.1415 | 92.8585 | 2.448 | 3.8125 | 96.1875 | 3.3289 | 2.5391 | 96.1875
|  |  |  | 346 | 60.1 | 0.0010621 | 2.3632 | 7.1415 | 92.8585 | 2.448 | 3.8125 | 96.1875 | 3.3289 | 2.5403 | 96.1875
|  |  |  | 347 | 60.1 | 0.0010621 | 2.3632 | 7.1415 | 92.8585 | 2.448 | 3.8125 | 96.1875 | 3.3289 | 2.5416 | 96.1875
|  |  |  | 348 | 60.1 | 0.0010621 | 2.3632 | 7.1415 | 92.8585 | 2.448 | 3.8125 | 96.1875 | 3.3289 | 2.5428 | 96.1875
|  |  |  | 349 | 60.1 | 0.0010621 | 2.3632 | 7.1415 | 92.8585 | 2.448 | 3.8125 | 96.1875 | 3.3289 | 2.5441 | 96.1875
|  |  |  | 350 | 60.1 | 0.0010621 | 2.3632 | 7.1415 | 92.8585 | 2.448 | 3.8125 | 96.1875 | 3.3289 | 2.5453 | 96.1875
|  |  |  | 351 | 60.1 | 0.0010621 | 2.3632 | 7.1415 | 92.8585 | 2.448 | 3.8125 | 96.1875 | 3.3289 | 2.5465 | 96.1875
|  |  |  | 352 | 60.1 | 0.0010621 | 2.3632 | 7.1415 | 92.8585 | 2.448 | 3.8125 | 96.1875 | 3.3289 | 2.5478 | 96.1875
|  |  |  | 353 | 60.1 | 0.0010621 | 2.3632 | 7.1415 | 92.8585 | 2.448 | 3.8125 | 96.1875 | 3.3289 | 2.549 | 96.1875
|  |  |  | 354 | 60.1 | 0.0010621 | 2.3632 | 7.1415 | 92.8585 | 2.448 | 3.8125 | 96.1875 | 3.3289 | 2.5502 | 96.1875
|  |  |  | 355 | 60.1 | 0.0010621 | 2.3632 | 7.1415 | 92.8585 | 2.448 | 3.8125 | 96.1875 | 3.3289 | 2.5514 | 96.1875
|  |  |  | 356 | 60.1 | 0.0010621 | 2.3632 | 7.1415 | 92.8585 | 2.448 | 3.8125 | 96.1875 | 3.3289 | 2.5527 | 96.1875
|  |  |  | 357 | 60.1 | 0.0010621 | 2.3632 | 7.1415 | 92.8585 | 2.448 | 3.8125 | 96.1875 | 3.3289 | 2.5539 | 96.1875
|  |  |  | 358 | 60.1 | 0.0010621 | 2.3632 | 7.1415 | 92.8585 | 2.448 | 3.8125 | 96.1875 | 3.3289 | 2.5551 | 96.1875
|  |  |  | 359 | 60.1 | 0.0010621 | 2.3632 | 7.1415 | 92.8585 | 2.448 | 3.8125 | 96.1875 | 3.3289 | 2.5563 | 96.1875
|  |  |  | 360 | 60.1 | 0.0010621 | 2.3632 | 7.1415 | 92.8585 | 2.448 | 3.8125 | 96.1875 | 3.3289 | 2.5575 | 96.1875
|  |  |  | 361 | 60.1 | 0.0010621 | 2.3632 | 7.1415 | 92.8585 | 2.448 | 3.8125 | 96.1875 | 3.3289 | 2.5587 | 96.1875
|  |  |  | 362 | 60.1 | 0.0010621 | 2.3632 | 7.1415 | 92.8585 | 2.448 | 3.8125 | 96.1875 | 3.3289 | 2.5599 | 96.1875
|  |  |  | 363 | 60.1 | 0.0010621 | 2.3632 | 7.1415 | 92.8585 | 2.448 | 3.8125 | 96.1875 | 3.3289 | 2.5611 | 96.1875
|  |  |  | 364 | 60.1 | 0.0010621 | 2.3632 | 7.1415 | 92.8585 | 2.448 | 3.8125 | 96.1875 | 3.3289 | 2.5623 | 96.1875
|  |  |  | 365 | 60.1 | 0.0010621 | 2.3632 | 7.1415 | 92.8585 | 2.448 | 3.8125 | 96.1875 | 3.3289 | 2.5635 | 96.1875
|  |  |  | 366 | 60.1 | 0.0010621 | 2.3632 | 7.1415 | 92.8585 | 2.448 | 3.8125 | 96.1875 | 3.3289 | 2.5647 | 96.1875
|  |  |  | 367 | 60.1 | 0.0010621 | 2.3632 | 7.1415 | 92.8585 | 2.448 | 3.8125 | 96.1875 | 3.3289 | 2.5658 | 96.1875
|  |  |  | 368 | 60.1 | 0.0010621 | 2.3632 | 7.1415 | 92.8585 | 2.448 | 3.8125 | 96.1875 | 3.3289 | 2.567 | 96.1875
|  |  |  | 369 | 60.1 | 0.0010621 | 2.3632 | 7.1415 | 92.8585 | 2.448 | 3.8125 | 96.1875 | 3.3289 | 2.5682 | 96.1875
|  |  |  | 370 | 60.1 | 0.0010621 | 2.3632 | 7.1415 | 92.8585 | 2.448 | 3.8125 | 96.1875 | 3.3289 | 2.5694 | 96.1875
|  |  |  | 371 | 60.1 | 0.0010621 | 2.3632 | 7.1415 | 92.8585 | 2.448 | 3.8125 | 96.1875 | 3.3289 | 2.5705 | 96.1875
|  |  |  | 372 | 60.1 | 0.0010621 | 2.3632 | 7.1415 | 92.8585 | 2.448 | 3.8125 | 96.1875 | 3.3289 | 2.5717 | 96.1875
|  |  |  | 373 | 60.1 | 0.0010621 | 2.3632 | 7.1415 | 92.8585 | 2.448 | 3.8125 | 96.1875 | 3.3289 | 2.5729 | 96.1875
|  |  |  | 374 | 60.1 | 0.0010621 | 2.3632 | 7.1415 | 92.8585 | 2.448 | 3.8125 | 96.1875 | 3.3289 | 2.574 | 96.1875
|  |  |  | 375 | 60.1 | 0.0010621 | 2.3632 | 7.1415 | 92.8585 | 2.448 | 3.8125 | 96.1875 | 3.3289 | 2.5752 | 96.1875
|  |  |  | 376 | 60.1 | 0.0010621 | 2.3632 | 7.1415 | 92.8585 | 2.448 | 3.8125 | 96.1875 | 3.3289 | 2.5763 | 96.1875
|  |  |  | 377 | 60.1 | 0.0010621 | 2.3632 | 7.1415 | 92.8585 | 2.448 | 3.8125 | 96.1875 | 3.3289 | 2.5775 | 96.1875
|  |  |  | 378 | 60.1 | 0.0010621 | 2.3632 | 7.1415 | 92.8585 | 2.448 | 3.8125 | 96.1875 | 3.3289 | 2.5786 | 96.3478
|  |  |  | 379 | 60 | 0.0010603 | 2.3672 | 6.9867 | 93.0133 | 2.4521 | 3.6522 | 96.3478 | 3.3345 | 2.5798 | 96.3478
|  |  |  | 380 | 60 | 0.0010603 | 2.3672 | 6.9867 | 93.0133 | 2.4521 | 3.6522 | 96.3478 | 3.3345 | 2.5809 | 96.3478
|  |  |  | 381 | 60 | 0.0010603 | 2.3672 | 6.9867 | 93.0133 | 2.4521 | 3.6522 | 96.3478 | 3.3345 | 2.5821 | 96.3478
|  |  |  | 382 | 60 | 0.0010603 | 2.3672 | 6.9867 | 93.0133 | 2.4521 | 3.6522 | 96.3478 | 3.3345 | 2.5832 | 96.3478
|  |  |  | 383 | 60 | 0.0010603 | 2.3672 | 6.9867 | 93.0133 | 2.4521 | 3.6522 | 96.3478 | 3.3345 | 2.5843 | 96.3478
|  |  |  | 384 | 60 | 0.0010603 | 2.3672 | 6.9867 | 93.0133 | 2.4521 | 3.6522 | 96.3478 | 3.3345 | 2.5855 | 96.3478
|  |  |  | 385 | 60 | 0.0010603 | 2.3672 | 6.9867 | 93.0133 | 2.4521 | 3.6522 | 96.3478 | 3.3345 | 2.5866 | 96.3478
|  |  |  | 386 | 60 | 0.0010603 | 2.3672 | 6.9867 | 93.0133 | 2.4521 | 3.6522 | 96.3478 | 3.3345 | 2.5877 | 96.3478
|  |  |  | 387 | 60 | 0.0010603 | 2.3672 | 6.9867 | 93.0133 | 2.4521 | 3.6522 | 96.3478 | 3.3345 | 2.5888 | 96.3478
|  |  |  | 388 | 60 | 0.0010603 | 2.3672 | 6.9867 | 93.0133 | 2.4521 | 3.6522 | 96.3478 | 3.3345 | 2.5899 | 96.3478
|  |  |  | 389 | 60 | 0.0010603 | 2.3672 | 6.9867 | 93.0133 | 2.4521 | 3.6522 | 96.3478 | 3.3345 | 2.5911 | 96.3478
|  |  |  | 390 | 60 | 0.0010603 | 2.3672 | 6.9867 | 93.0133 | 2.4521 | 3.6522 | 96.3478 | 3.3345 | 2.5922 | 96.3478
|  |  |  | 391 | 60 | 0.0010603 | 2.3672 | 6.9867 | 93.0133 | 2.4521 | 3.6522 | 96.3478 | 3.3345 | 2.5933 | 96.3478
|  |  |  | 392 | 60 | 0.0010603 | 2.3672 | 6.9867 | 93.0133 | 2.4521 | 3.6522 | 96.3478 | 3.3345 | 2.5944 | 96.3478
|  |  |  | 393 | 60 | 0.0010603 | 2.3672 | 6.9867 | 93.0133 | 2.4521 | 3.6522 | 96.3478 | 3.3345 | 2.5955 | 96.3478
|  |  |  | 394 | 60 | 0.0010603 | 2.3672 | 6.9867 | 93.0133 | 2.4521 | 3.6522 | 96.3478 | 3.3345 | 2.5966 | 96.3478
|  |  |  | 395 | 60 | 0.0010603 | 2.3672 | 6.9867 | 93.0133 | 2.4521 | 3.6522 | 96.3478 | 3.3345 | 2.5977 | 96.3478
|  |  |  | 396 | 60 | 0.0010603 | 2.3672 | 6.9867 | 93.0133 | 2.4521 | 3.6522 | 96.3478 | 3.3345 | 2.5988 | 96.3478
|  |  |  | 397 | 60 | 0.0010603 | 2.3672 | 6.9867 | 93.0133 | 2.4521 | 3.6522 | 96.3478 | 3.3345 | 2.5999 | 96.3478
|  |  |  | 398 | 60 | 0.0010603 | 2.3672 | 6.9867 | 93.0133 | 2.4521 | 3.6522 | 96.3478 | 3.3345 | 2.601 | 96.3478
|  |  |  | 399 | 60 | 0.0010603 | 2.3672 | 6.9867 | 93.0133 | 2.4521 | 3.6522 | 96.3478 | 3.3345 | 2.6021 | 96.3478
|  |  |  | 400 | 60 | 0.0010603 | 2.3672 | 6.9867 | 93.0133 | 2.4521 | 3.6522 | 96.3478 | 3.3345 | 2.6031 | 96.3478
|  |  |  | 401 | 60 | 0.0010603 | 2.3672 | 6.9867 | 93.0133 | 2.4521 | 3.6522 | 96.3478 | 3.3345

## Dati aggregati
Provino | Data comp. | n°giri | vgeo [%] | vSSD [%] | Δv [%] | C1 [%] | k [-] | CDI [-]
C1 | 2025-03-25 | 133 | 6.81 | 3.43 | 3.38 | 82.0762 | 6.8039 | 49.1318
C2 | 2025-03-25 | 106 | 6.8 | 3.94 | 2.86 | 82.5239 | 6.6504 | 39.9023
C3 | 2025-03-27 | 150 | 7.0757 | 3.6468 | 3.4288 | 82.0705 | 6.662 | 55.6908
C4 | 2025-03-27 | 163 | 6.946 | 4.123 | 2.823 | 81.4215 | 6.659 | 85.0853
C5 | 2025-03-27 | 230 | 6.946 | 3.2469 | 3.699 | 82.0268 | 6.3496 | 86.8107
C6 | 2025-03-27 | 145 | 7.0127 | 3.9881 | 3.0245 | 81.983 | 6.5759 | 61.2362
C7 | 2025-03-27 | 137 | 6.9756 | 3.856 | 3.1195 | 82.2388 | 6.5743 | 52.0767
C8 | 2025-03-27 | 145 | 7.0608 | 4.2921 | 2.7688 | 81.3527 | 6.7658 | 78.8469
C9 | 2025-03-28 | 159 | 7.03 | 3.93 | 3.1 | 82.4349 | 6.3084 | 60.1702
C10 | 2025-03-28 | 244 | 7.03 | 3.61 | 3.42 | 81.5662 | 6.3095 | 117.5645
C11 | 2025-03-31 | 139 | 6.99 | 3.98 | 3.01 | 82.1203 | 6.5874 | 53.3062
C12 | 2025-03-31 | 148 | 7.01 | 4.11 | 2.9 | 81.6224 | 6.6809 | 70.9069
C13 | 2025-03-31 | 159 | 7.05 | 3.75 | 3.3 | 82.1195 | 6.4964 | 64.2415
C14 | 2025-03-31 | 154 | 7.02 | 4.06 | 2.96 | 81.1841 | 6.8775 | 84.1537
C15 | 2025-03-31 | 148 | 7.05 | 3.94 | 3.11 | 81.8372 | 6.6227 | 69.3221
C16 | 2025-05-09 | 126 | 7.02 | 3.96 | 3.06 | 81.7798 | 6.8749 | 55.9918
C18 | 2025-05-09 | 141 | 7.06 | 4.44 | 2.62 | 81.4285 | 6.6803 | 79.5516
C19 | 2025-05-13 | 171 | 7.03 | 3.72 | 3.31 | 81.5181 | 6.7526 | 78.7218
C20 | 2025-05-13 | 304 | 7.02 | 4.04 | 2.98 | 81.7873 | 5.825 | 164.043
C21 | 2025-05-14 | 290 | 7.02 | 4.04 | 2.98 | 82.0531 | 5.8099 | 136.8201
C22 | 2025-05-14 | 366 | 7.01 | 3.59 | 3.42 | 81.7982 | 5.8632 | 157.9705
C23 | 2025-05-23 | 371 | 6.99 | 4.04 | 2.95 | 82.1144 | 5.591 | 169.049
C24 | 2025-05-27 | 175 | 6.9978 | 3.6591 | 3.3387 | 81.4849 | 6.4888 | 98.9187
C25 | 2025-09-22 | 500 | 7.1016 | 3.8835 | 3.2181 | 82.3674 | 5.2476 | 219.2592
C26 | 2025-09-22 | 500 | 7.4102 | 3.7335 | 3.6767 | 82.1901 | 5.3528 | 219.2997
C27 | 2025-09-22 | 401 | 6.9867 | 3.6522 | 3.3345 | 82.8502 | 5.3708 | 121.8823
| Media | 219.4231 | 7.0174 | 3.8716 | 3.1458 | 81.9212 | 6.3377 | 97.3059
| Dev Std | 116.8562 | 0.10513 | 0.26233 | 0.27125 | 0.40223 | 0.50666 | 51.1226