## CEA values
C1
[9 empty] | Cp Imp. (BTU/lbm °R) | [23 empty] | Cp SI (J/kg K) | [23 empty] | Gamma
| A7 | A6 | A5 | A4 | A3 | A2 | A1 | A0 | T(K) | 300 | 400 | 500 | 600 | 700 | 800 | 900 | 1000 | 1100 | 1200 | 1300 | 1400 | 1500 | 1600 | 1700 | 1800 | 1900 | 2000 | 2100 | 2200 | 2300 | 2400 | 2500 | T(K) | 300 | 400 | 500 | 600 | 700 | 800 | 900 | 1000 | 1100 | 1200 | 1300 | 1400 | 1500 | 1600 | 1700 | 1800 | 1900 | 2000 | 2100 | 2200 | 2300 | 2400 | 2500 | T(K) | 300 | 400 | 500 | 600 | 700 | 800 | 900 | 1000 | 1100 | 1200 | 1300 | 1400 | 1500 | 1600 | 1700 | 1800 | 1900 | 2000 | 2100 | 2200 | 2300 | 2400 | 2500 | h ref (BTU/lbm) | Phi ref (BTU/lbm °R) |  | 300 | 400 | 500 | 600 | 700 | 800 | 900 | 1000 | 1100 | 1200 | 1300 | 1400 | 1500 | 1600 | 1700 | 1800 | 1900 | 2000 | 2100 | 2200 | 2300 | 2400 | 2500
| 1.611e-23 | -1.413e-19 | 4.6008e-16 | -6.2076e-13 | 1.0655e-10 | 4.9342e-07 | -0.00023457 | 0.8114 |  | 0.78372 | 0.79277 | 0.80456 | 0.81947 | 0.83714 | 0.85647 | 0.87564 | 0.89208 | 0.90495 | 0.91661 | 0.92715 | 0.93666 | 0.94526 | 0.95302 | 0.96002 | 0.96635 | 0.97208 | 0.97728 | 0.982 | 0.98632 | 0.99027 | 0.99392 | 0.99729 |  | 1.0128 | 1.0245 | 1.0397 | 1.059 | 1.0818 | 1.1068 | 1.1316 | 1.1528 | 1.1695 | 1.1845 | 1.1981 | 1.2104 | 1.2215 | 1.2316 | 1.2406 | 1.2488 | 1.2562 | 1.2629 | 1.269 | 1.2746 | 1.2797 | 1.2844 | 1.2888 |  | 1.3993 | 1.393 | 1.385 | 1.3754 | 1.3646 | 1.3534 | 1.343 | 1.3346 | 1.3283 | 1.3228 | 1.3179 | 1.3137 | 1.31 | 1.3067 | 1.3037 | 1.3011 | 1.2988 | 1.2968 | 1.2949 | 1.2933 | 1.2918 | 1.2905 | 1.2893 | -0.0047964 | 0.79069 | 0 | 1012.7957 | 1024.491 | 1039.7288 | 1058.9959 | 1081.8285 | 1106.8121 | 1131.5814 | 1152.8204 | 1169.461 | 1184.523 | 1198.1411 | 1210.4429 | 1221.5494 | 1231.575 | 1240.6276 | 1248.8083 | 1256.2118 | 1262.9262 | 1269.0331 | 1274.6077 | 1279.7186 | 1284.4279 | 1288.791
| 1.4521e-23 | -1.2504e-19 | 4.6061e-16 | -6.2209e-13 | -6.6095e-11 | 6.012e-07 | -0.00026552 | 0.81134 |  | 0.7838 | 0.79287 | 0.80467 | 0.81959 | 0.83727 | 0.85661 | 0.87579 | 0.89223 | 0.90512 | 0.91678 | 0.92733 | 0.93685 | 0.94545 | 0.95322 | 0.96023 | 0.96656 | 0.9723 | 0.9775 | 0.98222 | 0.98654 | 0.9905 | 0.99414 | 0.99752 |  | 1.0129 | 1.0246 | 1.0399 | 1.0592 | 1.082 | 1.107 | 1.1318 | 1.153 | 1.1697 | 1.1847 | 1.1984 | 1.2107 | 1.2218 | 1.2318 | 1.2409 | 1.2491 | 1.2565 | 1.2632 | 1.2693 | 1.2749 | 1.28 | 1.2847 | 1.2891 |  | 1.3993 | 1.3929 | 1.385 | 1.3753 | 1.3645 | 1.3534 | 1.343 | 1.3345 | 1.3282 | 1.3227 | 1.3179 | 1.3136 | 1.3099 | 1.3066 | 1.3037 | 1.3011 | 1.2988 | 1.2967 | 1.2949 | 1.2932 | 1.2917 | 1.2904 | 1.2892 | 0.06364 | 0.79077 | 0.0001 | 1012.893 | 1024.6129 | 1039.8695 | 1059.1516 | 1081.9969 | 1106.992 | 1131.7726 | 1153.0232 | 1169.6753 | 1184.7479 | 1198.3758 | 1210.6865 | 1221.8012 | 1231.8343 | 1240.8935 | 1249.0801 | 1256.4887 | 1263.2074 | 1269.3177 | 1274.8948 | 1280.0073 | 1284.7173 | 1289.0802
| 1.295e-23 | -1.0901e-19 | 4.6113e-16 | -6.2338e-13 | -2.3494e-10 | 7.0606e-07 | -0.00029538 | 0.81128 |  | 0.78387 | 0.79296 | 0.80478 | 0.81971 | 0.8374 | 0.85675 | 0.87594 | 0.89239 | 0.90528 | 0.91696 | 0.92751 | 0.93704 | 0.94565 | 0.95342 | 0.96043 | 0.96677 | 0.97251 | 0.97771 | 0.98244 | 0.98676 | 0.99072 | 0.99437 | 0.99774 |  | 1.013 | 1.0247 | 1.04 | 1.0593 | 1.0822 | 1.1072 | 1.132 | 1.1532 | 1.1699 | 1.185 | 1.1986 | 1.2109 | 1.2221 | 1.2321 | 1.2412 | 1.2494 | 1.2568 | 1.2635 | 1.2696 | 1.2752 | 1.2803 | 1.285 | 1.2894 |  | 1.3993 | 1.3929 | 1.3849 | 1.3752 | 1.3644 | 1.3533 | 1.3429 | 1.3345 | 1.3281 | 1.3226 | 1.3178 | 1.3135 | 1.3098 | 1.3065 | 1.3036 | 1.301 | 1.2987 | 1.2966 | 1.2948 | 1.2931 | 1.2917 | 1.2903 | 1.2891 | 0.13198 | 0.79084 | 0.0002 | 1012.9904 | 1024.7348 | 1040.0103 | 1059.3073 | 1082.1652 | 1107.1718 | 1131.9637 | 1153.226 | 1169.8896 | 1184.9728 | 1198.6104 | 1210.9301 | 1222.053 | 1232.0935 | 1241.1594 | 1249.352 | 1256.7658 | 1263.489 | 1269.6032 | 1275.1834 | 1280.2982 | 1285.0096 | 1289.3733
| 1.1401e-23 | -9.3209e-20 | 4.6163e-16 | -6.2467e-13 | -3.9992e-10 | 8.0797e-07 | -0.00032415 | 0.81122 |  | 0.78395 | 0.79305 | 0.80489 | 0.81983 | 0.83753 | 0.85689 | 0.87608 | 0.89255 | 0.90545 | 0.91713 | 0.92769 | 0.93723 | 0.94584 | 0.95362 | 0.96064 | 0.96698 | 0.97272 | 0.97793 | 0.98267 | 0.98699 | 0.99095 | 0.99459 | 0.99797 |  | 1.0131 | 1.0249 | 1.0402 | 1.0595 | 1.0823 | 1.1074 | 1.1322 | 1.1534 | 1.1701 | 1.1852 | 1.1988 | 1.2112 | 1.2223 | 1.2324 | 1.2414 | 1.2496 | 1.257 | 1.2638 | 1.2699 | 1.2755 | 1.2806 | 1.2853 | 1.2897 |  | 1.3992 | 1.3928 | 1.3848 | 1.3752 | 1.3644 | 1.3532 | 1.3428 | 1.3344 | 1.3281 | 1.3225 | 1.3177 | 1.3134 | 1.3097 | 1.3064 | 1.3035 | 1.3009 | 1.2986 | 1.2966 | 1.2947 | 1.2931 | 1.2916 | 1.2903 | 1.2891 | 0.20021 | 0.7909 | 0.0003 | 1013.0877 | 1024.8567 | 1040.151 | 1059.4629 | 1082.3334 | 1107.3516 | 1132.1549 | 1153.4287 | 1170.1038 | 1185.1976 | 1198.845 | 1211.1737 | 1222.3047 | 1232.3526 | 1241.4252 | 1249.6238 | 1257.0429 | 1263.7707 | 1269.8888 | 1275.4722 | 1280.5895 | 1285.3026 | 1289.6673
| 9.8731e-24 | -7.7663e-20 | 4.6214e-16 | -6.2595e-13 | -5.6088e-10 | 9.0683e-07 | -0.0003518 | 0.81116 |  | 0.78402 | 0.79315 | 0.805 | 0.81995 | 0.83766 | 0.85703 | 0.87623 | 0.8927 | 0.90562 | 0.9173 | 0.92787 | 0.93742 | 0.94604 | 0.95382 | 0.96085 | 0.96719 | 0.97294 | 0.97815 | 0.98289 | 0.98721 | 0.99117 | 0.99482 | 0.9982 |  | 1.0132 | 1.025 | 1.0403 | 1.0596 | 1.0825 | 1.1075 | 1.1323 | 1.1536 | 1.1703 | 1.1854 | 1.1991 | 1.2114 | 1.2226 | 1.2326 | 1.2417 | 1.2499 | 1.2573 | 1.2641 | 1.2702 | 1.2758 | 1.2809 | 1.2856 | 1.29 |  | 1.3992 | 1.3928 | 1.3848 | 1.3751 | 1.3643 | 1.3531 | 1.3428 | 1.3343 | 1.328 | 1.3225 | 1.3176 | 1.3134 | 1.3096 | 1.3063 | 1.3034 | 1.3008 | 1.2985 | 1.2965 | 1.2946 | 1.293 | 1.2915 | 1.2902 | 1.289 | 0.26835 | 0.79096 | 0.0004 | 1013.1849 | 1024.9786 | 1040.2916 | 1059.6185 | 1082.5017 | 1107.5314 | 1132.346 | 1153.6314 | 1170.3179 | 1185.4224 | 1199.0796 | 1211.4172 | 1222.5564 | 1232.6117 | 1241.691 | 1249.8956 | 1257.32 | 1264.0524 | 1270.1745 | 1275.7611 | 1280.8809 | 1285.596 | 1289.9618
| 8.3693e-24 | -6.2384e-20 | 4.6264e-16 | -6.2723e-13 | -7.1766e-10 | 1.0026e-06 | -0.0003783 | 0.8111 |  | 0.7841 | 0.79324 | 0.80511 | 0.82007 | 0.83779 | 0.85717 | 0.87638 | 0.89286 | 0.90578 | 0.91748 | 0.92805 | 0.93761 | 0.94623 | 0.95402 | 0.96105 | 0.9674 | 0.97315 | 0.97837 | 0.98311 | 0.98743 | 0.9914 | 0.99505 | 0.99843 |  | 1.0133 | 1.0251 | 1.0404 | 1.0598 | 1.0827 | 1.1077 | 1.1325 | 1.1538 | 1.1705 | 1.1856 | 1.1993 | 1.2117 | 1.2228 | 1.2329 | 1.242 | 1.2502 | 1.2576 | 1.2643 | 1.2705 | 1.2761 | 1.2812 | 1.2859 | 1.2903 |  | 1.3991 | 1.3927 | 1.3847 | 1.375 | 1.3642 | 1.3531 | 1.3427 | 1.3342 | 1.3279 | 1.3224 | 1.3175 | 1.3133 | 1.3096 | 1.3063 | 1.3033 | 1.3007 | 1.2984 | 1.2964 | 1.2946 | 1.2929 | 1.2914 | 1.2901 | 1.2889 | 0.33638 | 0.79102 | 0.0005 | 1013.2822 | 1025.1005 | 1040.4323 | 1059.7741 | 1082.6699 | 1107.7111 | 1132.537 | 1153.8341 | 1170.532 | 1185.6471 | 1199.314 | 1211.6606 | 1222.808 | 1232.8708 | 1241.9568 | 1250.1673 | 1257.597 | 1264.3341 | 1270.4601 | 1276.0501 | 1281.1725 | 1285.8895 | 1290.2566
| 6.8909e-24 | -4.7389e-20 | 4.6315e-16 | -6.2851e-13 | -8.7011e-10 | 1.095e-06 | -0.00040363 | 0.81104 |  | 0.78417 | 0.79334 | 0.80522 | 0.82019 | 0.83792 | 0.85731 | 0.87653 | 0.89302 | 0.90595 | 0.91765 | 0.92823 | 0.9378 | 0.94643 | 0.95422 | 0.96126 | 0.96761 | 0.97337 | 0.97858 | 0.98333 | 0.98766 | 0.99162 | 0.99527 | 0.99865 |  | 1.0134 | 1.0252 | 1.0406 | 1.0599 | 1.0828 | 1.1079 | 1.1327 | 1.154 | 1.1707 | 1.1859 | 1.1995 | 1.2119 | 1.2231 | 1.2331 | 1.2422 | 1.2504 | 1.2579 | 1.2646 | 1.2707 | 1.2763 | 1.2815 | 1.2862 | 1.2906 |  | 1.3991 | 1.3926 | 1.3846 | 1.375 | 1.3641 | 1.353 | 1.3426 | 1.3342 | 1.3278 | 1.3223 | 1.3175 | 1.3132 | 1.3095 | 1.3062 | 1.3033 | 1.3007 | 1.2984 | 1.2963 | 1.2945 | 1.2928 | 1.2913 | 1.29 | 1.2888 | 0.40431 | 0.79108 | 0.0006 | 1013.3794 | 1025.2223 | 1040.5729 | 1059.9296 | 1082.838 | 1107.8908 | 1132.728 | 1154.0367 | 1170.7461 | 1185.8718 | 1199.5485 | 1211.904 | 1223.0596 | 1233.1298 | 1242.2225 | 1250.439 | 1257.874 | 1264.6158 | 1270.7457 | 1276.339 | 1281.4642 | 1286.1832 | 1290.5516
| 5.4392e-24 | -3.2693e-20 | 4.6365e-16 | -6.2979e-13 | -1.0181e-09 | 1.1842e-06 | -0.00042777 | 0.81098 |  | 0.78425 | 0.79343 | 0.80532 | 0.82032 | 0.83805 | 0.85745 | 0.87668 | 0.89317 | 0.90611 | 0.91783 | 0.92842 | 0.93798 | 0.94662 | 0.95442 | 0.96146 | 0.96782 | 0.97358 | 0.9788 | 0.98355 | 0.98788 | 0.99185 | 0.9955 | 0.99888 |  | 1.0135 | 1.0253 | 1.0407 | 1.0601 | 1.083 | 1.1081 | 1.1329 | 1.1542 | 1.171 | 1.1861 | 1.1998 | 1.2121 | 1.2233 | 1.2334 | 1.2425 | 1.2507 | 1.2582 | 1.2649 | 1.271 | 1.2766 | 1.2818 | 1.2865 | 1.2908 |  | 1.399 | 1.3926 | 1.3846 | 1.3749 | 1.3641 | 1.3529 | 1.3425 | 1.3341 | 1.3278 | 1.3222 | 1.3174 | 1.3131 | 1.3094 | 1.3061 | 1.3032 | 1.3006 | 1.2983 | 1.2962 | 1.2944 | 1.2927 | 1.2913 | 1.2899 | 1.2888 | 0.47213 | 0.79113 | 0.0007 | 1013.4766 | 1025.3441 | 1040.7135 | 1060.0851 | 1083.0062 | 1108.0705 | 1132.919 | 1154.2392 | 1170.9602 | 1186.0964 | 1199.7829 | 1212.1474 | 1223.3111 | 1233.3887 | 1242.4881 | 1250.7106 | 1258.151 | 1264.8974 | 1271.0313 | 1276.628 | 1281.7558 | 1286.4769 | 1290.8467
| 4.0158e-24 | -1.831e-20 | 4.6416e-16 | -6.3106e-13 | -1.1614e-09 | 1.27e-06 | -0.00045069 | 0.81092 |  | 0.78432 | 0.79353 | 0.80543 | 0.82044 | 0.83818 | 0.85759 | 0.87682 | 0.89333 | 0.90628 | 0.918 | 0.9286 | 0.93817 | 0.94682 | 0.95462 | 0.96167 | 0.96804 | 0.9738 | 0.97902 | 0.98377 | 0.9881 | 0.99207 | 0.99573 | 0.99911 |  | 1.0136 | 1.0255 | 1.0409 | 1.0602 | 1.0832 | 1.1083 | 1.1331 | 1.1544 | 1.1712 | 1.1863 | 1.2 | 1.2124 | 1.2236 | 1.2336 | 1.2428 | 1.251 | 1.2584 | 1.2652 | 1.2713 | 1.2769 | 1.282 | 1.2868 | 1.2911 |  | 1.399 | 1.3925 | 1.3845 | 1.3748 | 1.364 | 1.3529 | 1.3425 | 1.334 | 1.3277 | 1.3222 | 1.3173 | 1.3131 | 1.3093 | 1.306 | 1.3031 | 1.3005 | 1.2982 | 1.2961 | 1.2943 | 1.2927 | 1.2912 | 1.2899 | 1.2887 | 0.53985 | 0.79119 | 0.0008 | 1013.5738 | 1025.4659 | 1040.8541 | 1060.2406 | 1083.1743 | 1108.2501 | 1133.1099 | 1154.4418 | 1171.1742 | 1186.321 | 1200.0172 | 1212.3907 | 1223.5626 | 1233.6476 | 1242.7537 | 1250.9822 | 1258.4279 | 1265.1789 | 1271.3169 | 1276.9169 | 1282.0475 | 1286.7707 | 1291.1419
| 2.6224e-24 | -4.2572e-21 | 4.6466e-16 | -6.3235e-13 | -1.3e-09 | 1.3522e-06 | -0.00047237 | 0.81087 |  | 0.7844 | 0.79362 | 0.80554 | 0.82056 | 0.83831 | 0.85773 | 0.87697 | 0.89349 | 0.90644 | 0.91817 | 0.92878 | 0.93836 | 0.94701 | 0.95482 | 0.96187 | 0.96825 | 0.97401 | 0.97924 | 0.98399 | 0.98833 | 0.9923 | 0.99596 | 0.99934 |  | 1.0137 | 1.0256 | 1.041 | 1.0604 | 1.0833 | 1.1084 | 1.1333 | 1.1546 | 1.1714 | 1.1865 | 1.2003 | 1.2126 | 1.2238 | 1.2339 | 1.243 | 1.2513 | 1.2587 | 1.2655 | 1.2716 | 1.2772 | 1.2823 | 1.2871 | 1.2914 |  | 1.3989 | 1.3925 | 1.3844 | 1.3747 | 1.3639 | 1.3528 | 1.3424 | 1.3339 | 1.3276 | 1.3221 | 1.3172 | 1.313 | 1.3092 | 1.3059 | 1.303 | 1.3004 | 1.2981 | 1.2961 | 1.2942 | 1.2926 | 1.2911 | 1.2898 | 1.2886 | 0.60745 | 0.79124 | 0.0009 | 1013.6713 | 1025.5878 | 1040.9948 | 1060.3962 | 1083.3424 | 1108.4299 | 1133.301 | 1154.6444 | 1171.3883 | 1186.5457 | 1200.2517 | 1212.6341 | 1223.8142 | 1233.9066 | 1243.0194 | 1251.2539 | 1258.7049 | 1265.4606 | 1271.6026 | 1277.206 | 1282.3393 | 1287.0646 | 1291.4374
| 1.2601e-24 | 9.4529e-21 | 4.6519e-16 | -6.3367e-13 | -1.4336e-09 | 1.4309e-06 | -0.00049278 | 0.81081 |  | 0.78448 | 0.79372 | 0.80565 | 0.82068 | 0.83844 | 0.85786 | 0.87712 | 0.89364 | 0.90661 | 0.91835 | 0.92896 | 0.93855 | 0.94721 | 0.95502 | 0.96208 | 0.96846 | 0.97423 | 0.97946 | 0.98421 | 0.98855 | 0.99253 | 0.99618 | 0.99957 |  | 1.0138 | 1.0257 | 1.0411 | 1.0606 | 1.0835 | 1.1086 | 1.1335 | 1.1548 | 1.1716 | 1.1868 | 1.2005 | 1.2129 | 1.2241 | 1.2342 | 1.2433 | 1.2515 | 1.259 | 1.2657 | 1.2719 | 1.2775 | 1.2826 | 1.2874 | 1.2917 |  | 1.3989 | 1.3924 | 1.3843 | 1.3747 | 1.3638 | 1.3527 | 1.3423 | 1.3339 | 1.3275 | 1.322 | 1.3172 | 1.3129 | 1.3092 | 1.3059 | 1.3029 | 1.3003 | 1.298 | 1.296 | 1.2941 | 1.2925 | 1.291 | 1.2897 | 1.2885 | 0.67495 | 0.79129 | 0.001 | 1013.7694 | 1025.7104 | 1041.136 | 1060.5522 | 1083.511 | 1108.61 | 1133.4924 | 1154.8475 | 1171.6029 | 1186.771 | 1200.4867 | 1212.8781 | 1224.0664 | 1234.1662 | 1243.2857 | 1251.5262 | 1258.9826 | 1265.7429 | 1271.8889 | 1277.4957 | 1282.6318 | 1287.3592 | 1291.7335
| -6.976e-26 | 2.2808e-20 | 4.6569e-16 | -6.3495e-13 | -1.5623e-09 | 1.5059e-06 | -0.0005119 | 0.81075 |  | 0.78455 | 0.79381 | 0.80576 | 0.8208 | 0.83857 | 0.858 | 0.87727 | 0.8938 | 0.90678 | 0.91852 | 0.92914 | 0.93874 | 0.9474 | 0.95522 | 0.96228 | 0.96867 | 0.97444 | 0.97967 | 0.98443 | 0.98878 | 0.99275 | 0.99641 | 0.9998 |  | 1.0139 | 1.0258 | 1.0413 | 1.0607 | 1.0837 | 1.1088 | 1.1337 | 1.155 | 1.1718 | 1.187 | 1.2007 | 1.2131 | 1.2243 | 1.2344 | 1.2436 | 1.2518 | 1.2593 | 1.266 | 1.2722 | 1.2778 | 1.2829 | 1.2877 | 1.292 |  | 1.3988 | 1.3923 | 1.3843 | 1.3746 | 1.3638 | 1.3526 | 1.3422 | 1.3338 | 1.3275 | 1.3219 | 1.3171 | 1.3128 | 1.3091 | 1.3058 | 1.3028 | 1.3003 | 1.298 | 1.2959 | 1.2941 | 1.2924 | 1.2909 | 1.2896 | 1.2884 | 0.74235 | 0.79134 | 0.0011 | 1013.8665 | 1025.8321 | 1041.2765 | 1060.7076 | 1083.679 | 1108.7895 | 1133.6833 | 1155.0499 | 1171.8167 | 1186.9954 | 1200.721 | 1213.1213 | 1224.3177 | 1234.425 | 1243.5512 | 1251.7977 | 1259.2593 | 1266.0244 | 1272.1744 | 1277.7846 | 1282.9235 | 1287.6531 | 1292.0289
| -1.3658e-24 | 3.5794e-20 | 4.6619e-16 | -6.3622e-13 | -1.6857e-09 | 1.5771e-06 | -0.00052971 | 0.81069 |  | 0.78463 | 0.7939 | 0.80587 | 0.82092 | 0.8387 | 0.85814 | 0.87741 | 0.89396 | 0.90694 | 0.91869 | 0.92932 | 0.93893 | 0.9476 | 0.95542 | 0.96249 | 0.96888 | 0.97465 | 0.97989 | 0.98465 | 0.989 | 0.99298 | 0.99664 | 1 |  | 1.014 | 1.026 | 1.0414 | 1.0609 | 1.0838 | 1.109 | 1.1339 | 1.1553 | 1.172 | 1.1872 | 1.201 | 1.2134 | 1.2246 | 1.2347 | 1.2438 | 1.2521 | 1.2595 | 1.2663 | 1.2725 | 1.2781 | 1.2832 | 1.2879 | 1.2923 |  | 1.3988 | 1.3923 | 1.3842 | 1.3745 | 1.3637 | 1.3526 | 1.3422 | 1.3337 | 1.3274 | 1.3218 | 1.317 | 1.3127 | 1.309 | 1.3057 | 1.3028 | 1.3002 | 1.2979 | 1.2958 | 1.294 | 1.2923 | 1.2909 | 1.2895 | 1.2884 | 0.80965 | 0.79139 | 0.0012 | 1013.9637 | 1025.9538 | 1041.4169 | 1060.863 | 1083.847 | 1108.969 | 1133.8741 | 1155.2523 | 1172.0306 | 1187.2199 | 1200.9552 | 1213.3645 | 1224.5691 | 1234.6838 | 1243.8166 | 1252.0691 | 1259.5361 | 1266.3058 | 1272.4599 | 1278.0735 | 1283.2152 | 1287.947 | 1292.3243
| -2.6253e-24 | 4.8382e-20 | 4.6669e-16 | -6.3749e-13 | -1.8037e-09 | 1.6445e-06 | -0.00054617 | 0.81063 |  | 0.7847 | 0.794 | 0.80598 | 0.82104 | 0.83883 | 0.85828 | 0.87756 | 0.89411 | 0.90711 | 0.91887 | 0.9295 | 0.93911 | 0.94779 | 0.95562 | 0.9627 | 0.96909 | 0.97487 | 0.98011 | 0.98488 | 0.98922 | 0.9932 | 0.99687 | 1.0003 |  | 1.0141 | 1.0261 | 1.0416 | 1.061 | 1.084 | 1.1091 | 1.1341 | 1.1555 | 1.1722 | 1.1874 | 1.2012 | 1.2136 | 1.2248 | 1.2349 | 1.2441 | 1.2523 | 1.2598 | 1.2666 | 1.2727 | 1.2784 | 1.2835 | 1.2882 | 1.2926 |  | 1.3987 | 1.3922 | 1.3841 | 1.3745 | 1.3636 | 1.3525 | 1.3421 | 1.3336 | 1.3273 | 1.3218 | 1.3169 | 1.3127 | 1.3089 | 1.3056 | 1.3027 | 1.3001 | 1.2978 | 1.2957 | 1.2939 | 1.2923 | 1.2908 | 1.2895 | 1.2883 | 0.87678 | 0.79144 | 0.0013 | 1014.0607 | 1026.0754 | 1041.5573 | 1061.0183 | 1084.0149 | 1109.1484 | 1134.0648 | 1155.4546 | 1172.2443 | 1187.4442 | 1201.1892 | 1213.6074 | 1224.8202 | 1234.9423 | 1244.0818 | 1252.3403 | 1259.8126 | 1266.587 | 1272.7451 | 1278.3622 | 1283.5066 | 1288.2406 | 1292.6196
| -3.8481e-24 | 6.0573e-20 | 4.672e-16 | -6.3877e-13 | -1.9162e-09 | 1.708e-06 | -0.00056127 | 0.81057 |  | 0.78478 | 0.79409 | 0.80609 | 0.82116 | 0.83896 | 0.85842 | 0.87771 | 0.89427 | 0.90727 | 0.91904 | 0.92969 | 0.9393 | 0.94798 | 0.95582 | 0.9629 | 0.9693 | 0.97508 | 0.98033 | 0.9851 | 0.98945 | 0.99343 | 0.99709 | 1.0005 |  | 1.0142 | 1.0262 | 1.0417 | 1.0612 | 1.0842 | 1.1093 | 1.1343 | 1.1557 | 1.1725 | 1.1877 | 1.2014 | 1.2139 | 1.2251 | 1.2352 | 1.2443 | 1.2526 | 1.2601 | 1.2669 | 1.273 | 1.2787 | 1.2838 | 1.2885 | 1.2929 |  | 1.3987 | 1.3922 | 1.3841 | 1.3744 | 1.3636 | 1.3524 | 1.342 | 1.3336 | 1.3272 | 1.3217 | 1.3168 | 1.3126 | 1.3088 | 1.3055 | 1.3026 | 1.3 | 1.2977 | 1.2957 | 1.2938 | 1.2922 | 1.2907 | 1.2894 | 1.2882 | 0.94381 | 0.79149 | 0.0014 | 1014.1578 | 1026.197 | 1041.6976 | 1061.1735 | 1084.1827 | 1109.3278 | 1134.2554 | 1155.6568 | 1172.458 | 1187.6684 | 1201.4232 | 1213.8504 | 1225.0713 | 1235.2008 | 1244.347 | 1252.6115 | 1260.0891 | 1266.8682 | 1273.0304 | 1278.6508 | 1283.7981 | 1288.5343 | 1292.9149
| -5.0339e-24 | 7.2362e-20 | 4.677e-16 | -6.4004e-13 | -2.0233e-09 | 1.7675e-06 | -0.00057501 | 0.81051 |  | 0.78485 | 0.79419 | 0.8062 | 0.82128 | 0.83909 | 0.85856 | 0.87786 | 0.89443 | 0.90744 | 0.91922 | 0.92987 | 0.93949 | 0.94818 | 0.95602 | 0.96311 | 0.96951 | 0.9753 | 0.98055 | 0.98532 | 0.98967 | 0.99365 | 0.99732 | 1.0007 |  | 1.0143 | 1.0263 | 1.0418 | 1.0613 | 1.0844 | 1.1095 | 1.1344 | 1.1559 | 1.1727 | 1.1879 | 1.2017 | 1.2141 | 1.2253 | 1.2355 | 1.2446 | 1.2529 | 1.2604 | 1.2671 | 1.2733 | 1.2789 | 1.2841 | 1.2888 | 1.2932 |  | 1.3986 | 1.3921 | 1.384 | 1.3743 | 1.3635 | 1.3523 | 1.3419 | 1.3335 | 1.3272 | 1.3216 | 1.3168 | 1.3125 | 1.3088 | 1.3055 | 1.3025 | 1.2999 | 1.2976 | 1.2956 | 1.2937 | 1.2921 | 1.2906 | 1.2893 | 1.2881 | 1.0108 | 0.79153 | 0.0015 | 1014.2549 | 1026.3187 | 1041.8381 | 1061.3289 | 1084.3507 | 1109.5073 | 1134.4463 | 1155.8592 | 1172.6718 | 1187.8929 | 1201.6575 | 1214.0935 | 1225.3226 | 1235.4595 | 1244.6125 | 1252.8829 | 1260.3659 | 1267.1496 | 1273.3159 | 1278.9398 | 1284.0899 | 1288.8283 | 1293.2105
| -6.1779e-24 | 8.3701e-20 | 4.682e-16 | -6.4131e-13 | -2.1244e-09 | 1.8228e-06 | -0.00058731 | 0.81045 |  | 0.78493 | 0.79428 | 0.8063 | 0.8214 | 0.83922 | 0.8587 | 0.878 | 0.89458 | 0.9076 | 0.91939 | 0.93005 | 0.93968 | 0.94837 | 0.95622 | 0.96331 | 0.96972 | 0.97551 | 0.98076 | 0.98554 | 0.98989 | 0.99388 | 0.99755 | 1.0009 |  | 1.0144 | 1.0264 | 1.042 | 1.0615 | 1.0845 | 1.1097 | 1.1346 | 1.1561 | 1.1729 | 1.1881 | 1.2019 | 1.2143 | 1.2256 | 1.2357 | 1.2449 | 1.2532 | 1.2606 | 1.2674 | 1.2736 | 1.2792 | 1.2844 | 1.2891 | 1.2935 |  | 1.3986 | 1.392 | 1.3839 | 1.3743 | 1.3634 | 1.3523 | 1.3419 | 1.3334 | 1.3271 | 1.3215 | 1.3167 | 1.3124 | 1.3087 | 1.3054 | 1.3024 | 1.2999 | 1.2975 | 1.2955 | 1.2937 | 1.292 | 1.2905 | 1.2892 | 1.2881 | 1.0776 | 0.79158 | 0.0016 | 1014.3519 | 1026.4402 | 1041.9784 | 1061.484 | 1084.5184 | 1109.6865 | 1134.6367 | 1156.0612 | 1172.8853 | 1188.1169 | 1201.8912 | 1214.3362 | 1225.5735 | 1235.7178 | 1244.8774 | 1253.1539 | 1260.6421 | 1267.4305 | 1273.6008 | 1279.2282 | 1284.3811 | 1289.1218 | 1293.5057
| -7.2819e-24 | 9.4609e-20 | 4.687e-16 | -6.426e-13 | -2.2197e-09 | 1.874e-06 | -0.0005982 | 0.81039 |  | 0.785 | 0.79437 | 0.80641 | 0.82152 | 0.83935 | 0.85884 | 0.87815 | 0.89474 | 0.90777 | 0.91956 | 0.93023 | 0.93987 | 0.94857 | 0.95642 | 0.96352 | 0.96993 | 0.97572 | 0.98098 | 0.98576 | 0.99012 | 0.99411 | 0.99778 | 1.0012 |  | 1.0144 | 1.0266 | 1.0421 | 1.0616 | 1.0847 | 1.1099 | 1.1348 | 1.1563 | 1.1731 | 1.1883 | 1.2021 | 1.2146 | 1.2258 | 1.236 | 1.2451 | 1.2534 | 1.2609 | 1.2677 | 1.2739 | 1.2795 | 1.2847 | 1.2894 | 1.2938 |  | 1.3985 | 1.392 | 1.3839 | 1.3742 | 1.3633 | 1.3522 | 1.3418 | 1.3334 | 1.327 | 1.3215 | 1.3166 | 1.3123 | 1.3086 | 1.3053 | 1.3024 | 1.2998 | 1.2975 | 1.2954 | 1.2936 | 1.2919 | 1.2905 | 1.2892 | 1.288 | 1.1443 | 0.79163 | 0.0017 | 1014.4492 | 1026.562 | 1042.1189 | 1061.6394 | 1084.6864 | 1109.866 | 1134.8275 | 1156.2636 | 1173.0991 | 1188.3414 | 1202.1254 | 1214.5793 | 1225.8247 | 1235.9765 | 1245.1428 | 1253.4252 | 1260.9188 | 1267.7119 | 1273.8862 | 1279.517 | 1284.6728 | 1289.4157 | 1293.8012
| -8.3437e-24 | 1.0506e-19 | 4.6921e-16 | -6.4387e-13 | -2.309e-09 | 1.9209e-06 | -0.00060765 | 0.81034 |  | 0.78508 | 0.79447 | 0.80652 | 0.82164 | 0.83948 | 0.85898 | 0.8783 | 0.8949 | 0.90793 | 0.91974 | 0.93041 | 0.94005 | 0.94876 | 0.95662 | 0.96372 | 0.97014 | 0.97594 | 0.9812 | 0.98598 | 0.99034 | 0.99433 | 0.998 | 1.0014 |  | 1.0145 | 1.0267 | 1.0423 | 1.0618 | 1.0849 | 1.11 | 1.135 | 1.1565 | 1.1733 | 1.1886 | 1.2024 | 1.2148 | 1.2261 | 1.2362 | 1.2454 | 1.2537 | 1.2612 | 1.268 | 1.2742 | 1.2798 | 1.285 | 1.2897 | 1.2941 |  | 1.3985 | 1.3919 | 1.3838 | 1.3741 | 1.3633 | 1.3521 | 1.3417 | 1.3333 | 1.3269 | 1.3214 | 1.3165 | 1.3123 | 1.3085 | 1.3052 | 1.3023 | 1.2997 | 1.2974 | 1.2953 | 1.2935 | 1.2919 | 1.2904 | 1.2891 | 1.2879 | 1.2109 | 0.79167 | 0.0018 | 1014.5462 | 1026.6836 | 1042.2592 | 1061.7946 | 1084.8542 | 1110.0453 | 1135.0182 | 1156.4658 | 1173.3128 | 1188.5656 | 1202.3594 | 1214.8223 | 1226.0758 | 1236.235 | 1245.4079 | 1253.6964 | 1261.1953 | 1267.9931 | 1274.1715 | 1279.8057 | 1284.9644 | 1289.7095 | 1294.0967
| -9.3608e-24 | 1.1504e-19 | 4.6971e-16 | -6.4514e-13 | -2.392e-09 | 1.9635e-06 | -0.00061561 | 0.81028 |  | 0.78515 | 0.79456 | 0.80663 | 0.82176 | 0.83961 | 0.85911 | 0.87845 | 0.89505 | 0.9081 | 0.91991 | 0.93059 | 0.94024 | 0.94896 | 0.95682 | 0.96393 | 0.97034 | 0.97615 | 0.98142 | 0.9862 | 0.99056 | 0.99456 | 0.99823 | 1.0016 |  | 1.0146 | 1.0268 | 1.0424 | 1.0619 | 1.085 | 1.1102 | 1.1352 | 1.1567 | 1.1735 | 1.1888 | 1.2026 | 1.2151 | 1.2263 | 1.2365 | 1.2457 | 1.254 | 1.2615 | 1.2683 | 1.2745 | 1.2801 | 1.2853 | 1.29 | 1.2944 |  | 1.3984 | 1.3919 | 1.3837 | 1.374 | 1.3632 | 1.3521 | 1.3417 | 1.3332 | 1.3269 | 1.3213 | 1.3165 | 1.3122 | 1.3084 | 1.3051 | 1.3022 | 1.2996 | 1.2973 | 1.2953 | 1.2934 | 1.2918 | 1.2903 | 1.289 | 1.2878 | 1.2774 | 0.79172 | 0.0019 | 1014.6432 | 1026.8051 | 1042.3994 | 1061.9497 | 1085.0219 | 1110.2245 | 1135.2086 | 1156.6678 | 1173.5262 | 1188.7896 | 1202.5931 | 1215.065 | 1226.3267 | 1236.4932 | 1245.6729 | 1253.9673 | 1261.4716 | 1268.274 | 1274.4565 | 1280.0941 | 1285.2557 | 1290.0031 | 1294.392
| -1.0322e-23 | 1.244e-19 | 4.7023e-16 | -6.4645e-13 | -2.4668e-09 | 2.0002e-06 | -0.00062154 | 0.81022 |  | 0.78523 | 0.79466 | 0.80674 | 0.82188 | 0.83974 | 0.85925 | 0.87859 | 0.89521 | 0.90826 | 0.92008 | 0.93077 | 0.94043 | 0.94915 | 0.95702 | 0.96413 | 0.97056 | 0.97637 | 0.98163 | 0.98642 | 0.99079 | 0.99478 | 0.99846 | 1.0019 |  | 1.0147 | 1.0269 | 1.0425 | 1.0621 | 1.0852 | 1.1104 | 1.1354 | 1.1569 | 1.1737 | 1.189 | 1.2028 | 1.2153 | 1.2266 | 1.2368 | 1.2459 | 1.2542 | 1.2617 | 1.2686 | 1.2747 | 1.2804 | 1.2855 | 1.2903 | 1.2947 |  | 1.3984 | 1.3918 | 1.3837 | 1.374 | 1.3631 | 1.352 | 1.3416 | 1.3331 | 1.3268 | 1.3212 | 1.3164 | 1.3121 | 1.3084 | 1.3051 | 1.3021 | 1.2995 | 1.2972 | 1.2952 | 1.2933 | 1.2917 | 1.2902 | 1.2889 | 1.2877 | 1.3437 | 0.79176 | 0.002 | 1014.7411 | 1026.9274 | 1042.5403 | 1062.1054 | 1085.1901 | 1110.4042 | 1135.3997 | 1156.8705 | 1173.7404 | 1189.0144 | 1202.8277 | 1215.3085 | 1226.5784 | 1236.7523 | 1245.9387 | 1254.2391 | 1261.7487 | 1268.5558 | 1274.7423 | 1280.3834 | 1285.5478 | 1290.2975 | 1294.688
| -1.124e-23 | 1.3331e-19 | 4.7073e-16 | -6.4772e-13 | -2.5357e-09 | 2.0328e-06 | -0.00062612 | 0.81016 |  | 0.7853 | 0.79475 | 0.80685 | 0.822 | 0.83987 | 0.85939 | 0.87874 | 0.89537 | 0.90843 | 0.92026 | 0.93095 | 0.94062 | 0.94934 | 0.95722 | 0.96434 | 0.97076 | 0.97658 | 0.98185 | 0.98664 | 0.99101 | 0.99501 | 0.99869 | 1.0021 |  | 1.0148 | 1.027 | 1.0427 | 1.0623 | 1.0854 | 1.1106 | 1.1356 | 1.1571 | 1.174 | 1.1892 | 1.2031 | 1.2156 | 1.2268 | 1.237 | 1.2462 | 1.2545 | 1.262 | 1.2688 | 1.275 | 1.2807 | 1.2858 | 1.2906 | 1.295 |  | 1.3983 | 1.3917 | 1.3836 | 1.3739 | 1.3631 | 1.3519 | 1.3415 | 1.3331 | 1.3267 | 1.3212 | 1.3163 | 1.312 | 1.3083 | 1.305 | 1.302 | 1.2995 | 1.2971 | 1.2951 | 1.2933 | 1.2916 | 1.2901 | 1.2888 | 1.2877 | 1.4099 | 0.7918 | 0.0021 | 1014.8381 | 1027.0489 | 1042.6806 | 1062.2605 | 1085.3578 | 1110.5834 | 1135.5901 | 1157.0725 | 1173.9539 | 1189.2384 | 1203.0615 | 1215.5512 | 1226.8292 | 1237.0106 | 1246.2036 | 1254.51 | 1262.0249 | 1268.8367 | 1275.0273 | 1280.6719 | 1285.8391 | 1290.5911 | 1294.9833
| -1.2119e-23 | 1.4181e-19 | 4.7123e-16 | -6.4899e-13 | -2.5997e-09 | 2.0622e-06 | -0.00062961 | 0.8101 |  | 0.78538 | 0.79484 | 0.80696 | 0.82212 | 0.84 | 0.85953 | 0.87889 | 0.89552 | 0.90859 | 0.92043 | 0.93113 | 0.94081 | 0.94954 | 0.95742 | 0.96454 | 0.97097 | 0.97679 | 0.98207 | 0.98686 | 0.99123 | 0.99523 | 0.99891 | 1.0023 |  | 1.0149 | 1.0272 | 1.0428 | 1.0624 | 1.0855 | 1.1108 | 1.1358 | 1.1573 | 1.1742 | 1.1895 | 1.2033 | 1.2158 | 1.2271 | 1.2373 | 1.2465 | 1.2548 | 1.2623 | 1.2691 | 1.2753 | 1.281 | 1.2861 | 1.2909 | 1.2953 |  | 1.3983 | 1.3917 | 1.3835 | 1.3738 | 1.363 | 1.3518 | 1.3414 | 1.333 | 1.3266 | 1.3211 | 1.3162 | 1.312 | 1.3082 | 1.3049 | 1.302 | 1.2994 | 1.2971 | 1.295 | 1.2932 | 1.2915 | 1.2901 | 1.2888 | 1.2876 | 1.4761 | 0.79185 | 0.0022 | 1014.935 | 1027.1703 | 1042.8208 | 1062.4156 | 1085.5255 | 1110.7626 | 1135.7806 | 1157.2745 | 1174.1673 | 1189.4625 | 1203.2952 | 1215.7939 | 1227.0801 | 1237.2688 | 1246.4685 | 1254.7809 | 1262.3012 | 1269.1177 | 1275.3123 | 1280.9603 | 1286.1304 | 1290.8847 | 1295.2786
| -1.2958e-23 | 1.4989e-19 | 4.7173e-16 | -6.5026e-13 | -2.6588e-09 | 2.0881e-06 | -0.000632 | 0.81004 |  | 0.78545 | 0.79494 | 0.80706 | 0.82224 | 0.84013 | 0.85967 | 0.87904 | 0.89568 | 0.90876 | 0.9206 | 0.93131 | 0.94099 | 0.94973 | 0.95762 | 0.96475 | 0.97118 | 0.97701 | 0.98229 | 0.98708 | 0.99146 | 0.99546 | 0.99914 | 1.0025 |  | 1.015 | 1.0273 | 1.043 | 1.0626 | 1.0857 | 1.1109 | 1.136 | 1.1575 | 1.1744 | 1.1897 | 1.2035 | 1.216 | 1.2273 | 1.2375 | 1.2467 | 1.2551 | 1.2626 | 1.2694 | 1.2756 | 1.2812 | 1.2864 | 1.2912 | 1.2956 |  | 1.3982 | 1.3916 | 1.3835 | 1.3738 | 1.3629 | 1.3518 | 1.3414 | 1.3329 | 1.3266 | 1.321 | 1.3161 | 1.3119 | 1.3081 | 1.3048 | 1.3019 | 1.2993 | 1.297 | 1.2949 | 1.2931 | 1.2915 | 1.29 | 1.2887 | 1.2875 | 1.542 | 0.79189 | 0.0023 | 1015.0319 | 1027.2917 | 1042.9608 | 1062.5705 | 1085.693 | 1110.9416 | 1135.9709 | 1157.4764 | 1174.3806 | 1189.6863 | 1203.5288 | 1216.0363 | 1227.3306 | 1237.5268 | 1246.7332 | 1255.0516 | 1262.5771 | 1269.3983 | 1275.597 | 1281.2485 | 1286.4215 | 1291.178 | 1295.5737
| -1.3756e-23 | 1.5756e-19 | 4.7223e-16 | -6.5153e-13 | -2.7128e-09 | 2.1106e-06 | -0.00063329 | 0.80998 |  | 0.78553 | 0.79503 | 0.80717 | 0.82236 | 0.84026 | 0.85981 | 0.87918 | 0.89583 | 0.90892 | 0.92078 | 0.9315 | 0.94118 | 0.94993 | 0.95782 | 0.96495 | 0.97139 | 0.97722 | 0.9825 | 0.9873 | 0.99168 | 0.99568 | 0.99937 | 1.0028 |  | 1.0151 | 1.0274 | 1.0431 | 1.0627 | 1.0859 | 1.1111 | 1.1362 | 1.1577 | 1.1746 | 1.1899 | 1.2038 | 1.2163 | 1.2276 | 1.2378 | 1.247 | 1.2553 | 1.2629 | 1.2697 | 1.2759 | 1.2815 | 1.2867 | 1.2915 | 1.2959 |  | 1.3982 | 1.3916 | 1.3834 | 1.3737 | 1.3628 | 1.3517 | 1.3413 | 1.3328 | 1.3265 | 1.3209 | 1.3161 | 1.3118 | 1.308 | 1.3047 | 1.3018 | 1.2992 | 1.2969 | 1.2948 | 1.293 | 1.2914 | 1.2899 | 1.2886 | 1.2874 | 1.6079 | 0.79193 | 0.0024 | 1015.1288 | 1027.4132 | 1043.101 | 1062.7256 | 1085.8607 | 1111.1208 | 1136.1613 | 1157.6784 | 1174.594 | 1189.9103 | 1203.7625 | 1216.279 | 1227.5815 | 1237.785 | 1246.9981 | 1255.3225 | 1262.8534 | 1269.6792 | 1275.882 | 1281.537 | 1286.7128 | 1291.4717 | 1295.8691
| -1.4512e-23 | 1.6477e-19 | 4.7273e-16 | -6.5281e-13 | -2.7617e-09 | 2.1297e-06 | -0.00063347 | 0.80992 |  | 0.7856 | 0.79513 | 0.80728 | 0.82248 | 0.84039 | 0.85995 | 0.87933 | 0.89599 | 0.90909 | 0.92095 | 0.93168 | 0.94137 | 0.95012 | 0.95802 | 0.96516 | 0.9716 | 0.97743 | 0.98272 | 0.98752 | 0.9919 | 0.99591 | 0.99959 | 1.003 |  | 1.0152 | 1.0275 | 1.0432 | 1.0629 | 1.086 | 1.1113 | 1.1364 | 1.1579 | 1.1748 | 1.1901 | 1.204 | 1.2165 | 1.2278 | 1.238 | 1.2473 | 1.2556 | 1.2631 | 1.27 | 1.2762 | 1.2818 | 1.287 | 1.2918 | 1.2962 |  | 1.3981 | 1.3915 | 1.3833 | 1.3736 | 1.3628 | 1.3516 | 1.3412 | 1.3328 | 1.3264 | 1.3209 | 1.316 | 1.3117 | 1.308 | 1.3047 | 1.3017 | 1.2991 | 1.2968 | 1.2948 | 1.2929 | 1.2913 | 1.2898 | 1.2885 | 1.2874 | 1.6736 | 0.79197 | 0.0025 | 1015.2259 | 1027.5347 | 1043.2413 | 1062.8807 | 1086.0283 | 1111.2999 | 1136.3517 | 1157.8803 | 1174.8074 | 1190.1343 | 1203.9962 | 1216.5216 | 1227.8322 | 1238.0432 | 1247.2629 | 1255.5933 | 1263.1295 | 1269.96 | 1276.1669 | 1281.8253 | 1287.004 | 1291.7652 | 1296.1643
| -1.5226e-23 | 1.7155e-19 | 4.7323e-16 | -6.5408e-13 | -2.8054e-09 | 2.1453e-06 | -0.00063253 | 0.80986 |  | 0.78568 | 0.79522 | 0.80739 | 0.8226 | 0.84052 | 0.86008 | 0.87948 | 0.89615 | 0.90925 | 0.92112 | 0.93186 | 0.94156 | 0.95032 | 0.95822 | 0.96536 | 0.97181 | 0.97765 | 0.98294 | 0.98774 | 0.99213 | 0.99613 | 0.99982 | 1.0032 |  | 1.0153 | 1.0277 | 1.0434 | 1.063 | 1.0862 | 1.1115 | 1.1365 | 1.1581 | 1.175 | 1.1904 | 1.2042 | 1.2168 | 1.2281 | 1.2383 | 1.2475 | 1.2559 | 1.2634 | 1.2702 | 1.2765 | 1.2821 | 1.2873 | 1.2921 | 1.2965 |  | 1.3981 | 1.3914 | 1.3833 | 1.3735 | 1.3627 | 1.3515 | 1.3411 | 1.3327 | 1.3263 | 1.3208 | 1.3159 | 1.3116 | 1.3079 | 1.3046 | 1.3016 | 1.2991 | 1.2967 | 1.2947 | 1.2929 | 1.2912 | 1.2897 | 1.2884 | 1.2873 | 1.7392 | 0.79202 | 0.0026 | 1015.3228 | 1027.656 | 1043.3813 | 1063.0356 | 1086.1958 | 1111.4789 | 1136.542 | 1158.0821 | 1175.0206 | 1190.3581 | 1204.2297 | 1216.7641 | 1228.0828 | 1238.3012 | 1247.5276 | 1255.8639 | 1263.4055 | 1270.2407 | 1276.4516 | 1282.1135 | 1287.2951 | 1292.0586 | 1296.4595
| -1.5894e-23 | 1.7786e-19 | 4.7373e-16 | -6.5535e-13 | -2.8438e-09 | 2.1574e-06 | -0.00063047 | 0.80981 |  | 0.78575 | 0.79531 | 0.8075 | 0.82272 | 0.84065 | 0.86022 | 0.87963 | 0.8963 | 0.90942 | 0.9213 | 0.93204 | 0.94174 | 0.95051 | 0.95842 | 0.96557 | 0.97202 | 0.97786 | 0.98315 | 0.98796 | 0.99235 | 0.99636 | 1 | 1.0035 |  | 1.0154 | 1.0278 | 1.0435 | 1.0632 | 1.0864 | 1.1117 | 1.1367 | 1.1583 | 1.1752 | 1.1906 | 1.2045 | 1.217 | 1.2283 | 1.2386 | 1.2478 | 1.2561 | 1.2637 | 1.2705 | 1.2767 | 1.2824 | 1.2876 | 1.2924 | 1.2968 |  | 1.398 | 1.3914 | 1.3832 | 1.3735 | 1.3626 | 1.3515 | 1.3411 | 1.3326 | 1.3263 | 1.3207 | 1.3158 | 1.3116 | 1.3078 | 1.3045 | 1.3016 | 1.299 | 1.2967 | 1.2946 | 1.2928 | 1.2911 | 1.2897 | 1.2884 | 1.2872 | 1.8046 | 0.79206 | 0.0027 | 1015.4195 | 1027.7773 | 1043.5213 | 1063.1904 | 1086.3631 | 1111.6577 | 1136.7321 | 1158.2837 | 1175.2337 | 1190.5816 | 1204.463 | 1217.0063 | 1228.3332 | 1238.5589 | 1247.792 | 1256.1343 | 1263.6811 | 1270.5211 | 1276.736 | 1282.4014 | 1287.5859 | 1292.3517 | 1296.7543
| -1.6519e-23 | 1.8372e-19 | 4.7423e-16 | -6.5662e-13 | -2.8769e-09 | 2.1659e-06 | -0.00062727 | 0.80975 |  | 0.78583 | 0.79541 | 0.80761 | 0.82284 | 0.84078 | 0.86036 | 0.87977 | 0.89646 | 0.90958 | 0.92147 | 0.93222 | 0.94193 | 0.9507 | 0.95862 | 0.96577 | 0.97223 | 0.97808 | 0.98337 | 0.98818 | 0.99257 | 0.99658 | 1.0003 | 1.0037 |  | 1.0155 | 1.0279 | 1.0437 | 1.0633 | 1.0865 | 1.1118 | 1.1369 | 1.1585 | 1.1754 | 1.1908 | 1.2047 | 1.2172 | 1.2286 | 1.2388 | 1.2481 | 1.2564 | 1.264 | 1.2708 | 1.277 | 1.2827 | 1.2879 | 1.2926 | 1.297 |  | 1.398 | 1.3913 | 1.3832 | 1.3734 | 1.3626 | 1.3514 | 1.341 | 1.3325 | 1.3262 | 1.3206 | 1.3158 | 1.3115 | 1.3077 | 1.3044 | 1.3015 | 1.2989 | 1.2966 | 1.2945 | 1.2927 | 1.2911 | 1.2896 | 1.2883 | 1.2871 | 1.87 | 0.7921 | 0.0028 | 1015.5164 | 1027.8986 | 1043.6613 | 1063.3453 | 1086.5306 | 1111.8367 | 1136.9223 | 1158.4856 | 1175.4469 | 1190.8054 | 1204.6966 | 1217.2487 | 1228.5838 | 1238.8169 | 1248.0566 | 1256.405 | 1263.9571 | 1270.8017 | 1277.0208 | 1282.6896 | 1287.877 | 1292.6451 | 1297.0495
| -1.7096e-23 | 1.891e-19 | 4.7473e-16 | -6.5789e-13 | -2.9046e-09 | 2.1708e-06 | -0.00062294 | 0.80969 |  | 0.7859 | 0.7955 | 0.80771 | 0.82296 | 0.84091 | 0.8605 | 0.87992 | 0.89662 | 0.90975 | 0.92164 | 0.9324 | 0.94212 | 0.9509 | 0.95882 | 0.96598 | 0.97244 | 0.97829 | 0.98359 | 0.9884 | 0.99279 | 0.99681 | 1.0005 | 1.0039 |  | 1.0156 | 1.028 | 1.0438 | 1.0635 | 1.0867 | 1.112 | 1.1371 | 1.1587 | 1.1757 | 1.191 | 1.2049 | 1.2175 | 1.2288 | 1.2391 | 1.2483 | 1.2567 | 1.2642 | 1.2711 | 1.2773 | 1.283 | 1.2882 | 1.2929 | 1.2973 |  | 1.3979 | 1.3913 | 1.3831 | 1.3733 | 1.3625 | 1.3513 | 1.3409 | 1.3325 | 1.3261 | 1.3206 | 1.3157 | 1.3114 | 1.3077 | 1.3043 | 1.3014 | 1.2988 | 1.2965 | 1.2944 | 1.2926 | 1.291 | 1.2895 | 1.2882 | 1.287 | 1.9352 | 0.79214 | 0.0029 | 1015.6132 | 1028.0199 | 1043.8013 | 1063.5001 | 1086.698 | 1112.0155 | 1137.1124 | 1158.6872 | 1175.6599 | 1191.029 | 1204.9299 | 1217.4909 | 1228.8341 | 1239.0746 | 1248.321 | 1256.6753 | 1264.2328 | 1271.0821 | 1277.3052 | 1282.9775 | 1288.1678 | 1292.9382 | 1297.3444
| -1.7627e-23 | 1.9399e-19 | 4.7523e-16 | -6.5916e-13 | -2.9267e-09 | 2.1721e-06 | -0.00061746 | 0.80963 |  | 0.78598 | 0.7956 | 0.80782 | 0.82308 | 0.84104 | 0.86064 | 0.88007 | 0.89677 | 0.90991 | 0.92182 | 0.93258 | 0.94231 | 0.95109 | 0.95902 | 0.96618 | 0.97265 | 0.9785 | 0.98381 | 0.98862 | 0.99302 | 0.99704 | 1.0007 | 1.0041 |  | 1.0157 | 1.0281 | 1.0439 | 1.0637 | 1.0869 | 1.1122 | 1.1373 | 1.1589 | 1.1759 | 1.1913 | 1.2052 | 1.2177 | 1.2291 | 1.2393 | 1.2486 | 1.2569 | 1.2645 | 1.2714 | 1.2776 | 1.2833 | 1.2885 | 1.2932 | 1.2976 |  | 1.3979 | 1.3912 | 1.383 | 1.3733 | 1.3624 | 1.3513 | 1.3409 | 1.3324 | 1.326 | 1.3205 | 1.3156 | 1.3113 | 1.3076 | 1.3043 | 1.3013 | 1.2987 | 1.2964 | 1.2944 | 1.2925 | 1.2909 | 1.2894 | 1.2881 | 1.287 | 2.0003 | 0.79218 | 0.003 | 1015.7099 | 1028.1411 | 1043.9412 | 1063.6549 | 1086.8653 | 1112.1944 | 1137.3025 | 1158.8888 | 1175.873 | 1191.2526 | 1205.1632 | 1217.7332 | 1229.0845 | 1239.3323 | 1248.5854 | 1256.9457 | 1264.5085 | 1271.3625 | 1277.5897 | 1283.2654 | 1288.4586 | 1293.2314 | 1297.6393
| -1.811e-23 | 1.9839e-19 | 4.7575e-16 | -6.6047e-13 | -2.9433e-09 | 2.1697e-06 | -0.00061083 | 0.80957 |  | 0.78605 | 0.79569 | 0.80793 | 0.8232 | 0.84117 | 0.86078 | 0.88022 | 0.89693 | 0.91008 | 0.92199 | 0.93276 | 0.94249 | 0.95128 | 0.95922 | 0.96639 | 0.97286 | 0.97872 | 0.98402 | 0.98885 | 0.99324 | 0.99726 | 1.001 | 1.0044 |  | 1.0158 | 1.0283 | 1.0441 | 1.0638 | 1.087 | 1.1124 | 1.1375 | 1.1591 | 1.1761 | 1.1915 | 1.2054 | 1.218 | 1.2293 | 1.2396 | 1.2489 | 1.2572 | 1.2648 | 1.2716 | 1.2779 | 1.2836 | 1.2888 | 1.2935 | 1.2979 |  | 1.3979 | 1.3911 | 1.383 | 1.3732 | 1.3623 | 1.3512 | 1.3408 | 1.3323 | 1.326 | 1.3204 | 1.3155 | 1.3113 | 1.3075 | 1.3042 | 1.3013 | 1.2987 | 1.2963 | 1.2943 | 1.2925 | 1.2908 | 1.2894 | 1.288 | 1.2869 | 2.0652 | 0.79222 | 0.0031 | 1015.8077 | 1028.2632 | 1044.0819 | 1063.8103 | 1087.0332 | 1112.3738 | 1137.4932 | 1159.0911 | 1176.0867 | 1191.477 | 1205.3973 | 1217.9762 | 1229.3357 | 1239.5909 | 1248.8507 | 1257.217 | 1264.7851 | 1271.6438 | 1277.875 | 1283.5543 | 1288.7503 | 1293.5254 | 1297.9351
| -1.8544e-23 | 2.0228e-19 | 4.7626e-16 | -6.6174e-13 | -2.9543e-09 | 2.1636e-06 | -0.00060304 | 0.80951 |  | 0.78613 | 0.79578 | 0.80804 | 0.82332 | 0.8413 | 0.86092 | 0.88036 | 0.89708 | 0.91024 | 0.92216 | 0.93294 | 0.94268 | 0.95148 | 0.95942 | 0.96659 | 0.97307 | 0.97893 | 0.98424 | 0.98907 | 0.99346 | 0.99749 | 1.0012 | 1.0046 |  | 1.0159 | 1.0284 | 1.0442 | 1.064 | 1.0872 | 1.1126 | 1.1377 | 1.1593 | 1.1763 | 1.1917 | 1.2056 | 1.2182 | 1.2296 | 1.2398 | 1.2491 | 1.2575 | 1.2651 | 1.2719 | 1.2782 | 1.2838 | 1.289 | 1.2938 | 1.2982 |  | 1.3978 | 1.3911 | 1.3829 | 1.3731 | 1.3623 | 1.3511 | 1.3407 | 1.3323 | 1.3259 | 1.3203 | 1.3155 | 1.3112 | 1.3074 | 1.3041 | 1.3012 | 1.2986 | 1.2963 | 1.2942 | 1.2924 | 1.2907 | 1.2893 | 1.288 | 1.2868 | 2.13 | 0.79226 | 0.0032 | 1015.9046 | 1028.3846 | 1044.2219 | 1063.9651 | 1087.2006 | 1112.5527 | 1137.6834 | 1159.2928 | 1176.2999 | 1191.7007 | 1205.6307 | 1218.2185 | 1229.5861 | 1239.8488 | 1249.1153 | 1257.4875 | 1265.0609 | 1271.9243 | 1278.1596 | 1283.8423 | 1289.0413 | 1293.8187 | 1298.2301
| -1.8928e-23 | 2.0565e-19 | 4.7675e-16 | -6.6301e-13 | -2.9595e-09 | 2.1538e-06 | -0.00059407 | 0.80945 |  | 0.7862 | 0.79588 | 0.80815 | 0.82344 | 0.84143 | 0.86105 | 0.88051 | 0.89724 | 0.91041 | 0.92233 | 0.93312 | 0.94287 | 0.95167 | 0.95962 | 0.96679 | 0.97328 | 0.97914 | 0.98446 | 0.98929 | 0.99369 | 0.99771 | 1.0014 | 1.0048 |  | 1.016 | 1.0285 | 1.0444 | 1.0641 | 1.0874 | 1.1127 | 1.1379 | 1.1595 | 1.1765 | 1.1919 | 1.2059 | 1.2185 | 1.2298 | 1.2401 | 1.2494 | 1.2578 | 1.2653 | 1.2722 | 1.2784 | 1.2841 | 1.2893 | 1.2941 | 1.2985 |  | 1.3978 | 1.391 | 1.3828 | 1.3731 | 1.3622 | 1.351 | 1.3406 | 1.3322 | 1.3258 | 1.3202 | 1.3154 | 1.3111 | 1.3073 | 1.304 | 1.3011 | 1.2985 | 1.2962 | 1.2941 | 1.2923 | 1.2907 | 1.2892 | 1.2879 | 1.2867 | 2.1947 | 0.7923 | 0.0033 | 1016.0013 | 1028.5057 | 1044.3617 | 1064.1198 | 1087.3678 | 1112.7313 | 1137.8733 | 1159.4942 | 1176.5127 | 1191.924 | 1205.8638 | 1218.4605 | 1229.8362 | 1240.1063 | 1249.3794 | 1257.7576 | 1265.3364 | 1272.2044 | 1278.4438 | 1284.13 | 1289.3318 | 1294.1116 | 1298.5248
| -1.926e-23 | 2.0851e-19 | 4.7725e-16 | -6.6428e-13 | -2.9589e-09 | 2.1401e-06 | -0.00058393 | 0.8094 |  | 0.78628 | 0.79597 | 0.80826 | 0.82356 | 0.84156 | 0.86119 | 0.88066 | 0.8974 | 0.91057 | 0.92251 | 0.9333 | 0.94306 | 0.95187 | 0.95982 | 0.967 | 0.97349 | 0.97936 | 0.98467 | 0.98951 | 0.99391 | 0.99794 | 1.0016 | 1.0051 |  | 1.0161 | 1.0286 | 1.0445 | 1.0643 | 1.0875 | 1.1129 | 1.1381 | 1.1597 | 1.1767 | 1.1921 | 1.2061 | 1.2187 | 1.2301 | 1.2404 | 1.2496 | 1.258 | 1.2656 | 1.2725 | 1.2787 | 1.2844 | 1.2896 | 1.2944 | 1.2988 |  | 1.3977 | 1.391 | 1.3828 | 1.373 | 1.3621 | 1.351 | 1.3406 | 1.3321 | 1.3257 | 1.3202 | 1.3153 | 1.311 | 1.3073 | 1.3039 | 1.301 | 1.2984 | 1.2961 | 1.294 | 1.2922 | 1.2906 | 1.2891 | 1.2878 | 1.2867 | 2.2593 | 0.79234 | 0.0034 | 1016.0981 | 1028.6269 | 1044.5016 | 1064.2746 | 1087.5352 | 1112.9102 | 1138.0634 | 1159.6958 | 1176.7257 | 1192.1476 | 1206.0971 | 1218.7027 | 1230.0866 | 1240.364 | 1249.6438 | 1258.028 | 1265.6121 | 1272.4848 | 1278.7282 | 1284.4179 | 1289.6227 | 1294.4048 | 1298.8198
| -1.9541e-23 | 2.1083e-19 | 4.7775e-16 | -6.6554e-13 | -2.9524e-09 | 2.1227e-06 | -0.0005726 | 0.80934 |  | 0.78635 | 0.79607 | 0.80836 | 0.82368 | 0.84169 | 0.86133 | 0.8808 | 0.89755 | 0.91074 | 0.92268 | 0.93348 | 0.94324 | 0.95206 | 0.96002 | 0.9672 | 0.9737 | 0.97957 | 0.98489 | 0.98973 | 0.99413 | 0.99816 | 1.0019 | 1.0053 |  | 1.0162 | 1.0287 | 1.0446 | 1.0644 | 1.0877 | 1.1131 | 1.1383 | 1.1599 | 1.1769 | 1.1924 | 1.2063 | 1.2189 | 1.2303 | 1.2406 | 1.2499 | 1.2583 | 1.2659 | 1.2728 | 1.279 | 1.2847 | 1.2899 | 1.2947 | 1.2991 |  | 1.3977 | 1.3909 | 1.3827 | 1.3729 | 1.3621 | 1.3509 | 1.3405 | 1.332 | 1.3257 | 1.3201 | 1.3152 | 1.3109 | 1.3072 | 1.3039 | 1.3009 | 1.2983 | 1.296 | 1.294 | 1.2921 | 1.2905 | 1.289 | 1.2877 | 1.2866 | 2.3237 | 0.79237 | 0.0035 | 1016.1947 | 1028.748 | 1044.6414 | 1064.4292 | 1087.7023 | 1113.0888 | 1138.2533 | 1159.8972 | 1176.9385 | 1192.371 | 1206.3301 | 1218.9447 | 1230.3367 | 1240.6215 | 1249.9079 | 1258.2981 | 1265.8875 | 1272.7649 | 1279.0124 | 1284.7056 | 1289.9132 | 1294.6977 | 1299.1144
| -1.9768e-23 | 2.126e-19 | 4.7825e-16 | -6.6681e-13 | -2.94e-09 | 2.1013e-06 | -0.00056008 | 0.80928 |  | 0.78643 | 0.79616 | 0.80847 | 0.8238 | 0.84182 | 0.86147 | 0.88095 | 0.89771 | 0.9109 | 0.92285 | 0.93366 | 0.94343 | 0.95225 | 0.96022 | 0.96741 | 0.97391 | 0.97978 | 0.98511 | 0.98995 | 0.99435 | 0.99839 | 1.0021 | 1.0055 |  | 1.0163 | 1.0289 | 1.0448 | 1.0646 | 1.0879 | 1.1133 | 1.1384 | 1.1601 | 1.1772 | 1.1926 | 1.2066 | 1.2192 | 1.2306 | 1.2409 | 1.2502 | 1.2586 | 1.2662 | 1.273 | 1.2793 | 1.285 | 1.2902 | 1.295 | 1.2994 |  | 1.3976 | 1.3909 | 1.3826 | 1.3729 | 1.362 | 1.3508 | 1.3404 | 1.332 | 1.3256 | 1.32 | 1.3151 | 1.3109 | 1.3071 | 1.3038 | 1.3009 | 1.2983 | 1.2959 | 1.2939 | 1.2921 | 1.2904 | 1.289 | 1.2877 | 1.2865 | 2.3879 | 0.79241 | 0.0036 | 1016.2914 | 1028.8691 | 1044.7812 | 1064.5838 | 1087.8695 | 1113.2674 | 1138.4432 | 1160.0987 | 1177.1514 | 1192.5943 | 1206.5632 | 1219.1867 | 1230.5868 | 1240.879 | 1250.1721 | 1258.5682 | 1266.1629 | 1273.045 | 1279.2966 | 1284.9932 | 1290.2038 | 1294.9906 | 1299.4092
| -1.9941e-23 | 2.1382e-19 | 4.7875e-16 | -6.6808e-13 | -2.9215e-09 | 2.0761e-06 | -0.00054636 | 0.80922 |  | 0.7865 | 0.79625 | 0.80858 | 0.82392 | 0.84194 | 0.86161 | 0.8811 | 0.89786 | 0.91107 | 0.92303 | 0.93384 | 0.94362 | 0.95245 | 0.96042 | 0.96761 | 0.97411 | 0.98 | 0.98532 | 0.99017 | 0.99458 | 0.99861 | 1.0023 | 1.0057 |  | 1.0164 | 1.029 | 1.0449 | 1.0647 | 1.088 | 1.1134 | 1.1386 | 1.1603 | 1.1774 | 1.1928 | 1.2068 | 1.2194 | 1.2308 | 1.2411 | 1.2504 | 1.2588 | 1.2664 | 1.2733 | 1.2796 | 1.2853 | 1.2905 | 1.2953 | 1.2997 |  | 1.3976 | 1.3908 | 1.3826 | 1.3728 | 1.3619 | 1.3508 | 1.3404 | 1.3319 | 1.3255 | 1.3199 | 1.3151 | 1.3108 | 1.307 | 1.3037 | 1.3008 | 1.2982 | 1.2959 | 1.2938 | 1.292 | 1.2903 | 1.2889 | 1.2876 | 1.2864 | 2.4521 | 0.79245 | 0.0037 | 1016.3881 | 1028.9903 | 1044.921 | 1064.7384 | 1088.0367 | 1113.4461 | 1138.633 | 1160.3001 | 1177.3642 | 1192.8177 | 1206.7963 | 1219.4286 | 1230.8369 | 1241.1364 | 1250.4362 | 1258.8383 | 1266.4383 | 1273.3251 | 1279.5808 | 1285.2809 | 1290.4944 | 1295.2835 | 1299.7039
| -2.0059e-23 | 2.1448e-19 | 4.7925e-16 | -6.6935e-13 | -2.897e-09 | 2.047e-06 | -0.00053144 | 0.80916 |  | 0.78658 | 0.79635 | 0.80869 | 0.82404 | 0.84207 | 0.86175 | 0.88124 | 0.89802 | 0.91123 | 0.9232 | 0.93402 | 0.94381 | 0.95264 | 0.96062 | 0.96782 | 0.97432 | 0.98021 | 0.98554 | 0.99038 | 0.9948 | 0.99884 | 1.0025 | 1.006 |  | 1.0165 | 1.0291 | 1.0451 | 1.0649 | 1.0882 | 1.1136 | 1.1388 | 1.1605 | 1.1776 | 1.193 | 1.207 | 1.2197 | 1.2311 | 1.2414 | 1.2507 | 1.2591 | 1.2667 | 1.2736 | 1.2799 | 1.2856 | 1.2908 | 1.2956 | 1.3 |  | 1.3975 | 1.3907 | 1.3825 | 1.3727 | 1.3618 | 1.3507 | 1.3403 | 1.3318 | 1.3254 | 1.3199 | 1.315 | 1.3107 | 1.307 | 1.3036 | 1.3007 | 1.2981 | 1.2958 | 1.2937 | 1.2919 | 1.2903 | 1.2888 | 1.2875 | 1.2863 | 2.516 | 0.79249 | 0.0038 | 1016.4848 | 1029.1114 | 1045.0608 | 1064.893 | 1088.2038 | 1113.6246 | 1138.8228 | 1160.5014 | 1177.5769 | 1193.0409 | 1207.0292 | 1219.6705 | 1231.0868 | 1241.3938 | 1250.7002 | 1259.1083 | 1266.7136 | 1273.605 | 1279.8648 | 1285.5684 | 1290.7848 | 1295.5762 | 1299.9984
| -2.009e-23 | 2.1425e-19 | 4.7975e-16 | -6.7062e-13 | -2.8626e-09 | 2.0114e-06 | -0.00051449 | 0.8091 |  | 0.78665 | 0.79644 | 0.8088 | 0.82416 | 0.8422 | 0.86188 | 0.88139 | 0.89817 | 0.9114 | 0.92337 | 0.9342 | 0.94399 | 0.95283 | 0.96081 | 0.96802 | 0.97453 | 0.98042 | 0.98576 | 0.9906 | 0.99502 | 0.99906 | 1.0028 | 1.0062 |  | 1.0166 | 1.0292 | 1.0452 | 1.065 | 1.0884 | 1.1138 | 1.139 | 1.1607 | 1.1778 | 1.1933 | 1.2073 | 1.2199 | 1.2313 | 1.2417 | 1.251 | 1.2594 | 1.267 | 1.2739 | 1.2801 | 1.2859 | 1.2911 | 1.2959 | 1.3003 |  | 1.3975 | 1.3907 | 1.3824 | 1.3726 | 1.3618 | 1.3506 | 1.3402 | 1.3317 | 1.3254 | 1.3198 | 1.3149 | 1.3106 | 1.3069 | 1.3036 | 1.3006 | 1.298 | 1.2957 | 1.2936 | 1.2918 | 1.2902 | 1.2887 | 1.2874 | 1.2863 | 2.5799 | 0.79252 | 0.0039 | 1016.5814 | 1029.2324 | 1045.2004 | 1065.0475 | 1088.3708 | 1113.8031 | 1139.0125 | 1160.7026 | 1177.7895 | 1193.2641 | 1207.262 | 1219.9122 | 1231.3367 | 1241.651 | 1250.964 | 1259.3781 | 1266.9888 | 1273.8849 | 1280.1487 | 1285.8558 | 1291.0751 | 1295.8689 | 1300.2929
| -2.0071e-23 | 2.135e-19 | 4.8025e-16 | -6.7188e-13 | -2.8227e-09 | 1.9722e-06 | -0.00049646 | 0.80904 |  | 0.78673 | 0.79653 | 0.80891 | 0.82427 | 0.84233 | 0.86202 | 0.88154 | 0.89833 | 0.91156 | 0.92354 | 0.93438 | 0.94418 | 0.95303 | 0.96101 | 0.96823 | 0.97474 | 0.98063 | 0.98597 | 0.99082 | 0.99524 | 0.99928 | 1.003 | 1.0064 |  | 1.0167 | 1.0294 | 1.0453 | 1.0652 | 1.0885 | 1.114 | 1.1392 | 1.1609 | 1.178 | 1.1935 | 1.2075 | 1.2202 | 1.2316 | 1.2419 | 1.2512 | 1.2596 | 1.2673 | 1.2742 | 1.2804 | 1.2861 | 1.2914 | 1.2962 | 1.3006 |  | 1.3974 | 1.3906 | 1.3824 | 1.3726 | 1.3617 | 1.3505 | 1.3401 | 1.3317 | 1.3253 | 1.3197 | 1.3148 | 1.3106 | 1.3068 | 1.3035 | 1.3005 | 1.2979 | 1.2956 | 1.2936 | 1.2917 | 1.2901 | 1.2886 | 1.2873 | 1.2862 | 2.6436 | 0.79256 | 0.004 | 1016.6781 | 1029.3535 | 1045.3402 | 1065.2021 | 1088.538 | 1113.9817 | 1139.2024 | 1160.904 | 1178.0023 | 1193.4874 | 1207.4951 | 1220.1542 | 1231.5867 | 1241.9084 | 1251.2282 | 1259.6482 | 1267.2642 | 1274.165 | 1280.4329 | 1286.1434 | 1291.3657 | 1296.1618 | 1300.5876
| -2.002e-23 | 2.1244e-19 | 4.8075e-16 | -6.7315e-13 | -2.7797e-09 | 1.9312e-06 | -0.00047793 | 0.80898 |  | 0.7868 | 0.79663 | 0.80901 | 0.82439 | 0.84246 | 0.86216 | 0.88168 | 0.89849 | 0.91173 | 0.92372 | 0.93456 | 0.94437 | 0.95322 | 0.96121 | 0.96843 | 0.97495 | 0.98085 | 0.98619 | 0.99104 | 0.99547 | 0.99951 | 1.0032 | 1.0066 |  | 1.0168 | 1.0295 | 1.0455 | 1.0654 | 1.0887 | 1.1142 | 1.1394 | 1.1611 | 1.1782 | 1.1937 | 1.2077 | 1.2204 | 1.2318 | 1.2422 | 1.2515 | 1.2599 | 1.2675 | 1.2744 | 1.2807 | 1.2864 | 1.2917 | 1.2965 | 1.3009 |  | 1.3974 | 1.3906 | 1.3823 | 1.3725 | 1.3616 | 1.3505 | 1.3401 | 1.3316 | 1.3252 | 1.3196 | 1.3148 | 1.3105 | 1.3067 | 1.3034 | 1.3005 | 1.2979 | 1.2955 | 1.2935 | 1.2917 | 1.29 | 1.2886 | 1.2873 | 1.2861 | 2.7072 | 0.7926 | 0.0041 | 1016.7746 | 1029.4745 | 1045.4799 | 1065.3566 | 1088.705 | 1114.1602 | 1139.3921 | 1161.1052 | 1178.2149 | 1193.7106 | 1207.7279 | 1220.3959 | 1231.8366 | 1242.1657 | 1251.4921 | 1259.9181 | 1267.5393 | 1274.4448 | 1280.7168 | 1286.4308 | 1291.656 | 1296.4545 | 1300.8821
| -1.9938e-23 | 2.1106e-19 | 4.8124e-16 | -6.7441e-13 | -2.7336e-09 | 1.8883e-06 | -0.00045889 | 0.80893 |  | 0.78688 | 0.79672 | 0.80912 | 0.82451 | 0.84259 | 0.8623 | 0.88183 | 0.89864 | 0.91189 | 0.92389 | 0.93474 | 0.94455 | 0.95341 | 0.96141 | 0.96863 | 0.97516 | 0.98106 | 0.98641 | 0.99126 | 0.99569 | 0.99973 | 1.0034 | 1.0069 |  | 1.0169 | 1.0296 | 1.0456 | 1.0655 | 1.0889 | 1.1143 | 1.1396 | 1.1613 | 1.1784 | 1.1939 | 1.208 | 1.2206 | 1.2321 | 1.2424 | 1.2518 | 1.2602 | 1.2678 | 1.2747 | 1.281 | 1.2867 | 1.2919 | 1.2967 | 1.3012 |  | 1.3973 | 1.3905 | 1.3822 | 1.3724 | 1.3616 | 1.3504 | 1.34 | 1.3315 | 1.3251 | 1.3196 | 1.3147 | 1.3104 | 1.3066 | 1.3033 | 1.3004 | 1.2978 | 1.2955 | 1.2934 | 1.2916 | 1.2899 | 1.2885 | 1.2872 | 1.286 | 2.7706 | 0.79264 | 0.0042 | 1016.8711 | 1029.5954 | 1045.6194 | 1065.5109 | 1088.8718 | 1114.3385 | 1139.5816 | 1161.3062 | 1178.4273 | 1193.9335 | 1207.9605 | 1220.6374 | 1232.0862 | 1242.4226 | 1251.7557 | 1260.1876 | 1267.8142 | 1274.7244 | 1281.0004 | 1286.7179 | 1291.946 | 1296.7469 | 1301.1763
| -1.9824e-23 | 2.0936e-19 | 4.8176e-16 | -6.7572e-13 | -2.6843e-09 | 1.8435e-06 | -0.00043934 | 0.80887 |  | 0.78695 | 0.79682 | 0.80923 | 0.82463 | 0.84272 | 0.86244 | 0.88198 | 0.8988 | 0.91206 | 0.92406 | 0.93492 | 0.94474 | 0.95361 | 0.96161 | 0.96884 | 0.97537 | 0.98127 | 0.98662 | 0.99148 | 0.99591 | 0.99996 | 1.0037 | 1.0071 |  | 1.017 | 1.0297 | 1.0458 | 1.0657 | 1.089 | 1.1145 | 1.1398 | 1.1615 | 1.1786 | 1.1942 | 1.2082 | 1.2209 | 1.2323 | 1.2427 | 1.252 | 1.2605 | 1.2681 | 1.275 | 1.2813 | 1.287 | 1.2922 | 1.297 | 1.3015 |  | 1.3973 | 1.3904 | 1.3822 | 1.3724 | 1.3615 | 1.3503 | 1.3399 | 1.3315 | 1.3251 | 1.3195 | 1.3146 | 1.3103 | 1.3066 | 1.3032 | 1.3003 | 1.2977 | 1.2954 | 1.2933 | 1.2915 | 1.2899 | 1.2884 | 1.2871 | 1.286 | 2.8339 | 0.79267 | 0.0043 | 1016.9687 | 1029.7172 | 1045.7598 | 1065.666 | 1089.0394 | 1114.5176 | 1139.772 | 1161.5081 | 1178.6406 | 1194.1574 | 1208.1942 | 1220.88 | 1232.3369 | 1242.6807 | 1252.0205 | 1260.4584 | 1268.0903 | 1275.0051 | 1281.2852 | 1287.0063 | 1292.2372 | 1297.0404 | 1301.4716
| -1.9678e-23 | 2.0735e-19 | 4.8226e-16 | -6.7699e-13 | -2.6321e-09 | 1.7969e-06 | -0.00041934 | 0.80881 |  | 0.78703 | 0.79691 | 0.80934 | 0.82475 | 0.84285 | 0.86257 | 0.88213 | 0.89895 | 0.91222 | 0.92424 | 0.9351 | 0.94493 | 0.9538 | 0.96181 | 0.96904 | 0.97558 | 0.98149 | 0.98684 | 0.9917 | 0.99613 | 1.0002 | 1.0039 | 1.0073 |  | 1.0171 | 1.0298 | 1.0459 | 1.0658 | 1.0892 | 1.1147 | 1.14 | 1.1617 | 1.1789 | 1.1944 | 1.2084 | 1.2211 | 1.2326 | 1.2429 | 1.2523 | 1.2607 | 1.2684 | 1.2753 | 1.2816 | 1.2873 | 1.2925 | 1.2973 | 1.3018 |  | 1.3972 | 1.3904 | 1.3821 | 1.3723 | 1.3614 | 1.3503 | 1.3399 | 1.3314 | 1.325 | 1.3194 | 1.3145 | 1.3103 | 1.3065 | 1.3032 | 1.3002 | 1.2976 | 1.2953 | 1.2932 | 1.2914 | 1.2898 | 1.2883 | 1.287 | 1.2859 | 2.897 | 0.79271 | 0.0044 | 1017.0653 | 1029.8383 | 1045.8994 | 1065.8204 | 1089.2063 | 1114.6959 | 1139.9616 | 1161.7092 | 1178.8531 | 1194.3804 | 1208.4269 | 1221.1215 | 1232.5866 | 1242.9378 | 1252.2842 | 1260.7281 | 1268.3653 | 1275.2848 | 1281.5689 | 1287.2935 | 1292.5273 | 1297.3329 | 1301.7659
| -1.95e-23 | 2.0502e-19 | 4.8276e-16 | -6.7825e-13 | -2.5767e-09 | 1.7485e-06 | -0.00039885 | 0.80875 |  | 0.7871 | 0.797 | 0.80945 | 0.82487 | 0.84298 | 0.86271 | 0.88227 | 0.89911 | 0.91238 | 0.92441 | 0.93528 | 0.94512 | 0.95399 | 0.96201 | 0.96925 | 0.97579 | 0.9817 | 0.98706 | 0.99192 | 0.99636 | 1.0004 | 1.0041 | 1.0076 |  | 1.0172 | 1.03 | 1.046 | 1.066 | 1.0894 | 1.1149 | 1.1402 | 1.1619 | 1.1791 | 1.1946 | 1.2087 | 1.2214 | 1.2328 | 1.2432 | 1.2525 | 1.261 | 1.2686 | 1.2756 | 1.2819 | 1.2876 | 1.2928 | 1.2976 | 1.3021 |  | 1.3972 | 1.3903 | 1.382 | 1.3722 | 1.3613 | 1.3502 | 1.3398 | 1.3313 | 1.3249 | 1.3193 | 1.3145 | 1.3102 | 1.3064 | 1.3031 | 1.3001 | 1.2975 | 1.2952 | 1.2932 | 1.2913 | 1.2897 | 1.2882 | 1.2869 | 1.2858 | 2.96 | 0.79274 | 0.0045 | 1017.1618 | 1029.9591 | 1046.0389 | 1065.9747 | 1089.3731 | 1114.8742 | 1140.1511 | 1161.9102 | 1179.0655 | 1194.6033 | 1208.6595 | 1221.363 | 1232.8362 | 1243.1948 | 1252.5478 | 1260.9977 | 1268.6402 | 1275.5643 | 1281.8526 | 1287.5806 | 1292.8174 | 1297.6253 | 1302.0601
| -1.929e-23 | 2.0237e-19 | 4.8326e-16 | -6.7952e-13 | -2.5183e-09 | 1.6983e-06 | -0.0003779 | 0.80869 |  | 0.78717 | 0.7971 | 0.80955 | 0.82499 | 0.84311 | 0.86285 | 0.88242 | 0.89926 | 0.91255 | 0.92458 | 0.93546 | 0.9453 | 0.95419 | 0.96221 | 0.96945 | 0.97599 | 0.98191 | 0.98727 | 0.99214 | 0.99658 | 1.0006 | 1.0044 | 1.0078 |  | 1.0173 | 1.0301 | 1.0462 | 1.0661 | 1.0895 | 1.1151 | 1.1403 | 1.1621 | 1.1793 | 1.1948 | 1.2089 | 1.2216 | 1.2331 | 1.2435 | 1.2528 | 1.2613 | 1.2689 | 1.2758 | 1.2821 | 1.2879 | 1.2931 | 1.2979 | 1.3024 |  | 1.3971 | 1.3903 | 1.382 | 1.3722 | 1.3613 | 1.3501 | 1.3397 | 1.3312 | 1.3248 | 1.3193 | 1.3144 | 1.3101 | 1.3063 | 1.303 | 1.3001 | 1.2975 | 1.2951 | 1.2931 | 1.2913 | 1.2896 | 1.2882 | 1.2869 | 1.2857 | 3.0229 | 0.79278 | 0.0046 | 1017.2583 | 1030.08 | 1046.1784 | 1066.129 | 1089.54 | 1115.0525 | 1140.3406 | 1162.1113 | 1179.2779 | 1194.8262 | 1208.8921 | 1221.6045 | 1233.0858 | 1243.4517 | 1252.8114 | 1261.2672 | 1268.915 | 1275.8439 | 1282.1362 | 1287.8677 | 1293.1074 | 1297.9177 | 1302.3544
| -1.9048e-23 | 1.9939e-19 | 4.8376e-16 | -6.8078e-13 | -2.457e-09 | 1.6464e-06 | -0.0003565 | 0.80863 |  | 0.78725 | 0.79719 | 0.80966 | 0.82511 | 0.84324 | 0.86299 | 0.88257 | 0.89942 | 0.91271 | 0.92475 | 0.93564 | 0.94549 | 0.95438 | 0.96241 | 0.96965 | 0.9762 | 0.98212 | 0.98749 | 0.99236 | 0.9968 | 1.0009 | 1.0046 | 1.008 |  | 1.0174 | 1.0302 | 1.0463 | 1.0663 | 1.0897 | 1.1152 | 1.1405 | 1.1623 | 1.1795 | 1.195 | 1.2091 | 1.2218 | 1.2333 | 1.2437 | 1.2531 | 1.2615 | 1.2692 | 1.2761 | 1.2824 | 1.2882 | 1.2934 | 1.2982 | 1.3026 |  | 1.3971 | 1.3902 | 1.3819 | 1.3721 | 1.3612 | 1.35 | 1.3396 | 1.3312 | 1.3248 | 1.3192 | 1.3143 | 1.31 | 1.3063 | 1.3029 | 1.3 | 1.2974 | 1.2951 | 1.293 | 1.2912 | 1.2895 | 1.2881 | 1.2868 | 1.2856 | 3.0856 | 0.79282 | 0.0047 | 1017.3548 | 1030.2009 | 1046.318 | 1066.2833 | 1089.7068 | 1115.2308 | 1140.5301 | 1162.3123 | 1179.4903 | 1195.0491 | 1209.1247 | 1221.846 | 1233.3354 | 1243.7087 | 1253.075 | 1261.5368 | 1269.1899 | 1276.1234 | 1282.4198 | 1288.1548 | 1293.3974 | 1298.2101 | 1302.6486
| -1.8773e-23 | 1.961e-19 | 4.8425e-16 | -6.8204e-13 | -2.3926e-09 | 1.5927e-06 | -0.00033467 | 0.80858 |  | 0.78732 | 0.79728 | 0.80977 | 0.82523 | 0.84337 | 0.86313 | 0.88271 | 0.89958 | 0.91288 | 0.92493 | 0.93582 | 0.94568 | 0.95457 | 0.96261 | 0.96986 | 0.97641 | 0.98234 | 0.98771 | 0.99258 | 0.99702 | 1.0011 | 1.0048 | 1.0082 |  | 1.0175 | 1.0303 | 1.0465 | 1.0664 | 1.0899 | 1.1154 | 1.1407 | 1.1625 | 1.1797 | 1.1953 | 1.2094 | 1.2221 | 1.2336 | 1.244 | 1.2533 | 1.2618 | 1.2695 | 1.2764 | 1.2827 | 1.2884 | 1.2937 | 1.2985 | 1.3029 |  | 1.397 | 1.3901 | 1.3818 | 1.372 | 1.3611 | 1.35 | 1.3396 | 1.3311 | 1.3247 | 1.3191 | 1.3142 | 1.31 | 1.3062 | 1.3029 | 1.2999 | 1.2973 | 1.295 | 1.2929 | 1.2911 | 1.2895 | 1.288 | 1.2867 | 1.2856 | 3.1482 | 0.79285 | 0.0048 | 1017.4512 | 1030.3217 | 1046.4575 | 1066.4377 | 1089.8737 | 1115.4091 | 1140.7196 | 1162.5133 | 1179.7027 | 1195.2721 | 1209.3573 | 1222.0875 | 1233.585 | 1243.9656 | 1253.3386 | 1261.8064 | 1269.4648 | 1276.403 | 1282.7035 | 1288.4419 | 1293.6875 | 1298.5026 | 1302.9429
| -1.8466e-23 | 1.9248e-19 | 4.8475e-16 | -6.833e-13 | -2.3253e-09 | 1.5374e-06 | -0.00031244 | 0.80852 |  | 0.7874 | 0.79738 | 0.80988 | 0.82535 | 0.8435 | 0.86326 | 0.88286 | 0.89973 | 0.91304 | 0.9251 | 0.936 | 0.94586 | 0.95477 | 0.9628 | 0.97006 | 0.97662 | 0.98255 | 0.98792 | 0.9928 | 0.99724 | 1.0013 | 1.005 | 1.0085 |  | 1.0175 | 1.0304 | 1.0466 | 1.0666 | 1.09 | 1.1156 | 1.1409 | 1.1627 | 1.1799 | 1.1955 | 1.2096 | 1.2223 | 1.2338 | 1.2442 | 1.2536 | 1.2621 | 1.2697 | 1.2767 | 1.283 | 1.2887 | 1.294 | 1.2988 | 1.3032 |  | 1.397 | 1.3901 | 1.3818 | 1.3719 | 1.3611 | 1.3499 | 1.3395 | 1.331 | 1.3246 | 1.319 | 1.3142 | 1.3099 | 1.3061 | 1.3028 | 1.2998 | 1.2972 | 1.2949 | 1.2929 | 1.291 | 1.2894 | 1.2879 | 1.2866 | 1.2855 | 3.2106 | 0.79289 | 0.0049 | 1017.5476 | 1030.4425 | 1046.5968 | 1066.5918 | 1090.0403 | 1115.5872 | 1140.9089 | 1162.7141 | 1179.9149 | 1195.4947 | 1209.5897 | 1222.3287 | 1233.8343 | 1244.2223 | 1253.6019 | 1262.0757 | 1269.7394 | 1276.6823 | 1282.9868 | 1288.7288 | 1293.9773 | 1298.7947 | 1303.2368
| -1.8126e-23 | 1.8854e-19 | 4.8525e-16 | -6.8458e-13 | -2.2551e-09 | 1.4804e-06 | -0.00028982 | 0.80846 |  | 0.78747 | 0.79747 | 0.80999 | 0.82547 | 0.84362 | 0.8634 | 0.883 | 0.89989 | 0.91321 | 0.92527 | 0.93618 | 0.94605 | 0.95496 | 0.963 | 0.97027 | 0.97683 | 0.98276 | 0.98814 | 0.99302 | 0.99747 | 1.0015 | 1.0053 | 1.0087 |  | 1.0176 | 1.0306 | 1.0467 | 1.0667 | 1.0902 | 1.1158 | 1.1411 | 1.1629 | 1.1801 | 1.1957 | 1.2098 | 1.2226 | 1.2341 | 1.2445 | 1.2539 | 1.2623 | 1.27 | 1.277 | 1.2833 | 1.289 | 1.2943 | 1.2991 | 1.3035 |  | 1.3969 | 1.39 | 1.3817 | 1.3719 | 1.361 | 1.3498 | 1.3394 | 1.3309 | 1.3246 | 1.319 | 1.3141 | 1.3098 | 1.306 | 1.3027 | 1.2998 | 1.2971 | 1.2948 | 1.2928 | 1.2909 | 1.2893 | 1.2878 | 1.2866 | 1.2854 | 3.2728 | 0.79292 | 0.005 | 1017.6442 | 1030.5634 | 1046.7363 | 1066.7461 | 1090.2071 | 1115.7653 | 1141.0983 | 1162.915 | 1180.1271 | 1195.7175 | 1209.8221 | 1222.57 | 1234.0838 | 1244.4791 | 1253.8654 | 1262.3451 | 1270.0141 | 1276.9616 | 1283.2702 | 1289.0157 | 1294.2671 | 1299.0869 | 1303.5308
| -1.7754e-23 | 1.8428e-19 | 4.8575e-16 | -6.8584e-13 | -2.182e-09 | 1.4217e-06 | -0.0002668 | 0.8084 |  | 0.78755 | 0.79756 | 0.81009 | 0.82559 | 0.84375 | 0.86354 | 0.88315 | 0.90004 | 0.91337 | 0.92544 | 0.93636 | 0.94624 | 0.95515 | 0.9632 | 0.97047 | 0.97704 | 0.98297 | 0.98835 | 0.99324 | 0.99769 | 1.0018 | 1.0055 | 1.0089 |  | 1.0177 | 1.0307 | 1.0469 | 1.0669 | 1.0904 | 1.1159 | 1.1413 | 1.1631 | 1.1803 | 1.1959 | 1.2101 | 1.2228 | 1.2343 | 1.2447 | 1.2541 | 1.2626 | 1.2703 | 1.2772 | 1.2836 | 1.2893 | 1.2946 | 1.2994 | 1.3038 |  | 1.3969 | 1.39 | 1.3816 | 1.3718 | 1.3609 | 1.3498 | 1.3394 | 1.3309 | 1.3245 | 1.3189 | 1.314 | 1.3097 | 1.3059 | 1.3026 | 1.2997 | 1.2971 | 1.2948 | 1.2927 | 1.2909 | 1.2892 | 1.2878 | 1.2865 | 1.2853 | 3.3349 | 0.79296 | 0.0051 | 1017.7406 | 1030.6841 | 1046.8757 | 1066.9002 | 1090.3737 | 1115.9434 | 1141.2876 | 1163.1158 | 1180.3393 | 1195.9402 | 1210.0545 | 1222.8113 | 1234.3331 | 1244.7358 | 1254.1287 | 1262.6144 | 1270.2887 | 1277.2409 | 1283.5536 | 1289.3025 | 1294.5569 | 1299.379 | 1303.8248
| -1.7347e-23 | 1.7969e-19 | 4.8625e-16 | -6.871e-13 | -2.1059e-09 | 1.3614e-06 | -0.00024339 | 0.80834 |  | 0.78762 | 0.79766 | 0.8102 | 0.82571 | 0.84388 | 0.86368 | 0.8833 | 0.9002 | 0.91353 | 0.92561 | 0.93654 | 0.94642 | 0.95534 | 0.9634 | 0.97067 | 0.97724 | 0.98319 | 0.98857 | 0.99346 | 0.99791 | 1.002 | 1.0057 | 1.0092 |  | 1.0178 | 1.0308 | 1.047 | 1.0671 | 1.0905 | 1.1161 | 1.1415 | 1.1633 | 1.1806 | 1.1962 | 1.2103 | 1.2231 | 1.2346 | 1.245 | 1.2544 | 1.2629 | 1.2706 | 1.2775 | 1.2838 | 1.2896 | 1.2948 | 1.2997 | 1.3041 |  | 1.3969 | 1.3899 | 1.3816 | 1.3717 | 1.3608 | 1.3497 | 1.3393 | 1.3308 | 1.3244 | 1.3188 | 1.3139 | 1.3096 | 1.3059 | 1.3025 | 1.2996 | 1.297 | 1.2947 | 1.2926 | 1.2908 | 1.2891 | 1.2877 | 1.2864 | 1.2853 | 3.3969 | 0.79299 | 0.0052 | 1017.8369 | 1030.8049 | 1047.0151 | 1067.0544 | 1090.5404 | 1116.1216 | 1141.477 | 1163.3166 | 1180.5515 | 1196.1629 | 1210.2869 | 1223.0525 | 1234.5824 | 1244.9925 | 1254.392 | 1262.8837 | 1270.5633 | 1277.5202 | 1283.8369 | 1289.5894 | 1294.8466 | 1299.6712 | 1304.1188
| -1.6908e-23 | 1.7477e-19 | 4.8674e-16 | -6.8836e-13 | -2.027e-09 | 1.2995e-06 | -0.00021961 | 0.80828 |  | 0.7877 | 0.79775 | 0.81031 | 0.82583 | 0.84401 | 0.86382 | 0.88344 | 0.90035 | 0.9137 | 0.92579 | 0.93672 | 0.94661 | 0.95554 | 0.9636 | 0.97088 | 0.97745 | 0.9834 | 0.98879 | 0.99368 | 0.99813 | 1.0022 | 1.0059 | 1.0094 |  | 1.0179 | 1.0309 | 1.0472 | 1.0672 | 1.0907 | 1.1163 | 1.1417 | 1.1635 | 1.1808 | 1.1964 | 1.2105 | 1.2233 | 1.2348 | 1.2452 | 1.2547 | 1.2632 | 1.2708 | 1.2778 | 1.2841 | 1.2899 | 1.2951 | 1.3 | 1.3044 |  | 1.3968 | 1.3899 | 1.3815 | 1.3717 | 1.3608 | 1.3496 | 1.3392 | 1.3307 | 1.3243 | 1.3188 | 1.3139 | 1.3096 | 1.3058 | 1.3025 | 1.2995 | 1.2969 | 1.2946 | 1.2925 | 1.2907 | 1.2891 | 1.2876 | 1.2863 | 1.2852 | 3.4588 | 0.79302 | 0.0053 | 1017.9333 | 1030.9256 | 1047.1544 | 1067.2085 | 1090.7071 | 1116.2997 | 1141.6663 | 1163.5174 | 1180.7637 | 1196.3856 | 1210.5192 | 1223.2938 | 1234.8318 | 1245.2492 | 1254.6554 | 1263.153 | 1270.8379 | 1277.7995 | 1284.1203 | 1289.8762 | 1295.1364 | 1299.9633 | 1304.4128
| -1.6436e-23 | 1.6953e-19 | 4.8724e-16 | -6.8962e-13 | -1.9453e-09 | 1.2361e-06 | -0.00019549 | 0.80822 |  | 0.78777 | 0.79784 | 0.81042 | 0.82595 | 0.84414 | 0.86395 | 0.88359 | 0.90051 | 0.91386 | 0.92596 | 0.9369 | 0.9468 | 0.95573 | 0.9638 | 0.97108 | 0.97766 | 0.98361 | 0.989 | 0.9939 | 0.99835 | 1.0024 | 1.0062 | 1.0096 |  | 1.018 | 1.031 | 1.0473 | 1.0674 | 1.0909 | 1.1165 | 1.1419 | 1.1637 | 1.181 | 1.1966 | 1.2108 | 1.2235 | 1.2351 | 1.2455 | 1.2549 | 1.2634 | 1.2711 | 1.2781 | 1.2844 | 1.2902 | 1.2954 | 1.3003 | 1.3047 |  | 1.3968 | 1.3898 | 1.3814 | 1.3716 | 1.3607 | 1.3495 | 1.3391 | 1.3307 | 1.3243 | 1.3187 | 1.3138 | 1.3095 | 1.3057 | 1.3024 | 1.2994 | 1.2968 | 1.2945 | 1.2925 | 1.2906 | 1.289 | 1.2875 | 1.2862 | 1.2851 | 3.5204 | 0.79306 | 0.0054 | 1018.0296 | 1031.0462 | 1047.2937 | 1067.3626 | 1090.8736 | 1116.4776 | 1141.8554 | 1163.718 | 1180.9756 | 1196.608 | 1210.7514 | 1223.5348 | 1235.0809 | 1245.5057 | 1254.9185 | 1263.422 | 1271.1122 | 1278.0785 | 1284.4034 | 1290.1628 | 1295.4259 | 1300.2552 | 1304.7065
| -1.593e-23 | 1.6396e-19 | 4.8776e-16 | -6.9094e-13 | -1.8608e-09 | 1.1712e-06 | -0.00017104 | 0.80817 |  | 0.78785 | 0.79794 | 0.81053 | 0.82607 | 0.84427 | 0.86409 | 0.88374 | 0.90066 | 0.91403 | 0.92613 | 0.93708 | 0.94698 | 0.95592 | 0.964 | 0.97129 | 0.97787 | 0.98383 | 0.98922 | 0.99412 | 0.99858 | 1.0027 | 1.0064 | 1.0098 |  | 1.0181 | 1.0312 | 1.0474 | 1.0675 | 1.091 | 1.1167 | 1.142 | 1.1639 | 1.1812 | 1.1968 | 1.211 | 1.2238 | 1.2353 | 1.2458 | 1.2552 | 1.2637 | 1.2714 | 1.2784 | 1.2847 | 1.2905 | 1.2957 | 1.3005 | 1.305 |  | 1.3967 | 1.3897 | 1.3814 | 1.3715 | 1.3606 | 1.3495 | 1.3391 | 1.3306 | 1.3242 | 1.3186 | 1.3137 | 1.3094 | 1.3056 | 1.3023 | 1.2994 | 1.2968 | 1.2944 | 1.2924 | 1.2905 | 1.2889 | 1.2875 | 1.2862 | 1.285 | 3.582 | 0.79309 | 0.0055 | 1018.1271 | 1031.1679 | 1047.4338 | 1067.5173 | 1091.0408 | 1116.6562 | 1142.0453 | 1163.9194 | 1181.1884 | 1196.8314 | 1210.9844 | 1223.7767 | 1235.331 | 1245.7631 | 1255.1826 | 1263.6921 | 1271.3876 | 1278.3585 | 1284.6875 | 1290.4503 | 1295.7164 | 1300.548 | 1305.0011
| -1.539e-23 | 1.5806e-19 | 4.8826e-16 | -6.922e-13 | -1.7735e-09 | 1.1047e-06 | -0.00014625 | 0.80811 |  | 0.78792 | 0.79803 | 0.81063 | 0.82619 | 0.8444 | 0.86423 | 0.88388 | 0.90082 | 0.91419 | 0.9263 | 0.93726 | 0.94717 | 0.95612 | 0.96419 | 0.97149 | 0.97808 | 0.98404 | 0.98944 | 0.99434 | 0.9988 | 1.0029 | 1.0066 | 1.0101 |  | 1.0182 | 1.0313 | 1.0476 | 1.0677 | 1.0912 | 1.1168 | 1.1422 | 1.1641 | 1.1814 | 1.1971 | 1.2112 | 1.224 | 1.2356 | 1.246 | 1.2554 | 1.264 | 1.2717 | 1.2786 | 1.285 | 1.2907 | 1.296 | 1.3008 | 1.3053 |  | 1.3967 | 1.3897 | 1.3813 | 1.3715 | 1.3606 | 1.3494 | 1.339 | 1.3305 | 1.3241 | 1.3185 | 1.3136 | 1.3093 | 1.3056 | 1.3022 | 1.2993 | 1.2967 | 1.2944 | 1.2923 | 1.2905 | 1.2888 | 1.2874 | 1.2861 | 1.2849 | 3.6433 | 0.79313 | 0.0056 | 1018.2233 | 1031.2885 | 1047.573 | 1067.6713 | 1091.2073 | 1116.8341 | 1142.2344 | 1164.12 | 1181.4004 | 1197.0539 | 1211.2166 | 1224.0177 | 1235.5801 | 1246.0196 | 1255.4457 | 1263.9611 | 1271.6619 | 1278.6375 | 1284.9705 | 1290.7369 | 1296.0059 | 1300.8399 | 1305.2949
| -1.4816e-23 | 1.5183e-19 | 4.8875e-16 | -6.9346e-13 | -1.6833e-09 | 1.0366e-06 | -0.00012114 | 0.80805 |  | 0.788 | 0.79813 | 0.81074 | 0.8263 | 0.84453 | 0.86437 | 0.88403 | 0.90097 | 0.91436 | 0.92648 | 0.93744 | 0.94736 | 0.95631 | 0.96439 | 0.97169 | 0.97829 | 0.98425 | 0.98965 | 0.99455 | 0.99902 | 1.0031 | 1.0068 | 1.0103 |  | 1.0183 | 1.0314 | 1.0477 | 1.0678 | 1.0914 | 1.117 | 1.1424 | 1.1643 | 1.1816 | 1.1973 | 1.2114 | 1.2243 | 1.2358 | 1.2463 | 1.2557 | 1.2642 | 1.2719 | 1.2789 | 1.2853 | 1.291 | 1.2963 | 1.3011 | 1.3056 |  | 1.3966 | 1.3896 | 1.3812 | 1.3714 | 1.3605 | 1.3493 | 1.3389 | 1.3304 | 1.324 | 1.3185 | 1.3136 | 1.3093 | 1.3055 | 1.3022 | 1.2992 | 1.2966 | 1.2943 | 1.2922 | 1.2904 | 1.2888 | 1.2873 | 1.286 | 1.2849 | 3.7046 | 0.79316 | 0.0057 | 1018.3196 | 1031.4091 | 1047.7122 | 1067.8253 | 1091.3738 | 1117.0121 | 1142.4235 | 1164.3206 | 1181.6124 | 1197.2763 | 1211.4487 | 1224.2587 | 1235.8292 | 1246.276 | 1255.7087 | 1264.2301 | 1271.9363 | 1278.9165 | 1285.2536 | 1291.0235 | 1296.2954 | 1301.1318 | 1305.5886
| -1.4163e-23 | 1.4481e-19 | 4.8925e-16 | -6.9472e-13 | -1.5859e-09 | 9.6429e-07 | -9.4838e-05 | 0.80799 |  | 0.78807 | 0.79822 | 0.81085 | 0.82642 | 0.84466 | 0.8645 | 0.88418 | 0.90113 | 0.91452 | 0.92665 | 0.93762 | 0.94754 | 0.9565 | 0.96459 | 0.9719 | 0.97849 | 0.98446 | 0.98987 | 0.99477 | 0.99924 | 1.0033 | 1.0071 | 1.0105 |  | 1.0184 | 1.0315 | 1.0479 | 1.068 | 1.0915 | 1.1172 | 1.1426 | 1.1645 | 1.1818 | 1.1975 | 1.2117 | 1.2245 | 1.2361 | 1.2465 | 1.256 | 1.2645 | 1.2722 | 1.2792 | 1.2855 | 1.2913 | 1.2966 | 1.3014 | 1.3059 |  | 1.3966 | 1.3896 | 1.3812 | 1.3713 | 1.3604 | 1.3493 | 1.3389 | 1.3304 | 1.324 | 1.3184 | 1.3135 | 1.3092 | 1.3054 | 1.3021 | 1.2991 | 1.2965 | 1.2942 | 1.2921 | 1.2903 | 1.2887 | 1.2872 | 1.2859 | 1.2848 | 3.7657 | 0.79319 | 0.0058 | 1018.4159 | 1031.5298 | 1047.8515 | 1067.9793 | 1091.5403 | 1117.19 | 1142.6127 | 1164.5212 | 1181.8243 | 1197.4988 | 1211.6808 | 1224.4998 | 1236.0783 | 1246.5324 | 1255.9718 | 1264.4992 | 1272.2106 | 1279.1955 | 1285.5367 | 1291.3101 | 1296.5849 | 1301.4237 | 1305.8823
| -1.3501e-23 | 1.3772e-19 | 4.8974e-16 | -6.9598e-13 | -1.4883e-09 | 8.9216e-07 | -6.8758e-05 | 0.80793 |  | 0.78815 | 0.79831 | 0.81096 | 0.82654 | 0.84478 | 0.86464 | 0.88432 | 0.90128 | 0.91468 | 0.92682 | 0.9378 | 0.94773 | 0.95669 | 0.96479 | 0.9721 | 0.9787 | 0.98467 | 0.99008 | 0.99499 | 0.99946 | 1.0035 | 1.0073 | 1.0107 |  | 1.0185 | 1.0317 | 1.048 | 1.0681 | 1.0917 | 1.1174 | 1.1428 | 1.1647 | 1.182 | 1.1977 | 1.2119 | 1.2247 | 1.2363 | 1.2468 | 1.2562 | 1.2648 | 1.2725 | 1.2795 | 1.2858 | 1.2916 | 1.2969 | 1.3017 | 1.3062 |  | 1.3965 | 1.3895 | 1.3811 | 1.3713 | 1.3604 | 1.3492 | 1.3388 | 1.3303 | 1.3239 | 1.3183 | 1.3134 | 1.3091 | 1.3053 | 1.302 | 1.2991 | 1.2964 | 1.2941 | 1.2921 | 1.2902 | 1.2886 | 1.2871 | 1.2859 | 1.2847 | 3.8266 | 0.79323 | 0.0059 | 1018.5121 | 1031.6503 | 1047.9906 | 1068.1332 | 1091.7066 | 1117.3677 | 1142.8016 | 1164.7216 | 1182.0361 | 1197.7211 | 1211.9127 | 1224.7405 | 1236.3271 | 1246.7886 | 1256.2346 | 1264.7679 | 1272.4847 | 1279.4743 | 1285.8195 | 1291.5963 | 1296.8741 | 1301.7153 | 1306.1758
| -1.2835e-23 | 1.3059e-19 | 4.9024e-16 | -6.9723e-13 | -1.3909e-09 | 8.2047e-07 | -4.2968e-05 | 0.80787 |  | 0.78822 | 0.7984 | 0.81106 | 0.82666 | 0.84491 | 0.86478 | 0.88447 | 0.90144 | 0.91485 | 0.92699 | 0.93798 | 0.94792 | 0.95689 | 0.96499 | 0.9723 | 0.97891 | 0.98489 | 0.9903 | 0.99521 | 0.99968 | 1.0038 | 1.0075 | 1.011 |  | 1.0186 | 1.0318 | 1.0481 | 1.0683 | 1.0919 | 1.1175 | 1.143 | 1.1649 | 1.1822 | 1.1979 | 1.2121 | 1.225 | 1.2366 | 1.247 | 1.2565 | 1.265 | 1.2728 | 1.2798 | 1.2861 | 1.2919 | 1.2972 | 1.302 | 1.3065 |  | 1.3965 | 1.3894 | 1.381 | 1.3712 | 1.3603 | 1.3491 | 1.3387 | 1.3302 | 1.3238 | 1.3182 | 1.3133 | 1.309 | 1.3053 | 1.3019 | 1.299 | 1.2964 | 1.294 | 1.292 | 1.2902 | 1.2885 | 1.2871 | 1.2858 | 1.2846 | 3.8874 | 0.79326 | 0.006 | 1018.6083 | 1031.7708 | 1048.1297 | 1068.287 | 1091.873 | 1117.5455 | 1142.9906 | 1164.922 | 1182.2479 | 1197.9433 | 1212.1447 | 1224.9813 | 1236.5759 | 1247.0448 | 1256.4975 | 1265.0367 | 1272.7587 | 1279.753 | 1286.1023 | 1291.8826 | 1297.1633 | 1302.0069 | 1306.4692
| -1.2165e-23 | 1.2343e-19 | 4.9074e-16 | -6.985e-13 | -1.294e-09 | 7.4936e-07 | -1.7516e-05 | 0.80782 |  | 0.78829 | 0.7985 | 0.81117 | 0.82678 | 0.84504 | 0.86492 | 0.88462 | 0.9016 | 0.91501 | 0.92716 | 0.93816 | 0.9481 | 0.95708 | 0.96519 | 0.97251 | 0.97912 | 0.9851 | 0.99051 | 0.99543 | 0.99991 | 1.004 | 1.0077 | 1.0112 |  | 1.0187 | 1.0319 | 1.0483 | 1.0684 | 1.092 | 1.1177 | 1.1432 | 1.1651 | 1.1825 | 1.1982 | 1.2124 | 1.2252 | 1.2368 | 1.2473 | 1.2568 | 1.2653 | 1.273 | 1.28 | 1.2864 | 1.2922 | 1.2975 | 1.3023 | 1.3068 |  | 1.3964 | 1.3894 | 1.381 | 1.3711 | 1.3602 | 1.349 | 1.3386 | 1.3302 | 1.3238 | 1.3182 | 1.3133 | 1.309 | 1.3052 | 1.3018 | 1.2989 | 1.2963 | 1.294 | 1.2919 | 1.2901 | 1.2884 | 1.287 | 1.2857 | 1.2846 | 3.948 | 0.79329 | 0.0061 | 1018.7046 | 1031.8914 | 1048.2688 | 1068.4409 | 1092.0393 | 1117.7233 | 1143.1795 | 1165.1225 | 1182.4597 | 1198.1656 | 1212.3766 | 1225.2221 | 1236.8248 | 1247.3011 | 1256.7603 | 1265.3055 | 1273.0328 | 1280.0318 | 1286.3851 | 1292.169 | 1297.4525 | 1302.2985 | 1306.7627
| -1.1491e-23 | 1.1625e-19 | 4.9124e-16 | -6.9976e-13 | -1.1974e-09 | 6.788e-07 | 7.6042e-06 | 0.80776 |  | 0.78837 | 0.79859 | 0.81128 | 0.8269 | 0.84517 | 0.86505 | 0.88476 | 0.90175 | 0.91517 | 0.92734 | 0.93834 | 0.94829 | 0.95727 | 0.96538 | 0.97271 | 0.97933 | 0.98531 | 0.99073 | 0.99565 | 1.0001 | 1.0042 | 1.008 | 1.0114 |  | 1.0188 | 1.032 | 1.0484 | 1.0686 | 1.0922 | 1.1179 | 1.1434 | 1.1653 | 1.1827 | 1.1984 | 1.2126 | 1.2255 | 1.2371 | 1.2476 | 1.257 | 1.2656 | 1.2733 | 1.2803 | 1.2867 | 1.2925 | 1.2977 | 1.3026 | 1.3071 |  | 1.3964 | 1.3893 | 1.3809 | 1.3711 | 1.3601 | 1.349 | 1.3386 | 1.3301 | 1.3237 | 1.3181 | 1.3132 | 1.3089 | 1.3051 | 1.3018 | 1.2988 | 1.2962 | 1.2939 | 1.2918 | 1.29 | 1.2884 | 1.2869 | 1.2856 | 1.2845 | 4.0085 | 0.79332 | 0.0062 | 1018.8008 | 1032.0119 | 1048.4079 | 1068.5948 | 1092.2057 | 1117.901 | 1143.3685 | 1165.3229 | 1182.6714 | 1198.3878 | 1212.6085 | 1225.4629 | 1237.0737 | 1247.5573 | 1257.0231 | 1265.5743 | 1273.3069 | 1280.3105 | 1286.6679 | 1292.4552 | 1297.7418 | 1302.5901 | 1307.0561
| -1.0814e-23 | 1.0905e-19 | 4.9173e-16 | -7.0102e-13 | -1.1015e-09 | 6.0893e-07 | 3.2345e-05 | 0.8077 |  | 0.78844 | 0.79868 | 0.81139 | 0.82702 | 0.8453 | 0.86519 | 0.88491 | 0.90191 | 0.91534 | 0.92751 | 0.93852 | 0.94847 | 0.95746 | 0.96558 | 0.97291 | 0.97953 | 0.98552 | 0.99095 | 0.99587 | 1.0003 | 1.0044 | 1.0082 | 1.0117 |  | 1.0189 | 1.0321 | 1.0485 | 1.0687 | 1.0924 | 1.1181 | 1.1436 | 1.1655 | 1.1829 | 1.1986 | 1.2128 | 1.2257 | 1.2373 | 1.2478 | 1.2573 | 1.2658 | 1.2736 | 1.2806 | 1.287 | 1.2927 | 1.298 | 1.3029 | 1.3073 |  | 1.3963 | 1.3893 | 1.3809 | 1.371 | 1.3601 | 1.3489 | 1.3385 | 1.33 | 1.3236 | 1.318 | 1.3131 | 1.3088 | 1.305 | 1.3017 | 1.2987 | 1.2961 | 1.2938 | 1.2918 | 1.2899 | 1.2883 | 1.2868 | 1.2855 | 1.2844 | 4.0689 | 0.79336 | 0.0063 | 1018.897 | 1032.1324 | 1048.547 | 1068.7486 | 1092.372 | 1118.0788 | 1143.5574 | 1165.5233 | 1182.8832 | 1198.6101 | 1212.8404 | 1225.7036 | 1237.3225 | 1247.8134 | 1257.286 | 1265.843 | 1273.5809 | 1280.5892 | 1286.9507 | 1292.7415 | 1298.031 | 1302.8817 | 1307.3496
| -1.0135e-23 | 1.0185e-19 | 4.9223e-16 | -7.0228e-13 | -1.0063e-09 | 5.3989e-07 | 5.6654e-05 | 0.80764 |  | 0.78852 | 0.79878 | 0.81149 | 0.82714 | 0.84543 | 0.86533 | 0.88505 | 0.90206 | 0.9155 | 0.92768 | 0.9387 | 0.94866 | 0.95766 | 0.96578 | 0.97312 | 0.97974 | 0.98573 | 0.99116 | 0.99609 | 1.0006 | 1.0047 | 1.0084 | 1.0119 |  | 1.019 | 1.0323 | 1.0487 | 1.0689 | 1.0925 | 1.1183 | 1.1437 | 1.1657 | 1.1831 | 1.1988 | 1.2131 | 1.2259 | 1.2376 | 1.2481 | 1.2575 | 1.2661 | 1.2739 | 1.2809 | 1.2872 | 1.293 | 1.2983 | 1.3032 | 1.3076 |  | 1.3963 | 1.3892 | 1.3808 | 1.3709 | 1.36 | 1.3488 | 1.3384 | 1.3299 | 1.3235 | 1.3179 | 1.313 | 1.3087 | 1.3049 | 1.3016 | 1.2987 | 1.2961 | 1.2937 | 1.2917 | 1.2898 | 1.2882 | 1.2868 | 1.2855 | 1.2843 | 4.129 | 0.79339 | 0.0064 | 1018.9931 | 1032.2528 | 1048.686 | 1068.9023 | 1092.5382 | 1118.2564 | 1143.7462 | 1165.7235 | 1183.0947 | 1198.8321 | 1213.0721 | 1225.9441 | 1237.5711 | 1248.0694 | 1257.5485 | 1266.1115 | 1273.8547 | 1280.8677 | 1287.2333 | 1293.0275 | 1298.3199 | 1303.173 | 1307.6428
| -9.4558e-24 | 9.465e-20 | 4.9272e-16 | -7.0354e-13 | -9.1185e-10 | 4.717e-07 | 8.0527e-05 | 0.80758 |  | 0.78859 | 0.79887 | 0.8116 | 0.82726 | 0.84556 | 0.86547 | 0.8852 | 0.90222 | 0.91567 | 0.92785 | 0.93888 | 0.94885 | 0.95785 | 0.96598 | 0.97332 | 0.97995 | 0.98595 | 0.99138 | 0.99631 | 1.0008 | 1.0049 | 1.0086 | 1.0121 |  | 1.0191 | 1.0324 | 1.0488 | 1.0691 | 1.0927 | 1.1184 | 1.1439 | 1.1659 | 1.1833 | 1.1991 | 1.2133 | 1.2262 | 1.2378 | 1.2483 | 1.2578 | 1.2664 | 1.2741 | 1.2811 | 1.2875 | 1.2933 | 1.2986 | 1.3035 | 1.3079 |  | 1.3962 | 1.3892 | 1.3807 | 1.3708 | 1.3599 | 1.3488 | 1.3384 | 1.3299 | 1.3235 | 1.3179 | 1.313 | 1.3087 | 1.3049 | 1.3015 | 1.2986 | 1.296 | 1.2937 | 1.2916 | 1.2898 | 1.2881 | 1.2867 | 1.2854 | 1.2843 | 4.189 | 0.79342 | 0.0065 | 1019.0892 | 1032.3732 | 1048.8249 | 1069.056 | 1092.7044 | 1118.4339 | 1143.9349 | 1165.9237 | 1183.3063 | 1199.0541 | 1213.3038 | 1226.1847 | 1237.8197 | 1248.3253 | 1257.8111 | 1266.38 | 1274.1285 | 1281.1461 | 1287.5158 | 1293.3135 | 1298.6089 | 1303.4644 | 1307.936
| -8.7762e-24 | 8.7465e-20 | 4.9322e-16 | -7.048e-13 | -8.184e-10 | 4.0449e-07 | 0.00010392 | 0.80752 |  | 0.78867 | 0.79896 | 0.81171 | 0.82738 | 0.84569 | 0.8656 | 0.88535 | 0.90237 | 0.91583 | 0.92802 | 0.93906 | 0.94903 | 0.95804 | 0.96618 | 0.97352 | 0.98016 | 0.98616 | 0.99159 | 0.99652 | 1.001 | 1.0051 | 1.0089 | 1.0123 |  | 1.0192 | 1.0325 | 1.049 | 1.0692 | 1.0929 | 1.1186 | 1.1441 | 1.1661 | 1.1835 | 1.1993 | 1.2135 | 1.2264 | 1.2381 | 1.2486 | 1.2581 | 1.2666 | 1.2744 | 1.2814 | 1.2878 | 1.2936 | 1.2989 | 1.3038 | 1.3082 |  | 1.3962 | 1.3891 | 1.3807 | 1.3708 | 1.3599 | 1.3487 | 1.3383 | 1.3298 | 1.3234 | 1.3178 | 1.3129 | 1.3086 | 1.3048 | 1.3015 | 1.2985 | 1.2959 | 1.2936 | 1.2915 | 1.2897 | 1.288 | 1.2866 | 1.2853 | 1.2842 | 4.2489 | 0.79345 | 0.0066 | 1019.1854 | 1032.4937 | 1048.964 | 1069.2098 | 1092.8706 | 1118.6115 | 1144.1237 | 1166.124 | 1183.5178 | 1199.2762 | 1213.5355 | 1226.4252 | 1238.0684 | 1248.5813 | 1258.0737 | 1266.6486 | 1274.4023 | 1281.4246 | 1287.7983 | 1293.5996 | 1298.8978 | 1303.7557 | 1308.2291
| -8.0964e-24 | 8.029e-20 | 4.9372e-16 | -7.0606e-13 | -7.2589e-10 | 3.3824e-07 | 0.00012683 | 0.80747 |  | 0.78874 | 0.79906 | 0.81182 | 0.82749 | 0.84581 | 0.86574 | 0.88549 | 0.90252 | 0.91599 | 0.9282 | 0.93924 | 0.94922 | 0.95823 | 0.96638 | 0.97373 | 0.98037 | 0.98637 | 0.99181 | 0.99674 | 1.0012 | 1.0053 | 1.0091 | 1.0126 |  | 1.0193 | 1.0326 | 1.0491 | 1.0694 | 1.093 | 1.1188 | 1.1443 | 1.1663 | 1.1837 | 1.1995 | 1.2138 | 1.2267 | 1.2383 | 1.2488 | 1.2583 | 1.2669 | 1.2747 | 1.2817 | 1.2881 | 1.2939 | 1.2992 | 1.304 | 1.3085 |  | 1.3961 | 1.389 | 1.3806 | 1.3707 | 1.3598 | 1.3486 | 1.3382 | 1.3297 | 1.3233 | 1.3177 | 1.3128 | 1.3085 | 1.3047 | 1.3014 | 1.2984 | 1.2958 | 1.2935 | 1.2914 | 1.2896 | 1.288 | 1.2865 | 1.2852 | 1.2841 | 4.3086 | 0.79348 | 0.0067 | 1019.2815 | 1032.6141 | 1049.1029 | 1069.3635 | 1093.0368 | 1118.7891 | 1144.3125 | 1166.3242 | 1183.7294 | 1199.4982 | 1213.7671 | 1226.6657 | 1238.317 | 1248.8372 | 1258.3362 | 1266.9171 | 1274.6761 | 1281.7031 | 1288.0808 | 1293.8856 | 1299.1868 | 1304.047 | 1308.5223
| -7.4174e-24 | 7.314e-20 | 4.9421e-16 | -7.0732e-13 | -6.3449e-10 | 2.7308e-07 | 0.00014922 | 0.80741 |  | 0.78881 | 0.79915 | 0.81192 | 0.82761 | 0.84594 | 0.86588 | 0.88564 | 0.90268 | 0.91616 | 0.92837 | 0.93942 | 0.9494 | 0.95843 | 0.96657 | 0.97393 | 0.98057 | 0.98658 | 0.99202 | 0.99696 | 1.0015 | 1.0056 | 1.0093 | 1.0128 |  | 1.0194 | 1.0327 | 1.0492 | 1.0695 | 1.0932 | 1.119 | 1.1445 | 1.1665 | 1.1839 | 1.1997 | 1.214 | 1.2269 | 1.2386 | 1.2491 | 1.2586 | 1.2672 | 1.2749 | 1.282 | 1.2884 | 1.2942 | 1.2995 | 1.3043 | 1.3088 |  | 1.3961 | 1.389 | 1.3805 | 1.3706 | 1.3597 | 1.3486 | 1.3381 | 1.3297 | 1.3232 | 1.3176 | 1.3127 | 1.3084 | 1.3046 | 1.3013 | 1.2984 | 1.2957 | 1.2934 | 1.2914 | 1.2895 | 1.2879 | 1.2864 | 1.2852 | 1.284 | 4.3682 | 0.79352 | 0.0068 | 1019.3776 | 1032.7345 | 1049.2419 | 1069.5172 | 1093.2029 | 1118.9667 | 1144.5012 | 1166.5244 | 1183.9409 | 1199.7202 | 1213.9988 | 1226.9063 | 1238.5656 | 1249.0931 | 1258.5988 | 1267.1856 | 1274.9499 | 1281.9815 | 1288.3634 | 1294.1716 | 1299.4757 | 1304.3384 | 1308.8155
| -6.7403e-24 | 6.6025e-20 | 4.9473e-16 | -7.0862e-13 | -5.4435e-10 | 2.091e-07 | 0.00017106 | 0.80735 |  | 0.78889 | 0.79924 | 0.81203 | 0.82773 | 0.84607 | 0.86602 | 0.88578 | 0.90284 | 0.91632 | 0.92854 | 0.9396 | 0.94959 | 0.95862 | 0.96677 | 0.97413 | 0.98078 | 0.98679 | 0.99224 | 0.99718 | 1.0017 | 1.0058 | 1.0095 | 1.013 |  | 1.0195 | 1.0329 | 1.0494 | 1.0697 | 1.0934 | 1.1191 | 1.1447 | 1.1667 | 1.1842 | 1.1999 | 1.2142 | 1.2271 | 1.2388 | 1.2493 | 1.2589 | 1.2675 | 1.2752 | 1.2823 | 1.2886 | 1.2945 | 1.2998 | 1.3046 | 1.3091 |  | 1.396 | 1.3889 | 1.3805 | 1.3706 | 1.3597 | 1.3485 | 1.3381 | 1.3296 | 1.3232 | 1.3176 | 1.3127 | 1.3084 | 1.3046 | 1.3012 | 1.2983 | 1.2957 | 1.2933 | 1.2913 | 1.2894 | 1.2878 | 1.2864 | 1.2851 | 1.2839 | 4.4277 | 0.79355 | 0.0069 | 1019.4746 | 1032.8557 | 1049.3815 | 1069.6714 | 1093.3696 | 1119.1447 | 1144.6905 | 1166.7252 | 1184.1531 | 1199.9429 | 1214.2312 | 1227.1475 | 1238.8149 | 1249.3498 | 1258.8621 | 1267.4548 | 1275.2244 | 1282.2607 | 1288.6466 | 1294.4583 | 1299.7653 | 1304.6304 | 1309.1094
| -6.066e-24 | 5.8953e-20 | 4.9522e-16 | -7.0988e-13 | -4.556e-10 | 1.4641e-07 | 0.0001923 | 0.80729 |  | 0.78896 | 0.79934 | 0.81214 | 0.82785 | 0.8462 | 0.86615 | 0.88593 | 0.90299 | 0.91648 | 0.92871 | 0.93978 | 0.94978 | 0.95881 | 0.96697 | 0.97434 | 0.98099 | 0.98701 | 0.99245 | 0.9974 | 1.0019 | 1.006 | 1.0098 | 1.0132 |  | 1.0196 | 1.033 | 1.0495 | 1.0698 | 1.0935 | 1.1193 | 1.1449 | 1.1669 | 1.1844 | 1.2002 | 1.2145 | 1.2274 | 1.2391 | 1.2496 | 1.2591 | 1.2677 | 1.2755 | 1.2825 | 1.2889 | 1.2947 | 1.3001 | 1.3049 | 1.3094 |  | 1.396 | 1.3889 | 1.3804 | 1.3705 | 1.3596 | 1.3484 | 1.338 | 1.3295 | 1.3231 | 1.3175 | 1.3126 | 1.3083 | 1.3045 | 1.3012 | 1.2982 | 1.2956 | 1.2933 | 1.2912 | 1.2894 | 1.2877 | 1.2863 | 1.285 | 1.2839 | 4.487 | 0.79358 | 0.007 | 1019.5706 | 1032.9759 | 1049.5203 | 1069.825 | 1093.5356 | 1119.3221 | 1144.8791 | 1166.9252 | 1184.3644 | 1200.1647 | 1214.4626 | 1227.3877 | 1239.0632 | 1249.6055 | 1259.1244 | 1267.723 | 1275.498 | 1282.5389 | 1288.9288 | 1294.7441 | 1300.054 | 1304.9214 | 1309.4023
| -5.3952e-24 | 5.1934e-20 | 4.9572e-16 | -7.1114e-13 | -3.6834e-10 | 8.5089e-08 | 0.00021292 | 0.80723 |  | 0.78904 | 0.79943 | 0.81225 | 0.82797 | 0.84633 | 0.86629 | 0.88608 | 0.90314 | 0.91665 | 0.92888 | 0.93995 | 0.94996 | 0.959 | 0.96717 | 0.97454 | 0.9812 | 0.98722 | 0.99267 | 0.99762 | 1.0021 | 1.0062 | 1.01 | 1.0135 |  | 1.0197 | 1.0331 | 1.0497 | 1.07 | 1.0937 | 1.1195 | 1.1451 | 1.1671 | 1.1846 | 1.2004 | 1.2147 | 1.2276 | 1.2393 | 1.2499 | 1.2594 | 1.268 | 1.2758 | 1.2828 | 1.2892 | 1.295 | 1.3003 | 1.3052 | 1.3097 |  | 1.396 | 1.3888 | 1.3803 | 1.3704 | 1.3595 | 1.3483 | 1.3379 | 1.3294 | 1.323 | 1.3174 | 1.3125 | 1.3082 | 1.3044 | 1.3011 | 1.2981 | 1.2955 | 1.2932 | 1.2911 | 1.2893 | 1.2877 | 1.2862 | 1.2849 | 1.2838 | 4.5461 | 0.79361 | 0.0071 | 1019.6668 | 1033.0963 | 1049.6592 | 1069.9786 | 1093.7016 | 1119.4995 | 1145.0677 | 1167.1252 | 1184.5758 | 1200.3865 | 1214.6941 | 1227.6281 | 1239.3116 | 1249.8612 | 1259.3867 | 1267.9913 | 1275.7715 | 1282.8171 | 1289.2111 | 1295.0298 | 1300.3427 | 1305.2125 | 1309.6952
| -4.7276e-24 | 4.4965e-20 | 4.9622e-16 | -7.124e-13 | -2.8256e-10 | 2.5121e-08 | 0.00023292 | 0.80718 |  | 0.78911 | 0.79952 | 0.81235 | 0.82809 | 0.84646 | 0.86643 | 0.88622 | 0.9033 | 0.91681 | 0.92905 | 0.94013 | 0.95015 | 0.9592 | 0.96737 | 0.97474 | 0.9814 | 0.98743 | 0.99288 | 0.99784 | 1.0023 | 1.0065 | 1.0102 | 1.0137 |  | 1.0198 | 1.0332 | 1.0498 | 1.0701 | 1.0939 | 1.1197 | 1.1453 | 1.1673 | 1.1848 | 1.2006 | 1.2149 | 1.2279 | 1.2396 | 1.2501 | 1.2596 | 1.2683 | 1.276 | 1.2831 | 1.2895 | 1.2953 | 1.3006 | 1.3055 | 1.31 |  | 1.3959 | 1.3887 | 1.3803 | 1.3704 | 1.3594 | 1.3483 | 1.3379 | 1.3294 | 1.323 | 1.3173 | 1.3124 | 1.3081 | 1.3043 | 1.301 | 1.298 | 1.2954 | 1.2931 | 1.291 | 1.2892 | 1.2876 | 1.2861 | 1.2848 | 1.2837 | 4.6051 | 0.79364 | 0.0072 | 1019.7628 | 1033.2166 | 1049.798 | 1070.1321 | 1093.8676 | 1119.6769 | 1145.2562 | 1167.3252 | 1184.7871 | 1200.6083 | 1214.9255 | 1227.8683 | 1239.5599 | 1250.1169 | 1259.649 | 1268.2595 | 1276.045 | 1283.0953 | 1289.4933 | 1295.3155 | 1300.6313 | 1305.5035 | 1309.9881
| -4.0646e-24 | 3.8059e-20 | 4.9671e-16 | -7.1365e-13 | -1.9844e-10 | -3.3367e-08 | 0.00025225 | 0.80712 |  | 0.78919 | 0.79962 | 0.81246 | 0.82821 | 0.84659 | 0.86657 | 0.88637 | 0.90345 | 0.91698 | 0.92923 | 0.94031 | 0.95034 | 0.95939 | 0.96756 | 0.97494 | 0.98161 | 0.98764 | 0.9931 | 0.99805 | 1.0026 | 1.0067 | 1.0104 | 1.0139 |  | 1.0199 | 1.0333 | 1.0499 | 1.0703 | 1.094 | 1.1199 | 1.1454 | 1.1675 | 1.185 | 1.2008 | 1.2152 | 1.2281 | 1.2398 | 1.2504 | 1.2599 | 1.2685 | 1.2763 | 1.2834 | 1.2898 | 1.2956 | 1.3009 | 1.3058 | 1.3103 |  | 1.3959 | 1.3887 | 1.3802 | 1.3703 | 1.3594 | 1.3482 | 1.3378 | 1.3293 | 1.3229 | 1.3173 | 1.3124 | 1.3081 | 1.3043 | 1.3009 | 1.298 | 1.2954 | 1.293 | 1.291 | 1.2891 | 1.2875 | 1.2861 | 1.2848 | 1.2836 | 4.6639 | 0.79367 | 0.0073 | 1019.8588 | 1033.3368 | 1049.9368 | 1070.2856 | 1094.0336 | 1119.8543 | 1145.4448 | 1167.5252 | 1184.9984 | 1200.8301 | 1215.157 | 1228.1086 | 1239.8083 | 1250.3725 | 1259.9113 | 1268.5277 | 1276.3185 | 1283.3734 | 1289.7756 | 1295.6013 | 1300.92 | 1305.7946 | 1310.281
| -3.4074e-24 | 3.123e-20 | 4.972e-16 | -7.1491e-13 | -1.1615e-10 | -9.0241e-08 | 0.00027088 | 0.80706 |  | 0.78926 | 0.79971 | 0.81257 | 0.82833 | 0.84671 | 0.8667 | 0.88651 | 0.90361 | 0.91714 | 0.9294 | 0.94049 | 0.95052 | 0.95958 | 0.96776 | 0.97515 | 0.98182 | 0.98785 | 0.99332 | 0.99827 | 1.0028 | 1.0069 | 1.0107 | 1.0141 |  | 1.02 | 1.0335 | 1.0501 | 1.0704 | 1.0942 | 1.12 | 1.1456 | 1.1677 | 1.1852 | 1.2011 | 1.2154 | 1.2283 | 1.2401 | 1.2506 | 1.2602 | 1.2688 | 1.2766 | 1.2837 | 1.2901 | 1.2959 | 1.3012 | 1.3061 | 1.3106 |  | 1.3958 | 1.3886 | 1.3801 | 1.3702 | 1.3593 | 1.3481 | 1.3377 | 1.3292 | 1.3228 | 1.3172 | 1.3123 | 1.308 | 1.3042 | 1.3008 | 1.2979 | 1.2953 | 1.293 | 1.2909 | 1.2891 | 1.2874 | 1.286 | 1.2847 | 1.2836 | 4.7226 | 0.7937 | 0.0074 | 1019.9547 | 1033.457 | 1050.0755 | 1070.439 | 1094.1995 | 1120.0316 | 1145.6332 | 1167.725 | 1185.2095 | 1201.0517 | 1215.3882 | 1228.3487 | 1240.0564 | 1250.628 | 1260.1733 | 1268.7957 | 1276.5918 | 1283.6513 | 1290.0575 | 1295.8867 | 1301.2084 | 1306.0854 | 1310.5737
| -2.7559e-24 | 2.4477e-20 | 4.977e-16 | -7.1618e-13 | -3.5708e-11 | -1.4549e-07 | 0.00028879 | 0.807 |  | 0.78934 | 0.7998 | 0.81268 | 0.82845 | 0.84684 | 0.86684 | 0.88666 | 0.90376 | 0.9173 | 0.92957 | 0.94067 | 0.95071 | 0.95977 | 0.96796 | 0.97535 | 0.98203 | 0.98806 | 0.99353 | 0.99849 | 1.003 | 1.0071 | 1.0109 | 1.0144 |  | 1.0201 | 1.0336 | 1.0502 | 1.0706 | 1.0944 | 1.1202 | 1.1458 | 1.1679 | 1.1854 | 1.2013 | 1.2156 | 1.2286 | 1.2403 | 1.2509 | 1.2604 | 1.2691 | 1.2769 | 1.2839 | 1.2903 | 1.2962 | 1.3015 | 1.3064 | 1.3109 |  | 1.3958 | 1.3886 | 1.3801 | 1.3702 | 1.3592 | 1.3481 | 1.3377 | 1.3292 | 1.3227 | 1.3171 | 1.3122 | 1.3079 | 1.3041 | 1.3008 | 1.2978 | 1.2952 | 1.2929 | 1.2908 | 1.289 | 1.2873 | 1.2859 | 1.2846 | 1.2835 | 4.7812 | 0.79373 | 0.0075 | 1020.0508 | 1033.5774 | 1050.2144 | 1070.5926 | 1094.3655 | 1120.209 | 1145.8217 | 1167.925 | 1185.4209 | 1201.2735 | 1215.6196 | 1228.589 | 1240.3048 | 1250.8836 | 1260.4356 | 1269.0639 | 1276.8653 | 1283.9295 | 1290.3398 | 1296.1724 | 1301.4971 | 1306.3764 | 1310.8666
| -2.0996e-24 | 1.7706e-20 | 4.982e-16 | -7.1743e-13 | 4.3363e-11 | -1.9924e-07 | 0.00030595 | 0.80694 |  | 0.78941 | 0.7999 | 0.81278 | 0.82856 | 0.84697 | 0.86698 | 0.88681 | 0.90392 | 0.91747 | 0.92974 | 0.94085 | 0.95089 | 0.95996 | 0.96816 | 0.97555 | 0.98223 | 0.98828 | 0.99375 | 0.99871 | 1.0032 | 1.0073 | 1.0111 | 1.0146 |  | 1.0201 | 1.0337 | 1.0504 | 1.0707 | 1.0945 | 1.1204 | 1.146 | 1.1681 | 1.1856 | 1.2015 | 1.2159 | 1.2288 | 1.2406 | 1.2511 | 1.2607 | 1.2693 | 1.2771 | 1.2842 | 1.2906 | 1.2965 | 1.3018 | 1.3067 | 1.3112 |  | 1.3957 | 1.3885 | 1.38 | 1.3701 | 1.3592 | 1.348 | 1.3376 | 1.3291 | 1.3227 | 1.3171 | 1.3121 | 1.3078 | 1.304 | 1.3007 | 1.2977 | 1.2951 | 1.2928 | 1.2907 | 1.2889 | 1.2873 | 1.2858 | 1.2845 | 1.2834 | 4.8396 | 0.79376 | 0.0076 | 1020.1467 | 1033.6975 | 1050.3531 | 1070.746 | 1094.5313 | 1120.3862 | 1146.0101 | 1168.1249 | 1185.632 | 1201.4951 | 1215.8508 | 1228.829 | 1240.5529 | 1251.1391 | 1260.6976 | 1269.3319 | 1277.1385 | 1284.2074 | 1290.6218 | 1296.4579 | 1301.7854 | 1306.6672 | 1311.1592
| -1.4496e-24 | 1.1017e-20 | 4.9869e-16 | -7.1868e-13 | 1.2042e-10 | -2.5122e-07 | 0.00032233 | 0.80688 |  | 0.78948 | 0.79999 | 0.81289 | 0.82868 | 0.8471 | 0.86711 | 0.88695 | 0.90407 | 0.91763 | 0.92991 | 0.94103 | 0.95108 | 0.96016 | 0.96835 | 0.97576 | 0.98244 | 0.98849 | 0.99396 | 0.99893 | 1.0034 | 1.0076 | 1.0114 | 1.0148 |  | 1.0202 | 1.0338 | 1.0505 | 1.0709 | 1.0947 | 1.1206 | 1.1462 | 1.1683 | 1.1858 | 1.2017 | 1.2161 | 1.2291 | 1.2408 | 1.2514 | 1.261 | 1.2696 | 1.2774 | 1.2845 | 1.2909 | 1.2967 | 1.3021 | 1.307 | 1.3115 |  | 1.3957 | 1.3885 | 1.3799 | 1.37 | 1.3591 | 1.3479 | 1.3375 | 1.329 | 1.3226 | 1.317 | 1.3121 | 1.3078 | 1.304 | 1.3006 | 1.2977 | 1.295 | 1.2927 | 1.2907 | 1.2888 | 1.2872 | 1.2857 | 1.2845 | 1.2833 | 4.8978 | 0.79379 | 0.0077 | 1020.2426 | 1033.8177 | 1050.4917 | 1070.8994 | 1094.6972 | 1120.5634 | 1146.1985 | 1168.3247 | 1185.8431 | 1201.7167 | 1216.082 | 1229.069 | 1240.801 | 1251.3945 | 1260.9597 | 1269.5999 | 1277.4118 | 1284.4853 | 1290.9037 | 1296.7433 | 1302.0738 | 1306.958 | 1311.4519
| -8.1957e-25 | 4.5419e-21 | 4.9919e-16 | -7.1994e-13 | 1.9461e-10 | -3.0107e-07 | 0.0003379 | 0.80683 |  | 0.78956 | 0.80008 | 0.813 | 0.8288 | 0.84723 | 0.86725 | 0.8871 | 0.90423 | 0.91779 | 0.93008 | 0.94121 | 0.95126 | 0.96035 | 0.96855 | 0.97596 | 0.98265 | 0.9887 | 0.99418 | 0.99915 | 1.0037 | 1.0078 | 1.0116 | 1.0151 |  | 1.0203 | 1.0339 | 1.0506 | 1.0711 | 1.0949 | 1.1207 | 1.1464 | 1.1685 | 1.1861 | 1.2019 | 1.2163 | 1.2293 | 1.241 | 1.2516 | 1.2612 | 1.2699 | 1.2777 | 1.2848 | 1.2912 | 1.297 | 1.3024 | 1.3072 | 1.3117 |  | 1.3956 | 1.3884 | 1.3799 | 1.37 | 1.359 | 1.3479 | 1.3374 | 1.3289 | 1.3225 | 1.3169 | 1.312 | 1.3077 | 1.3039 | 1.3005 | 1.2976 | 1.295 | 1.2926 | 1.2906 | 1.2887 | 1.2871 | 1.2857 | 1.2844 | 1.2833 | 4.9559 | 0.79382 | 0.0078 | 1020.3384 | 1033.9377 | 1050.6303 | 1071.0527 | 1094.8628 | 1120.7405 | 1146.3867 | 1168.5243 | 1186.054 | 1201.938 | 1216.313 | 1229.3088 | 1241.0488 | 1251.6497 | 1261.2214 | 1269.8676 | 1277.6847 | 1284.763 | 1291.1854 | 1297.0285 | 1302.3619 | 1307.2485 | 1311.7442
| -2.0949e-25 | -1.7221e-21 | 4.9968e-16 | -7.2119e-13 | 2.6595e-10 | -3.4879e-07 | 0.00035266 | 0.80677 |  | 0.78963 | 0.80017 | 0.81311 | 0.82892 | 0.84736 | 0.86739 | 0.88724 | 0.90438 | 0.91796 | 0.93026 | 0.94139 | 0.95145 | 0.96054 | 0.96875 | 0.97616 | 0.98286 | 0.98891 | 0.99439 | 0.99936 | 1.0039 | 1.008 | 1.0118 | 1.0153 |  | 1.0204 | 1.0341 | 1.0508 | 1.0712 | 1.095 | 1.1209 | 1.1466 | 1.1687 | 1.1863 | 1.2022 | 1.2165 | 1.2295 | 1.2413 | 1.2519 | 1.2615 | 1.2701 | 1.278 | 1.285 | 1.2915 | 1.2973 | 1.3027 | 1.3075 | 1.312 |  | 1.3956 | 1.3883 | 1.3798 | 1.3699 | 1.359 | 1.3478 | 1.3374 | 1.3289 | 1.3224 | 1.3168 | 1.3119 | 1.3076 | 1.3038 | 1.3005 | 1.2975 | 1.2949 | 1.2926 | 1.2905 | 1.2887 | 1.287 | 1.2856 | 1.2843 | 1.2832 | 5.0139 | 0.79385 | 0.0079 | 1020.4343 | 1034.0578 | 1050.769 | 1071.206 | 1095.0287 | 1120.9177 | 1146.5751 | 1168.7241 | 1186.2652 | 1202.1596 | 1216.5442 | 1229.5489 | 1241.2969 | 1251.9051 | 1261.4835 | 1270.1355 | 1277.958 | 1285.0409 | 1291.4674 | 1297.314 | 1302.6503 | 1307.5393 | 1312.0369
| 3.7792e-25 | -7.7463e-21 | 5.0018e-16 | -7.2246e-13 | 3.3412e-10 | -3.9419e-07 | 0.00036655 | 0.80671 |  | 0.78971 | 0.80027 | 0.81321 | 0.82904 | 0.84748 | 0.86753 | 0.88739 | 0.90454 | 0.91812 | 0.93043 | 0.94156 | 0.95164 | 0.96073 | 0.96895 | 0.97636 | 0.98306 | 0.98912 | 0.99461 | 0.99958 | 1.0041 | 1.0082 | 1.012 | 1.0155 |  | 1.0205 | 1.0342 | 1.0509 | 1.0714 | 1.0952 | 1.1211 | 1.1468 | 1.1689 | 1.1865 | 1.2024 | 1.2168 | 1.2298 | 1.2415 | 1.2522 | 1.2617 | 1.2704 | 1.2782 | 1.2853 | 1.2917 | 1.2976 | 1.3029 | 1.3078 | 1.3123 |  | 1.3955 | 1.3883 | 1.3798 | 1.3698 | 1.3589 | 1.3477 | 1.3373 | 1.3288 | 1.3224 | 1.3168 | 1.3118 | 1.3075 | 1.3037 | 1.3004 | 1.2974 | 1.2948 | 1.2925 | 1.2904 | 1.2886 | 1.287 | 1.2855 | 1.2842 | 1.2831 | 5.0716 | 0.79388 | 0.008 | 1020.5303 | 1034.178 | 1050.9076 | 1071.3593 | 1095.1944 | 1121.0947 | 1146.7633 | 1168.9237 | 1186.4761 | 1202.381 | 1216.7752 | 1229.7887 | 1241.5448 | 1252.1602 | 1261.7452 | 1270.4032 | 1278.231 | 1285.3185 | 1291.749 | 1297.5991 | 1302.9384 | 1307.8297 | 1312.3292
| 9.4319e-25 | -1.3536e-20 | 5.0067e-16 | -7.2371e-13 | 3.9918e-10 | -4.3728e-07 | 0.00037958 | 0.80665 |  | 0.78978 | 0.80036 | 0.81332 | 0.82916 | 0.84761 | 0.86766 | 0.88753 | 0.90469 | 0.91828 | 0.9306 | 0.94174 | 0.95182 | 0.96092 | 0.96914 | 0.97657 | 0.98327 | 0.98933 | 0.99482 | 0.9998 | 1.0043 | 1.0085 | 1.0122 | 1.0157 |  | 1.0206 | 1.0343 | 1.051 | 1.0715 | 1.0954 | 1.1213 | 1.147 | 1.1691 | 1.1867 | 1.2026 | 1.217 | 1.23 | 1.2418 | 1.2524 | 1.262 | 1.2707 | 1.2785 | 1.2856 | 1.292 | 1.2979 | 1.3032 | 1.3081 | 1.3126 |  | 1.3955 | 1.3882 | 1.3797 | 1.3698 | 1.3588 | 1.3476 | 1.3372 | 1.3287 | 1.3223 | 1.3167 | 1.3118 | 1.3075 | 1.3037 | 1.3003 | 1.2974 | 1.2947 | 1.2924 | 1.2903 | 1.2885 | 1.2869 | 1.2854 | 1.2842 | 1.283 | 5.1293 | 0.79391 | 0.0081 | 1020.6261 | 1034.298 | 1051.0461 | 1071.5126 | 1095.36 | 1121.2718 | 1146.9514 | 1169.1233 | 1186.687 | 1202.6023 | 1217.0062 | 1230.0285 | 1241.7926 | 1252.4154 | 1262.007 | 1270.6709 | 1278.5039 | 1285.5961 | 1292.0307 | 1297.8843 | 1303.2265 | 1308.1202 | 1312.6216
| 1.4848e-24 | -1.9075e-20 | 5.0117e-16 | -7.2496e-13 | 4.6095e-10 | -4.7796e-07 | 0.0003917 | 0.80659 |  | 0.78985 | 0.80045 | 0.81343 | 0.82928 | 0.84774 | 0.8678 | 0.88768 | 0.90485 | 0.91845 | 0.93077 | 0.94192 | 0.95201 | 0.96112 | 0.96934 | 0.97677 | 0.98348 | 0.98954 | 0.99503 | 1 | 1.0045 | 1.0087 | 1.0125 | 1.016 |  | 1.0207 | 1.0344 | 1.0512 | 1.0717 | 1.0955 | 1.1214 | 1.1471 | 1.1693 | 1.1869 | 1.2028 | 1.2172 | 1.2303 | 1.242 | 1.2527 | 1.2623 | 1.2709 | 1.2788 | 1.2859 | 1.2923 | 1.2982 | 1.3035 | 1.3084 | 1.3129 |  | 1.3954 | 1.3882 | 1.3796 | 1.3697 | 1.3587 | 1.3476 | 1.3372 | 1.3287 | 1.3222 | 1.3166 | 1.3117 | 1.3074 | 1.3036 | 1.3002 | 1.2973 | 1.2947 | 1.2923 | 1.2903 | 1.2884 | 1.2868 | 1.2854 | 1.2841 | 1.283 | 5.1868 | 0.79394 | 0.0082 | 1020.7219 | 1034.418 | 1051.1846 | 1071.6658 | 1095.5257 | 1121.4488 | 1147.1396 | 1169.3229 | 1186.8979 | 1202.8237 | 1217.2372 | 1230.2683 | 1242.0405 | 1252.6706 | 1262.2688 | 1270.9386 | 1278.7769 | 1285.8737 | 1292.3124 | 1298.1695 | 1303.5146 | 1308.4107 | 1312.914
| 2.002e-24 | -2.4357e-20 | 5.0168e-16 | -7.2626e-13 | 5.1935e-10 | -5.1616e-07 | 0.00040291 | 0.80654 |  | 0.78993 | 0.80055 | 0.81354 | 0.8294 | 0.84787 | 0.86794 | 0.88783 | 0.905 | 0.91861 | 0.93094 | 0.9421 | 0.95219 | 0.96131 | 0.96954 | 0.97697 | 0.98369 | 0.98976 | 0.99525 | 1.0002 | 1.0048 | 1.0089 | 1.0127 | 1.0162 |  | 1.0208 | 1.0345 | 1.0513 | 1.0718 | 1.0957 | 1.1216 | 1.1473 | 1.1695 | 1.1871 | 1.203 | 1.2175 | 1.2305 | 1.2423 | 1.2529 | 1.2625 | 1.2712 | 1.2791 | 1.2862 | 1.2926 | 1.2985 | 1.3038 | 1.3087 | 1.3132 |  | 1.3954 | 1.3881 | 1.3796 | 1.3696 | 1.3587 | 1.3475 | 1.3371 | 1.3286 | 1.3222 | 1.3165 | 1.3116 | 1.3073 | 1.3035 | 1.3002 | 1.2972 | 1.2946 | 1.2923 | 1.2902 | 1.2884 | 1.2867 | 1.2853 | 1.284 | 1.2829 | 5.2443 | 0.79397 | 0.0083 | 1020.8187 | 1034.539 | 1051.324 | 1071.8197 | 1095.692 | 1121.6265 | 1147.3286 | 1169.5233 | 1187.1097 | 1203.0459 | 1217.4691 | 1230.509 | 1242.2893 | 1252.9267 | 1262.5316 | 1271.2073 | 1279.0509 | 1286.1524 | 1292.5951 | 1298.4557 | 1303.8037 | 1308.7022 | 1313.2073
| 2.492e-24 | -2.9354e-20 | 5.0218e-16 | -7.2752e-13 | 5.7405e-10 | -5.5169e-07 | 0.00041312 | 0.80648 |  | 0.79 | 0.80064 | 0.81364 | 0.82951 | 0.848 | 0.86807 | 0.88797 | 0.90515 | 0.91877 | 0.93111 | 0.94228 | 0.95238 | 0.9615 | 0.96974 | 0.97717 | 0.98389 | 0.98997 | 0.99547 | 1.0005 | 1.005 | 1.0091 | 1.0129 | 1.0164 |  | 1.0209 | 1.0347 | 1.0515 | 1.072 | 1.0959 | 1.1218 | 1.1475 | 1.1697 | 1.1873 | 1.2033 | 1.2177 | 1.2307 | 1.2425 | 1.2532 | 1.2628 | 1.2715 | 1.2793 | 1.2864 | 1.2929 | 1.2987 | 1.3041 | 1.309 | 1.3135 |  | 1.3953 | 1.3881 | 1.3795 | 1.3696 | 1.3586 | 1.3474 | 1.337 | 1.3285 | 1.3221 | 1.3165 | 1.3115 | 1.3072 | 1.3034 | 1.3001 | 1.2971 | 1.2945 | 1.2922 | 1.2901 | 1.2883 | 1.2867 | 1.2852 | 1.2839 | 1.2828 | 5.3014 | 0.794 | 0.0084 | 1020.9146 | 1034.659 | 1051.4624 | 1071.9728 | 1095.8576 | 1121.8034 | 1147.5165 | 1169.7227 | 1187.3204 | 1203.2671 | 1217.6998 | 1230.7486 | 1242.5369 | 1253.1817 | 1262.7931 | 1271.4748 | 1279.3236 | 1286.4297 | 1292.8765 | 1298.7405 | 1304.0915 | 1308.9924 | 1313.4993
| 2.9561e-24 | -3.4076e-20 | 5.0267e-16 | -7.2878e-13 | 6.2519e-10 | -5.846e-07 | 0.00042237 | 0.80642 |  | 0.79008 | 0.80073 | 0.81375 | 0.82963 | 0.84812 | 0.86821 | 0.88812 | 0.90531 | 0.91894 | 0.93128 | 0.94246 | 0.95256 | 0.96169 | 0.96993 | 0.97738 | 0.9841 | 0.99018 | 0.99568 | 1.0007 | 1.0052 | 1.0094 | 1.0131 | 1.0166 |  | 1.021 | 1.0348 | 1.0516 | 1.0721 | 1.096 | 1.122 | 1.1477 | 1.1699 | 1.1875 | 1.2035 | 1.2179 | 1.231 | 1.2428 | 1.2534 | 1.2631 | 1.2717 | 1.2796 | 1.2867 | 1.2932 | 1.299 | 1.3044 | 1.3093 | 1.3138 |  | 1.3953 | 1.388 | 1.3794 | 1.3695 | 1.3585 | 1.3474 | 1.337 | 1.3285 | 1.322 | 1.3164 | 1.3115 | 1.3072 | 1.3034 | 1.3 | 1.297 | 1.2944 | 1.2921 | 1.29 | 1.2882 | 1.2866 | 1.2851 | 1.2838 | 1.2827 | 5.3586 | 0.79403 | 0.0085 | 1021.0104 | 1034.779 | 1051.601 | 1072.1261 | 1096.0232 | 1121.9804 | 1147.7047 | 1169.9223 | 1187.5313 | 1203.4884 | 1217.9308 | 1230.9884 | 1242.7848 | 1253.4368 | 1263.0548 | 1271.7424 | 1279.5966 | 1286.7074 | 1293.1582 | 1299.0257 | 1304.3796 | 1309.2829 | 1313.7917
| 3.3918e-24 | -3.85e-20 | 5.0316e-16 | -7.3003e-13 | 6.725e-10 | -6.1474e-07 | 0.0004306 | 0.80636 |  | 0.79015 | 0.80083 | 0.81386 | 0.82975 | 0.84825 | 0.86835 | 0.88826 | 0.90546 | 0.9191 | 0.93145 | 0.94264 | 0.95275 | 0.96188 | 0.97013 | 0.97758 | 0.98431 | 0.99039 | 0.99589 | 1.0009 | 1.0054 | 1.0096 | 1.0134 | 1.0169 |  | 1.0211 | 1.0349 | 1.0517 | 1.0723 | 1.0962 | 1.1222 | 1.1479 | 1.1701 | 1.1877 | 1.2037 | 1.2182 | 1.2312 | 1.243 | 1.2537 | 1.2633 | 1.272 | 1.2799 | 1.287 | 1.2934 | 1.2993 | 1.3047 | 1.3096 | 1.3141 |  | 1.3952 | 1.3879 | 1.3794 | 1.3694 | 1.3585 | 1.3473 | 1.3369 | 1.3284 | 1.3219 | 1.3163 | 1.3114 | 1.3071 | 1.3033 | 1.2999 | 1.297 | 1.2944 | 1.292 | 1.29 | 1.2881 | 1.2865 | 1.2851 | 1.2838 | 1.2827 | 5.4155 | 0.79406 | 0.0086 | 1021.1061 | 1034.8989 | 1051.7394 | 1072.2792 | 1096.1887 | 1122.1573 | 1147.8927 | 1170.1217 | 1187.742 | 1203.7096 | 1218.1615 | 1231.228 | 1243.0324 | 1253.6917 | 1263.3163 | 1272.0099 | 1279.8693 | 1286.9847 | 1293.4396 | 1299.3106 | 1304.6674 | 1309.5731 | 1314.0838
| 3.7985e-24 | -4.2619e-20 | 5.0366e-16 | -7.3128e-13 | 7.1588e-10 | -6.4204e-07 | 0.00043779 | 0.8063 |  | 0.79023 | 0.80092 | 0.81396 | 0.82987 | 0.84838 | 0.86848 | 0.88841 | 0.90562 | 0.91926 | 0.93163 | 0.94282 | 0.95293 | 0.96207 | 0.97033 | 0.97778 | 0.98451 | 0.9906 | 0.99611 | 1.0011 | 1.0057 | 1.0098 | 1.0136 | 1.0171 |  | 1.0212 | 1.035 | 1.0519 | 1.0724 | 1.0964 | 1.1223 | 1.1481 | 1.1703 | 1.188 | 1.2039 | 1.2184 | 1.2315 | 1.2433 | 1.2539 | 1.2636 | 1.2723 | 1.2801 | 1.2873 | 1.2937 | 1.2996 | 1.305 | 1.3099 | 1.3144 |  | 1.3952 | 1.3879 | 1.3793 | 1.3693 | 1.3584 | 1.3472 | 1.3368 | 1.3283 | 1.3219 | 1.3162 | 1.3113 | 1.307 | 1.3032 | 1.2999 | 1.2969 | 1.2943 | 1.292 | 1.2899 | 1.2881 | 1.2864 | 1.285 | 1.2837 | 1.2826 | 5.4723 | 0.79409 | 0.0087 | 1021.2018 | 1035.0188 | 1051.8778 | 1072.4323 | 1096.3543 | 1122.3342 | 1148.0807 | 1170.3211 | 1187.9527 | 1203.9307 | 1218.3923 | 1231.4675 | 1243.28 | 1253.9466 | 1263.5779 | 1272.2773 | 1280.142 | 1287.262 | 1293.721 | 1299.5955 | 1304.9553 | 1309.8634 | 1314.3759
| 4.1745e-24 | -4.6415e-20 | 5.0415e-16 | -7.3254e-13 | 7.5517e-10 | -6.6637e-07 | 0.0004439 | 0.80625 |  | 0.7903 | 0.80101 | 0.81407 | 0.82999 | 0.84851 | 0.86862 | 0.88855 | 0.90577 | 0.91942 | 0.9318 | 0.94299 | 0.95312 | 0.96227 | 0.97053 | 0.97798 | 0.98472 | 0.99081 | 0.99632 | 1.0013 | 1.0059 | 1.01 | 1.0138 | 1.0173 |  | 1.0213 | 1.0351 | 1.052 | 1.0726 | 1.0965 | 1.1225 | 1.1483 | 1.1705 | 1.1882 | 1.2042 | 1.2186 | 1.2317 | 1.2435 | 1.2542 | 1.2638 | 1.2725 | 1.2804 | 1.2875 | 1.294 | 1.2999 | 1.3052 | 1.3102 | 1.3147 |  | 1.3952 | 1.3878 | 1.3792 | 1.3693 | 1.3583 | 1.3472 | 1.3367 | 1.3282 | 1.3218 | 1.3162 | 1.3113 | 1.3069 | 1.3031 | 1.2998 | 1.2968 | 1.2942 | 1.2919 | 1.2898 | 1.288 | 1.2863 | 1.2849 | 1.2836 | 1.2825 | 5.5289 | 0.79412 | 0.0088 | 1021.2975 | 1035.1387 | 1052.0161 | 1072.5852 | 1096.5196 | 1122.5108 | 1148.2685 | 1170.5203 | 1188.1631 | 1204.1516 | 1218.6228 | 1231.7068 | 1243.5273 | 1254.2013 | 1263.8391 | 1272.5444 | 1280.4144 | 1287.5391 | 1294.0021 | 1299.8801 | 1305.2428 | 1310.1532 | 1314.6677
| 4.52e-24 | -4.9892e-20 | 5.0465e-16 | -7.3379e-13 | 7.9036e-10 | -6.8776e-07 | 0.00044894 | 0.80619 |  | 0.79037 | 0.8011 | 0.81418 | 0.83011 | 0.84864 | 0.86876 | 0.8887 | 0.90593 | 0.91959 | 0.93197 | 0.94317 | 0.9533 | 0.96246 | 0.97072 | 0.97819 | 0.98493 | 0.99102 | 0.99654 | 1.0015 | 1.0061 | 1.0102 | 1.014 | 1.0175 |  | 1.0214 | 1.0353 | 1.0522 | 1.0727 | 1.0967 | 1.1227 | 1.1485 | 1.1707 | 1.1884 | 1.2044 | 1.2189 | 1.2319 | 1.2438 | 1.2545 | 1.2641 | 1.2728 | 1.2807 | 1.2878 | 1.2943 | 1.3002 | 1.3055 | 1.3104 | 1.315 |  | 1.3951 | 1.3878 | 1.3792 | 1.3692 | 1.3583 | 1.3471 | 1.3367 | 1.3282 | 1.3217 | 1.3161 | 1.3112 | 1.3069 | 1.3031 | 1.2997 | 1.2967 | 1.2941 | 1.2918 | 1.2897 | 1.2879 | 1.2863 | 1.2848 | 1.2835 | 1.2824 | 5.5854 | 0.79415 | 0.0089 | 1021.3932 | 1035.2586 | 1052.1545 | 1072.7383 | 1096.6851 | 1122.6877 | 1148.4565 | 1170.7197 | 1188.3738 | 1204.3728 | 1218.8536 | 1231.9464 | 1243.7749 | 1254.4562 | 1264.1006 | 1272.8119 | 1280.6871 | 1287.8164 | 1294.2835 | 1300.1649 | 1305.5306 | 1310.4435 | 1314.9598
| 4.8331e-24 | -5.3029e-20 | 5.0514e-16 | -7.3505e-13 | 8.2124e-10 | -7.0603e-07 | 0.00045284 | 0.80613 |  | 0.79045 | 0.8012 | 0.81429 | 0.83022 | 0.84876 | 0.86889 | 0.88884 | 0.90608 | 0.91975 | 0.93214 | 0.94335 | 0.95349 | 0.96265 | 0.97092 | 0.97839 | 0.98513 | 0.99123 | 0.99675 | 1.0018 | 1.0063 | 1.0105 | 1.0143 | 1.0178 |  | 1.0215 | 1.0354 | 1.0523 | 1.0729 | 1.0969 | 1.1229 | 1.1486 | 1.1709 | 1.1886 | 1.2046 | 1.2191 | 1.2322 | 1.244 | 1.2547 | 1.2644 | 1.2731 | 1.281 | 1.2881 | 1.2946 | 1.3004 | 1.3058 | 1.3107 | 1.3153 |  | 1.3951 | 1.3877 | 1.3791 | 1.3691 | 1.3582 | 1.347 | 1.3366 | 1.3281 | 1.3217 | 1.316 | 1.3111 | 1.3068 | 1.303 | 1.2996 | 1.2967 | 1.294 | 1.2917 | 1.2897 | 1.2878 | 1.2862 | 1.2847 | 1.2835 | 1.2824 | 5.6418 | 0.79417 | 0.009 | 1021.4888 | 1035.3784 | 1052.2928 | 1072.8912 | 1096.8505 | 1122.8644 | 1148.6444 | 1170.919 | 1188.5843 | 1204.5937 | 1219.0841 | 1232.1857 | 1244.0223 | 1254.7108 | 1264.3618 | 1273.079 | 1280.9595 | 1288.0935 | 1294.5646 | 1300.4496 | 1305.8181 | 1310.7334 | 1315.2516
| 5.113e-24 | -5.5817e-20 | 5.0563e-16 | -7.363e-13 | 8.4771e-10 | -7.2114e-07 | 0.00045561 | 0.80607 |  | 0.79052 | 0.80129 | 0.81439 | 0.83034 | 0.84889 | 0.86903 | 0.88899 | 0.90623 | 0.91991 | 0.93231 | 0.94353 | 0.95368 | 0.96284 | 0.97112 | 0.97859 | 0.98534 | 0.99144 | 0.99697 | 1.002 | 1.0065 | 1.0107 | 1.0145 | 1.018 |  | 1.0216 | 1.0355 | 1.0524 | 1.073 | 1.097 | 1.123 | 1.1488 | 1.1711 | 1.1888 | 1.2048 | 1.2193 | 1.2324 | 1.2443 | 1.255 | 1.2646 | 1.2733 | 1.2812 | 1.2884 | 1.2948 | 1.3007 | 1.3061 | 1.311 | 1.3155 |  | 1.395 | 1.3876 | 1.379 | 1.3691 | 1.3581 | 1.3469 | 1.3365 | 1.328 | 1.3216 | 1.316 | 1.311 | 1.3067 | 1.3029 | 1.2996 | 1.2966 | 1.294 | 1.2916 | 1.2896 | 1.2877 | 1.2861 | 1.2847 | 1.2834 | 1.2823 | 5.698 | 0.7942 | 0.0091 | 1021.5844 | 1035.4982 | 1052.431 | 1073.0442 | 1097.0158 | 1123.0411 | 1148.8322 | 1171.1182 | 1188.7948 | 1204.8146 | 1219.3146 | 1232.425 | 1244.2696 | 1254.9655 | 1264.6231 | 1273.3462 | 1281.2319 | 1288.3706 | 1294.8458 | 1300.7342 | 1306.1057 | 1311.0234 | 1315.5434
| 5.3586e-24 | -5.8246e-20 | 5.0612e-16 | -7.3755e-13 | 8.6965e-10 | -7.33e-07 | 0.0004572 | 0.80601 |  | 0.7906 | 0.80138 | 0.8145 | 0.83046 | 0.84902 | 0.86917 | 0.88913 | 0.90639 | 0.92008 | 0.93248 | 0.94371 | 0.95386 | 0.96303 | 0.97131 | 0.97879 | 0.98555 | 0.99165 | 0.99718 | 1.0022 | 1.0068 | 1.0109 | 1.0147 | 1.0182 |  | 1.0217 | 1.0356 | 1.0526 | 1.0732 | 1.0972 | 1.1232 | 1.149 | 1.1713 | 1.189 | 1.205 | 1.2195 | 1.2327 | 1.2445 | 1.2552 | 1.2649 | 1.2736 | 1.2815 | 1.2886 | 1.2951 | 1.301 | 1.3064 | 1.3113 | 1.3158 |  | 1.395 | 1.3876 | 1.379 | 1.369 | 1.3581 | 1.3469 | 1.3365 | 1.328 | 1.3215 | 1.3159 | 1.311 | 1.3066 | 1.3028 | 1.2995 | 1.2965 | 1.2939 | 1.2916 | 1.2895 | 1.2877 | 1.286 | 1.2846 | 1.2833 | 1.2822 | 5.7541 | 0.79423 | 0.0092 | 1021.6801 | 1035.618 | 1052.5693 | 1073.1971 | 1097.1811 | 1123.2178 | 1149.02 | 1171.3174 | 1189.0053 | 1205.0355 | 1219.5451 | 1232.6644 | 1244.517 | 1255.2202 | 1264.8843 | 1273.6133 | 1281.5043 | 1288.6477 | 1295.1269 | 1301.0188 | 1306.3932 | 1311.3133 | 1315.8352
| 5.5688e-24 | -6.0304e-20 | 5.0662e-16 | -7.3881e-13 | 8.8691e-10 | -7.4152e-07 | 0.00045758 | 0.80596 |  | 0.79067 | 0.80147 | 0.81461 | 0.83058 | 0.84915 | 0.86931 | 0.88928 | 0.90654 | 0.92024 | 0.93265 | 0.94389 | 0.95405 | 0.96322 | 0.97151 | 0.97899 | 0.98575 | 0.99186 | 0.9974 | 1.0024 | 1.007 | 1.0111 | 1.0149 | 1.0184 |  | 1.0218 | 1.0357 | 1.0527 | 1.0734 | 1.0973 | 1.1234 | 1.1492 | 1.1715 | 1.1892 | 1.2053 | 1.2198 | 1.2329 | 1.2448 | 1.2555 | 1.2651 | 1.2739 | 1.2818 | 1.2889 | 1.2954 | 1.3013 | 1.3067 | 1.3116 | 1.3161 |  | 1.3949 | 1.3875 | 1.3789 | 1.3689 | 1.358 | 1.3468 | 1.3364 | 1.3279 | 1.3214 | 1.3158 | 1.3109 | 1.3066 | 1.3028 | 1.2994 | 1.2964 | 1.2938 | 1.2915 | 1.2894 | 1.2876 | 1.286 | 1.2845 | 1.2832 | 1.2821 | 5.8101 | 0.79426 | 0.0093 | 1021.7758 | 1035.7379 | 1052.7076 | 1073.35 | 1097.3465 | 1123.3944 | 1149.2078 | 1171.5166 | 1189.2158 | 1205.2564 | 1219.7756 | 1232.9037 | 1244.7643 | 1255.4748 | 1265.1455 | 1273.8805 | 1281.7767 | 1288.9247 | 1295.408 | 1301.3033 | 1306.6807 | 1311.6032 | 1316.1269
| 5.7252e-24 | -6.1796e-20 | 5.0711e-16 | -7.4006e-13 | 8.9692e-10 | -7.448e-07 | 0.00045607 | 0.8059 |  | 0.79074 | 0.80157 | 0.81471 | 0.8307 | 0.84928 | 0.86944 | 0.88943 | 0.9067 | 0.9204 | 0.93282 | 0.94407 | 0.95423 | 0.96341 | 0.97171 | 0.9792 | 0.98596 | 0.99208 | 0.99761 | 1.0026 | 1.0072 | 1.0114 | 1.0152 | 1.0187 |  | 1.0219 | 1.0359 | 1.0528 | 1.0735 | 1.0975 | 1.1236 | 1.1494 | 1.1717 | 1.1894 | 1.2055 | 1.22 | 1.2331 | 1.245 | 1.2557 | 1.2654 | 1.2741 | 1.282 | 1.2892 | 1.2957 | 1.3016 | 1.307 | 1.3119 | 1.3164 |  | 1.3949 | 1.3875 | 1.3789 | 1.3689 | 1.3579 | 1.3467 | 1.3363 | 1.3278 | 1.3214 | 1.3157 | 1.3108 | 1.3065 | 1.3027 | 1.2993 | 1.2964 | 1.2937 | 1.2914 | 1.2893 | 1.2875 | 1.2859 | 1.2844 | 1.2832 | 1.282 | 5.8659 | 0.79429 | 0.0094 | 1021.8714 | 1035.8576 | 1052.8459 | 1073.503 | 1097.5118 | 1123.5711 | 1149.3956 | 1171.7158 | 1189.4263 | 1205.4773 | 1220.0061 | 1233.143 | 1245.0117 | 1255.7294 | 1265.4068 | 1274.1476 | 1282.0491 | 1289.2018 | 1295.6891 | 1301.5879 | 1306.9683 | 1311.8931 | 1316.4188
| 5.8371e-24 | -6.2821e-20 | 5.0761e-16 | -7.4131e-13 | 9.0103e-10 | -7.4385e-07 | 0.00045303 | 0.80584 |  | 0.79082 | 0.80166 | 0.81482 | 0.83082 | 0.8494 | 0.86958 | 0.88957 | 0.90685 | 0.92056 | 0.93299 | 0.94424 | 0.95442 | 0.96361 | 0.97191 | 0.9794 | 0.98617 | 0.99229 | 0.99782 | 1.0028 | 1.0074 | 1.0116 | 1.0154 | 1.0189 |  | 1.022 | 1.036 | 1.053 | 1.0737 | 1.0977 | 1.1237 | 1.1496 | 1.1719 | 1.1896 | 1.2057 | 1.2202 | 1.2334 | 1.2453 | 1.256 | 1.2657 | 1.2744 | 1.2823 | 1.2895 | 1.296 | 1.3019 | 1.3073 | 1.3122 | 1.3167 |  | 1.3948 | 1.3874 | 1.3788 | 1.3688 | 1.3579 | 1.3467 | 1.3363 | 1.3278 | 1.3213 | 1.3157 | 1.3107 | 1.3064 | 1.3026 | 1.2993 | 1.2963 | 1.2937 | 1.2913 | 1.2893 | 1.2874 | 1.2858 | 1.2844 | 1.2831 | 1.282 | 5.9216 | 0.79432 | 0.0095 | 1021.9669 | 1035.9773 | 1052.984 | 1073.6558 | 1097.677 | 1123.7476 | 1149.5832 | 1171.9148 | 1189.6365 | 1205.698 | 1220.2364 | 1233.3821 | 1245.2588 | 1255.9838 | 1265.6678 | 1274.4145 | 1282.3213 | 1289.4786 | 1295.9699 | 1301.8723 | 1307.2555 | 1312.1828 | 1316.7103
| 5.9306e-24 | -6.3657e-20 | 5.081e-16 | -7.4256e-13 | 9.0296e-10 | -7.4142e-07 | 0.00044949 | 0.80578 |  | 0.79089 | 0.80175 | 0.81493 | 0.83093 | 0.84953 | 0.86971 | 0.88972 | 0.90701 | 0.92073 | 0.93316 | 0.94442 | 0.9546 | 0.9638 | 0.9721 | 0.9796 | 0.98637 | 0.9925 | 0.99804 | 1.0031 | 1.0076 | 1.0118 | 1.0156 | 1.0191 |  | 1.0221 | 1.0361 | 1.0531 | 1.0738 | 1.0978 | 1.1239 | 1.1498 | 1.1721 | 1.1898 | 1.2059 | 1.2205 | 1.2336 | 1.2455 | 1.2562 | 1.2659 | 1.2747 | 1.2826 | 1.2898 | 1.2963 | 1.3022 | 1.3075 | 1.3125 | 1.317 |  | 1.3948 | 1.3874 | 1.3787 | 1.3687 | 1.3578 | 1.3466 | 1.3362 | 1.3277 | 1.3212 | 1.3156 | 1.3107 | 1.3063 | 1.3025 | 1.2992 | 1.2962 | 1.2936 | 1.2913 | 1.2892 | 1.2874 | 1.2857 | 1.2843 | 1.283 | 1.2819 | 5.9771 | 0.79434 | 0.0096 | 1022.0625 | 1036.097 | 1053.1221 | 1073.8085 | 1097.8422 | 1123.9242 | 1149.7708 | 1172.1138 | 1189.8468 | 1205.9187 | 1220.4667 | 1233.6211 | 1245.5059 | 1256.2382 | 1265.9288 | 1274.6814 | 1282.5935 | 1289.7554 | 1296.2508 | 1302.1566 | 1307.5428 | 1312.4724 | 1317.0018
| 6.0051e-24 | -6.43e-20 | 5.0859e-16 | -7.4382e-13 | 9.027e-10 | -7.3748e-07 | 0.00044544 | 0.80572 |  | 0.79097 | 0.80185 | 0.81503 | 0.83105 | 0.84966 | 0.86985 | 0.88986 | 0.90716 | 0.92089 | 0.93333 | 0.9446 | 0.95479 | 0.96399 | 0.9723 | 0.9798 | 0.98658 | 0.99271 | 0.99825 | 1.0033 | 1.0079 | 1.012 | 1.0158 | 1.0193 |  | 1.0222 | 1.0362 | 1.0533 | 1.074 | 1.098 | 1.1241 | 1.15 | 1.1723 | 1.1901 | 1.2061 | 1.2207 | 1.2339 | 1.2458 | 1.2565 | 1.2662 | 1.2749 | 1.2829 | 1.29 | 1.2965 | 1.3024 | 1.3078 | 1.3128 | 1.3173 |  | 1.3947 | 1.3873 | 1.3787 | 1.3687 | 1.3577 | 1.3465 | 1.3361 | 1.3276 | 1.3212 | 1.3155 | 1.3106 | 1.3063 | 1.3025 | 1.2991 | 1.2961 | 1.2935 | 1.2912 | 1.2891 | 1.2873 | 1.2857 | 1.2842 | 1.2829 | 1.2818 | 6.0325 | 0.79437 | 0.0097 | 1022.1581 | 1036.2167 | 1053.2603 | 1073.9613 | 1098.0073 | 1124.1006 | 1149.9584 | 1172.3128 | 1190.0571 | 1206.1394 | 1220.6969 | 1233.8602 | 1245.753 | 1256.4926 | 1266.1897 | 1274.9483 | 1282.8656 | 1290.0321 | 1296.5316 | 1302.4409 | 1307.83 | 1312.762 | 1317.2933
| 6.0603e-24 | -6.4745e-20 | 5.0909e-16 | -7.4507e-13 | 9.0019e-10 | -7.3202e-07 | 0.00044087 | 0.80567 |  | 0.79104 | 0.80194 | 0.81514 | 0.83117 | 0.84979 | 0.86999 | 0.89001 | 0.90731 | 0.92105 | 0.93351 | 0.94478 | 0.95497 | 0.96418 | 0.9725 | 0.98 | 0.98679 | 0.99292 | 0.99847 | 1.0035 | 1.0081 | 1.0122 | 1.0161 | 1.0196 |  | 1.0223 | 1.0363 | 1.0534 | 1.0741 | 1.0982 | 1.1243 | 1.1501 | 1.1725 | 1.1903 | 1.2064 | 1.2209 | 1.2341 | 1.246 | 1.2567 | 1.2665 | 1.2752 | 1.2831 | 1.2903 | 1.2968 | 1.3027 | 1.3081 | 1.3131 | 1.3176 |  | 1.3947 | 1.3872 | 1.3786 | 1.3686 | 1.3576 | 1.3465 | 1.3361 | 1.3275 | 1.3211 | 1.3155 | 1.3105 | 1.3062 | 1.3024 | 1.299 | 1.2961 | 1.2934 | 1.2911 | 1.289 | 1.2872 | 1.2856 | 1.2841 | 1.2829 | 1.2817 | 6.0878 | 0.7944 | 0.0098 | 1022.2536 | 1036.3364 | 1053.3984 | 1074.1141 | 1098.1725 | 1124.2772 | 1150.1461 | 1172.5118 | 1190.2673 | 1206.3601 | 1220.9272 | 1234.0993 | 1246.0001 | 1256.747 | 1266.4507 | 1275.2152 | 1283.1377 | 1290.3089 | 1296.8124 | 1302.7252 | 1308.1172 | 1313.0517 | 1317.5848
| 6.0959e-24 | -6.4989e-20 | 5.096e-16 | -7.4636e-13 | 8.9542e-10 | -7.2502e-07 | 0.00043579 | 0.80561 |  | 0.79112 | 0.80203 | 0.81525 | 0.83129 | 0.84992 | 0.87013 | 0.89015 | 0.90747 | 0.92122 | 0.93368 | 0.94496 | 0.95516 | 0.96437 | 0.97269 | 0.98021 | 0.98699 | 0.99313 | 0.99868 | 1.0037 | 1.0083 | 1.0125 | 1.0163 | 1.0198 |  | 1.0224 | 1.0365 | 1.0535 | 1.0743 | 1.0983 | 1.1245 | 1.1503 | 1.1727 | 1.1905 | 1.2066 | 1.2212 | 1.2343 | 1.2462 | 1.257 | 1.2667 | 1.2755 | 1.2834 | 1.2906 | 1.2971 | 1.303 | 1.3084 | 1.3133 | 1.3179 |  | 1.3946 | 1.3872 | 1.3785 | 1.3685 | 1.3576 | 1.3464 | 1.336 | 1.3275 | 1.321 | 1.3154 | 1.3104 | 1.3061 | 1.3023 | 1.299 | 1.296 | 1.2934 | 1.291 | 1.289 | 1.2871 | 1.2855 | 1.2841 | 1.2828 | 1.2817 | 6.143 | 0.79443 | 0.0099 | 1022.3502 | 1036.457 | 1053.5373 | 1074.2676 | 1098.3384 | 1124.4544 | 1150.3344 | 1172.7116 | 1190.4785 | 1206.5817 | 1221.1585 | 1234.3394 | 1246.2482 | 1257.0025 | 1266.7127 | 1275.4831 | 1283.411 | 1290.5868 | 1297.0944 | 1303.0106 | 1308.4056 | 1313.3424 | 1317.8774
| 6.1111e-24 | -6.5027e-20 | 5.1009e-16 | -7.4762e-13 | 8.8836e-10 | -7.1648e-07 | 0.00043021 | 0.80555 |  | 0.79119 | 0.80212 | 0.81536 | 0.83141 | 0.85004 | 0.87026 | 0.8903 | 0.90762 | 0.92138 | 0.93385 | 0.94513 | 0.95534 | 0.96456 | 0.97289 | 0.98041 | 0.9872 | 0.99334 | 0.9989 | 1.0039 | 1.0085 | 1.0127 | 1.0165 | 1.02 |  | 1.0224 | 1.0366 | 1.0537 | 1.0744 | 1.0985 | 1.1246 | 1.1505 | 1.1729 | 1.1907 | 1.2068 | 1.2214 | 1.2346 | 1.2465 | 1.2573 | 1.267 | 1.2757 | 1.2837 | 1.2909 | 1.2974 | 1.3033 | 1.3087 | 1.3136 | 1.3182 |  | 1.3946 | 1.3871 | 1.3785 | 1.3685 | 1.3575 | 1.3463 | 1.3359 | 1.3274 | 1.3209 | 1.3153 | 1.3104 | 1.306 | 1.3022 | 1.2989 | 1.2959 | 1.2933 | 1.291 | 1.2889 | 1.2871 | 1.2854 | 1.284 | 1.2827 | 1.2816 | 6.198 | 0.79445 | 0.01 | 1022.4457 | 1036.5766 | 1053.6754 | 1074.4202 | 1098.5034 | 1124.6307 | 1150.5218 | 1172.9104 | 1190.6885 | 1206.8021 | 1221.3885 | 1234.5782 | 1246.4951 | 1257.2566 | 1266.9734 | 1275.7497 | 1283.6828 | 1290.8632 | 1297.3749 | 1303.2946 | 1308.6925 | 1313.6317 | 1318.1685
| 6.1058e-24 | -6.4855e-20 | 5.1059e-16 | -7.4887e-13 | 8.7895e-10 | -7.0637e-07 | 0.0004241 | 0.80549 |  | 0.79126 | 0.80222 | 0.81546 | 0.83153 | 0.85017 | 0.8704 | 0.89044 | 0.90778 | 0.92154 | 0.93402 | 0.94531 | 0.95553 | 0.96475 | 0.97309 | 0.98061 | 0.98741 | 0.99355 | 0.99911 | 1.0042 | 1.0087 | 1.0129 | 1.0167 | 1.0203 |  | 1.0225 | 1.0367 | 1.0538 | 1.0746 | 1.0987 | 1.1248 | 1.1507 | 1.1731 | 1.1909 | 1.207 | 1.2216 | 1.2348 | 1.2467 | 1.2575 | 1.2672 | 1.276 | 1.284 | 1.2911 | 1.2977 | 1.3036 | 1.309 | 1.3139 | 1.3185 |  | 1.3945 | 1.3871 | 1.3784 | 1.3684 | 1.3574 | 1.3463 | 1.3358 | 1.3273 | 1.3209 | 1.3152 | 1.3103 | 1.306 | 1.3022 | 1.2988 | 1.2958 | 1.2932 | 1.2909 | 1.2888 | 1.287 | 1.2853 | 1.2839 | 1.2826 | 1.2815 | 6.2529 | 0.79448 | 0.0101 | 1022.5412 | 1036.6962 | 1053.8133 | 1074.5729 | 1098.6684 | 1124.807 | 1150.7093 | 1173.1092 | 1190.8986 | 1207.0226 | 1221.6186 | 1234.817 | 1246.7419 | 1257.5107 | 1267.2341 | 1276.0163 | 1283.9547 | 1291.1398 | 1297.6554 | 1303.5786 | 1308.9794 | 1313.9211 | 1318.4598
| 6.0795e-24 | -6.4469e-20 | 5.1108e-16 | -7.5011e-13 | 8.6716e-10 | -6.9466e-07 | 0.00041747 | 0.80544 |  | 0.79134 | 0.80231 | 0.81557 | 0.83164 | 0.8503 | 0.87053 | 0.89059 | 0.90793 | 0.9217 | 0.93419 | 0.94549 | 0.95571 | 0.96494 | 0.97328 | 0.98081 | 0.98761 | 0.99376 | 0.99932 | 1.0044 | 1.009 | 1.0131 | 1.017 | 1.0205 |  | 1.0226 | 1.0368 | 1.054 | 1.0747 | 1.0988 | 1.125 | 1.1509 | 1.1733 | 1.1911 | 1.2072 | 1.2218 | 1.2351 | 1.247 | 1.2578 | 1.2675 | 1.2763 | 1.2842 | 1.2914 | 1.2979 | 1.3039 | 1.3093 | 1.3142 | 1.3188 |  | 1.3945 | 1.387 | 1.3783 | 1.3683 | 1.3574 | 1.3462 | 1.3358 | 1.3273 | 1.3208 | 1.3152 | 1.3102 | 1.3059 | 1.3021 | 1.2987 | 1.2958 | 1.2931 | 1.2908 | 1.2887 | 1.2869 | 1.2853 | 1.2838 | 1.2826 | 1.2814 | 6.3076 | 0.79451 | 0.0102 | 1022.6366 | 1036.8157 | 1053.9513 | 1074.7255 | 1098.8334 | 1124.9833 | 1150.8967 | 1173.308 | 1191.1087 | 1207.2431 | 1221.8486 | 1235.0558 | 1246.9888 | 1257.7649 | 1267.4949 | 1276.283 | 1284.2266 | 1291.4163 | 1297.936 | 1303.8627 | 1309.2664 | 1314.2104 | 1318.7511
| 6.0316e-24 | -6.3864e-20 | 5.1157e-16 | -7.5136e-13 | 8.5297e-10 | -6.8135e-07 | 0.00041032 | 0.80538 |  | 0.79141 | 0.8024 | 0.81568 | 0.83176 | 0.85043 | 0.87067 | 0.89073 | 0.90808 | 0.92187 | 0.93436 | 0.94567 | 0.9559 | 0.96514 | 0.97348 | 0.98101 | 0.98782 | 0.99397 | 0.99954 | 1.0046 | 1.0092 | 1.0134 | 1.0172 | 1.0207 |  | 1.0227 | 1.0369 | 1.0541 | 1.0749 | 1.099 | 1.1252 | 1.1511 | 1.1735 | 1.1913 | 1.2075 | 1.2221 | 1.2353 | 1.2472 | 1.258 | 1.2678 | 1.2765 | 1.2845 | 1.2917 | 1.2982 | 1.3041 | 1.3096 | 1.3145 | 1.319 |  | 1.3945 | 1.387 | 1.3783 | 1.3683 | 1.3573 | 1.3461 | 1.3357 | 1.3272 | 1.3207 | 1.3151 | 1.3102 | 1.3058 | 1.302 | 1.2987 | 1.2957 | 1.2931 | 1.2907 | 1.2887 | 1.2868 | 1.2852 | 1.2838 | 1.2825 | 1.2814 | 6.3623 | 0.79454 | 0.0103 | 1022.732 | 1036.9353 | 1054.0893 | 1074.8781 | 1098.9984 | 1125.1597 | 1151.0842 | 1173.5068 | 1191.3187 | 1207.4635 | 1222.0787 | 1235.2947 | 1247.2356 | 1258.019 | 1267.7556 | 1276.5496 | 1284.4984 | 1291.6928 | 1298.2166 | 1304.1467 | 1309.5534 | 1314.4998 | 1319.0423
| 5.962e-24 | -6.3038e-20 | 5.1206e-16 | -7.5262e-13 | 8.3636e-10 | -6.6643e-07 | 0.00040265 | 0.80532 |  | 0.79148 | 0.80249 | 0.81578 | 0.83188 | 0.85055 | 0.87081 | 0.89088 | 0.90824 | 0.92203 | 0.93453 | 0.94585 | 0.95608 | 0.96533 | 0.97368 | 0.98122 | 0.98803 | 0.99418 | 0.99975 | 1.0048 | 1.0094 | 1.0136 | 1.0174 | 1.0209 |  | 1.0228 | 1.0371 | 1.0542 | 1.075 | 1.0992 | 1.1253 | 1.1513 | 1.1737 | 1.1915 | 1.2077 | 1.2223 | 1.2355 | 1.2475 | 1.2583 | 1.268 | 1.2768 | 1.2848 | 1.292 | 1.2985 | 1.3044 | 1.3098 | 1.3148 | 1.3193 |  | 1.3944 | 1.3869 | 1.3782 | 1.3682 | 1.3572 | 1.3461 | 1.3356 | 1.3271 | 1.3207 | 1.315 | 1.3101 | 1.3057 | 1.3019 | 1.2986 | 1.2956 | 1.293 | 1.2907 | 1.2886 | 1.2867 | 1.2851 | 1.2837 | 1.2824 | 1.2813 | 6.4167 | 0.79456 | 0.0104 | 1022.8276 | 1037.0549 | 1054.2273 | 1075.0307 | 1099.1634 | 1125.336 | 1151.2716 | 1173.7056 | 1191.5288 | 1207.684 | 1222.3087 | 1235.5335 | 1247.4825 | 1258.2731 | 1268.0163 | 1276.8162 | 1284.7703 | 1291.9693 | 1298.4971 | 1304.4307 | 1309.8403 | 1314.7891 | 1319.3335
| 5.8699e-24 | -6.1984e-20 | 5.1256e-16 | -7.5387e-13 | 8.1725e-10 | -6.4985e-07 | 0.00039444 | 0.80526 |  | 0.79156 | 0.80259 | 0.81589 | 0.832 | 0.85068 | 0.87094 | 0.89102 | 0.90839 | 0.92219 | 0.9347 | 0.94602 | 0.95627 | 0.96552 | 0.97387 | 0.98142 | 0.98823 | 0.99439 | 0.99997 | 1.005 | 1.0096 | 1.0138 | 1.0176 | 1.0212 |  | 1.0229 | 1.0372 | 1.0544 | 1.0752 | 1.0993 | 1.1255 | 1.1515 | 1.1739 | 1.1917 | 1.2079 | 1.2225 | 1.2358 | 1.2477 | 1.2585 | 1.2683 | 1.2771 | 1.285 | 1.2922 | 1.2988 | 1.3047 | 1.3101 | 1.3151 | 1.3196 |  | 1.3944 | 1.3868 | 1.3782 | 1.3681 | 1.3572 | 1.346 | 1.3356 | 1.3271 | 1.3206 | 1.3149 | 1.31 | 1.3057 | 1.3019 | 1.2985 | 1.2955 | 1.2929 | 1.2906 | 1.2885 | 1.2867 | 1.285 | 1.2836 | 1.2823 | 1.2812 | 6.4711 | 0.79459 | 0.0105 | 1022.923 | 1037.1744 | 1054.3653 | 1075.1834 | 1099.3284 | 1125.5123 | 1151.459 | 1173.9044 | 1191.7388 | 1207.9044 | 1222.5387 | 1235.7723 | 1247.7293 | 1258.5272 | 1268.277 | 1277.0828 | 1285.0421 | 1292.2458 | 1298.7776 | 1304.7148 | 1310.1273 | 1315.0785 | 1319.6247
| 5.7551e-24 | -6.0699e-20 | 5.1305e-16 | -7.5512e-13 | 7.9563e-10 | -6.316e-07 | 0.00038569 | 0.8052 |  | 0.79163 | 0.80268 | 0.816 | 0.83212 | 0.85081 | 0.87108 | 0.89117 | 0.90854 | 0.92235 | 0.93487 | 0.9462 | 0.95645 | 0.96571 | 0.97407 | 0.98162 | 0.98844 | 0.9946 | 1.0002 | 1.0052 | 1.0098 | 1.014 | 1.0179 | 1.0214 |  | 1.023 | 1.0373 | 1.0545 | 1.0753 | 1.0995 | 1.1257 | 1.1516 | 1.1741 | 1.1919 | 1.2081 | 1.2228 | 1.236 | 1.248 | 1.2588 | 1.2685 | 1.2773 | 1.2853 | 1.2925 | 1.2991 | 1.305 | 1.3104 | 1.3154 | 1.3199 |  | 1.3943 | 1.3868 | 1.3781 | 1.3681 | 1.3571 | 1.3459 | 1.3355 | 1.327 | 1.3205 | 1.3149 | 1.3099 | 1.3056 | 1.3018 | 1.2984 | 1.2955 | 1.2928 | 1.2905 | 1.2884 | 1.2866 | 1.285 | 1.2835 | 1.2823 | 1.2811 | 6.5254 | 0.79462 | 0.0106 | 1023.0184 | 1037.294 | 1054.5033 | 1075.336 | 1099.4934 | 1125.6886 | 1151.6464 | 1174.1032 | 1191.9489 | 1208.1249 | 1222.7688 | 1236.0112 | 1247.9762 | 1258.7814 | 1268.5377 | 1277.3494 | 1285.314 | 1292.5223 | 1299.0582 | 1304.9988 | 1310.4143 | 1315.3679 | 1319.916
| 5.6169e-24 | -5.9178e-20 | 5.1354e-16 | -7.5637e-13 | 7.7145e-10 | -6.1168e-07 | 0.00037641 | 0.80515 |  | 0.79171 | 0.80277 | 0.8161 | 0.83223 | 0.85094 | 0.87122 | 0.89131 | 0.9087 | 0.92252 | 0.93504 | 0.94638 | 0.95663 | 0.9659 | 0.97427 | 0.98182 | 0.98864 | 0.99481 | 1.0004 | 1.0055 | 1.0101 | 1.0142 | 1.0181 | 1.0216 |  | 1.0231 | 1.0374 | 1.0546 | 1.0755 | 1.0997 | 1.1259 | 1.1518 | 1.1743 | 1.1922 | 1.2083 | 1.223 | 1.2363 | 1.2482 | 1.259 | 1.2688 | 1.2776 | 1.2856 | 1.2928 | 1.2993 | 1.3053 | 1.3107 | 1.3157 | 1.3202 |  | 1.3943 | 1.3867 | 1.378 | 1.368 | 1.357 | 1.3458 | 1.3354 | 1.3269 | 1.3204 | 1.3148 | 1.3099 | 1.3055 | 1.3017 | 1.2984 | 1.2954 | 1.2928 | 1.2904 | 1.2884 | 1.2865 | 1.2849 | 1.2834 | 1.2822 | 1.2811 | 6.5796 | 0.79464 | 0.0107 | 1023.1138 | 1037.4135 | 1054.6413 | 1075.4886 | 1099.6584 | 1125.865 | 1151.8339 | 1174.302 | 1192.159 | 1208.3454 | 1222.9988 | 1236.25 | 1248.2231 | 1259.0355 | 1268.7984 | 1277.616 | 1285.5859 | 1292.7988 | 1299.3388 | 1305.2829 | 1310.7013 | 1315.6573 | 1320.2073
| 5.4553e-24 | -5.7419e-20 | 5.1403e-16 | -7.5762e-13 | 7.4472e-10 | -5.9007e-07 | 0.0003666 | 0.80509 |  | 0.79178 | 0.80286 | 0.81621 | 0.83235 | 0.85107 | 0.87135 | 0.89146 | 0.90885 | 0.92268 | 0.93521 | 0.94656 | 0.95682 | 0.96609 | 0.97446 | 0.98202 | 0.98885 | 0.99502 | 1.0006 | 1.0057 | 1.0103 | 1.0145 | 1.0183 | 1.0218 |  | 1.0232 | 1.0375 | 1.0548 | 1.0756 | 1.0998 | 1.126 | 1.152 | 1.1745 | 1.1924 | 1.2086 | 1.2232 | 1.2365 | 1.2485 | 1.2593 | 1.2691 | 1.2779 | 1.2859 | 1.2931 | 1.2996 | 1.3056 | 1.311 | 1.3159 | 1.3205 |  | 1.3942 | 1.3867 | 1.378 | 1.3679 | 1.357 | 1.3458 | 1.3354 | 1.3268 | 1.3204 | 1.3147 | 1.3098 | 1.3055 | 1.3016 | 1.2983 | 1.2953 | 1.2927 | 1.2903 | 1.2883 | 1.2864 | 1.2848 | 1.2834 | 1.2821 | 1.281 | 6.6336 | 0.79467 | 0.0108 | 1023.2094 | 1037.5332 | 1054.7793 | 1075.6412 | 1099.8234 | 1126.0413 | 1152.0213 | 1174.5008 | 1192.369 | 1208.5658 | 1223.2289 | 1236.4888 | 1248.4699 | 1259.2896 | 1269.0591 | 1277.8826 | 1285.8577 | 1293.0753 | 1299.6193 | 1305.5668 | 1310.9881 | 1315.9465 | 1320.4984
| 5.2714e-24 | -5.5435e-20 | 5.1452e-16 | -7.5886e-13 | 7.1564e-10 | -5.6697e-07 | 0.00035634 | 0.80503 |  | 0.79185 | 0.80296 | 0.81632 | 0.83247 | 0.85119 | 0.87149 | 0.8916 | 0.909 | 0.92284 | 0.93538 | 0.94674 | 0.957 | 0.96628 | 0.97466 | 0.98222 | 0.98906 | 0.99523 | 1.0008 | 1.0059 | 1.0105 | 1.0147 | 1.0185 | 1.0221 |  | 1.0233 | 1.0377 | 1.0549 | 1.0758 | 1.1 | 1.1262 | 1.1522 | 1.1747 | 1.1926 | 1.2088 | 1.2235 | 1.2367 | 1.2487 | 1.2595 | 1.2693 | 1.2781 | 1.2861 | 1.2933 | 1.2999 | 1.3058 | 1.3113 | 1.3162 | 1.3208 |  | 1.3942 | 1.3866 | 1.3779 | 1.3679 | 1.3569 | 1.3457 | 1.3353 | 1.3268 | 1.3203 | 1.3147 | 1.3097 | 1.3054 | 1.3016 | 1.2982 | 1.2952 | 1.2926 | 1.2903 | 1.2882 | 1.2864 | 1.2847 | 1.2833 | 1.282 | 1.2809 | 6.687 | 0.7947 | 0.0109 | 1023.3038 | 1037.6515 | 1054.9159 | 1075.7923 | 1099.9868 | 1126.2158 | 1152.2068 | 1174.6976 | 1192.5769 | 1208.7841 | 1223.4566 | 1236.7252 | 1248.7142 | 1259.5412 | 1269.3172 | 1278.1465 | 1286.1269 | 1293.349 | 1299.897 | 1305.848 | 1311.2722 | 1316.233 | 1320.7868
| 5.061e-24 | -5.3183e-20 | 5.1501e-16 | -7.6011e-13 | 6.8362e-10 | -5.4191e-07 | 0.00034544 | 0.80497 |  | 0.79193 | 0.80305 | 0.81642 | 0.83259 | 0.85132 | 0.87162 | 0.89175 | 0.90916 | 0.923 | 0.93555 | 0.94691 | 0.95719 | 0.96647 | 0.97485 | 0.98242 | 0.98926 | 0.99544 | 1.001 | 1.0061 | 1.0107 | 1.0149 | 1.0188 | 1.0223 |  | 1.0234 | 1.0378 | 1.0551 | 1.0759 | 1.1002 | 1.1264 | 1.1524 | 1.1749 | 1.1928 | 1.209 | 1.2237 | 1.237 | 1.249 | 1.2598 | 1.2696 | 1.2784 | 1.2864 | 1.2936 | 1.3002 | 1.3061 | 1.3116 | 1.3165 | 1.3211 |  | 1.3941 | 1.3866 | 1.3778 | 1.3678 | 1.3568 | 1.3456 | 1.3352 | 1.3267 | 1.3202 | 1.3146 | 1.3096 | 1.3053 | 1.3015 | 1.2981 | 1.2952 | 1.2925 | 1.2902 | 1.2881 | 1.2863 | 1.2847 | 1.2832 | 1.282 | 1.2809 | 6.7408 | 0.79472 | 0.011 | 1023.3992 | 1037.771 | 1055.0539 | 1075.945 | 1100.1518 | 1126.3922 | 1152.3943 | 1174.8964 | 1192.787 | 1209.0045 | 1223.6866 | 1236.9641 | 1248.9611 | 1259.7954 | 1269.5779 | 1278.4132 | 1286.3987 | 1293.6255 | 1300.1776 | 1306.1321 | 1311.5592 | 1316.5224 | 1321.078
| 4.8257e-24 | -5.0678e-20 | 5.155e-16 | -7.6135e-13 | 6.4889e-10 | -5.1509e-07 | 0.00033399 | 0.80492 |  | 0.792 | 0.80314 | 0.81653 | 0.83271 | 0.85145 | 0.87176 | 0.89189 | 0.90931 | 0.92317 | 0.93572 | 0.94709 | 0.95737 | 0.96666 | 0.97505 | 0.98263 | 0.98947 | 0.99565 | 1.0012 | 1.0063 | 1.0109 | 1.0151 | 1.019 | 1.0225 |  | 1.0235 | 1.0379 | 1.0552 | 1.0761 | 1.1003 | 1.1266 | 1.1526 | 1.1751 | 1.193 | 1.2092 | 1.2239 | 1.2372 | 1.2492 | 1.26 | 1.2698 | 1.2787 | 1.2867 | 1.2939 | 1.3005 | 1.3064 | 1.3118 | 1.3168 | 1.3214 |  | 1.3941 | 1.3865 | 1.3778 | 1.3677 | 1.3568 | 1.3456 | 1.3352 | 1.3266 | 1.3202 | 1.3145 | 1.3096 | 1.3052 | 1.3014 | 1.2981 | 1.2951 | 1.2925 | 1.2901 | 1.2881 | 1.2862 | 1.2846 | 1.2831 | 1.2819 | 1.2808 | 6.7946 | 0.79475 | 0.0111 | 1023.4947 | 1037.8906 | 1055.1919 | 1076.0976 | 1100.3168 | 1126.5685 | 1152.5817 | 1175.0952 | 1192.9971 | 1209.225 | 1223.9167 | 1237.2029 | 1249.208 | 1260.0495 | 1269.8386 | 1278.6798 | 1286.6706 | 1293.9021 | 1300.4582 | 1306.4161 | 1311.8462 | 1316.8118 | 1321.3693
| 4.5209e-24 | -4.7466e-20 | 5.16e-16 | -7.6261e-13 | 6.0638e-10 | -4.8306e-07 | 0.00032082 | 0.80486 |  | 0.79207 | 0.80323 | 0.81664 | 0.83282 | 0.85157 | 0.8719 | 0.89204 | 0.90947 | 0.92333 | 0.93589 | 0.94727 | 0.95756 | 0.96685 | 0.97525 | 0.98283 | 0.98967 | 0.99586 | 1.0015 | 1.0065 | 1.0112 | 1.0154 | 1.0192 | 1.0227 |  | 1.0236 | 1.038 | 1.0553 | 1.0763 | 1.1005 | 1.1267 | 1.1528 | 1.1753 | 1.1932 | 1.2094 | 1.2241 | 1.2374 | 1.2495 | 1.2603 | 1.2701 | 1.2789 | 1.2869 | 1.2942 | 1.3007 | 1.3067 | 1.3121 | 1.3171 | 1.3217 |  | 1.394 | 1.3865 | 1.3777 | 1.3677 | 1.3567 | 1.3455 | 1.3351 | 1.3266 | 1.3201 | 1.3144 | 1.3095 | 1.3052 | 1.3013 | 1.298 | 1.295 | 1.2924 | 1.29 | 1.288 | 1.2861 | 1.2845 | 1.2831 | 1.2818 | 1.2807 | 6.8481 | 0.79477 | 0.0112 | 1023.5902 | 1038.0102 | 1055.3299 | 1076.2502 | 1100.4818 | 1126.7448 | 1152.7691 | 1175.294 | 1193.2071 | 1209.4454 | 1224.1467 | 1237.4417 | 1249.4548 | 1260.3036 | 1270.0993 | 1278.9463 | 1286.9424 | 1294.1785 | 1300.7386 | 1306.7001 | 1312.1331 | 1317.1011 | 1321.6605
| 4.1952e-24 | -4.4044e-20 | 5.1649e-16 | -7.6386e-13 | 5.6168e-10 | -4.4962e-07 | 0.00030723 | 0.8048 |  | 0.79215 | 0.80333 | 0.81674 | 0.83294 | 0.8517 | 0.87203 | 0.89218 | 0.90962 | 0.92349 | 0.93606 | 0.94745 | 0.95774 | 0.96704 | 0.97544 | 0.98303 | 0.98988 | 0.99607 | 1.0017 | 1.0068 | 1.0114 | 1.0156 | 1.0194 | 1.023 |  | 1.0237 | 1.0381 | 1.0555 | 1.0764 | 1.1006 | 1.1269 | 1.153 | 1.1755 | 1.1934 | 1.2097 | 1.2244 | 1.2377 | 1.2497 | 1.2606 | 1.2704 | 1.2792 | 1.2872 | 1.2945 | 1.301 | 1.307 | 1.3124 | 1.3174 | 1.322 |  | 1.394 | 1.3864 | 1.3776 | 1.3676 | 1.3566 | 1.3454 | 1.335 | 1.3265 | 1.32 | 1.3144 | 1.3094 | 1.3051 | 1.3013 | 1.2979 | 1.2949 | 1.2923 | 1.29 | 1.2879 | 1.2861 | 1.2844 | 1.283 | 1.2817 | 1.2806 | 6.9016 | 0.7948 | 0.0113 | 1023.6856 | 1038.1298 | 1055.4679 | 1076.4028 | 1100.6468 | 1126.9211 | 1152.9565 | 1175.4928 | 1193.4172 | 1209.6659 | 1224.3768 | 1237.6806 | 1249.7016 | 1260.5577 | 1270.36 | 1279.213 | 1287.2143 | 1294.455 | 1301.0192 | 1306.9841 | 1312.4201 | 1317.3905 | 1321.9518
| 3.8804e-24 | -4.0737e-20 | 5.1698e-16 | -7.6511e-13 | 5.1846e-10 | -4.1728e-07 | 0.00029406 | 0.80474 |  | 0.79222 | 0.80342 | 0.81685 | 0.83306 | 0.85183 | 0.87217 | 0.89233 | 0.90977 | 0.92365 | 0.93623 | 0.94763 | 0.95793 | 0.96724 | 0.97564 | 0.98323 | 0.99009 | 0.99628 | 1.0019 | 1.007 | 1.0116 | 1.0158 | 1.0196 | 1.0232 |  | 1.0238 | 1.0382 | 1.0556 | 1.0766 | 1.1008 | 1.1271 | 1.1531 | 1.1757 | 1.1936 | 1.2099 | 1.2246 | 1.2379 | 1.2499 | 1.2608 | 1.2706 | 1.2795 | 1.2875 | 1.2947 | 1.3013 | 1.3073 | 1.3127 | 1.3177 | 1.3222 |  | 1.3939 | 1.3863 | 1.3776 | 1.3675 | 1.3566 | 1.3454 | 1.335 | 1.3264 | 1.32 | 1.3143 | 1.3094 | 1.305 | 1.3012 | 1.2978 | 1.2949 | 1.2922 | 1.2899 | 1.2878 | 1.286 | 1.2844 | 1.2829 | 1.2817 | 1.2806 | 6.955 | 0.79483 | 0.0114 | 1023.781 | 1038.2493 | 1055.6059 | 1076.5555 | 1100.8118 | 1127.0975 | 1153.144 | 1175.6916 | 1193.6272 | 1209.8864 | 1224.6068 | 1237.9194 | 1249.9485 | 1260.8119 | 1270.6208 | 1279.4796 | 1287.4862 | 1294.7316 | 1301.2998 | 1307.2682 | 1312.7071 | 1317.6799 | 1322.243
| 3.5804e-24 | -3.7585e-20 | 5.1747e-16 | -7.6635e-13 | 4.7729e-10 | -3.8647e-07 | 0.0002815 | 0.80468 |  | 0.7923 | 0.80351 | 0.81695 | 0.83318 | 0.85196 | 0.87231 | 0.89247 | 0.90993 | 0.92381 | 0.9364 | 0.9478 | 0.95811 | 0.96742 | 0.97584 | 0.98343 | 0.99029 | 0.99649 | 1.0021 | 1.0072 | 1.0118 | 1.016 | 1.0199 | 1.0234 |  | 1.0239 | 1.0384 | 1.0557 | 1.0767 | 1.101 | 1.1273 | 1.1533 | 1.1759 | 1.1938 | 1.2101 | 1.2248 | 1.2382 | 1.2502 | 1.2611 | 1.2709 | 1.2797 | 1.2878 | 1.295 | 1.3016 | 1.3075 | 1.313 | 1.318 | 1.3225 |  | 1.3939 | 1.3863 | 1.3775 | 1.3675 | 1.3565 | 1.3453 | 1.3349 | 1.3264 | 1.3199 | 1.3142 | 1.3093 | 1.3049 | 1.3011 | 1.2978 | 1.2948 | 1.2922 | 1.2898 | 1.2878 | 1.2859 | 1.2843 | 1.2828 | 1.2816 | 1.2805 | 7.0077 | 0.79485 | 0.0115 | 1023.8756 | 1038.3677 | 1055.7425 | 1076.7065 | 1100.9751 | 1127.272 | 1153.3294 | 1175.8884 | 1193.8351 | 1210.1046 | 1224.8345 | 1238.1558 | 1250.1928 | 1261.0634 | 1270.8788 | 1279.7435 | 1287.7553 | 1295.0052 | 1301.5774 | 1307.5493 | 1312.9911 | 1317.9662 | 1322.5312
| 3.2894e-24 | -3.4527e-20 | 5.1796e-16 | -7.676e-13 | 4.3732e-10 | -3.5656e-07 | 0.00026928 | 0.80463 |  | 0.79237 | 0.8036 | 0.81706 | 0.8333 | 0.85208 | 0.87244 | 0.89261 | 0.91008 | 0.92398 | 0.93657 | 0.94798 | 0.95829 | 0.96762 | 0.97603 | 0.98363 | 0.9905 | 0.9967 | 1.0023 | 1.0074 | 1.012 | 1.0162 | 1.0201 | 1.0236 |  | 1.024 | 1.0385 | 1.0559 | 1.0769 | 1.1011 | 1.1274 | 1.1535 | 1.1761 | 1.194 | 1.2103 | 1.2251 | 1.2384 | 1.2504 | 1.2613 | 1.2711 | 1.28 | 1.288 | 1.2953 | 1.3019 | 1.3078 | 1.3133 | 1.3183 | 1.3228 |  | 1.3939 | 1.3862 | 1.3775 | 1.3674 | 1.3564 | 1.3452 | 1.3348 | 1.3263 | 1.3198 | 1.3142 | 1.3092 | 1.3049 | 1.3011 | 1.2977 | 1.2947 | 1.2921 | 1.2897 | 1.2877 | 1.2858 | 1.2842 | 1.2828 | 1.2815 | 1.2804 | 7.0609 | 0.79488 | 0.0116 | 1023.9711 | 1038.4873 | 1055.8805 | 1076.8592 | 1101.1401 | 1127.4483 | 1153.5169 | 1176.0872 | 1194.0452 | 1210.3251 | 1225.0646 | 1238.3946 | 1250.4397 | 1261.3175 | 1271.1395 | 1280.0101 | 1288.0271 | 1295.2817 | 1301.858 | 1307.8334 | 1313.2781 | 1318.2557 | 1322.8225
| 3.011e-24 | -3.1602e-20 | 5.1848e-16 | -7.689e-13 | 3.991e-10 | -3.2794e-07 | 0.00025756 | 0.80457 |  | 0.79244 | 0.8037 | 0.81717 | 0.83341 | 0.85221 | 0.87258 | 0.89276 | 0.91023 | 0.92414 | 0.93675 | 0.94816 | 0.95848 | 0.96781 | 0.97623 | 0.98384 | 0.9907 | 0.99691 | 1.0025 | 1.0076 | 1.0122 | 1.0165 | 1.0203 | 1.0239 |  | 1.0241 | 1.0386 | 1.056 | 1.077 | 1.1013 | 1.1276 | 1.1537 | 1.1763 | 1.1943 | 1.2105 | 1.2253 | 1.2386 | 1.2507 | 1.2616 | 1.2714 | 1.2803 | 1.2883 | 1.2956 | 1.3021 | 1.3081 | 1.3136 | 1.3185 | 1.3231 |  | 1.3938 | 1.3862 | 1.3774 | 1.3673 | 1.3563 | 1.3452 | 1.3347 | 1.3262 | 1.3197 | 1.3141 | 1.3091 | 1.3048 | 1.301 | 1.2976 | 1.2946 | 1.292 | 1.2897 | 1.2876 | 1.2858 | 1.2841 | 1.2827 | 1.2814 | 1.2803 | 7.1141 | 0.7949 | 0.0117 | 1024.0675 | 1038.6078 | 1056.0193 | 1077.0125 | 1101.3059 | 1127.6254 | 1153.7051 | 1176.2869 | 1194.2562 | 1210.5465 | 1225.2956 | 1238.6345 | 1250.6876 | 1261.5728 | 1271.4013 | 1280.2779 | 1288.3002 | 1295.5594 | 1302.1397 | 1308.1186 | 1313.5662 | 1318.5462 | 1323.1149
| 2.7493e-24 | -2.8852e-20 | 5.1896e-16 | -7.7013e-13 | 3.6317e-10 | -3.0103e-07 | 0.00024651 | 0.80451 |  | 0.79252 | 0.80379 | 0.81727 | 0.83353 | 0.85234 | 0.87271 | 0.8929 | 0.91039 | 0.9243 | 0.93691 | 0.94833 | 0.95866 | 0.968 | 0.97642 | 0.98404 | 0.99091 | 0.99712 | 1.0027 | 1.0078 | 1.0125 | 1.0167 | 1.0205 | 1.0241 |  | 1.0242 | 1.0387 | 1.0562 | 1.0772 | 1.1015 | 1.1278 | 1.1539 | 1.1765 | 1.1945 | 1.2108 | 1.2255 | 1.2389 | 1.2509 | 1.2618 | 1.2717 | 1.2805 | 1.2886 | 1.2958 | 1.3024 | 1.3084 | 1.3139 | 1.3188 | 1.3234 |  | 1.3938 | 1.3861 | 1.3773 | 1.3673 | 1.3563 | 1.3451 | 1.3347 | 1.3262 | 1.3197 | 1.314 | 1.3091 | 1.3047 | 1.3009 | 1.2975 | 1.2946 | 1.2919 | 1.2896 | 1.2875 | 1.2857 | 1.2841 | 1.2826 | 1.2814 | 1.2803 | 7.1665 | 0.79493 | 0.0118 | 1024.162 | 1038.7261 | 1056.1559 | 1077.1636 | 1101.4692 | 1127.8 | 1153.8907 | 1176.4837 | 1194.4641 | 1210.7648 | 1225.5234 | 1238.8709 | 1250.932 | 1261.8244 | 1271.6595 | 1280.5418 | 1288.5693 | 1295.8331 | 1302.4175 | 1308.3998 | 1313.8503 | 1318.8326 | 1323.4033
| 2.4996e-24 | -2.6229e-20 | 5.1946e-16 | -7.7139e-13 | 3.2888e-10 | -2.7533e-07 | 0.00023593 | 0.80445 |  | 0.79259 | 0.80388 | 0.81738 | 0.83365 | 0.85247 | 0.87285 | 0.89305 | 0.91054 | 0.92446 | 0.93708 | 0.94851 | 0.95885 | 0.96819 | 0.97662 | 0.98424 | 0.99112 | 0.99733 | 1.003 | 1.0081 | 1.0127 | 1.0169 | 1.0208 | 1.0243 |  | 1.0243 | 1.0388 | 1.0563 | 1.0773 | 1.1016 | 1.128 | 1.1541 | 1.1767 | 1.1947 | 1.211 | 1.2258 | 1.2391 | 1.2512 | 1.2621 | 1.2719 | 1.2808 | 1.2888 | 1.2961 | 1.3027 | 1.3087 | 1.3141 | 1.3191 | 1.3237 |  | 1.3937 | 1.3861 | 1.3773 | 1.3672 | 1.3562 | 1.345 | 1.3346 | 1.3261 | 1.3196 | 1.3139 | 1.309 | 1.3047 | 1.3008 | 1.2975 | 1.2945 | 1.2919 | 1.2895 | 1.2875 | 1.2856 | 1.284 | 1.2825 | 1.2813 | 1.2802 | 7.2194 | 0.79495 | 0.0119 | 1024.2575 | 1038.8458 | 1056.2939 | 1077.3162 | 1101.6342 | 1127.9762 | 1154.0781 | 1176.6824 | 1194.6741 | 1210.9852 | 1225.7533 | 1239.1097 | 1251.1788 | 1262.0785 | 1271.9201 | 1280.8083 | 1288.8411 | 1296.1096 | 1302.698 | 1308.6837 | 1314.1372 | 1319.1219 | 1323.6944
| 2.2648e-24 | -2.3762e-20 | 5.1995e-16 | -7.7264e-13 | 2.9664e-10 | -2.5115e-07 | 0.00022594 | 0.8044 |  | 0.79266 | 0.80397 | 0.81749 | 0.83377 | 0.85259 | 0.87299 | 0.89319 | 0.91069 | 0.92463 | 0.93726 | 0.94869 | 0.95903 | 0.96838 | 0.97682 | 0.98444 | 0.99132 | 0.99754 | 1.0032 | 1.0083 | 1.0129 | 1.0171 | 1.021 | 1.0245 |  | 1.0244 | 1.039 | 1.0564 | 1.0775 | 1.1018 | 1.1282 | 1.1543 | 1.1769 | 1.1949 | 1.2112 | 1.226 | 1.2393 | 1.2514 | 1.2623 | 1.2722 | 1.2811 | 1.2891 | 1.2964 | 1.303 | 1.309 | 1.3144 | 1.3194 | 1.324 |  | 1.3937 | 1.386 | 1.3772 | 1.3671 | 1.3561 | 1.345 | 1.3345 | 1.326 | 1.3195 | 1.3139 | 1.3089 | 1.3046 | 1.3008 | 1.2974 | 1.2944 | 1.2918 | 1.2894 | 1.2874 | 1.2855 | 1.2839 | 1.2825 | 1.2812 | 1.2801 | 7.2721 | 0.79498 | 0.012 | 1024.353 | 1038.9653 | 1056.4319 | 1077.4689 | 1101.7992 | 1128.1526 | 1154.2655 | 1176.8812 | 1194.8842 | 1211.2056 | 1225.9834 | 1239.3486 | 1251.4256 | 1262.3326 | 1272.1808 | 1281.075 | 1289.113 | 1296.3861 | 1302.9786 | 1308.9678 | 1314.4242 | 1319.4113 | 1323.9857
| 2.0481e-24 | -2.1485e-20 | 5.2044e-16 | -7.7387e-13 | 2.6687e-10 | -2.2881e-07 | 0.00021667 | 0.80434 |  | 0.79274 | 0.80406 | 0.81759 | 0.83388 | 0.85272 | 0.87312 | 0.89334 | 0.91085 | 0.92479 | 0.93742 | 0.94887 | 0.95922 | 0.96857 | 0.97701 | 0.98464 | 0.99153 | 0.99775 | 1.0034 | 1.0085 | 1.0131 | 1.0173 | 1.0212 | 1.0247 |  | 1.0244 | 1.0391 | 1.0566 | 1.0776 | 1.102 | 1.1283 | 1.1545 | 1.1771 | 1.1951 | 1.2114 | 1.2262 | 1.2396 | 1.2517 | 1.2626 | 1.2724 | 1.2813 | 1.2894 | 1.2967 | 1.3033 | 1.3092 | 1.3147 | 1.3197 | 1.3243 |  | 1.3936 | 1.3859 | 1.3771 | 1.3671 | 1.3561 | 1.3449 | 1.3345 | 1.3259 | 1.3195 | 1.3138 | 1.3089 | 1.3045 | 1.3007 | 1.2973 | 1.2943 | 1.2917 | 1.2894 | 1.2873 | 1.2855 | 1.2838 | 1.2824 | 1.2811 | 1.28 | 7.3243 | 0.795 | 0.0121 | 1024.4474 | 1039.0836 | 1056.5685 | 1077.62 | 1101.9626 | 1128.3271 | 1154.4511 | 1177.0781 | 1195.0922 | 1211.4239 | 1226.2112 | 1239.585 | 1251.67 | 1262.5842 | 1272.4389 | 1281.3389 | 1289.3822 | 1296.6599 | 1303.2563 | 1309.249 | 1314.7083 | 1319.6978 | 1324.2741
| 1.8461e-24 | -1.9361e-20 | 5.2093e-16 | -7.7513e-13 | 2.3911e-10 | -2.0796e-07 | 0.00020797 | 0.80428 |  | 0.79281 | 0.80416 | 0.8177 | 0.834 | 0.85285 | 0.87326 | 0.89348 | 0.911 | 0.92495 | 0.93759 | 0.94904 | 0.9594 | 0.96876 | 0.97721 | 0.98484 | 0.99173 | 0.99796 | 1.0036 | 1.0087 | 1.0133 | 1.0176 | 1.0214 | 1.025 |  | 1.0245 | 1.0392 | 1.0567 | 1.0778 | 1.1021 | 1.1285 | 1.1546 | 1.1773 | 1.1953 | 1.2116 | 1.2264 | 1.2398 | 1.2519 | 1.2628 | 1.2727 | 1.2816 | 1.2897 | 1.2969 | 1.3035 | 1.3095 | 1.315 | 1.32 | 1.3246 |  | 1.3936 | 1.3859 | 1.3771 | 1.367 | 1.356 | 1.3448 | 1.3344 | 1.3259 | 1.3194 | 1.3137 | 1.3088 | 1.3044 | 1.3006 | 1.2972 | 1.2943 | 1.2916 | 1.2893 | 1.2872 | 1.2854 | 1.2838 | 1.2823 | 1.2811 | 1.28 | 7.3768 | 0.79503 | 0.0122 | 1024.543 | 1039.2033 | 1056.7065 | 1077.7726 | 1102.1275 | 1128.5034 | 1154.6384 | 1177.2768 | 1195.3022 | 1211.6443 | 1226.4411 | 1239.8238 | 1251.9168 | 1262.8383 | 1272.6996 | 1281.6054 | 1289.6539 | 1296.9363 | 1303.5368 | 1309.5329 | 1314.9952 | 1319.9871 | 1324.5652
| 1.6611e-24 | -1.7418e-20 | 5.2142e-16 | -7.7638e-13 | 2.1369e-10 | -1.8885e-07 | 0.00019994 | 0.80422 |  | 0.79289 | 0.80425 | 0.81781 | 0.83412 | 0.85298 | 0.87339 | 0.89363 | 0.91115 | 0.92511 | 0.93777 | 0.94922 | 0.95959 | 0.96895 | 0.97741 | 0.98504 | 0.99194 | 0.99817 | 1.0038 | 1.0089 | 1.0136 | 1.0178 | 1.0217 | 1.0252 |  | 1.0246 | 1.0393 | 1.0568 | 1.0779 | 1.1023 | 1.1287 | 1.1548 | 1.1775 | 1.1955 | 1.2119 | 1.2267 | 1.2401 | 1.2522 | 1.2631 | 1.273 | 1.2819 | 1.2899 | 1.2972 | 1.3038 | 1.3098 | 1.3153 | 1.3203 | 1.3249 |  | 1.3935 | 1.3858 | 1.377 | 1.3669 | 1.3559 | 1.3448 | 1.3343 | 1.3258 | 1.3193 | 1.3137 | 1.3087 | 1.3044 | 1.3005 | 1.2972 | 1.2942 | 1.2916 | 1.2892 | 1.2872 | 1.2853 | 1.2837 | 1.2822 | 1.281 | 1.2799 | 7.4293 | 0.79505 | 0.0123 | 1024.6384 | 1039.3228 | 1056.8445 | 1077.9252 | 1102.2925 | 1128.6798 | 1154.8259 | 1177.4756 | 1195.5123 | 1211.8648 | 1226.6712 | 1240.0626 | 1252.1637 | 1263.0924 | 1272.9603 | 1281.8721 | 1289.9258 | 1297.2128 | 1303.8174 | 1309.817 | 1315.2822 | 1320.2765 | 1324.8565
| 1.4959e-24 | -1.5681e-20 | 5.2191e-16 | -7.7761e-13 | 1.9098e-10 | -1.7175e-07 | 0.0001927 | 0.80417 |  | 0.79296 | 0.80434 | 0.81791 | 0.83424 | 0.8531 | 0.87353 | 0.89377 | 0.91131 | 0.92527 | 0.93793 | 0.9494 | 0.95977 | 0.96914 | 0.9776 | 0.98524 | 0.99214 | 0.99838 | 1.004 | 1.0091 | 1.0138 | 1.018 | 1.0219 | 1.0254 |  | 1.0247 | 1.0394 | 1.057 | 1.0781 | 1.1025 | 1.1289 | 1.155 | 1.1777 | 1.1957 | 1.2121 | 1.2269 | 1.2403 | 1.2524 | 1.2633 | 1.2732 | 1.2821 | 1.2902 | 1.2975 | 1.3041 | 1.3101 | 1.3156 | 1.3206 | 1.3251 |  | 1.3935 | 1.3858 | 1.377 | 1.3669 | 1.3559 | 1.3447 | 1.3343 | 1.3257 | 1.3193 | 1.3136 | 1.3086 | 1.3043 | 1.3005 | 1.2971 | 1.2941 | 1.2915 | 1.2891 | 1.2871 | 1.2852 | 1.2836 | 1.2822 | 1.2809 | 1.2798 | 7.4812 | 0.79508 | 0.0124 | 1024.7328 | 1039.4412 | 1056.9811 | 1078.0763 | 1102.4559 | 1128.8543 | 1155.0114 | 1177.6724 | 1195.7202 | 1212.0831 | 1226.8989 | 1240.2991 | 1252.4081 | 1263.344 | 1273.2184 | 1282.136 | 1290.195 | 1297.4866 | 1304.0951 | 1310.0982 | 1315.5663 | 1320.563 | 1325.1449
| 1.3478e-24 | -1.4125e-20 | 5.224e-16 | -7.7886e-13 | 1.7061e-10 | -1.5639e-07 | 0.00018613 | 0.80411 |  | 0.79303 | 0.80443 | 0.81802 | 0.83436 | 0.85323 | 0.87367 | 0.89392 | 0.91146 | 0.92543 | 0.9381 | 0.94958 | 0.95995 | 0.96933 | 0.9778 | 0.98544 | 0.99235 | 0.99859 | 1.0042 | 1.0094 | 1.014 | 1.0182 | 1.0221 | 1.0256 |  | 1.0248 | 1.0396 | 1.0571 | 1.0782 | 1.1026 | 1.129 | 1.1552 | 1.1779 | 1.1959 | 1.2123 | 1.2271 | 1.2405 | 1.2527 | 1.2636 | 1.2735 | 1.2824 | 1.2905 | 1.2978 | 1.3044 | 1.3104 | 1.3159 | 1.3209 | 1.3254 |  | 1.3934 | 1.3857 | 1.3769 | 1.3668 | 1.3558 | 1.3446 | 1.3342 | 1.3257 | 1.3192 | 1.3135 | 1.3086 | 1.3042 | 1.3004 | 1.297 | 1.294 | 1.2914 | 1.2891 | 1.287 | 1.2852 | 1.2835 | 1.2821 | 1.2808 | 1.2797 | 7.5335 | 0.7951 | 0.0125 | 1024.8283 | 1039.5607 | 1057.1191 | 1078.2289 | 1102.6209 | 1129.0307 | 1155.1989 | 1177.8713 | 1195.9303 | 1212.3035 | 1227.129 | 1240.5379 | 1252.6549 | 1263.5982 | 1273.4791 | 1282.4027 | 1290.4669 | 1297.7631 | 1304.3757 | 1310.3823 | 1315.8533 | 1320.8524 | 1325.4362
| 1.2207e-24 | -1.2788e-20 | 5.2289e-16 | -7.8011e-13 | 1.5311e-10 | -1.4316e-07 | 0.00018039 | 0.80405 |  | 0.79311 | 0.80452 | 0.81813 | 0.83447 | 0.85336 | 0.8738 | 0.89406 | 0.91161 | 0.9256 | 0.93827 | 0.94975 | 0.96014 | 0.96952 | 0.97799 | 0.98564 | 0.99255 | 0.9988 | 1.0044 | 1.0096 | 1.0142 | 1.0185 | 1.0223 | 1.0259 |  | 1.0249 | 1.0397 | 1.0573 | 1.0784 | 1.1028 | 1.1292 | 1.1554 | 1.1781 | 1.1961 | 1.2125 | 1.2274 | 1.2408 | 1.2529 | 1.2638 | 1.2737 | 1.2827 | 1.2907 | 1.298 | 1.3047 | 1.3107 | 1.3161 | 1.3211 | 1.3257 |  | 1.3934 | 1.3857 | 1.3768 | 1.3667 | 1.3557 | 1.3445 | 1.3341 | 1.3256 | 1.3191 | 1.3135 | 1.3085 | 1.3041 | 1.3003 | 1.2969 | 1.294 | 1.2913 | 1.289 | 1.2869 | 1.2851 | 1.2835 | 1.282 | 1.2808 | 1.2797 | 7.5851 | 0.79513 | 0.0126 | 1024.9229 | 1039.6791 | 1057.2557 | 1078.38 | 1102.7842 | 1129.2052 | 1155.3843 | 1178.068 | 1196.1382 | 1212.5217 | 1227.3567 | 1240.7743 | 1252.8992 | 1263.8497 | 1273.7371 | 1282.6665 | 1290.7359 | 1298.0367 | 1304.6533 | 1310.6633 | 1316.1373 | 1321.1388 | 1325.7244
| 1.1124e-24 | -1.1649e-20 | 5.2338e-16 | -7.8135e-13 | 1.3819e-10 | -1.3183e-07 | 0.00017538 | 0.80399 |  | 0.79318 | 0.80462 | 0.81823 | 0.83459 | 0.85348 | 0.87394 | 0.8942 | 0.91177 | 0.92576 | 0.93844 | 0.94993 | 0.96032 | 0.96971 | 0.97819 | 0.98585 | 0.99276 | 0.99901 | 1.0047 | 1.0098 | 1.0144 | 1.0187 | 1.0225 | 1.0261 |  | 1.025 | 1.0398 | 1.0574 | 1.0785 | 1.1029 | 1.1294 | 1.1556 | 1.1783 | 1.1963 | 1.2127 | 1.2276 | 1.241 | 1.2531 | 1.2641 | 1.274 | 1.2829 | 1.291 | 1.2983 | 1.3049 | 1.3109 | 1.3164 | 1.3214 | 1.326 |  | 1.3933 | 1.3856 | 1.3768 | 1.3667 | 1.3557 | 1.3445 | 1.3341 | 1.3255 | 1.319 | 1.3134 | 1.3084 | 1.3041 | 1.3002 | 1.2969 | 1.2939 | 1.2913 | 1.2889 | 1.2869 | 1.285 | 1.2834 | 1.2819 | 1.2807 | 1.2796 | 7.6372 | 0.79515 | 0.0127 | 1025.0183 | 1039.7987 | 1057.3937 | 1078.5326 | 1102.9492 | 1129.3815 | 1155.5718 | 1178.2668 | 1196.3482 | 1212.7422 | 1227.5867 | 1241.0131 | 1253.1461 | 1264.1038 | 1273.9979 | 1282.9331 | 1291.0078 | 1298.3133 | 1304.9339 | 1310.9474 | 1316.4243 | 1321.4282 | 1326.0157
| 1.0259e-24 | -1.074e-20 | 5.2387e-16 | -7.8259e-13 | 1.2626e-10 | -1.2273e-07 | 0.00017124 | 0.80394 |  | 0.79325 | 0.80471 | 0.81834 | 0.83471 | 0.85361 | 0.87407 | 0.89435 | 0.91192 | 0.92592 | 0.93861 | 0.95011 | 0.9605 | 0.9699 | 0.97838 | 0.98604 | 0.99296 | 0.99922 | 1.0049 | 1.01 | 1.0147 | 1.0189 | 1.0228 | 1.0263 |  | 1.0251 | 1.0399 | 1.0575 | 1.0787 | 1.1031 | 1.1296 | 1.1558 | 1.1785 | 1.1966 | 1.213 | 1.2278 | 1.2412 | 1.2534 | 1.2644 | 1.2743 | 1.2832 | 1.2913 | 1.2986 | 1.3052 | 1.3112 | 1.3167 | 1.3217 | 1.3263 |  | 1.3933 | 1.3855 | 1.3767 | 1.3666 | 1.3556 | 1.3444 | 1.334 | 1.3255 | 1.319 | 1.3133 | 1.3084 | 1.304 | 1.3002 | 1.2968 | 1.2938 | 1.2912 | 1.2888 | 1.2868 | 1.2849 | 1.2833 | 1.2819 | 1.2806 | 1.2795 | 7.6887 | 0.79518 | 0.0128 | 1025.1127 | 1039.917 | 1057.5303 | 1078.6837 | 1103.1126 | 1129.5561 | 1155.7573 | 1178.4636 | 1196.5562 | 1212.9605 | 1227.8145 | 1241.2496 | 1253.3905 | 1264.3554 | 1274.256 | 1283.1971 | 1291.277 | 1298.587 | 1305.2117 | 1311.2286 | 1316.7084 | 1321.7147 | 1326.3041
| 9.6535e-25 | -1.0103e-20 | 5.2437e-16 | -7.8385e-13 | 1.1788e-10 | -1.1627e-07 | 0.00016811 | 0.80388 |  | 0.79333 | 0.8048 | 0.81844 | 0.83483 | 0.85374 | 0.87421 | 0.89449 | 0.91207 | 0.92608 | 0.93878 | 0.95029 | 0.96069 | 0.97009 | 0.97858 | 0.98625 | 0.99317 | 0.99943 | 1.0051 | 1.0102 | 1.0149 | 1.0191 | 1.023 | 1.0265 |  | 1.0252 | 1.04 | 1.0577 | 1.0788 | 1.1033 | 1.1297 | 1.1559 | 1.1787 | 1.1968 | 1.2132 | 1.228 | 1.2415 | 1.2536 | 1.2646 | 1.2745 | 1.2835 | 1.2915 | 1.2989 | 1.3055 | 1.3115 | 1.317 | 1.322 | 1.3266 |  | 1.3933 | 1.3855 | 1.3766 | 1.3665 | 1.3555 | 1.3443 | 1.3339 | 1.3254 | 1.3189 | 1.3132 | 1.3083 | 1.3039 | 1.3001 | 1.2967 | 1.2937 | 1.2911 | 1.2888 | 1.2867 | 1.2849 | 1.2832 | 1.2818 | 1.2805 | 1.2794 | 7.7406 | 0.7952 | 0.0129 | 1025.2083 | 1040.0366 | 1057.6683 | 1078.8363 | 1103.2775 | 1129.7323 | 1155.9447 | 1178.6624 | 1196.7662 | 1213.1808 | 1228.0444 | 1241.4883 | 1253.6372 | 1264.6095 | 1274.5166 | 1283.4636 | 1291.5487 | 1298.8634 | 1305.4921 | 1311.5126 | 1316.9953 | 1322.004 | 1326.5952
| 9.6009e-25 | -1.0046e-20 | 5.2485e-16 | -7.8508e-13 | 1.1706e-10 | -1.1541e-07 | 0.00016715 | 0.80382 |  | 0.7934 | 0.80489 | 0.81855 | 0.83494 | 0.85386 | 0.87434 | 0.89464 | 0.91222 | 0.92624 | 0.93895 | 0.95046 | 0.96087 | 0.97028 | 0.97877 | 0.98645 | 0.99337 | 0.99963 | 1.0053 | 1.0104 | 1.0151 | 1.0193 | 1.0232 | 1.0268 |  | 1.0253 | 1.0402 | 1.0578 | 1.079 | 1.1034 | 1.1299 | 1.1561 | 1.1789 | 1.197 | 1.2134 | 1.2283 | 1.2417 | 1.2539 | 1.2649 | 1.2748 | 1.2837 | 1.2918 | 1.2991 | 1.3058 | 1.3118 | 1.3173 | 1.3223 | 1.3269 |  | 1.3932 | 1.3854 | 1.3766 | 1.3665 | 1.3555 | 1.3443 | 1.3339 | 1.3253 | 1.3188 | 1.3132 | 1.3082 | 1.3039 | 1.3 | 1.2967 | 1.2937 | 1.291 | 1.2887 | 1.2866 | 1.2848 | 1.2832 | 1.2817 | 1.2805 | 1.2794 | 7.7919 | 0.79523 | 0.013 | 1025.3027 | 1040.155 | 1057.8049 | 1078.9874 | 1103.4409 | 1129.9069 | 1156.1303 | 1178.8592 | 1196.9741 | 1213.3991 | 1228.2722 | 1241.7248 | 1253.8816 | 1264.8611 | 1274.7747 | 1283.7276 | 1291.8179 | 1299.1372 | 1305.7699 | 1311.7938 | 1317.2794 | 1322.2905 | 1326.8836
| 9.5479e-25 | -9.9888e-21 | 5.2534e-16 | -7.8633e-13 | 1.1624e-10 | -1.1455e-07 | 0.00016618 | 0.80376 |  | 0.79347 | 0.80499 | 0.81866 | 0.83506 | 0.85399 | 0.87448 | 0.89478 | 0.91238 | 0.92641 | 0.93912 | 0.95064 | 0.96106 | 0.97047 | 0.97897 | 0.98665 | 0.99358 | 0.99984 | 1.0055 | 1.0106 | 1.0153 | 1.0196 | 1.0234 | 1.027 |  | 1.0254 | 1.0403 | 1.0579 | 1.0791 | 1.1036 | 1.1301 | 1.1563 | 1.1791 | 1.1972 | 1.2136 | 1.2285 | 1.242 | 1.2541 | 1.2651 | 1.275 | 1.284 | 1.2921 | 1.2994 | 1.3061 | 1.3121 | 1.3176 | 1.3226 | 1.3272 |  | 1.3932 | 1.3854 | 1.3765 | 1.3664 | 1.3554 | 1.3442 | 1.3338 | 1.3253 | 1.3188 | 1.3131 | 1.3081 | 1.3038 | 1.3 | 1.2966 | 1.2936 | 1.291 | 1.2886 | 1.2866 | 1.2847 | 1.2831 | 1.2817 | 1.2804 | 1.2793 | 7.8437 | 0.79525 | 0.0131 | 1025.3982 | 1040.2745 | 1057.9429 | 1079.1401 | 1103.6059 | 1130.0832 | 1156.3177 | 1179.058 | 1197.1842 | 1213.6196 | 1228.5023 | 1241.9636 | 1254.1285 | 1265.1152 | 1275.0354 | 1283.9942 | 1292.0898 | 1299.4137 | 1306.0505 | 1312.0779 | 1317.5664 | 1322.5799 | 1327.1749
| 9.4956e-25 | -9.9326e-21 | 5.2583e-16 | -7.8757e-13 | 1.1544e-10 | -1.1371e-07 | 0.00016524 | 0.80371 |  | 0.79355 | 0.80508 | 0.81876 | 0.83518 | 0.85412 | 0.87462 | 0.89493 | 0.91253 | 0.92657 | 0.93929 | 0.95082 | 0.96124 | 0.97066 | 0.97917 | 0.98685 | 0.99378 | 1.0001 | 1.0057 | 1.0109 | 1.0155 | 1.0198 | 1.0237 | 1.0272 |  | 1.0255 | 1.0404 | 1.0581 | 1.0793 | 1.1038 | 1.1303 | 1.1565 | 1.1793 | 1.1974 | 1.2138 | 1.2287 | 1.2422 | 1.2544 | 1.2654 | 1.2753 | 1.2843 | 1.2924 | 1.2997 | 1.3063 | 1.3124 | 1.3179 | 1.3229 | 1.3275 |  | 1.3931 | 1.3853 | 1.3765 | 1.3663 | 1.3553 | 1.3441 | 1.3337 | 1.3252 | 1.3187 | 1.313 | 1.3081 | 1.3037 | 1.2999 | 1.2965 | 1.2935 | 1.2909 | 1.2886 | 1.2865 | 1.2846 | 1.283 | 1.2816 | 1.2803 | 1.2792 | 7.8948 | 0.79528 | 0.0132 | 1025.4926 | 1040.3929 | 1058.0795 | 1079.2912 | 1103.7693 | 1130.2578 | 1156.5033 | 1179.2548 | 1197.3922 | 1213.8379 | 1228.73 | 1242.2001 | 1254.3729 | 1265.3668 | 1275.2936 | 1284.2582 | 1292.359 | 1299.6875 | 1306.3283 | 1312.3591 | 1317.8506 | 1322.8664 | 1327.4633
| 9.4437e-25 | -9.8768e-21 | 5.2632e-16 | -7.8881e-13 | 1.1465e-10 | -1.1287e-07 | 0.0001643 | 0.80365 |  | 0.79362 | 0.80517 | 0.81887 | 0.83529 | 0.85425 | 0.87475 | 0.89507 | 0.91268 | 0.92673 | 0.93946 | 0.95099 | 0.96142 | 0.97085 | 0.97936 | 0.98705 | 0.99399 | 1.0003 | 1.0059 | 1.0111 | 1.0157 | 1.02 | 1.0239 | 1.0274 |  | 1.0256 | 1.0405 | 1.0582 | 1.0794 | 1.1039 | 1.1304 | 1.1567 | 1.1795 | 1.1976 | 1.2141 | 1.229 | 1.2424 | 1.2546 | 1.2656 | 1.2756 | 1.2845 | 1.2926 | 1.3 | 1.3066 | 1.3126 | 1.3181 | 1.3232 | 1.3278 |  | 1.3931 | 1.3853 | 1.3764 | 1.3663 | 1.3553 | 1.3441 | 1.3337 | 1.3251 | 1.3186 | 1.313 | 1.308 | 1.3036 | 1.2998 | 1.2964 | 1.2935 | 1.2908 | 1.2885 | 1.2864 | 1.2846 | 1.2829 | 1.2815 | 1.2802 | 1.2792 | 7.9458 | 0.7953 | 0.0133 | 1025.5872 | 1040.5113 | 1058.2161 | 1079.4422 | 1103.9326 | 1130.4323 | 1156.6887 | 1179.4515 | 1197.6001 | 1214.056 | 1228.9577 | 1242.4364 | 1254.6172 | 1265.6183 | 1275.5515 | 1284.522 | 1292.628 | 1299.9611 | 1306.6059 | 1312.6401 | 1318.1345 | 1323.1528 | 1327.7515
| 9.3912e-25 | -9.8204e-21 | 5.2681e-16 | -7.9006e-13 | 1.1385e-10 | -1.1204e-07 | 0.00016336 | 0.80359 |  | 0.79369 | 0.80526 | 0.81898 | 0.83541 | 0.85437 | 0.87489 | 0.89521 | 0.91284 | 0.92689 | 0.93963 | 0.95117 | 0.96161 | 0.97104 | 0.97956 | 0.98725 | 0.9942 | 1.0005 | 1.0061 | 1.0113 | 1.016 | 1.0202 | 1.0241 | 1.0277 |  | 1.0257 | 1.0406 | 1.0584 | 1.0796 | 1.1041 | 1.1306 | 1.1569 | 1.1797 | 1.1978 | 1.2143 | 1.2292 | 1.2427 | 1.2549 | 1.2659 | 1.2758 | 1.2848 | 1.2929 | 1.3002 | 1.3069 | 1.3129 | 1.3184 | 1.3234 | 1.328 |  | 1.393 | 1.3852 | 1.3763 | 1.3662 | 1.3552 | 1.344 | 1.3336 | 1.3251 | 1.3186 | 1.3129 | 1.3079 | 1.3036 | 1.2997 | 1.2964 | 1.2934 | 1.2907 | 1.2884 | 1.2863 | 1.2845 | 1.2829 | 1.2814 | 1.2802 | 1.2791 | 7.9974 | 0.79532 | 0.0134 | 1025.6826 | 1040.6308 | 1058.354 | 1079.5948 | 1104.0976 | 1130.6086 | 1156.8762 | 1179.6504 | 1197.8101 | 1214.2765 | 1229.1877 | 1242.6753 | 1254.864 | 1265.8724 | 1275.8123 | 1284.7886 | 1292.8999 | 1300.2376 | 1306.8865 | 1312.9242 | 1318.4216 | 1323.4422 | 1328.0428
| 9.3395e-25 | -9.7649e-21 | 5.273e-16 | -7.9129e-13 | 1.1306e-10 | -1.1122e-07 | 0.00016244 | 0.80353 |  | 0.79377 | 0.80535 | 0.81908 | 0.83553 | 0.8545 | 0.87502 | 0.89536 | 0.91299 | 0.92705 | 0.9398 | 0.95135 | 0.96179 | 0.97123 | 0.97975 | 0.98745 | 0.9944 | 1.0007 | 1.0064 | 1.0115 | 1.0162 | 1.0204 | 1.0243 | 1.0279 |  | 1.0258 | 1.0407 | 1.0585 | 1.0797 | 1.1043 | 1.1308 | 1.1571 | 1.1798 | 1.198 | 1.2145 | 1.2294 | 1.2429 | 1.2551 | 1.2661 | 1.2761 | 1.2851 | 1.2932 | 1.3005 | 1.3072 | 1.3132 | 1.3187 | 1.3237 | 1.3283 |  | 1.393 | 1.3852 | 1.3763 | 1.3661 | 1.3551 | 1.3439 | 1.3335 | 1.325 | 1.3185 | 1.3128 | 1.3079 | 1.3035 | 1.2997 | 1.2963 | 1.2933 | 1.2907 | 1.2883 | 1.2863 | 1.2844 | 1.2828 | 1.2814 | 1.2801 | 1.279 | 8.0483 | 0.79535 | 0.0135 | 1025.7771 | 1040.7492 | 1058.4907 | 1079.7459 | 1104.261 | 1130.7832 | 1157.0617 | 1179.8472 | 1198.0181 | 1214.4948 | 1229.4155 | 1242.9117 | 1255.1084 | 1266.1241 | 1276.0704 | 1285.0526 | 1293.1691 | 1300.5114 | 1307.1642 | 1313.2054 | 1318.7057 | 1323.7287 | 1328.3312
| 9.2875e-25 | -9.7091e-21 | 5.2779e-16 | -7.9255e-13 | 1.1228e-10 | -1.104e-07 | 0.00016151 | 0.80348 |  | 0.79384 | 0.80545 | 0.81919 | 0.83565 | 0.85463 | 0.87516 | 0.8955 | 0.91314 | 0.92721 | 0.93997 | 0.95152 | 0.96197 | 0.97142 | 0.97995 | 0.98765 | 0.99461 | 1.0009 | 1.0066 | 1.0117 | 1.0164 | 1.0207 | 1.0246 | 1.0281 |  | 1.0259 | 1.0409 | 1.0586 | 1.0799 | 1.1044 | 1.131 | 1.1572 | 1.18 | 1.1982 | 1.2147 | 1.2296 | 1.2432 | 1.2554 | 1.2664 | 1.2763 | 1.2853 | 1.2934 | 1.3008 | 1.3074 | 1.3135 | 1.319 | 1.324 | 1.3286 |  | 1.3929 | 1.3851 | 1.3762 | 1.3661 | 1.3551 | 1.3439 | 1.3335 | 1.3249 | 1.3184 | 1.3127 | 1.3078 | 1.3034 | 1.2996 | 1.2962 | 1.2932 | 1.2906 | 1.2883 | 1.2862 | 1.2843 | 1.2827 | 1.2813 | 1.28 | 1.2789 | 8.0996 | 0.79537 | 0.0136 | 1025.8726 | 1040.8688 | 1058.6286 | 1079.8985 | 1104.4259 | 1130.9595 | 1157.2491 | 1180.0459 | 1198.2281 | 1214.7151 | 1229.6454 | 1243.1504 | 1255.3552 | 1266.3781 | 1276.331 | 1285.3191 | 1293.4408 | 1300.7878 | 1307.4447 | 1313.4893 | 1318.9925 | 1324.018 | 1328.6223
| 9.2361e-25 | -9.654e-21 | 5.283e-16 | -7.9383e-13 | 1.115e-10 | -1.0959e-07 | 0.0001606 | 0.80342 |  | 0.79391 | 0.80554 | 0.81929 | 0.83576 | 0.85475 | 0.87529 | 0.89565 | 0.9133 | 0.92737 | 0.94014 | 0.9517 | 0.96216 | 0.97161 | 0.98014 | 0.98785 | 0.99481 | 1.0011 | 1.0068 | 1.0119 | 1.0166 | 1.0209 | 1.0248 | 1.0283 |  | 1.026 | 1.041 | 1.0588 | 1.0801 | 1.1046 | 1.1311 | 1.1574 | 1.1802 | 1.1984 | 1.2149 | 1.2299 | 1.2434 | 1.2556 | 1.2666 | 1.2766 | 1.2856 | 1.2937 | 1.3011 | 1.3077 | 1.3138 | 1.3193 | 1.3243 | 1.3289 |  | 1.3929 | 1.385 | 1.3761 | 1.366 | 1.355 | 1.3438 | 1.3334 | 1.3249 | 1.3183 | 1.3127 | 1.3077 | 1.3034 | 1.2995 | 1.2961 | 1.2932 | 1.2905 | 1.2882 | 1.2861 | 1.2843 | 1.2826 | 1.2812 | 1.2799 | 1.2789 | 8.1504 | 0.7954 | 0.0137 | 1025.9682 | 1040.9881 | 1058.7661 | 1080.0504 | 1104.59 | 1131.1348 | 1157.4355 | 1180.2436 | 1198.437 | 1214.9344 | 1229.8742 | 1243.388 | 1255.6007 | 1266.6308 | 1276.5903 | 1285.5842 | 1293.7112 | 1301.0627 | 1307.7236 | 1313.7718 | 1319.2778 | 1324.3056 | 1328.9119
| 9.1849e-25 | -9.5991e-21 | 5.2879e-16 | -7.9507e-13 | 1.1073e-10 | -1.0879e-07 | 0.0001597 | 0.80336 |  | 0.79399 | 0.80563 | 0.8194 | 0.83588 | 0.85488 | 0.87543 | 0.89579 | 0.91345 | 0.92754 | 0.94031 | 0.95188 | 0.96234 | 0.9718 | 0.98034 | 0.98805 | 0.99502 | 1.0013 | 1.007 | 1.0122 | 1.0168 | 1.0211 | 1.025 | 1.0286 |  | 1.0261 | 1.0411 | 1.0589 | 1.0802 | 1.1048 | 1.1313 | 1.1576 | 1.1804 | 1.1986 | 1.2152 | 1.2301 | 1.2436 | 1.2558 | 1.2669 | 1.2768 | 1.2858 | 1.294 | 1.3013 | 1.308 | 1.3141 | 1.3196 | 1.3246 | 1.3292 |  | 1.3928 | 1.385 | 1.3761 | 1.366 | 1.3549 | 1.3437 | 1.3333 | 1.3248 | 1.3183 | 1.3126 | 1.3076 | 1.3033 | 1.2994 | 1.2961 | 1.2931 | 1.2904 | 1.2881 | 1.286 | 1.2842 | 1.2826 | 1.2811 | 1.2799 | 1.2788 | 8.2011 | 0.79542 | 0.0138 | 1026.0626 | 1041.1065 | 1058.9027 | 1080.2015 | 1104.7534 | 1131.3094 | 1157.6211 | 1180.4405 | 1198.645 | 1215.1527 | 1230.102 | 1243.6244 | 1255.8451 | 1266.8824 | 1276.8484 | 1285.8482 | 1293.9803 | 1301.3365 | 1308.0014 | 1314.053 | 1319.562 | 1324.5922 | 1329.2003
| 9.1339e-25 | -9.5445e-21 | 5.2928e-16 | -7.9631e-13 | 1.0997e-10 | -1.08e-07 | 0.00015881 | 0.8033 |  | 0.79406 | 0.80572 | 0.81951 | 0.836 | 0.85501 | 0.87556 | 0.89593 | 0.9136 | 0.9277 | 0.94048 | 0.95205 | 0.96252 | 0.97199 | 0.98053 | 0.98825 | 0.99522 | 1.0015 | 1.0072 | 1.0124 | 1.0171 | 1.0213 | 1.0252 | 1.0288 |  | 1.0262 | 1.0412 | 1.059 | 1.0804 | 1.1049 | 1.1315 | 1.1578 | 1.1806 | 1.1989 | 1.2154 | 1.2303 | 1.2439 | 1.2561 | 1.2671 | 1.2771 | 1.2861 | 1.2942 | 1.3016 | 1.3083 | 1.3143 | 1.3198 | 1.3249 | 1.3295 |  | 1.3928 | 1.3849 | 1.376 | 1.3659 | 1.3549 | 1.3437 | 1.3333 | 1.3247 | 1.3182 | 1.3125 | 1.3076 | 1.3032 | 1.2994 | 1.296 | 1.293 | 1.2904 | 1.288 | 1.286 | 1.2841 | 1.2825 | 1.2811 | 1.2798 | 1.2787 | 8.2516 | 0.79544 | 0.0139 | 1026.1572 | 1041.2249 | 1059.0393 | 1080.3525 | 1104.9166 | 1131.4838 | 1157.8065 | 1180.6372 | 1198.8528 | 1215.3708 | 1230.3296 | 1243.8608 | 1256.0894 | 1267.1339 | 1277.1064 | 1286.112 | 1294.2493 | 1301.6101 | 1308.279 | 1314.334 | 1319.8459 | 1324.8785 | 1329.4885
| 9.0824e-25 | -9.4895e-21 | 5.2977e-16 | -7.9756e-13 | 1.0921e-10 | -1.0721e-07 | 0.00015791 | 0.80325 |  | 0.79413 | 0.80581 | 0.81961 | 0.83612 | 0.85513 | 0.8757 | 0.89608 | 0.91375 | 0.92786 | 0.94065 | 0.95223 | 0.96271 | 0.97218 | 0.98073 | 0.98845 | 0.99543 | 1.0017 | 1.0074 | 1.0126 | 1.0173 | 1.0215 | 1.0254 | 1.029 |  | 1.0263 | 1.0413 | 1.0592 | 1.0805 | 1.1051 | 1.1317 | 1.158 | 1.1808 | 1.1991 | 1.2156 | 1.2306 | 1.2441 | 1.2563 | 1.2674 | 1.2774 | 1.2864 | 1.2945 | 1.3019 | 1.3086 | 1.3146 | 1.3201 | 1.3252 | 1.3298 |  | 1.3928 | 1.3849 | 1.376 | 1.3658 | 1.3548 | 1.3436 | 1.3332 | 1.3246 | 1.3181 | 1.3125 | 1.3075 | 1.3031 | 1.2993 | 1.2959 | 1.2929 | 1.2903 | 1.288 | 1.2859 | 1.284 | 1.2824 | 1.281 | 1.2797 | 1.2786 | 8.3026 | 0.79547 | 0.014 | 1026.2526 | 1041.3444 | 1059.1773 | 1080.5052 | 1105.0817 | 1131.6602 | 1157.994 | 1180.836 | 1199.0629 | 1215.5913 | 1230.5597 | 1244.0996 | 1256.3362 | 1267.3881 | 1277.3671 | 1286.3787 | 1294.5212 | 1301.8866 | 1308.5596 | 1314.6181 | 1320.133 | 1325.1679 | 1329.7798
| 9.0316e-25 | -9.4352e-21 | 5.3025e-16 | -7.988e-13 | 1.0846e-10 | -1.0643e-07 | 0.00015703 | 0.80319 |  | 0.79421 | 0.8059 | 0.81972 | 0.83623 | 0.85526 | 0.87584 | 0.89622 | 0.91391 | 0.92802 | 0.94082 | 0.95241 | 0.96289 | 0.97237 | 0.98092 | 0.98865 | 0.99563 | 1.0019 | 1.0076 | 1.0128 | 1.0175 | 1.0218 | 1.0257 | 1.0292 |  | 1.0263 | 1.0415 | 1.0593 | 1.0807 | 1.1052 | 1.1318 | 1.1582 | 1.181 | 1.1993 | 1.2158 | 1.2308 | 1.2443 | 1.2566 | 1.2676 | 1.2776 | 1.2866 | 1.2948 | 1.3022 | 1.3088 | 1.3149 | 1.3204 | 1.3255 | 1.3301 |  | 1.3927 | 1.3848 | 1.3759 | 1.3658 | 1.3547 | 1.3435 | 1.3331 | 1.3246 | 1.3181 | 1.3124 | 1.3074 | 1.3031 | 1.2992 | 1.2958 | 1.2929 | 1.2902 | 1.2879 | 1.2858 | 1.284 | 1.2823 | 1.2809 | 1.2797 | 1.2786 | 8.353 | 0.79549 | 0.0141 | 1026.3471 | 1041.4628 | 1059.3139 | 1080.6563 | 1105.245 | 1131.8348 | 1158.1795 | 1181.0328 | 1199.2709 | 1215.8096 | 1230.7875 | 1244.3361 | 1256.5806 | 1267.6397 | 1277.6252 | 1286.6426 | 1294.7904 | 1302.1604 | 1308.8374 | 1314.8994 | 1320.4171 | 1325.4545 | 1330.0682
| 8.981e-25 | -9.3812e-21 | 5.3075e-16 | -8.0004e-13 | 1.0771e-10 | -1.0566e-07 | 0.00015615 | 0.80313 |  | 0.79428 | 0.806 | 0.81982 | 0.83635 | 0.85539 | 0.87597 | 0.89637 | 0.91406 | 0.92818 | 0.94099 | 0.95258 | 0.96308 | 0.97256 | 0.98112 | 0.98885 | 0.99583 | 1.0021 | 1.0078 | 1.013 | 1.0177 | 1.022 | 1.0259 | 1.0295 |  | 1.0264 | 1.0416 | 1.0595 | 1.0808 | 1.1054 | 1.132 | 1.1584 | 1.1812 | 1.1995 | 1.216 | 1.231 | 1.2446 | 1.2568 | 1.2679 | 1.2779 | 1.2869 | 1.2951 | 1.3024 | 1.3091 | 1.3152 | 1.3207 | 1.3257 | 1.3304 |  | 1.3927 | 1.3848 | 1.3758 | 1.3657 | 1.3547 | 1.3435 | 1.333 | 1.3245 | 1.318 | 1.3123 | 1.3074 | 1.303 | 1.2992 | 1.2958 | 1.2928 | 1.2901 | 1.2878 | 1.2857 | 1.2839 | 1.2823 | 1.2808 | 1.2796 | 1.2785 | 8.4033 | 0.79551 | 0.0142 | 1026.4417 | 1041.5812 | 1059.4505 | 1080.8073 | 1105.4083 | 1132.0092 | 1158.365 | 1181.2295 | 1199.4787 | 1216.0277 | 1231.0151 | 1244.5724 | 1256.8249 | 1267.8911 | 1277.8832 | 1286.9064 | 1295.0594 | 1302.434 | 1309.115 | 1315.1804 | 1320.7011 | 1325.7408 | 1330.3564
| 8.9305e-25 | -9.3273e-21 | 5.3123e-16 | -8.0128e-13 | 1.0697e-10 | -1.0489e-07 | 0.00015528 | 0.80307 |  | 0.79435 | 0.80609 | 0.81993 | 0.83647 | 0.85551 | 0.87611 | 0.89651 | 0.91421 | 0.92834 | 0.94116 | 0.95276 | 0.96326 | 0.97275 | 0.98131 | 0.98905 | 0.99604 | 1.0024 | 1.0081 | 1.0132 | 1.0179 | 1.0222 | 1.0261 | 1.0297 |  | 1.0265 | 1.0417 | 1.0596 | 1.081 | 1.1056 | 1.1322 | 1.1586 | 1.1814 | 1.1997 | 1.2162 | 1.2312 | 1.2448 | 1.2571 | 1.2681 | 1.2781 | 1.2872 | 1.2953 | 1.3027 | 1.3094 | 1.3155 | 1.321 | 1.326 | 1.3306 |  | 1.3926 | 1.3847 | 1.3758 | 1.3656 | 1.3546 | 1.3434 | 1.333 | 1.3244 | 1.3179 | 1.3123 | 1.3073 | 1.3029 | 1.2991 | 1.2957 | 1.2927 | 1.2901 | 1.2877 | 1.2857 | 1.2838 | 1.2822 | 1.2808 | 1.2795 | 1.2784 | 8.4536 | 0.79554 | 0.0143 | 1026.5361 | 1041.6995 | 1059.5871 | 1080.9584 | 1105.5717 | 1132.1838 | 1158.5506 | 1181.4264 | 1199.6867 | 1216.246 | 1231.2428 | 1244.8089 | 1257.0693 | 1268.1428 | 1278.1413 | 1287.1704 | 1295.3286 | 1302.7078 | 1309.3928 | 1315.4616 | 1320.9852 | 1326.0273 | 1330.6448
| 8.8796e-25 | -9.273e-21 | 5.3172e-16 | -8.0252e-13 | 1.0623e-10 | -1.0413e-07 | 0.00015441 | 0.80302 |  | 0.79443 | 0.80618 | 0.82004 | 0.83659 | 0.85564 | 0.87624 | 0.89665 | 0.91437 | 0.9285 | 0.94133 | 0.95294 | 0.96344 | 0.97294 | 0.98151 | 0.98925 | 0.99624 | 1.0026 | 1.0083 | 1.0135 | 1.0182 | 1.0224 | 1.0263 | 1.0299 |  | 1.0266 | 1.0418 | 1.0597 | 1.0811 | 1.1057 | 1.1324 | 1.1587 | 1.1816 | 1.1999 | 1.2165 | 1.2315 | 1.245 | 1.2573 | 1.2684 | 1.2784 | 1.2874 | 1.2956 | 1.303 | 1.3097 | 1.3157 | 1.3213 | 1.3263 | 1.3309 |  | 1.3926 | 1.3846 | 1.3757 | 1.3656 | 1.3545 | 1.3433 | 1.3329 | 1.3244 | 1.3179 | 1.3122 | 1.3072 | 1.3028 | 1.299 | 1.2956 | 1.2926 | 1.29 | 1.2877 | 1.2856 | 1.2837 | 1.2821 | 1.2807 | 1.2794 | 1.2783 | 8.5043 | 0.79556 | 0.0144 | 1026.6315 | 1041.8191 | 1059.7251 | 1081.1111 | 1105.7367 | 1132.3602 | 1158.738 | 1181.6252 | 1199.8968 | 1216.4665 | 1231.4729 | 1245.0477 | 1257.3162 | 1268.3969 | 1278.4021 | 1287.437 | 1295.6005 | 1302.9843 | 1309.6734 | 1315.7457 | 1321.2722 | 1326.3168 | 1330.9361
| 8.8295e-25 | -9.2196e-21 | 5.3221e-16 | -8.0377e-13 | 1.055e-10 | -1.0337e-07 | 0.00015356 | 0.80296 |  | 0.7945 | 0.80627 | 0.82014 | 0.8367 | 0.85577 | 0.87638 | 0.8968 | 0.91452 | 0.92866 | 0.94149 | 0.95311 | 0.96363 | 0.97313 | 0.98171 | 0.98945 | 0.99645 | 1.0028 | 1.0085 | 1.0137 | 1.0184 | 1.0226 | 1.0266 | 1.0301 |  | 1.0267 | 1.0419 | 1.0599 | 1.0813 | 1.1059 | 1.1325 | 1.1589 | 1.1818 | 1.2001 | 1.2167 | 1.2317 | 1.2453 | 1.2576 | 1.2686 | 1.2787 | 1.2877 | 1.2959 | 1.3033 | 1.31 | 1.316 | 1.3216 | 1.3266 | 1.3312 |  | 1.3925 | 1.3846 | 1.3756 | 1.3655 | 1.3545 | 1.3433 | 1.3328 | 1.3243 | 1.3178 | 1.3121 | 1.3071 | 1.3028 | 1.2989 | 1.2956 | 1.2926 | 1.2899 | 1.2876 | 1.2855 | 1.2837 | 1.282 | 1.2806 | 1.2794 | 1.2783 | 8.5544 | 0.79558 | 0.0145 | 1026.7261 | 1041.9375 | 1059.8617 | 1081.2621 | 1105.9 | 1132.5346 | 1158.9235 | 1181.8219 | 1200.1046 | 1216.6847 | 1231.7005 | 1245.2841 | 1257.5604 | 1268.6484 | 1278.66 | 1287.7008 | 1295.8695 | 1303.2579 | 1309.951 | 1316.0268 | 1321.5562 | 1326.6031 | 1331.2243
| 8.7793e-25 | -9.1663e-21 | 5.327e-16 | -8.05e-13 | 1.0478e-10 | -1.0263e-07 | 0.00015271 | 0.8029 |  | 0.79457 | 0.80636 | 0.82025 | 0.83682 | 0.85589 | 0.87651 | 0.89694 | 0.91467 | 0.92883 | 0.94166 | 0.95329 | 0.96381 | 0.97331 | 0.9819 | 0.98965 | 0.99665 | 1.003 | 1.0087 | 1.0139 | 1.0186 | 1.0229 | 1.0268 | 1.0304 |  | 1.0268 | 1.0421 | 1.06 | 1.0814 | 1.1061 | 1.1327 | 1.1591 | 1.182 | 1.2003 | 1.2169 | 1.2319 | 1.2455 | 1.2578 | 1.2689 | 1.2789 | 1.288 | 1.2961 | 1.3035 | 1.3102 | 1.3163 | 1.3218 | 1.3269 | 1.3315 |  | 1.3925 | 1.3845 | 1.3756 | 1.3654 | 1.3544 | 1.3432 | 1.3328 | 1.3242 | 1.3177 | 1.312 | 1.3071 | 1.3027 | 1.2989 | 1.2955 | 1.2925 | 1.2899 | 1.2875 | 1.2854 | 1.2836 | 1.282 | 1.2805 | 1.2793 | 1.2782 | 8.6044 | 0.7956 | 0.0146 | 1026.8206 | 1042.0558 | 1059.9983 | 1081.4132 | 1106.0633 | 1132.7092 | 1159.109 | 1182.0187 | 1200.3126 | 1216.9029 | 1231.9283 | 1245.5205 | 1257.8048 | 1268.9 | 1278.9182 | 1287.9648 | 1296.1387 | 1303.5317 | 1310.2288 | 1316.308 | 1321.8403 | 1326.8896 | 1331.5127
| 8.7293e-25 | -9.1131e-21 | 5.3319e-16 | -8.0624e-13 | 1.0406e-10 | -1.0189e-07 | 0.00015186 | 0.80284 |  | 0.79465 | 0.80646 | 0.82035 | 0.83694 | 0.85602 | 0.87665 | 0.89709 | 0.91482 | 0.92899 | 0.94183 | 0.95347 | 0.96399 | 0.9735 | 0.98209 | 0.98985 | 0.99686 | 1.0032 | 1.0089 | 1.0141 | 1.0188 | 1.0231 | 1.027 | 1.0306 |  | 1.0269 | 1.0422 | 1.0601 | 1.0816 | 1.1062 | 1.1329 | 1.1593 | 1.1822 | 1.2005 | 1.2171 | 1.2322 | 1.2458 | 1.258 | 1.2692 | 1.2792 | 1.2882 | 1.2964 | 1.3038 | 1.3105 | 1.3166 | 1.3221 | 1.3272 | 1.3318 |  | 1.3924 | 1.3845 | 1.3755 | 1.3654 | 1.3543 | 1.3431 | 1.3327 | 1.3242 | 1.3177 | 1.312 | 1.307 | 1.3026 | 1.2988 | 1.2954 | 1.2924 | 1.2898 | 1.2874 | 1.2854 | 1.2835 | 1.2819 | 1.2805 | 1.2792 | 1.2781 | 8.6544 | 0.79563 | 0.0147 | 1026.915 | 1042.1742 | 1060.1349 | 1081.5643 | 1106.2267 | 1132.8838 | 1159.2946 | 1182.2155 | 1200.5206 | 1217.1212 | 1232.1561 | 1245.757 | 1258.0492 | 1269.1516 | 1279.1763 | 1288.2288 | 1296.4078 | 1303.8054 | 1310.5066 | 1316.5892 | 1322.1245 | 1327.1762 | 1331.8011
| 8.6796e-25 | -9.0602e-21 | 5.3368e-16 | -8.0748e-13 | 1.0334e-10 | -1.0115e-07 | 0.00015103 | 0.80279 |  | 0.79472 | 0.80655 | 0.82046 | 0.83705 | 0.85615 | 0.87678 | 0.89723 | 0.91497 | 0.92915 | 0.942 | 0.95364 | 0.96417 | 0.97369 | 0.98229 | 0.99005 | 0.99706 | 1.0034 | 1.0091 | 1.0143 | 1.019 | 1.0233 | 1.0272 | 1.0308 |  | 1.027 | 1.0423 | 1.0603 | 1.0817 | 1.1064 | 1.1331 | 1.1595 | 1.1824 | 1.2007 | 1.2173 | 1.2324 | 1.246 | 1.2583 | 1.2694 | 1.2794 | 1.2885 | 1.2967 | 1.3041 | 1.3108 | 1.3169 | 1.3224 | 1.3275 | 1.3321 |  | 1.3924 | 1.3844 | 1.3755 | 1.3653 | 1.3543 | 1.3431 | 1.3326 | 1.3241 | 1.3176 | 1.3119 | 1.3069 | 1.3026 | 1.2987 | 1.2953 | 1.2924 | 1.2897 | 1.2874 | 1.2853 | 1.2835 | 1.2818 | 1.2804 | 1.2791 | 1.2781 | 8.7042 | 0.79565 | 0.0148 | 1027.0096 | 1042.2925 | 1060.2715 | 1081.7154 | 1106.39 | 1133.0582 | 1159.48 | 1182.4122 | 1200.7284 | 1217.3393 | 1232.3837 | 1245.9933 | 1258.2935 | 1269.403 | 1279.4342 | 1288.4926 | 1296.6768 | 1304.079 | 1310.7841 | 1316.8703 | 1322.4084 | 1327.4625 | 1332.0893
| 8.6298e-25 | -9.0074e-21 | 5.3416e-16 | -8.0872e-13 | 1.0263e-10 | -1.0042e-07 | 0.0001502 | 0.80273 |  | 0.79479 | 0.80664 | 0.82057 | 0.83717 | 0.85627 | 0.87692 | 0.89737 | 0.91513 | 0.92931 | 0.94217 | 0.95382 | 0.96436 | 0.97388 | 0.98248 | 0.99025 | 0.99727 | 1.0036 | 1.0093 | 1.0145 | 1.0192 | 1.0235 | 1.0274 | 1.031 |  | 1.0271 | 1.0424 | 1.0604 | 1.0819 | 1.1066 | 1.1332 | 1.1597 | 1.1826 | 1.2009 | 1.2176 | 1.2326 | 1.2462 | 1.2585 | 1.2697 | 1.2797 | 1.2888 | 1.2969 | 1.3044 | 1.3111 | 1.3172 | 1.3227 | 1.3277 | 1.3324 |  | 1.3923 | 1.3844 | 1.3754 | 1.3652 | 1.3542 | 1.343 | 1.3326 | 1.324 | 1.3175 | 1.3118 | 1.3069 | 1.3025 | 1.2987 | 1.2953 | 1.2923 | 1.2896 | 1.2873 | 1.2852 | 1.2834 | 1.2818 | 1.2803 | 1.2791 | 1.278 | 8.754 | 0.79567 | 0.0149 | 1027.1041 | 1042.4109 | 1060.4081 | 1081.8665 | 1106.5533 | 1133.2328 | 1159.6656 | 1182.6091 | 1200.9364 | 1217.5576 | 1232.6115 | 1246.2297 | 1258.5379 | 1269.6547 | 1279.6924 | 1288.7565 | 1296.946 | 1304.3528 | 1311.0619 | 1317.1515 | 1322.6926 | 1327.749 | 1332.3777
| 8.5802e-25 | -8.9548e-21 | 5.3465e-16 | -8.0995e-13 | 1.0193e-10 | -9.9702e-08 | 0.00014937 | 0.80267 |  | 0.79487 | 0.80673 | 0.82067 | 0.83729 | 0.8564 | 0.87705 | 0.89752 | 0.91528 | 0.92947 | 0.94234 | 0.954 | 0.96454 | 0.97407 | 0.98268 | 0.99045 | 0.99747 | 1.0038 | 1.0095 | 1.0147 | 1.0195 | 1.0237 | 1.0277 | 1.0312 |  | 1.0272 | 1.0425 | 1.0605 | 1.082 | 1.1067 | 1.1334 | 1.1599 | 1.1828 | 1.2011 | 1.2178 | 1.2328 | 1.2465 | 1.2588 | 1.2699 | 1.28 | 1.289 | 1.2972 | 1.3046 | 1.3113 | 1.3174 | 1.323 | 1.328 | 1.3327 |  | 1.3923 | 1.3843 | 1.3753 | 1.3652 | 1.3541 | 1.3429 | 1.3325 | 1.324 | 1.3175 | 1.3118 | 1.3068 | 1.3024 | 1.2986 | 1.2952 | 1.2922 | 1.2896 | 1.2872 | 1.2851 | 1.2833 | 1.2817 | 1.2802 | 1.279 | 1.2779 | 8.8038 | 0.7957 | 0.015 | 1027.1985 | 1042.5292 | 1060.5447 | 1082.0176 | 1106.7167 | 1133.4074 | 1159.8512 | 1182.8059 | 1201.1444 | 1217.7759 | 1232.8392 | 1246.4662 | 1258.7823 | 1269.9063 | 1279.9505 | 1289.0205 | 1297.2152 | 1304.6266 | 1311.3397 | 1317.4328 | 1322.9767 | 1328.0356 | 1332.6661
| 8.5308e-25 | -8.9024e-21 | 5.3514e-16 | -8.112e-13 | 1.0123e-10 | -9.8987e-08 | 0.00014855 | 0.80262 |  | 0.79494 | 0.80682 | 0.82078 | 0.8374 | 0.85653 | 0.87719 | 0.89766 | 0.91543 | 0.92963 | 0.94251 | 0.95417 | 0.96472 | 0.97426 | 0.98287 | 0.99065 | 0.99767 | 1.004 | 1.0098 | 1.015 | 1.0197 | 1.024 | 1.0279 | 1.0315 |  | 1.0273 | 1.0426 | 1.0607 | 1.0822 | 1.1069 | 1.1336 | 1.16 | 1.183 | 1.2014 | 1.218 | 1.2331 | 1.2467 | 1.259 | 1.2702 | 1.2802 | 1.2893 | 1.2975 | 1.3049 | 1.3116 | 1.3177 | 1.3233 | 1.3283 | 1.333 |  | 1.3923 | 1.3843 | 1.3753 | 1.3651 | 1.3541 | 1.3429 | 1.3324 | 1.3239 | 1.3174 | 1.3117 | 1.3067 | 1.3023 | 1.2985 | 1.2951 | 1.2921 | 1.2895 | 1.2871 | 1.2851 | 1.2832 | 1.2816 | 1.2802 | 1.2789 | 1.2778 | 8.8533 | 0.79572 | 0.0151 | 1027.2931 | 1042.6476 | 1060.6813 | 1082.1686 | 1106.88 | 1133.5819 | 1160.0366 | 1183.0026 | 1201.3522 | 1217.994 | 1233.0668 | 1246.7025 | 1259.0265 | 1270.1577 | 1280.2084 | 1289.2843 | 1297.4842 | 1304.9001 | 1311.6173 | 1317.7138 | 1323.2607 | 1328.3219 | 1332.9543
| 8.4815e-25 | -8.8502e-21 | 5.3563e-16 | -8.1243e-13 | 1.0053e-10 | -9.8276e-08 | 0.00014774 | 0.80256 |  | 0.79501 | 0.80691 | 0.82088 | 0.83752 | 0.85665 | 0.87732 | 0.8978 | 0.91558 | 0.92979 | 0.94268 | 0.95435 | 0.96491 | 0.97445 | 0.98307 | 0.99085 | 0.99788 | 1.0042 | 1.01 | 1.0152 | 1.0199 | 1.0242 | 1.0281 | 1.0317 |  | 1.0274 | 1.0428 | 1.0608 | 1.0823 | 1.107 | 1.1338 | 1.1602 | 1.1832 | 1.2016 | 1.2182 | 1.2333 | 1.2469 | 1.2593 | 1.2704 | 1.2805 | 1.2895 | 1.2978 | 1.3052 | 1.3119 | 1.318 | 1.3235 | 1.3286 | 1.3332 |  | 1.3922 | 1.3842 | 1.3752 | 1.365 | 1.354 | 1.3428 | 1.3324 | 1.3238 | 1.3173 | 1.3116 | 1.3066 | 1.3023 | 1.2984 | 1.295 | 1.2921 | 1.2894 | 1.2871 | 1.285 | 1.2832 | 1.2815 | 1.2801 | 1.2788 | 1.2778 | 8.9029 | 0.79574 | 0.0152 | 1027.3876 | 1042.766 | 1060.8179 | 1082.3197 | 1107.0434 | 1133.7564 | 1160.2222 | 1183.1994 | 1201.5602 | 1218.2123 | 1233.2946 | 1246.939 | 1259.2709 | 1270.4093 | 1280.4666 | 1289.5483 | 1297.7534 | 1305.1739 | 1311.8951 | 1317.995 | 1323.5448 | 1328.6084 | 1333.2427
| 8.4322e-25 | -8.7981e-21 | 5.3611e-16 | -8.1367e-13 | 9.9844e-11 | -9.7571e-08 | 0.00014693 | 0.8025 |  | 0.79509 | 0.807 | 0.82099 | 0.83764 | 0.85678 | 0.87746 | 0.89795 | 0.91574 | 0.92995 | 0.94285 | 0.95452 | 0.96509 | 0.97464 | 0.98326 | 0.99105 | 0.99808 | 1.0044 | 1.0102 | 1.0154 | 1.0201 | 1.0244 | 1.0283 | 1.0319 |  | 1.0275 | 1.0429 | 1.061 | 1.0825 | 1.1072 | 1.1339 | 1.1604 | 1.1834 | 1.2018 | 1.2184 | 1.2335 | 1.2472 | 1.2595 | 1.2707 | 1.2807 | 1.2898 | 1.298 | 1.3054 | 1.3122 | 1.3183 | 1.3238 | 1.3289 | 1.3335 |  | 1.3922 | 1.3841 | 1.3751 | 1.365 | 1.3539 | 1.3427 | 1.3323 | 1.3238 | 1.3172 | 1.3116 | 1.3066 | 1.3022 | 1.2984 | 1.295 | 1.292 | 1.2893 | 1.287 | 1.2849 | 1.2831 | 1.2815 | 1.28 | 1.2788 | 1.2777 | 8.9525 | 0.79576 | 0.0153 | 1027.482 | 1042.8843 | 1060.9545 | 1082.4708 | 1107.2067 | 1133.931 | 1160.4078 | 1183.3963 | 1201.7681 | 1218.4306 | 1233.5224 | 1247.1754 | 1259.5153 | 1270.6609 | 1280.7247 | 1289.8122 | 1298.0225 | 1305.4477 | 1312.1729 | 1318.2763 | 1323.829 | 1328.895 | 1333.5311
| 8.3832e-25 | -8.7463e-21 | 5.366e-16 | -8.1491e-13 | 9.9161e-11 | -9.6874e-08 | 0.00014613 | 0.80244 |  | 0.79516 | 0.8071 | 0.82109 | 0.83775 | 0.85691 | 0.87759 | 0.89809 | 0.91589 | 0.93011 | 0.94301 | 0.9547 | 0.96527 | 0.97483 | 0.98346 | 0.99125 | 0.99829 | 1.0046 | 1.0104 | 1.0156 | 1.0203 | 1.0246 | 1.0285 | 1.0321 |  | 1.0276 | 1.043 | 1.0611 | 1.0826 | 1.1074 | 1.1341 | 1.1606 | 1.1836 | 1.202 | 1.2186 | 1.2337 | 1.2474 | 1.2598 | 1.2709 | 1.281 | 1.2901 | 1.2983 | 1.3057 | 1.3125 | 1.3186 | 1.3241 | 1.3292 | 1.3338 |  | 1.3921 | 1.3841 | 1.3751 | 1.3649 | 1.3539 | 1.3427 | 1.3322 | 1.3237 | 1.3172 | 1.3115 | 1.3065 | 1.3021 | 1.2983 | 1.2949 | 1.2919 | 1.2893 | 1.2869 | 1.2849 | 1.283 | 1.2814 | 1.28 | 1.2787 | 1.2776 | 9.0018 | 0.79579 | 0.0154 | 1027.5766 | 1043.0027 | 1061.0911 | 1082.6218 | 1107.37 | 1134.1055 | 1160.5932 | 1183.593 | 1201.976 | 1218.6487 | 1233.75 | 1247.4117 | 1259.7596 | 1270.9124 | 1280.9826 | 1290.076 | 1298.2915 | 1305.7213 | 1312.4505 | 1318.5573 | 1324.1129 | 1329.1813 | 1333.8193
| 8.3342e-25 | -8.6945e-21 | 5.3709e-16 | -8.1615e-13 | 9.848e-11 | -9.618e-08 | 0.00014534 | 0.80239 |  | 0.79523 | 0.80719 | 0.8212 | 0.83787 | 0.85703 | 0.87773 | 0.89823 | 0.91604 | 0.93027 | 0.94318 | 0.95488 | 0.96546 | 0.97502 | 0.98365 | 0.99145 | 0.99849 | 1.0049 | 1.0106 | 1.0158 | 1.0205 | 1.0248 | 1.0288 | 1.0324 |  | 1.0277 | 1.0431 | 1.0612 | 1.0828 | 1.1075 | 1.1343 | 1.1608 | 1.1838 | 1.2022 | 1.2189 | 1.234 | 1.2476 | 1.26 | 1.2712 | 1.2812 | 1.2903 | 1.2986 | 1.306 | 1.3127 | 1.3188 | 1.3244 | 1.3295 | 1.3341 |  | 1.3921 | 1.384 | 1.375 | 1.3648 | 1.3538 | 1.3426 | 1.3322 | 1.3236 | 1.3171 | 1.3114 | 1.3064 | 1.3021 | 1.2982 | 1.2948 | 1.2918 | 1.2892 | 1.2869 | 1.2848 | 1.2829 | 1.2813 | 1.2799 | 1.2786 | 1.2775 | 9.0512 | 0.79581 | 0.0155 | 1027.6711 | 1043.1211 | 1061.2277 | 1082.773 | 1107.5334 | 1134.2801 | 1160.7788 | 1183.7898 | 1202.184 | 1218.867 | 1233.9777 | 1247.6482 | 1260.004 | 1271.164 | 1281.2408 | 1290.34 | 1298.5607 | 1305.995 | 1312.7282 | 1318.8385 | 1324.3971 | 1329.4678 | 1334.1077
| 8.2853e-25 | -8.6429e-21 | 5.3758e-16 | -8.1738e-13 | 9.7804e-11 | -9.5492e-08 | 0.00014455 | 0.80233 |  | 0.79531 | 0.80728 | 0.8213 | 0.83799 | 0.85716 | 0.87786 | 0.89838 | 0.91619 | 0.93043 | 0.94335 | 0.95505 | 0.96564 | 0.97521 | 0.98385 | 0.99165 | 0.9987 | 1.0051 | 1.0108 | 1.016 | 1.0208 | 1.0251 | 1.029 | 1.0326 |  | 1.0278 | 1.0432 | 1.0614 | 1.0829 | 1.1077 | 1.1345 | 1.161 | 1.184 | 1.2024 | 1.2191 | 1.2342 | 1.2479 | 1.2602 | 1.2714 | 1.2815 | 1.2906 | 1.2988 | 1.3063 | 1.313 | 1.3191 | 1.3247 | 1.3298 | 1.3344 |  | 1.392 | 1.384 | 1.375 | 1.3648 | 1.3537 | 1.3425 | 1.3321 | 1.3236 | 1.317 | 1.3113 | 1.3064 | 1.302 | 1.2981 | 1.2948 | 1.2918 | 1.2891 | 1.2868 | 1.2847 | 1.2829 | 1.2812 | 1.2798 | 1.2786 | 1.2775 | 9.1005 | 0.79583 | 0.0156 | 1027.7655 | 1043.2394 | 1061.3643 | 1082.9241 | 1107.6967 | 1134.4546 | 1160.9643 | 1183.9866 | 1202.3919 | 1219.0853 | 1234.2055 | 1247.8847 | 1260.2484 | 1271.4156 | 1281.4989 | 1290.604 | 1298.8299 | 1306.2688 | 1313.006 | 1319.1198 | 1324.6812 | 1329.7544 | 1334.3962
| 8.2367e-25 | -8.5916e-21 | 5.3807e-16 | -8.1863e-13 | 9.7134e-11 | -9.4812e-08 | 0.00014377 | 0.80227 |  | 0.79538 | 0.80737 | 0.82141 | 0.83811 | 0.85728 | 0.878 | 0.89852 | 0.91634 | 0.9306 | 0.94352 | 0.95523 | 0.96582 | 0.97539 | 0.98404 | 0.99185 | 0.9989 | 1.0053 | 1.011 | 1.0162 | 1.021 | 1.0253 | 1.0292 | 1.0328 |  | 1.0279 | 1.0434 | 1.0615 | 1.0831 | 1.1079 | 1.1346 | 1.1611 | 1.1842 | 1.2026 | 1.2193 | 1.2344 | 1.2481 | 1.2605 | 1.2717 | 1.2818 | 1.2909 | 1.2991 | 1.3065 | 1.3133 | 1.3194 | 1.325 | 1.33 | 1.3347 |  | 1.392 | 1.3839 | 1.3749 | 1.3647 | 1.3537 | 1.3425 | 1.332 | 1.3235 | 1.317 | 1.3113 | 1.3063 | 1.3019 | 1.2981 | 1.2947 | 1.2917 | 1.2891 | 1.2867 | 1.2846 | 1.2828 | 1.2812 | 1.2797 | 1.2785 | 1.2774 | 9.1496 | 0.79585 | 0.0157 | 1027.8601 | 1043.3578 | 1061.5009 | 1083.0751 | 1107.86 | 1134.6291 | 1161.1498 | 1184.1833 | 1202.5998 | 1219.3034 | 1234.4331 | 1248.121 | 1260.4926 | 1271.6671 | 1281.7568 | 1290.8677 | 1299.0989 | 1306.5424 | 1313.2836 | 1319.4008 | 1324.9651 | 1330.0407 | 1334.6843
| 8.188e-25 | -8.5404e-21 | 5.3855e-16 | -8.1986e-13 | 9.6468e-11 | -9.4135e-08 | 0.00014299 | 0.80221 |  | 0.79545 | 0.80746 | 0.82152 | 0.83822 | 0.85741 | 0.87813 | 0.89866 | 0.9165 | 0.93076 | 0.94369 | 0.95541 | 0.966 | 0.97558 | 0.98424 | 0.99205 | 0.9991 | 1.0055 | 1.0112 | 1.0165 | 1.0212 | 1.0255 | 1.0294 | 1.033 |  | 1.028 | 1.0435 | 1.0616 | 1.0832 | 1.108 | 1.1348 | 1.1613 | 1.1844 | 1.2028 | 1.2195 | 1.2347 | 1.2484 | 1.2607 | 1.2719 | 1.282 | 1.2911 | 1.2994 | 1.3068 | 1.3136 | 1.3197 | 1.3252 | 1.3303 | 1.335 |  | 1.3919 | 1.3839 | 1.3748 | 1.3646 | 1.3536 | 1.3424 | 1.332 | 1.3234 | 1.3169 | 1.3112 | 1.3062 | 1.3019 | 1.298 | 1.2946 | 1.2916 | 1.289 | 1.2866 | 1.2846 | 1.2827 | 1.2811 | 1.2797 | 1.2784 | 1.2773 | 9.1988 | 0.79587 | 0.0158 | 1027.9546 | 1043.4762 | 1061.6375 | 1083.2262 | 1108.0234 | 1134.8037 | 1161.3354 | 1184.3802 | 1202.8077 | 1219.5217 | 1234.6609 | 1248.3574 | 1260.737 | 1271.9187 | 1282.015 | 1291.1317 | 1299.368 | 1306.8162 | 1313.5614 | 1319.6821 | 1325.2493 | 1330.3272 | 1334.9727
| 8.1395e-25 | -8.4894e-21 | 5.3904e-16 | -8.211e-13 | 9.5806e-11 | -9.3464e-08 | 0.00014222 | 0.80216 |  | 0.79552 | 0.80755 | 0.82162 | 0.83834 | 0.85754 | 0.87827 | 0.89881 | 0.91665 | 0.93092 | 0.94386 | 0.95558 | 0.96619 | 0.97577 | 0.98443 | 0.99225 | 0.99931 | 1.0057 | 1.0115 | 1.0167 | 1.0214 | 1.0257 | 1.0297 | 1.0333 |  | 1.028 | 1.0436 | 1.0618 | 1.0834 | 1.1082 | 1.135 | 1.1615 | 1.1846 | 1.203 | 1.2197 | 1.2349 | 1.2486 | 1.261 | 1.2722 | 1.2823 | 1.2914 | 1.2996 | 1.3071 | 1.3138 | 1.32 | 1.3255 | 1.3306 | 1.3353 |  | 1.3919 | 1.3838 | 1.3748 | 1.3646 | 1.3535 | 1.3423 | 1.3319 | 1.3234 | 1.3168 | 1.3111 | 1.3062 | 1.3018 | 1.2979 | 1.2945 | 1.2916 | 1.2889 | 1.2866 | 1.2845 | 1.2826 | 1.281 | 1.2796 | 1.2783 | 1.2773 | 9.2479 | 0.7959 | 0.0159 | 1028.049 | 1043.5945 | 1061.7741 | 1083.3773 | 1108.1867 | 1134.9783 | 1161.5209 | 1184.577 | 1203.0157 | 1219.74 | 1234.8886 | 1248.5939 | 1260.9814 | 1272.1703 | 1282.2731 | 1291.3957 | 1299.6372 | 1307.0899 | 1313.8392 | 1319.9633 | 1325.5335 | 1330.6138 | 1335.2612
| 8.0912e-25 | -8.4386e-21 | 5.3953e-16 | -8.2234e-13 | 9.5151e-11 | -9.28e-08 | 0.00014145 | 0.8021 |  | 0.7956 | 0.80765 | 0.82173 | 0.83846 | 0.85766 | 0.8784 | 0.89895 | 0.9168 | 0.93108 | 0.94403 | 0.95576 | 0.96637 | 0.97596 | 0.98463 | 0.99245 | 0.99951 | 1.0059 | 1.0117 | 1.0169 | 1.0216 | 1.0259 | 1.0299 | 1.0335 |  | 1.0281 | 1.0437 | 1.0619 | 1.0835 | 1.1083 | 1.1352 | 1.1617 | 1.1848 | 1.2032 | 1.22 | 1.2351 | 1.2488 | 1.2612 | 1.2724 | 1.2825 | 1.2917 | 1.2999 | 1.3074 | 1.3141 | 1.3202 | 1.3258 | 1.3309 | 1.3355 |  | 1.3918 | 1.3838 | 1.3747 | 1.3645 | 1.3535 | 1.3423 | 1.3318 | 1.3233 | 1.3168 | 1.3111 | 1.3061 | 1.3017 | 1.2979 | 1.2945 | 1.2915 | 1.2888 | 1.2865 | 1.2844 | 1.2826 | 1.2809 | 1.2795 | 1.2783 | 1.2772 | 9.2968 | 0.79592 | 0.016 | 1028.1436 | 1043.7129 | 1061.9107 | 1083.5283 | 1108.35 | 1135.1527 | 1161.7064 | 1184.7737 | 1203.2235 | 1219.9581 | 1235.1162 | 1248.8302 | 1261.2256 | 1272.4217 | 1282.531 | 1291.6595 | 1299.9062 | 1307.3635 | 1314.1168 | 1320.2443 | 1325.8174 | 1330.9001 | 1335.5493
| 8.043e-25 | -8.3879e-21 | 5.4002e-16 | -8.2358e-13 | 9.4498e-11 | -9.214e-08 | 0.00014069 | 0.80204 |  | 0.79567 | 0.80774 | 0.82183 | 0.83857 | 0.85779 | 0.87854 | 0.8991 | 0.91695 | 0.93124 | 0.9442 | 0.95593 | 0.96655 | 0.97615 | 0.98482 | 0.99265 | 0.99972 | 1.0061 | 1.0119 | 1.0171 | 1.0218 | 1.0262 | 1.0301 | 1.0337 |  | 1.0282 | 1.0438 | 1.062 | 1.0837 | 1.1085 | 1.1353 | 1.1619 | 1.185 | 1.2034 | 1.2202 | 1.2353 | 1.2491 | 1.2615 | 1.2727 | 1.2828 | 1.2919 | 1.3002 | 1.3076 | 1.3144 | 1.3205 | 1.3261 | 1.3312 | 1.3358 |  | 1.3918 | 1.3837 | 1.3747 | 1.3645 | 1.3534 | 1.3422 | 1.3318 | 1.3232 | 1.3167 | 1.311 | 1.306 | 1.3016 | 1.2978 | 1.2944 | 1.2914 | 1.2888 | 1.2864 | 1.2843 | 1.2825 | 1.2809 | 1.2794 | 1.2782 | 1.2771 | 9.3457 | 0.79594 | 0.0161 | 1028.2381 | 1043.8313 | 1062.0473 | 1083.6794 | 1108.5134 | 1135.3273 | 1161.8919 | 1184.9705 | 1203.4315 | 1220.1764 | 1235.344 | 1249.0667 | 1261.47 | 1272.6733 | 1282.7892 | 1291.9234 | 1300.1754 | 1307.6373 | 1314.3946 | 1320.5256 | 1326.1016 | 1331.1866 | 1335.8378
| 7.9948e-25 | -8.3374e-21 | 5.4052e-16 | -8.2486e-13 | 9.3851e-11 | -9.1485e-08 | 0.00013993 | 0.80199 |  | 0.79575 | 0.80783 | 0.82194 | 0.83869 | 0.85792 | 0.87867 | 0.89924 | 0.91711 | 0.9314 | 0.94437 | 0.95611 | 0.96674 | 0.97634 | 0.98502 | 0.99285 | 0.99992 | 1.0063 | 1.0121 | 1.0173 | 1.0221 | 1.0264 | 1.0303 | 1.0339 |  | 1.0283 | 1.044 | 1.0622 | 1.0838 | 1.1087 | 1.1355 | 1.1621 | 1.1852 | 1.2036 | 1.2204 | 1.2356 | 1.2493 | 1.2617 | 1.2729 | 1.283 | 1.2922 | 1.3004 | 1.3079 | 1.3147 | 1.3208 | 1.3264 | 1.3315 | 1.3361 |  | 1.3918 | 1.3836 | 1.3746 | 1.3644 | 1.3533 | 1.3421 | 1.3317 | 1.3232 | 1.3166 | 1.3109 | 1.3059 | 1.3016 | 1.2977 | 1.2943 | 1.2913 | 1.2887 | 1.2863 | 1.2843 | 1.2824 | 1.2808 | 1.2794 | 1.2781 | 1.277 | 9.3947 | 0.79596 | 0.0162 | 1028.3336 | 1043.9506 | 1062.1848 | 1083.8314 | 1108.6775 | 1135.5027 | 1162.0784 | 1185.1683 | 1203.6405 | 1220.3957 | 1235.5729 | 1249.3043 | 1261.7156 | 1272.9262 | 1283.0485 | 1292.1887 | 1300.4458 | 1307.9123 | 1314.6736 | 1320.8081 | 1326.387 | 1331.4744 | 1336.1274
| 7.9469e-25 | -8.2871e-21 | 5.4101e-16 | -8.261e-13 | 9.3209e-11 | -9.0837e-08 | 0.00013918 | 0.80193 |  | 0.79582 | 0.80792 | 0.82205 | 0.83881 | 0.85804 | 0.87881 | 0.89938 | 0.91726 | 0.93156 | 0.94454 | 0.95629 | 0.96692 | 0.97653 | 0.98521 | 0.99305 | 1.0001 | 1.0065 | 1.0123 | 1.0175 | 1.0223 | 1.0266 | 1.0305 | 1.0341 |  | 1.0284 | 1.0441 | 1.0623 | 1.084 | 1.1088 | 1.1357 | 1.1623 | 1.1854 | 1.2038 | 1.2206 | 1.2358 | 1.2495 | 1.262 | 1.2732 | 1.2833 | 1.2925 | 1.3007 | 1.3082 | 1.315 | 1.3211 | 1.3267 | 1.3318 | 1.3364 |  | 1.3917 | 1.3836 | 1.3745 | 1.3643 | 1.3533 | 1.3421 | 1.3316 | 1.3231 | 1.3166 | 1.3109 | 1.3059 | 1.3015 | 1.2976 | 1.2943 | 1.2913 | 1.2886 | 1.2863 | 1.2842 | 1.2824 | 1.2807 | 1.2793 | 1.278 | 1.277 | 9.4434 | 0.79598 | 0.0163 | 1028.4282 | 1044.069 | 1062.3214 | 1083.9824 | 1108.8408 | 1135.6771 | 1162.2638 | 1185.365 | 1203.8483 | 1220.6138 | 1235.8005 | 1249.5406 | 1261.9599 | 1273.1776 | 1283.3065 | 1292.4524 | 1300.7148 | 1308.1859 | 1314.9512 | 1321.0891 | 1326.6709 | 1331.7607 | 1336.4155
| 7.8995e-25 | -8.2375e-21 | 5.4149e-16 | -8.2733e-13 | 9.2577e-11 | -9.02e-08 | 0.00013844 | 0.80187 |  | 0.79589 | 0.80801 | 0.82215 | 0.83892 | 0.85817 | 0.87894 | 0.89953 | 0.91741 | 0.93172 | 0.9447 | 0.95646 | 0.9671 | 0.97672 | 0.9854 | 0.99325 | 1.0003 | 1.0067 | 1.0125 | 1.0177 | 1.0225 | 1.0268 | 1.0308 | 1.0344 |  | 1.0285 | 1.0442 | 1.0625 | 1.0841 | 1.109 | 1.1358 | 1.1624 | 1.1856 | 1.2041 | 1.2208 | 1.236 | 1.2498 | 1.2622 | 1.2734 | 1.2836 | 1.2927 | 1.301 | 1.3085 | 1.3152 | 1.3214 | 1.327 | 1.332 | 1.3367 |  | 1.3917 | 1.3835 | 1.3745 | 1.3643 | 1.3532 | 1.342 | 1.3316 | 1.323 | 1.3165 | 1.3108 | 1.3058 | 1.3014 | 1.2976 | 1.2942 | 1.2912 | 1.2885 | 1.2862 | 1.2841 | 1.2823 | 1.2807 | 1.2792 | 1.278 | 1.2769 | 9.4917 | 0.796 | 0.0164 | 1028.5217 | 1044.1862 | 1062.4566 | 1084.132 | 1109.0025 | 1135.8499 | 1162.4475 | 1185.5598 | 1204.0542 | 1220.8299 | 1236.0259 | 1249.7746 | 1262.2018 | 1273.4267 | 1283.562 | 1292.7138 | 1300.9813 | 1308.4569 | 1315.2262 | 1321.3675 | 1326.9522 | 1332.0444 | 1336.7011
| 7.8517e-25 | -8.1875e-21 | 5.4198e-16 | -8.2856e-13 | 9.1943e-11 | -8.9561e-08 | 0.0001377 | 0.80181 |  | 0.79596 | 0.8081 | 0.82226 | 0.83904 | 0.85829 | 0.87908 | 0.89967 | 0.91756 | 0.93188 | 0.94487 | 0.95664 | 0.96728 | 0.97691 | 0.9856 | 0.99345 | 1.0005 | 1.0069 | 1.0127 | 1.018 | 1.0227 | 1.027 | 1.031 | 1.0346 |  | 1.0286 | 1.0443 | 1.0626 | 1.0843 | 1.1092 | 1.136 | 1.1626 | 1.1858 | 1.2043 | 1.221 | 1.2363 | 1.25 | 1.2624 | 1.2737 | 1.2838 | 1.293 | 1.3013 | 1.3087 | 1.3155 | 1.3216 | 1.3272 | 1.3323 | 1.337 |  | 1.3916 | 1.3835 | 1.3744 | 1.3642 | 1.3531 | 1.3419 | 1.3315 | 1.323 | 1.3164 | 1.3107 | 1.3057 | 1.3014 | 1.2975 | 1.2941 | 1.2911 | 1.2885 | 1.2861 | 1.284 | 1.2822 | 1.2806 | 1.2792 | 1.2779 | 1.2768 | 9.5403 | 0.79603 | 0.0165 | 1028.6162 | 1044.3045 | 1062.5933 | 1084.2831 | 1109.1659 | 1136.0245 | 1162.6331 | 1185.7567 | 1204.2622 | 1221.0482 | 1236.2537 | 1250.0111 | 1262.4462 | 1273.6783 | 1283.8201 | 1292.9777 | 1301.2504 | 1308.7307 | 1315.504 | 1321.6487 | 1327.2363 | 1332.3309 | 1336.9895
| 7.8042e-25 | -8.1378e-21 | 5.4247e-16 | -8.2981e-13 | 9.1314e-11 | -8.8929e-08 | 0.00013697 | 0.80176 |  | 0.79604 | 0.8082 | 0.82236 | 0.83916 | 0.85842 | 0.87921 | 0.89981 | 0.91771 | 0.93204 | 0.94504 | 0.95681 | 0.96747 | 0.9771 | 0.98579 | 0.99365 | 1.0007 | 1.0071 | 1.0129 | 1.0182 | 1.0229 | 1.0273 | 1.0312 | 1.0348 |  | 1.0287 | 1.0444 | 1.0627 | 1.0844 | 1.1093 | 1.1362 | 1.1628 | 1.186 | 1.2045 | 1.2213 | 1.2365 | 1.2502 | 1.2627 | 1.2739 | 1.2841 | 1.2932 | 1.3015 | 1.309 | 1.3158 | 1.3219 | 1.3275 | 1.3326 | 1.3373 |  | 1.3916 | 1.3834 | 1.3743 | 1.3641 | 1.3531 | 1.3419 | 1.3314 | 1.3229 | 1.3164 | 1.3107 | 1.3057 | 1.3013 | 1.2974 | 1.294 | 1.291 | 1.2884 | 1.2861 | 1.284 | 1.2821 | 1.2805 | 1.2791 | 1.2778 | 1.2768 | 9.5888 | 0.79605 | 0.0166 | 1028.7107 | 1044.4229 | 1062.7298 | 1084.4341 | 1109.3291 | 1136.199 | 1162.8185 | 1185.9533 | 1204.47 | 1221.2663 | 1236.4813 | 1250.2474 | 1262.6904 | 1273.9297 | 1284.078 | 1293.2415 | 1301.5194 | 1309.0042 | 1315.7815 | 1321.9298 | 1327.5202 | 1332.6172 | 1337.2776
| 7.7567e-25 | -8.0882e-21 | 5.4296e-16 | -8.3104e-13 | 9.069e-11 | -8.8301e-08 | 0.00013624 | 0.8017 |  | 0.79611 | 0.80829 | 0.82247 | 0.83927 | 0.85855 | 0.87935 | 0.89996 | 0.91787 | 0.9322 | 0.94521 | 0.95699 | 0.96765 | 0.97728 | 0.98599 | 0.99385 | 1.0009 | 1.0074 | 1.0131 | 1.0184 | 1.0232 | 1.0275 | 1.0314 | 1.035 |  | 1.0288 | 1.0445 | 1.0629 | 1.0846 | 1.1095 | 1.1364 | 1.163 | 1.1862 | 1.2047 | 1.2215 | 1.2367 | 1.2505 | 1.2629 | 1.2742 | 1.2843 | 1.2935 | 1.3018 | 1.3093 | 1.3161 | 1.3222 | 1.3278 | 1.3329 | 1.3376 |  | 1.3915 | 1.3834 | 1.3743 | 1.3641 | 1.353 | 1.3418 | 1.3314 | 1.3228 | 1.3163 | 1.3106 | 1.3056 | 1.3012 | 1.2974 | 1.294 | 1.291 | 1.2883 | 1.286 | 1.2839 | 1.2821 | 1.2804 | 1.279 | 1.2778 | 1.2767 | 9.6373 | 0.79607 | 0.0167 | 1028.8052 | 1044.5413 | 1062.8664 | 1084.5852 | 1109.4925 | 1136.3736 | 1163.0041 | 1186.1502 | 1204.678 | 1221.4846 | 1236.7091 | 1250.4839 | 1262.9348 | 1274.1813 | 1284.3362 | 1293.5055 | 1301.7886 | 1309.278 | 1316.0593 | 1322.211 | 1327.8044 | 1332.9038 | 1337.5661
| 7.7098e-25 | -8.0393e-21 | 5.4344e-16 | -8.3226e-13 | 9.0075e-11 | -8.7684e-08 | 0.00013552 | 0.80164 |  | 0.79618 | 0.80838 | 0.82257 | 0.83939 | 0.85867 | 0.87948 | 0.9001 | 0.91802 | 0.93236 | 0.94538 | 0.95716 | 0.96783 | 0.97747 | 0.98618 | 0.99404 | 1.0011 | 1.0076 | 1.0134 | 1.0186 | 1.0234 | 1.0277 | 1.0316 | 1.0353 |  | 1.0289 | 1.0447 | 1.063 | 1.0847 | 1.1097 | 1.1365 | 1.1632 | 1.1863 | 1.2049 | 1.2217 | 1.2369 | 1.2507 | 1.2632 | 1.2744 | 1.2846 | 1.2938 | 1.3021 | 1.3095 | 1.3163 | 1.3225 | 1.3281 | 1.3332 | 1.3379 |  | 1.3915 | 1.3833 | 1.3742 | 1.364 | 1.3529 | 1.3417 | 1.3313 | 1.3228 | 1.3162 | 1.3105 | 1.3055 | 1.3011 | 1.2973 | 1.2939 | 1.2909 | 1.2883 | 1.2859 | 1.2838 | 1.282 | 1.2804 | 1.2789 | 1.2777 | 1.2766 | 9.6853 | 0.79609 | 0.0168 | 1028.8987 | 1044.6584 | 1063.0017 | 1084.7348 | 1109.6542 | 1136.5464 | 1163.1878 | 1186.345 | 1204.8839 | 1221.7007 | 1236.9346 | 1250.718 | 1263.1768 | 1274.4304 | 1284.5917 | 1293.7668 | 1302.0551 | 1309.549 | 1316.3343 | 1322.4894 | 1328.0857 | 1333.1874 | 1337.8516
| 7.6627e-25 | -7.9902e-21 | 5.4393e-16 | -8.3351e-13 | 8.9461e-11 | -8.7067e-08 | 0.00013481 | 0.80159 |  | 0.79626 | 0.80847 | 0.82268 | 0.83951 | 0.8588 | 0.87962 | 0.90024 | 0.91817 | 0.93252 | 0.94555 | 0.95734 | 0.96801 | 0.97766 | 0.98637 | 0.99424 | 1.0013 | 1.0078 | 1.0136 | 1.0188 | 1.0236 | 1.0279 | 1.0319 | 1.0355 |  | 1.029 | 1.0448 | 1.0631 | 1.0849 | 1.1098 | 1.1367 | 1.1634 | 1.1865 | 1.2051 | 1.2219 | 1.2372 | 1.251 | 1.2634 | 1.2747 | 1.2848 | 1.294 | 1.3023 | 1.3098 | 1.3166 | 1.3228 | 1.3284 | 1.3335 | 1.3381 |  | 1.3914 | 1.3833 | 1.3742 | 1.3639 | 1.3529 | 1.3417 | 1.3312 | 1.3227 | 1.3162 | 1.3104 | 1.3055 | 1.3011 | 1.2972 | 1.2938 | 1.2908 | 1.2882 | 1.2858 | 1.2838 | 1.2819 | 1.2803 | 1.2789 | 1.2776 | 1.2765 | 9.7336 | 0.79611 | 0.0169 | 1028.9933 | 1044.7768 | 1063.1382 | 1084.8858 | 1109.8175 | 1136.7208 | 1163.3732 | 1186.5417 | 1205.0917 | 1221.9188 | 1237.1621 | 1250.9542 | 1263.421 | 1274.6818 | 1284.8496 | 1294.0306 | 1302.324 | 1309.8226 | 1316.6119 | 1322.7704 | 1328.3696 | 1333.4737 | 1338.1397
| 7.6156e-25 | -7.9411e-21 | 5.4442e-16 | -8.3474e-13 | 8.885e-11 | -8.6454e-08 | 0.00013409 | 0.80153 |  | 0.79633 | 0.80856 | 0.82278 | 0.83962 | 0.85893 | 0.87975 | 0.90039 | 0.91832 | 0.93268 | 0.94571 | 0.95752 | 0.9682 | 0.97785 | 0.98657 | 0.99444 | 1.0016 | 1.008 | 1.0138 | 1.019 | 1.0238 | 1.0281 | 1.0321 | 1.0357 |  | 1.0291 | 1.0449 | 1.0633 | 1.085 | 1.11 | 1.1369 | 1.1636 | 1.1867 | 1.2053 | 1.2221 | 1.2374 | 1.2512 | 1.2637 | 1.2749 | 1.2851 | 1.2943 | 1.3026 | 1.3101 | 1.3169 | 1.3231 | 1.3287 | 1.3338 | 1.3384 |  | 1.3914 | 1.3832 | 1.3741 | 1.3639 | 1.3528 | 1.3416 | 1.3312 | 1.3226 | 1.3161 | 1.3104 | 1.3054 | 1.301 | 1.2972 | 1.2938 | 1.2908 | 1.2881 | 1.2858 | 1.2837 | 1.2818 | 1.2802 | 1.2788 | 1.2775 | 1.2765 | 9.7819 | 0.79613 | 0.017 | 1029.0877 | 1044.8952 | 1063.2749 | 1085.0369 | 1109.9808 | 1136.8954 | 1163.5588 | 1186.7385 | 1205.2997 | 1222.1371 | 1237.3899 | 1251.1907 | 1263.6654 | 1274.9335 | 1285.1078 | 1294.2945 | 1302.5932 | 1310.0964 | 1316.8897 | 1323.0517 | 1328.6538 | 1333.7603 | 1338.4282
| 7.5687e-25 | -7.8924e-21 | 5.4491e-16 | -8.3599e-13 | 8.8244e-11 | -8.5848e-08 | 0.00013338 | 0.80147 |  | 0.7964 | 0.80865 | 0.82289 | 0.83974 | 0.85905 | 0.87989 | 0.90053 | 0.91847 | 0.93285 | 0.94588 | 0.95769 | 0.96838 | 0.97804 | 0.98676 | 0.99464 | 1.0018 | 1.0082 | 1.014 | 1.0193 | 1.024 | 1.0284 | 1.0323 | 1.0359 |  | 1.0292 | 1.045 | 1.0634 | 1.0852 | 1.1101 | 1.1371 | 1.1637 | 1.1869 | 1.2055 | 1.2224 | 1.2376 | 1.2514 | 1.2639 | 1.2752 | 1.2854 | 1.2946 | 1.3029 | 1.3104 | 1.3172 | 1.3233 | 1.3289 | 1.334 | 1.3387 |  | 1.3913 | 1.3831 | 1.374 | 1.3638 | 1.3527 | 1.3415 | 1.3311 | 1.3226 | 1.316 | 1.3103 | 1.3053 | 1.3009 | 1.2971 | 1.2937 | 1.2907 | 1.288 | 1.2857 | 1.2836 | 1.2818 | 1.2801 | 1.2787 | 1.2775 | 1.2764 | 9.8301 | 0.79615 | 0.0171 | 1029.1823 | 1045.0135 | 1063.4114 | 1085.1879 | 1110.1441 | 1137.0698 | 1163.7442 | 1186.9352 | 1205.5075 | 1222.3552 | 1237.6175 | 1251.427 | 1263.9096 | 1275.1849 | 1285.3657 | 1294.5583 | 1302.8622 | 1310.3699 | 1317.1672 | 1323.3327 | 1328.9377 | 1334.0466 | 1338.7163
| 7.5224e-25 | -7.8443e-21 | 5.4539e-16 | -8.3721e-13 | 8.7648e-11 | -8.5251e-08 | 0.00013269 | 0.80142 |  | 0.79647 | 0.80874 | 0.82299 | 0.83986 | 0.85918 | 0.88002 | 0.90067 | 0.91862 | 0.93301 | 0.94605 | 0.95787 | 0.96856 | 0.97823 | 0.98696 | 0.99484 | 1.002 | 1.0084 | 1.0142 | 1.0195 | 1.0242 | 1.0286 | 1.0325 | 1.0361 |  | 1.0293 | 1.0451 | 1.0635 | 1.0853 | 1.1103 | 1.1372 | 1.1639 | 1.1871 | 1.2057 | 1.2226 | 1.2378 | 1.2517 | 1.2642 | 1.2754 | 1.2856 | 1.2948 | 1.3031 | 1.3106 | 1.3174 | 1.3236 | 1.3292 | 1.3343 | 1.339 |  | 1.3913 | 1.3831 | 1.374 | 1.3637 | 1.3527 | 1.3415 | 1.331 | 1.3225 | 1.316 | 1.3102 | 1.3052 | 1.3009 | 1.297 | 1.2936 | 1.2906 | 1.288 | 1.2856 | 1.2835 | 1.2817 | 1.2801 | 1.2786 | 1.2774 | 1.2763 | 9.8778 | 0.79617 | 0.0172 | 1029.2758 | 1045.1307 | 1063.5467 | 1085.3375 | 1110.3058 | 1137.2427 | 1163.9279 | 1187.1301 | 1205.7134 | 1222.5712 | 1237.843 | 1251.6611 | 1264.1516 | 1275.434 | 1285.6212 | 1294.8196 | 1303.1286 | 1310.6409 | 1317.4422 | 1323.6111 | 1329.219 | 1334.3302 | 1339.0019
| 7.4758e-25 | -7.7958e-21 | 5.4587e-16 | -8.3845e-13 | 8.705e-11 | -8.4653e-08 | 0.00013199 | 0.80136 |  | 0.79655 | 0.80883 | 0.8231 | 0.83997 | 0.8593 | 0.88016 | 0.90081 | 0.91878 | 0.93317 | 0.94622 | 0.95804 | 0.96874 | 0.97841 | 0.98715 | 0.99504 | 1.0022 | 1.0086 | 1.0144 | 1.0197 | 1.0245 | 1.0288 | 1.0328 | 1.0364 |  | 1.0294 | 1.0452 | 1.0637 | 1.0855 | 1.1105 | 1.1374 | 1.1641 | 1.1873 | 1.2059 | 1.2228 | 1.2381 | 1.2519 | 1.2644 | 1.2757 | 1.2859 | 1.2951 | 1.3034 | 1.3109 | 1.3177 | 1.3239 | 1.3295 | 1.3346 | 1.3393 |  | 1.3913 | 1.383 | 1.3739 | 1.3637 | 1.3526 | 1.3414 | 1.331 | 1.3224 | 1.3159 | 1.3102 | 1.3052 | 1.3008 | 1.2969 | 1.2935 | 1.2905 | 1.2879 | 1.2855 | 1.2835 | 1.2816 | 1.28 | 1.2786 | 1.2773 | 1.2763 | 9.9259 | 0.79619 | 0.0173 | 1029.3703 | 1045.2491 | 1063.6833 | 1085.4886 | 1110.4692 | 1137.4173 | 1164.1135 | 1187.3269 | 1205.9213 | 1222.7895 | 1238.0707 | 1251.8975 | 1264.396 | 1275.6856 | 1285.8794 | 1295.0836 | 1303.3978 | 1310.9147 | 1317.72 | 1323.8924 | 1329.5032 | 1334.6168 | 1339.2903
| 7.4298e-25 | -7.7482e-21 | 5.4636e-16 | -8.3968e-13 | 8.6464e-11 | -8.4068e-08 | 0.0001313 | 0.8013 |  | 0.79662 | 0.80893 | 0.8232 | 0.84009 | 0.85943 | 0.88029 | 0.90096 | 0.91893 | 0.93333 | 0.94639 | 0.95822 | 0.96892 | 0.9786 | 0.98734 | 0.99524 | 1.0024 | 1.0088 | 1.0146 | 1.0199 | 1.0247 | 1.029 | 1.033 | 1.0366 |  | 1.0295 | 1.0454 | 1.0638 | 1.0856 | 1.1106 | 1.1376 | 1.1643 | 1.1875 | 1.2061 | 1.223 | 1.2383 | 1.2521 | 1.2646 | 1.2759 | 1.2861 | 1.2953 | 1.3037 | 1.3112 | 1.318 | 1.3242 | 1.3298 | 1.3349 | 1.3396 |  | 1.3912 | 1.383 | 1.3739 | 1.3636 | 1.3525 | 1.3413 | 1.3309 | 1.3224 | 1.3158 | 1.3101 | 1.3051 | 1.3007 | 1.2969 | 1.2935 | 1.2905 | 1.2878 | 1.2855 | 1.2834 | 1.2816 | 1.2799 | 1.2785 | 1.2773 | 1.2762 | 9.9734 | 0.79622 | 0.0174 | 1029.4639 | 1045.3662 | 1063.8185 | 1085.6381 | 1110.6308 | 1137.5899 | 1164.297 | 1187.5216 | 1206.127 | 1223.0054 | 1238.296 | 1252.1314 | 1264.6377 | 1275.9344 | 1286.1347 | 1295.3447 | 1303.664 | 1311.1855 | 1317.9948 | 1324.1705 | 1329.7842 | 1334.9002 | 1339.5755
| 7.3835e-25 | -7.7002e-21 | 5.4685e-16 | -8.4091e-13 | 8.5876e-11 | -8.348e-08 | 0.00013061 | 0.80124 |  | 0.79669 | 0.80902 | 0.82331 | 0.84021 | 0.85955 | 0.88042 | 0.9011 | 0.91908 | 0.93349 | 0.94655 | 0.95839 | 0.96911 | 0.97879 | 0.98754 | 0.99544 | 1.0026 | 1.009 | 1.0148 | 1.0201 | 1.0249 | 1.0292 | 1.0332 | 1.0368 |  | 1.0296 | 1.0455 | 1.064 | 1.0858 | 1.1108 | 1.1378 | 1.1645 | 1.1877 | 1.2063 | 1.2232 | 1.2385 | 1.2524 | 1.2649 | 1.2762 | 1.2864 | 1.2956 | 1.3039 | 1.3115 | 1.3183 | 1.3245 | 1.3301 | 1.3352 | 1.3399 |  | 1.3912 | 1.3829 | 1.3738 | 1.3635 | 1.3525 | 1.3413 | 1.3309 | 1.3223 | 1.3157 | 1.31 | 1.305 | 1.3007 | 1.2968 | 1.2934 | 1.2904 | 1.2877 | 1.2854 | 1.2833 | 1.2815 | 1.2799 | 1.2784 | 1.2772 | 1.2761 | 10.0213 | 0.79624 | 0.0175 | 1029.5583 | 1045.4846 | 1063.9551 | 1085.7892 | 1110.7941 | 1137.7645 | 1164.4826 | 1187.7184 | 1206.335 | 1223.2237 | 1238.5238 | 1252.3679 | 1264.8821 | 1276.1861 | 1286.3928 | 1295.6087 | 1303.9332 | 1311.4593 | 1318.2726 | 1324.4518 | 1330.0684 | 1335.1867 | 1339.864
| 7.3373e-25 | -7.6524e-21 | 5.4733e-16 | -8.4215e-13 | 8.5291e-11 | -8.2897e-08 | 0.00012993 | 0.80119 |  | 0.79677 | 0.80911 | 0.82342 | 0.84032 | 0.85968 | 0.88056 | 0.90124 | 0.91923 | 0.93365 | 0.94672 | 0.95857 | 0.96929 | 0.97898 | 0.98773 | 0.99564 | 1.0028 | 1.0092 | 1.015 | 1.0203 | 1.0251 | 1.0295 | 1.0334 | 1.037 |  | 1.0297 | 1.0456 | 1.0641 | 1.0859 | 1.111 | 1.1379 | 1.1647 | 1.1879 | 1.2065 | 1.2234 | 1.2388 | 1.2526 | 1.2651 | 1.2764 | 1.2867 | 1.2959 | 1.3042 | 1.3117 | 1.3186 | 1.3247 | 1.3304 | 1.3355 | 1.3402 |  | 1.3911 | 1.3829 | 1.3737 | 1.3635 | 1.3524 | 1.3412 | 1.3308 | 1.3222 | 1.3157 | 1.31 | 1.305 | 1.3006 | 1.2967 | 1.2933 | 1.2903 | 1.2877 | 1.2853 | 1.2833 | 1.2814 | 1.2798 | 1.2784 | 1.2771 | 1.276 | 10.0692 | 0.79626 | 0.0176 | 1029.6528 | 1045.603 | 1064.0917 | 1085.9404 | 1110.9575 | 1137.9391 | 1164.6682 | 1187.9153 | 1206.543 | 1223.442 | 1238.7516 | 1252.6044 | 1265.1265 | 1276.4377 | 1286.651 | 1295.8727 | 1304.2024 | 1311.7331 | 1318.5504 | 1324.733 | 1330.3526 | 1335.4733 | 1340.1524
| 7.2919e-25 | -7.6054e-21 | 5.4782e-16 | -8.4338e-13 | 8.4719e-11 | -8.2326e-08 | 0.00012926 | 0.80113 |  | 0.79684 | 0.8092 | 0.82352 | 0.84044 | 0.85981 | 0.88069 | 0.90139 | 0.91938 | 0.93381 | 0.94689 | 0.95875 | 0.96947 | 0.97917 | 0.98793 | 0.99583 | 1.003 | 1.0094 | 1.0153 | 1.0205 | 1.0253 | 1.0297 | 1.0336 | 1.0373 |  | 1.0297 | 1.0457 | 1.0642 | 1.0861 | 1.1111 | 1.1381 | 1.1649 | 1.1881 | 1.2067 | 1.2237 | 1.239 | 1.2528 | 1.2654 | 1.2767 | 1.2869 | 1.2961 | 1.3045 | 1.312 | 1.3188 | 1.325 | 1.3306 | 1.3358 | 1.3404 |  | 1.3911 | 1.3828 | 1.3737 | 1.3634 | 1.3523 | 1.3411 | 1.3307 | 1.3222 | 1.3156 | 1.3099 | 1.3049 | 1.3005 | 1.2967 | 1.2933 | 1.2903 | 1.2876 | 1.2853 | 1.2832 | 1.2813 | 1.2797 | 1.2783 | 1.277 | 1.276 | 10.1165 | 0.79628 | 0.0177 | 1029.7464 | 1045.7201 | 1064.2269 | 1086.0898 | 1111.1191 | 1138.1118 | 1164.8517 | 1188.1099 | 1206.7487 | 1223.6579 | 1238.9768 | 1252.8382 | 1265.3683 | 1276.6866 | 1286.9062 | 1296.1337 | 1304.4687 | 1312.0038 | 1318.8251 | 1325.0112 | 1330.6336 | 1335.7567 | 1340.4376
| 7.246e-25 | -7.558e-21 | 5.483e-16 | -8.4462e-13 | 8.4144e-11 | -8.1753e-08 | 0.00012858 | 0.80107 |  | 0.79691 | 0.80929 | 0.82363 | 0.84055 | 0.85993 | 0.88083 | 0.90153 | 0.91954 | 0.93397 | 0.94706 | 0.95892 | 0.96965 | 0.97936 | 0.98812 | 0.99603 | 1.0032 | 1.0096 | 1.0155 | 1.0207 | 1.0255 | 1.0299 | 1.0339 | 1.0375 |  | 1.0298 | 1.0458 | 1.0644 | 1.0862 | 1.1113 | 1.1383 | 1.165 | 1.1883 | 1.207 | 1.2239 | 1.2392 | 1.2531 | 1.2656 | 1.2769 | 1.2872 | 1.2964 | 1.3047 | 1.3123 | 1.3191 | 1.3253 | 1.3309 | 1.336 | 1.3407 |  | 1.391 | 1.3828 | 1.3736 | 1.3634 | 1.3523 | 1.3411 | 1.3307 | 1.3221 | 1.3155 | 1.3098 | 1.3048 | 1.3004 | 1.2966 | 1.2932 | 1.2902 | 1.2875 | 1.2852 | 1.2831 | 1.2813 | 1.2796 | 1.2782 | 1.277 | 1.2759 | 10.1643 | 0.7963 | 0.0178 | 1029.8409 | 1045.8385 | 1064.3635 | 1086.2409 | 1111.2825 | 1138.2863 | 1165.0373 | 1188.3068 | 1206.9567 | 1223.8762 | 1239.2046 | 1253.0747 | 1265.6127 | 1276.9382 | 1287.1644 | 1296.3977 | 1304.7379 | 1312.2776 | 1319.1029 | 1325.2924 | 1330.9178 | 1336.0433 | 1340.7261
| 7.2009e-25 | -7.5114e-21 | 5.4879e-16 | -8.4585e-13 | 8.3581e-11 | -8.1192e-08 | 0.00012792 | 0.80102 |  | 0.79698 | 0.80938 | 0.82373 | 0.84067 | 0.86006 | 0.88096 | 0.90167 | 0.91969 | 0.93413 | 0.94723 | 0.9591 | 0.96984 | 0.97954 | 0.98831 | 0.99623 | 1.0034 | 1.0098 | 1.0157 | 1.021 | 1.0258 | 1.0301 | 1.0341 | 1.0377 |  | 1.0299 | 1.046 | 1.0645 | 1.0864 | 1.1114 | 1.1385 | 1.1652 | 1.1885 | 1.2072 | 1.2241 | 1.2394 | 1.2533 | 1.2659 | 1.2772 | 1.2874 | 1.2967 | 1.305 | 1.3125 | 1.3194 | 1.3256 | 1.3312 | 1.3363 | 1.341 |  | 1.391 | 1.3827 | 1.3736 | 1.3633 | 1.3522 | 1.341 | 1.3306 | 1.322 | 1.3155 | 1.3098 | 1.3048 | 1.3004 | 1.2965 | 1.2931 | 1.2901 | 1.2875 | 1.2851 | 1.283 | 1.2812 | 1.2796 | 1.2781 | 1.2769 | 1.2758 | 10.2114 | 0.79632 | 0.0179 | 1029.9345 | 1045.9557 | 1064.4987 | 1086.3904 | 1111.4441 | 1138.459 | 1165.2208 | 1188.5015 | 1207.1624 | 1224.0921 | 1239.4299 | 1253.3086 | 1265.8544 | 1277.187 | 1287.4197 | 1296.6588 | 1305.0041 | 1312.5484 | 1319.3776 | 1325.5706 | 1331.1988 | 1336.3266 | 1341.0113
| 7.1554e-25 | -7.4645e-21 | 5.4927e-16 | -8.4708e-13 | 8.3015e-11 | -8.0629e-08 | 0.00012725 | 0.80096 |  | 0.79706 | 0.80947 | 0.82384 | 0.84079 | 0.86018 | 0.8811 | 0.90181 | 0.91984 | 0.93429 | 0.9474 | 0.95927 | 0.97002 | 0.97973 | 0.98851 | 0.99643 | 1.0036 | 1.01 | 1.0159 | 1.0212 | 1.026 | 1.0303 | 1.0343 | 1.0379 |  | 1.03 | 1.0461 | 1.0646 | 1.0865 | 1.1116 | 1.1386 | 1.1654 | 1.1887 | 1.2074 | 1.2243 | 1.2397 | 1.2535 | 1.2661 | 1.2774 | 1.2877 | 1.2969 | 1.3053 | 1.3128 | 1.3197 | 1.3259 | 1.3315 | 1.3366 | 1.3413 |  | 1.3909 | 1.3827 | 1.3735 | 1.3632 | 1.3522 | 1.3409 | 1.3305 | 1.322 | 1.3154 | 1.3097 | 1.3047 | 1.3003 | 1.2964 | 1.293 | 1.29 | 1.2874 | 1.285 | 1.283 | 1.2811 | 1.2795 | 1.2781 | 1.2768 | 1.2758 | 10.2591 | 0.79634 | 0.018 | 1030.029 | 1046.074 | 1064.6353 | 1086.5415 | 1111.6075 | 1138.6336 | 1165.4064 | 1188.6983 | 1207.3704 | 1224.3104 | 1239.6577 | 1253.5451 | 1266.0988 | 1277.4387 | 1287.6778 | 1296.9228 | 1305.2733 | 1312.8222 | 1319.6555 | 1325.8518 | 1331.483 | 1336.6132 | 1341.2997
| 7.1105e-25 | -7.4183e-21 | 5.4976e-16 | -8.4831e-13 | 8.2459e-11 | -8.0076e-08 | 0.0001266 | 0.8009 |  | 0.79713 | 0.80956 | 0.82394 | 0.8409 | 0.86031 | 0.88123 | 0.90196 | 0.91999 | 0.93445 | 0.94756 | 0.95945 | 0.9702 | 0.97992 | 0.9887 | 0.99663 | 1.0038 | 1.0103 | 1.0161 | 1.0214 | 1.0262 | 1.0305 | 1.0345 | 1.0381 |  | 1.0301 | 1.0462 | 1.0648 | 1.0867 | 1.1118 | 1.1388 | 1.1656 | 1.1889 | 1.2076 | 1.2245 | 1.2399 | 1.2538 | 1.2663 | 1.2777 | 1.2879 | 1.2972 | 1.3055 | 1.3131 | 1.3199 | 1.3261 | 1.3318 | 1.3369 | 1.3416 |  | 1.3909 | 1.3826 | 1.3734 | 1.3632 | 1.3521 | 1.3409 | 1.3305 | 1.3219 | 1.3153 | 1.3096 | 1.3046 | 1.3002 | 1.2964 | 1.293 | 1.29 | 1.2873 | 1.285 | 1.2829 | 1.2811 | 1.2794 | 1.278 | 1.2768 | 1.2757 | 10.3062 | 0.79636 | 0.0181 | 1030.1225 | 1046.1912 | 1064.7705 | 1086.6911 | 1111.7692 | 1138.8064 | 1165.5901 | 1188.8932 | 1207.5763 | 1224.5264 | 1239.8832 | 1253.7792 | 1266.3408 | 1277.6878 | 1287.9334 | 1297.1841 | 1305.5397 | 1313.0932 | 1319.9305 | 1326.1303 | 1331.7643 | 1336.8969 | 1341.5852
| 7.0655e-25 | -7.372e-21 | 5.5025e-16 | -8.4955e-13 | 8.1904e-11 | -7.9523e-08 | 0.00012594 | 0.80085 |  | 0.7972 | 0.80966 | 0.82405 | 0.84102 | 0.86044 | 0.88137 | 0.9021 | 0.92014 | 0.93461 | 0.94773 | 0.95962 | 0.97038 | 0.98011 | 0.98889 | 0.99683 | 1.004 | 1.0105 | 1.0163 | 1.0216 | 1.0264 | 1.0308 | 1.0347 | 1.0384 |  | 1.0302 | 1.0463 | 1.0649 | 1.0868 | 1.1119 | 1.139 | 1.1658 | 1.1891 | 1.2078 | 1.2247 | 1.2401 | 1.254 | 1.2666 | 1.2779 | 1.2882 | 1.2974 | 1.3058 | 1.3134 | 1.3202 | 1.3264 | 1.332 | 1.3372 | 1.3419 |  | 1.3909 | 1.3825 | 1.3734 | 1.3631 | 1.352 | 1.3408 | 1.3304 | 1.3218 | 1.3153 | 1.3096 | 1.3046 | 1.3002 | 1.2963 | 1.2929 | 1.2899 | 1.2872 | 1.2849 | 1.2828 | 1.281 | 1.2794 | 1.2779 | 1.2767 | 1.2756 | 10.3536 | 0.79638 | 0.0182 | 1030.217 | 1046.3095 | 1064.9071 | 1086.8421 | 1111.9324 | 1138.9808 | 1165.7755 | 1189.0898 | 1207.7841 | 1224.7445 | 1240.1107 | 1254.0154 | 1266.585 | 1277.9392 | 1288.1913 | 1297.4478 | 1305.8087 | 1313.3667 | 1320.208 | 1326.4112 | 1332.0482 | 1337.1831 | 1341.8734
| 7.021e-25 | -7.3262e-21 | 5.5073e-16 | -8.5077e-13 | 8.1357e-11 | -7.898e-08 | 0.0001253 | 0.80079 |  | 0.79727 | 0.80975 | 0.82415 | 0.84114 | 0.86056 | 0.8815 | 0.90224 | 0.92029 | 0.93477 | 0.9479 | 0.9598 | 0.97056 | 0.9803 | 0.98909 | 0.99703 | 1.0042 | 1.0107 | 1.0165 | 1.0218 | 1.0266 | 1.031 | 1.035 | 1.0386 |  | 1.0303 | 1.0464 | 1.065 | 1.087 | 1.1121 | 1.1392 | 1.166 | 1.1893 | 1.208 | 1.225 | 1.2403 | 1.2542 | 1.2668 | 1.2782 | 1.2884 | 1.2977 | 1.3061 | 1.3136 | 1.3205 | 1.3267 | 1.3323 | 1.3375 | 1.3422 |  | 1.3908 | 1.3825 | 1.3733 | 1.363 | 1.352 | 1.3407 | 1.3303 | 1.3218 | 1.3152 | 1.3095 | 1.3045 | 1.3001 | 1.2962 | 1.2928 | 1.2898 | 1.2872 | 1.2848 | 1.2827 | 1.2809 | 1.2793 | 1.2779 | 1.2766 | 1.2755 | 10.4006 | 0.7964 | 0.0183 | 1030.3105 | 1046.4267 | 1065.0423 | 1086.9917 | 1112.0941 | 1139.1537 | 1165.9593 | 1189.2847 | 1207.99 | 1224.9606 | 1240.3362 | 1254.2495 | 1266.8269 | 1278.1882 | 1288.4468 | 1297.7091 | 1306.0752 | 1313.6378 | 1320.483 | 1326.6897 | 1332.3295 | 1337.4668 | 1342.1589
| 6.9762e-25 | -7.2803e-21 | 5.5121e-16 | -8.5201e-13 | 8.0809e-11 | -7.8436e-08 | 0.00012465 | 0.80073 |  | 0.79735 | 0.80984 | 0.82426 | 0.84125 | 0.86069 | 0.88164 | 0.90239 | 0.92044 | 0.93493 | 0.94807 | 0.95997 | 0.97075 | 0.98049 | 0.98928 | 0.99723 | 1.0044 | 1.0109 | 1.0167 | 1.022 | 1.0268 | 1.0312 | 1.0352 | 1.0388 |  | 1.0304 | 1.0465 | 1.0652 | 1.0871 | 1.1123 | 1.1393 | 1.1661 | 1.1895 | 1.2082 | 1.2252 | 1.2406 | 1.2545 | 1.2671 | 1.2784 | 1.2887 | 1.298 | 1.3063 | 1.3139 | 1.3208 | 1.327 | 1.3326 | 1.3378 | 1.3424 |  | 1.3908 | 1.3824 | 1.3732 | 1.363 | 1.3519 | 1.3407 | 1.3303 | 1.3217 | 1.3151 | 1.3094 | 1.3044 | 1.3 | 1.2962 | 1.2928 | 1.2898 | 1.2871 | 1.2848 | 1.2827 | 1.2808 | 1.2792 | 1.2778 | 1.2765 | 1.2755 | 10.448 | 0.79642 | 0.0184 | 1030.405 | 1046.5451 | 1065.1789 | 1087.1428 | 1112.2575 | 1139.3283 | 1166.1448 | 1189.4815 | 1208.198 | 1225.1789 | 1240.564 | 1254.486 | 1267.0713 | 1278.4399 | 1288.7049 | 1297.9731 | 1306.3444 | 1313.9116 | 1320.7608 | 1326.9709 | 1332.6137 | 1337.7534 | 1342.4473
| 6.9322e-25 | -7.2351e-21 | 5.517e-16 | -8.5324e-13 | 8.0273e-11 | -7.7904e-08 | 0.00012402 | 0.80067 |  | 0.79742 | 0.80993 | 0.82436 | 0.84137 | 0.86081 | 0.88177 | 0.90253 | 0.9206 | 0.93509 | 0.94823 | 0.96015 | 0.97093 | 0.98067 | 0.98947 | 0.99742 | 1.0046 | 1.0111 | 1.0169 | 1.0222 | 1.0271 | 1.0314 | 1.0354 | 1.039 |  | 1.0305 | 1.0467 | 1.0653 | 1.0873 | 1.1124 | 1.1395 | 1.1663 | 1.1897 | 1.2084 | 1.2254 | 1.2408 | 1.2547 | 1.2673 | 1.2787 | 1.289 | 1.2982 | 1.3066 | 1.3142 | 1.321 | 1.3272 | 1.3329 | 1.338 | 1.3427 |  | 1.3907 | 1.3824 | 1.3732 | 1.3629 | 1.3518 | 1.3406 | 1.3302 | 1.3216 | 1.3151 | 1.3094 | 1.3043 | 1.3 | 1.2961 | 1.2927 | 1.2897 | 1.287 | 1.2847 | 1.2826 | 1.2808 | 1.2791 | 1.2777 | 1.2765 | 1.2754 | 10.4948 | 0.79644 | 0.0185 | 1030.4986 | 1046.6622 | 1065.3141 | 1087.2923 | 1112.4191 | 1139.5009 | 1166.3284 | 1189.6762 | 1208.4036 | 1225.3948 | 1240.7892 | 1254.7199 | 1267.313 | 1278.6887 | 1288.9602 | 1298.2342 | 1306.6106 | 1314.1823 | 1321.0355 | 1327.2491 | 1332.8947 | 1338.0367 | 1342.7325
| 6.8883e-25 | -7.1901e-21 | 5.5218e-16 | -8.5446e-13 | 7.974e-11 | -7.7374e-08 | 0.00012339 | 0.80062 |  | 0.79749 | 0.81002 | 0.82447 | 0.84148 | 0.86094 | 0.8819 | 0.90267 | 0.92075 | 0.93525 | 0.9484 | 0.96032 | 0.97111 | 0.98086 | 0.98967 | 0.99762 | 1.0048 | 1.0113 | 1.0172 | 1.0225 | 1.0273 | 1.0316 | 1.0356 | 1.0393 |  | 1.0306 | 1.0468 | 1.0654 | 1.0874 | 1.1126 | 1.1397 | 1.1665 | 1.1899 | 1.2086 | 1.2256 | 1.241 | 1.255 | 1.2676 | 1.2789 | 1.2892 | 1.2985 | 1.3069 | 1.3145 | 1.3213 | 1.3275 | 1.3332 | 1.3383 | 1.343 |  | 1.3907 | 1.3823 | 1.3731 | 1.3628 | 1.3518 | 1.3405 | 1.3301 | 1.3216 | 1.315 | 1.3093 | 1.3043 | 1.2999 | 1.296 | 1.2926 | 1.2896 | 1.287 | 1.2846 | 1.2825 | 1.2807 | 1.2791 | 1.2776 | 1.2764 | 1.2753 | 10.5415 | 0.79646 | 0.0186 | 1030.5921 | 1046.7794 | 1065.4493 | 1087.4419 | 1112.5808 | 1139.6738 | 1166.5121 | 1189.871 | 1208.6095 | 1225.6109 | 1241.0147 | 1254.9539 | 1267.555 | 1278.9378 | 1289.2158 | 1298.4955 | 1306.877 | 1314.4534 | 1321.3105 | 1327.5275 | 1333.176 | 1338.3204 | 1343.0181
| 6.8443e-25 | -7.145e-21 | 5.5267e-16 | -8.5571e-13 | 7.9208e-11 | -7.6846e-08 | 0.00012275 | 0.80056 |  | 0.79757 | 0.81011 | 0.82457 | 0.8416 | 0.86106 | 0.88204 | 0.90281 | 0.9209 | 0.93541 | 0.94857 | 0.9605 | 0.97129 | 0.98105 | 0.98986 | 0.99782 | 1.005 | 1.0115 | 1.0174 | 1.0227 | 1.0275 | 1.0319 | 1.0358 | 1.0395 |  | 1.0307 | 1.0469 | 1.0656 | 1.0876 | 1.1127 | 1.1398 | 1.1667 | 1.1901 | 1.2088 | 1.2258 | 1.2412 | 1.2552 | 1.2678 | 1.2792 | 1.2895 | 1.2988 | 1.3071 | 1.3147 | 1.3216 | 1.3278 | 1.3335 | 1.3386 | 1.3433 |  | 1.3906 | 1.3823 | 1.3731 | 1.3628 | 1.3517 | 1.3405 | 1.3301 | 1.3215 | 1.3149 | 1.3092 | 1.3042 | 1.2998 | 1.296 | 1.2926 | 1.2895 | 1.2869 | 1.2845 | 1.2825 | 1.2806 | 1.279 | 1.2776 | 1.2763 | 1.2753 | 10.5887 | 0.79648 | 0.0187 | 1030.6867 | 1046.8978 | 1065.5859 | 1087.5929 | 1112.7441 | 1139.8482 | 1166.6975 | 1190.0677 | 1208.8173 | 1225.829 | 1241.2423 | 1255.1902 | 1267.7992 | 1279.1892 | 1289.4736 | 1298.7592 | 1307.146 | 1314.7269 | 1321.5881 | 1327.8085 | 1333.4598 | 1338.6067 | 1343.3062
| 6.8008e-25 | -7.1005e-21 | 5.5315e-16 | -8.5693e-13 | 7.8684e-11 | -7.6326e-08 | 0.00012213 | 0.8005 |  | 0.79764 | 0.8102 | 0.82468 | 0.84172 | 0.86119 | 0.88217 | 0.90296 | 0.92105 | 0.93557 | 0.94874 | 0.96067 | 0.97147 | 0.98124 | 0.99005 | 0.99802 | 1.0052 | 1.0117 | 1.0176 | 1.0229 | 1.0277 | 1.0321 | 1.0361 | 1.0397 |  | 1.0308 | 1.047 | 1.0657 | 1.0877 | 1.1129 | 1.14 | 1.1669 | 1.1903 | 1.209 | 1.226 | 1.2415 | 1.2554 | 1.268 | 1.2794 | 1.2897 | 1.299 | 1.3074 | 1.315 | 1.3219 | 1.3281 | 1.3337 | 1.3389 | 1.3436 |  | 1.3906 | 1.3822 | 1.373 | 1.3627 | 1.3516 | 1.3404 | 1.33 | 1.3214 | 1.3149 | 1.3091 | 1.3041 | 1.2997 | 1.2959 | 1.2925 | 1.2895 | 1.2868 | 1.2845 | 1.2824 | 1.2805 | 1.2789 | 1.2775 | 1.2763 | 1.2752 | 10.6353 | 0.7965 | 0.0188 | 1030.7802 | 1047.0149 | 1065.7211 | 1087.7425 | 1112.9058 | 1140.021 | 1166.8812 | 1190.2625 | 1209.0232 | 1226.045 | 1241.4678 | 1255.4243 | 1268.0411 | 1279.4383 | 1289.7292 | 1299.0206 | 1307.4124 | 1314.9979 | 1321.8631 | 1328.0869 | 1333.7412 | 1338.8904 | 1343.5917
| 6.7575e-25 | -7.0563e-21 | 5.5363e-16 | -8.5815e-13 | 7.8165e-11 | -7.5811e-08 | 0.00012151 | 0.80045 |  | 0.79771 | 0.81029 | 0.82478 | 0.84183 | 0.86131 | 0.8823 | 0.9031 | 0.9212 | 0.93573 | 0.94891 | 0.96085 | 0.97165 | 0.98142 | 0.99025 | 0.99822 | 1.0054 | 1.0119 | 1.0178 | 1.0231 | 1.0279 | 1.0323 | 1.0363 | 1.0399 |  | 1.0309 | 1.0471 | 1.0659 | 1.0879 | 1.1131 | 1.1402 | 1.1671 | 1.1905 | 1.2092 | 1.2263 | 1.2417 | 1.2557 | 1.2683 | 1.2797 | 1.29 | 1.2993 | 1.3077 | 1.3153 | 1.3221 | 1.3284 | 1.334 | 1.3392 | 1.3439 |  | 1.3905 | 1.3822 | 1.3729 | 1.3627 | 1.3516 | 1.3404 | 1.3299 | 1.3214 | 1.3148 | 1.3091 | 1.3041 | 1.2997 | 1.2958 | 1.2924 | 1.2894 | 1.2867 | 1.2844 | 1.2823 | 1.2805 | 1.2789 | 1.2774 | 1.2762 | 1.2751 | 10.6819 | 0.79652 | 0.0189 | 1030.8737 | 1047.1321 | 1065.8564 | 1087.8921 | 1113.0675 | 1140.1938 | 1167.0649 | 1190.4574 | 1209.2291 | 1226.2611 | 1241.6932 | 1255.6584 | 1268.2831 | 1279.6874 | 1289.9847 | 1299.2819 | 1307.6789 | 1315.2689 | 1322.1381 | 1328.3653 | 1334.0225 | 1339.1741 | 1343.8773
| 6.7142e-25 | -7.012e-21 | 5.5412e-16 | -8.594e-13 | 7.7647e-11 | -7.5297e-08 | 0.00012089 | 0.80039 |  | 0.79778 | 0.81038 | 0.82489 | 0.84195 | 0.86144 | 0.88244 | 0.90324 | 0.92135 | 0.93589 | 0.94907 | 0.96102 | 0.97184 | 0.98161 | 0.99044 | 0.99842 | 1.0056 | 1.0121 | 1.018 | 1.0233 | 1.0281 | 1.0325 | 1.0365 | 1.0401 |  | 1.031 | 1.0473 | 1.066 | 1.088 | 1.1132 | 1.1404 | 1.1673 | 1.1907 | 1.2094 | 1.2265 | 1.2419 | 1.2559 | 1.2685 | 1.2799 | 1.2902 | 1.2995 | 1.3079 | 1.3155 | 1.3224 | 1.3286 | 1.3343 | 1.3395 | 1.3442 |  | 1.3905 | 1.3821 | 1.3729 | 1.3626 | 1.3515 | 1.3403 | 1.3299 | 1.3213 | 1.3147 | 1.309 | 1.304 | 1.2996 | 1.2957 | 1.2923 | 1.2893 | 1.2867 | 1.2843 | 1.2822 | 1.2804 | 1.2788 | 1.2774 | 1.2761 | 1.2751 | 10.7288 | 0.79654 | 0.019 | 1030.9682 | 1047.2505 | 1065.9929 | 1088.0431 | 1113.2307 | 1140.3682 | 1167.2503 | 1190.654 | 1209.4369 | 1226.4792 | 1241.9208 | 1255.8946 | 1268.5273 | 1279.9388 | 1290.2426 | 1299.5456 | 1307.9478 | 1315.5425 | 1322.4156 | 1328.6463 | 1334.3064 | 1339.4603 | 1344.1654
| 6.6713e-25 | -6.9684e-21 | 5.5461e-16 | -8.6062e-13 | 7.7137e-11 | -7.4791e-08 | 0.00012028 | 0.80033 |  | 0.79786 | 0.81047 | 0.82499 | 0.84207 | 0.86157 | 0.88257 | 0.90338 | 0.9215 | 0.93605 | 0.94924 | 0.9612 | 0.97202 | 0.9818 | 0.99063 | 0.99861 | 1.0058 | 1.0123 | 1.0182 | 1.0235 | 1.0283 | 1.0327 | 1.0367 | 1.0404 |  | 1.0311 | 1.0474 | 1.0661 | 1.0882 | 1.1134 | 1.1405 | 1.1674 | 1.1908 | 1.2096 | 1.2267 | 1.2421 | 1.2561 | 1.2688 | 1.2802 | 1.2905 | 1.2998 | 1.3082 | 1.3158 | 1.3227 | 1.3289 | 1.3346 | 1.3397 | 1.3445 |  | 1.3905 | 1.3821 | 1.3728 | 1.3625 | 1.3514 | 1.3402 | 1.3298 | 1.3212 | 1.3147 | 1.3089 | 1.3039 | 1.2995 | 1.2957 | 1.2923 | 1.2893 | 1.2866 | 1.2843 | 1.2822 | 1.2803 | 1.2787 | 1.2773 | 1.276 | 1.275 | 10.7753 | 0.79656 | 0.0191 | 1031.0618 | 1047.3676 | 1066.1282 | 1088.1927 | 1113.3925 | 1140.5411 | 1167.434 | 1190.8489 | 1209.6428 | 1226.6953 | 1242.1463 | 1256.1287 | 1268.7692 | 1280.1879 | 1290.4982 | 1299.807 | 1308.2143 | 1315.8135 | 1322.6906 | 1328.9247 | 1334.5877 | 1339.744 | 1344.4509
| 6.6288e-25 | -6.9251e-21 | 5.5509e-16 | -8.6185e-13 | 7.6634e-11 | -7.4291e-08 | 0.00011968 | 0.80028 |  | 0.79793 | 0.81056 | 0.8251 | 0.84218 | 0.86169 | 0.88271 | 0.90353 | 0.92165 | 0.9362 | 0.94941 | 0.96137 | 0.9722 | 0.98199 | 0.99083 | 0.99881 | 1.006 | 1.0125 | 1.0184 | 1.0237 | 1.0286 | 1.0329 | 1.0369 | 1.0406 |  | 1.0312 | 1.0475 | 1.0663 | 1.0883 | 1.1136 | 1.1407 | 1.1676 | 1.191 | 1.2098 | 1.2269 | 1.2424 | 1.2564 | 1.269 | 1.2804 | 1.2908 | 1.3001 | 1.3085 | 1.3161 | 1.323 | 1.3292 | 1.3349 | 1.34 | 1.3447 |  | 1.3904 | 1.382 | 1.3728 | 1.3625 | 1.3514 | 1.3402 | 1.3297 | 1.3212 | 1.3146 | 1.3089 | 1.3039 | 1.2995 | 1.2956 | 1.2922 | 1.2892 | 1.2865 | 1.2842 | 1.2821 | 1.2803 | 1.2786 | 1.2772 | 1.276 | 1.2749 | 10.8216 | 0.79658 | 0.0192 | 1031.1553 | 1047.4848 | 1066.2633 | 1088.3421 | 1113.554 | 1140.7137 | 1167.6175 | 1191.0436 | 1209.8484 | 1226.9112 | 1242.3715 | 1256.3626 | 1269.0109 | 1280.4367 | 1290.7534 | 1300.068 | 1308.4805 | 1316.0842 | 1322.9653 | 1329.2028 | 1334.8687 | 1340.0273 | 1344.7361
| 6.5861e-25 | -6.8815e-21 | 5.5558e-16 | -8.6308e-13 | 7.6128e-11 | -7.379e-08 | 0.00011907 | 0.80022 |  | 0.798 | 0.81066 | 0.8252 | 0.8423 | 0.86182 | 0.88284 | 0.90367 | 0.92181 | 0.93637 | 0.94958 | 0.96155 | 0.97238 | 0.98218 | 0.99102 | 0.99901 | 1.0062 | 1.0127 | 1.0186 | 1.024 | 1.0288 | 1.0332 | 1.0372 | 1.0408 |  | 1.0312 | 1.0476 | 1.0664 | 1.0885 | 1.1137 | 1.1409 | 1.1678 | 1.1912 | 1.2101 | 1.2271 | 1.2426 | 1.2566 | 1.2693 | 1.2807 | 1.291 | 1.3003 | 1.3087 | 1.3164 | 1.3232 | 1.3295 | 1.3352 | 1.3403 | 1.345 |  | 1.3904 | 1.3819 | 1.3727 | 1.3624 | 1.3513 | 1.3401 | 1.3297 | 1.3211 | 1.3145 | 1.3088 | 1.3038 | 1.2994 | 1.2955 | 1.2921 | 1.2891 | 1.2865 | 1.2841 | 1.282 | 1.2802 | 1.2786 | 1.2771 | 1.2759 | 1.2748 | 10.8685 | 0.7966 | 0.0193 | 1031.2498 | 1047.6031 | 1066.4 | 1088.4932 | 1113.7174 | 1140.8883 | 1167.8031 | 1191.2404 | 1210.0564 | 1227.1295 | 1242.5993 | 1256.5991 | 1269.2554 | 1280.6883 | 1291.0116 | 1300.332 | 1308.7497 | 1316.358 | 1323.2431 | 1329.4841 | 1335.1529 | 1340.3139 | 1345.0245
| 6.544e-25 | -6.8387e-21 | 5.5606e-16 | -8.6431e-13 | 7.5632e-11 | -7.3298e-08 | 0.00011847 | 0.80016 |  | 0.79807 | 0.81075 | 0.82531 | 0.84241 | 0.86194 | 0.88298 | 0.90381 | 0.92196 | 0.93653 | 0.94974 | 0.96172 | 0.97256 | 0.98236 | 0.99122 | 0.99921 | 1.0064 | 1.0129 | 1.0188 | 1.0242 | 1.029 | 1.0334 | 1.0374 | 1.041 |  | 1.0313 | 1.0477 | 1.0665 | 1.0886 | 1.1139 | 1.1411 | 1.168 | 1.1914 | 1.2103 | 1.2273 | 1.2428 | 1.2568 | 1.2695 | 1.2809 | 1.2913 | 1.3006 | 1.309 | 1.3166 | 1.3235 | 1.3298 | 1.3354 | 1.3406 | 1.3453 |  | 1.3903 | 1.3819 | 1.3726 | 1.3623 | 1.3512 | 1.34 | 1.3296 | 1.321 | 1.3145 | 1.3087 | 1.3037 | 1.2993 | 1.2955 | 1.2921 | 1.2891 | 1.2864 | 1.284 | 1.282 | 1.2801 | 1.2785 | 1.2771 | 1.2758 | 1.2748 | 10.9148 | 0.79662 | 0.0194 | 1031.3433 | 1047.7203 | 1066.5352 | 1088.6428 | 1113.8792 | 1141.0612 | 1167.9868 | 1191.4353 | 1210.2623 | 1227.3456 | 1242.8248 | 1256.8332 | 1269.4973 | 1280.9374 | 1291.2671 | 1300.5933 | 1309.0162 | 1316.6291 | 1323.5182 | 1329.7626 | 1335.4342 | 1340.5976 | 1345.3101
| 6.5022e-25 | -6.7963e-21 | 5.5654e-16 | -8.6554e-13 | 7.5143e-11 | -7.2812e-08 | 0.00011788 | 0.80011 |  | 0.79815 | 0.81084 | 0.82541 | 0.84253 | 0.86207 | 0.88311 | 0.90395 | 0.92211 | 0.93668 | 0.94991 | 0.9619 | 0.97274 | 0.98255 | 0.99141 | 0.99941 | 1.0066 | 1.0131 | 1.019 | 1.0244 | 1.0292 | 1.0336 | 1.0376 | 1.0412 |  | 1.0314 | 1.0478 | 1.0667 | 1.0888 | 1.114 | 1.1412 | 1.1682 | 1.1916 | 1.2105 | 1.2276 | 1.2431 | 1.2571 | 1.2697 | 1.2812 | 1.2915 | 1.3009 | 1.3093 | 1.3169 | 1.3238 | 1.33 | 1.3357 | 1.3409 | 1.3456 |  | 1.3903 | 1.3818 | 1.3726 | 1.3623 | 1.3512 | 1.34 | 1.3295 | 1.321 | 1.3144 | 1.3087 | 1.3037 | 1.2993 | 1.2954 | 1.292 | 1.289 | 1.2863 | 1.284 | 1.2819 | 1.28 | 1.2784 | 1.277 | 1.2758 | 1.2747 | 10.9609 | 0.79664 | 0.0195 | 1031.4369 | 1047.8375 | 1066.6704 | 1088.7923 | 1114.0407 | 1141.2338 | 1168.1703 | 1191.6299 | 1210.468 | 1227.5614 | 1243.05 | 1257.067 | 1269.739 | 1281.1863 | 1291.5224 | 1300.8544 | 1309.2824 | 1316.8998 | 1323.7928 | 1330.0407 | 1335.7152 | 1340.8809 | 1345.5953
| 6.4606e-25 | -6.7541e-21 | 5.5702e-16 | -8.6676e-13 | 7.4657e-11 | -7.2329e-08 | 0.00011729 | 0.80005 |  | 0.79822 | 0.81093 | 0.82552 | 0.84265 | 0.86219 | 0.88324 | 0.9041 | 0.92226 | 0.93684 | 0.95008 | 0.96207 | 0.97292 | 0.98274 | 0.9916 | 0.9996 | 1.0068 | 1.0134 | 1.0193 | 1.0246 | 1.0294 | 1.0338 | 1.0378 | 1.0415 |  | 1.0315 | 1.048 | 1.0668 | 1.0889 | 1.1142 | 1.1414 | 1.1684 | 1.1918 | 1.2107 | 1.2278 | 1.2433 | 1.2573 | 1.27 | 1.2814 | 1.2918 | 1.3011 | 1.3095 | 1.3172 | 1.3241 | 1.3303 | 1.336 | 1.3412 | 1.3459 |  | 1.3902 | 1.3818 | 1.3725 | 1.3622 | 1.3511 | 1.3399 | 1.3295 | 1.3209 | 1.3143 | 1.3086 | 1.3036 | 1.2992 | 1.2953 | 1.2919 | 1.2889 | 1.2863 | 1.2839 | 1.2818 | 1.28 | 1.2784 | 1.2769 | 1.2757 | 1.2746 | 11.0071 | 0.79665 | 0.0196 | 1031.5304 | 1047.9546 | 1066.8056 | 1088.9419 | 1114.2025 | 1141.4066 | 1168.354 | 1191.8248 | 1210.6739 | 1227.7775 | 1243.2755 | 1257.3011 | 1269.981 | 1281.4354 | 1291.7779 | 1301.1157 | 1309.5489 | 1317.1709 | 1324.0679 | 1330.3191 | 1335.9965 | 1341.1646 | 1345.8808
| 6.4194e-25 | -6.7123e-21 | 5.5751e-16 | -8.6799e-13 | 7.4177e-11 | -7.1852e-08 | 0.00011671 | 0.79999 |  | 0.79829 | 0.81102 | 0.82562 | 0.84276 | 0.86232 | 0.88338 | 0.90424 | 0.92241 | 0.937 | 0.95025 | 0.96225 | 0.97311 | 0.98292 | 0.99179 | 0.9998 | 1.007 | 1.0136 | 1.0195 | 1.0248 | 1.0296 | 1.034 | 1.038 | 1.0417 |  | 1.0316 | 1.0481 | 1.0669 | 1.0891 | 1.1144 | 1.1416 | 1.1685 | 1.192 | 1.2109 | 1.228 | 1.2435 | 1.2575 | 1.2702 | 1.2817 | 1.292 | 1.3014 | 1.3098 | 1.3174 | 1.3243 | 1.3306 | 1.3363 | 1.3414 | 1.3462 |  | 1.3902 | 1.3817 | 1.3725 | 1.3621 | 1.351 | 1.3398 | 1.3294 | 1.3208 | 1.3143 | 1.3085 | 1.3035 | 1.2991 | 1.2953 | 1.2918 | 1.2888 | 1.2862 | 1.2838 | 1.2817 | 1.2799 | 1.2783 | 1.2769 | 1.2756 | 1.2746 | 11.0531 | 0.79667 | 0.0197 | 1031.624 | 1048.0718 | 1066.9408 | 1089.0914 | 1114.364 | 1141.5793 | 1168.5375 | 1192.0194 | 1210.8796 | 1227.9934 | 1243.5008 | 1257.5349 | 1270.2227 | 1281.6842 | 1292.0332 | 1301.3767 | 1309.8151 | 1317.4416 | 1324.3426 | 1330.5972 | 1336.2775 | 1341.448 | 1346.166
| 6.3779e-25 | -6.6703e-21 | 5.58e-16 | -8.6923e-13 | 7.3695e-11 | -7.1374e-08 | 0.00011612 | 0.79994 |  | 0.79836 | 0.81111 | 0.82573 | 0.84288 | 0.86244 | 0.88351 | 0.90438 | 0.92256 | 0.93716 | 0.95041 | 0.96242 | 0.97329 | 0.98311 | 0.99199 | 1 | 1.0072 | 1.0138 | 1.0197 | 1.025 | 1.0299 | 1.0343 | 1.0383 | 1.0419 |  | 1.0317 | 1.0482 | 1.0671 | 1.0892 | 1.1145 | 1.1418 | 1.1687 | 1.1922 | 1.2111 | 1.2282 | 1.2437 | 1.2578 | 1.2705 | 1.2819 | 1.2923 | 1.3016 | 1.3101 | 1.3177 | 1.3246 | 1.3309 | 1.3366 | 1.3417 | 1.3465 |  | 1.3901 | 1.3817 | 1.3724 | 1.3621 | 1.351 | 1.3398 | 1.3293 | 1.3208 | 1.3142 | 1.3085 | 1.3035 | 1.2991 | 1.2952 | 1.2918 | 1.2888 | 1.2861 | 1.2838 | 1.2817 | 1.2798 | 1.2782 | 1.2768 | 1.2755 | 1.2745 | 11.0996 | 0.79669 | 0.0198 | 1031.7185 | 1048.1902 | 1067.0774 | 1089.2425 | 1114.5274 | 1141.7539 | 1168.7231 | 1192.2163 | 1211.0876 | 1228.2117 | 1243.7286 | 1257.7714 | 1270.4671 | 1281.9358 | 1292.2914 | 1301.6408 | 1310.0843 | 1317.7154 | 1324.6204 | 1330.8785 | 1336.5617 | 1341.7346 | 1346.4544
| 6.3371e-25 | -6.629e-21 | 5.585e-16 | -8.705e-13 | 7.3224e-11 | -7.0905e-08 | 0.00011555 | 0.79988 |  | 0.79844 | 0.8112 | 0.82583 | 0.84299 | 0.86257 | 0.88365 | 0.90452 | 0.92271 | 0.93732 | 0.95058 | 0.9626 | 0.97347 | 0.9833 | 0.99218 | 1.0002 | 1.0074 | 1.014 | 1.0199 | 1.0252 | 1.0301 | 1.0345 | 1.0385 | 1.0421 |  | 1.0318 | 1.0483 | 1.0672 | 1.0894 | 1.1147 | 1.1419 | 1.1689 | 1.1924 | 1.2113 | 1.2284 | 1.244 | 1.258 | 1.2707 | 1.2822 | 1.2925 | 1.3019 | 1.3104 | 1.318 | 1.3249 | 1.3312 | 1.3368 | 1.342 | 1.3467 |  | 1.3901 | 1.3816 | 1.3723 | 1.362 | 1.3509 | 1.3397 | 1.3293 | 1.3207 | 1.3141 | 1.3084 | 1.3034 | 1.299 | 1.2951 | 1.2917 | 1.2887 | 1.286 | 1.2837 | 1.2816 | 1.2798 | 1.2781 | 1.2767 | 1.2755 | 1.2744 | 11.1457 | 0.79671 | 0.0199 | 1031.8132 | 1048.3084 | 1067.2136 | 1089.393 | 1114.69 | 1141.9276 | 1168.9078 | 1192.4122 | 1211.2946 | 1228.4289 | 1243.9552 | 1258.0068 | 1270.7103 | 1282.1862 | 1292.5482 | 1301.9034 | 1310.3522 | 1317.9878 | 1324.8968 | 1331.1583 | 1336.8444 | 1342.0196 | 1346.7413
| 6.2967e-25 | -6.5881e-21 | 5.5898e-16 | -8.7173e-13 | 7.2758e-11 | -7.0442e-08 | 0.00011497 | 0.79982 |  | 0.79851 | 0.81129 | 0.82594 | 0.84311 | 0.86269 | 0.88378 | 0.90467 | 0.92286 | 0.93748 | 0.95075 | 0.96277 | 0.97365 | 0.98349 | 0.99237 | 1.0004 | 1.0076 | 1.0142 | 1.0201 | 1.0254 | 1.0303 | 1.0347 | 1.0387 | 1.0424 |  | 1.0319 | 1.0484 | 1.0673 | 1.0895 | 1.1149 | 1.1421 | 1.1691 | 1.1926 | 1.2115 | 1.2286 | 1.2442 | 1.2582 | 1.271 | 1.2824 | 1.2928 | 1.3022 | 1.3106 | 1.3183 | 1.3252 | 1.3314 | 1.3371 | 1.3423 | 1.347 |  | 1.3901 | 1.3816 | 1.3723 | 1.362 | 1.3509 | 1.3396 | 1.3292 | 1.3206 | 1.3141 | 1.3083 | 1.3033 | 1.2989 | 1.295 | 1.2916 | 1.2886 | 1.286 | 1.2836 | 1.2815 | 1.2797 | 1.2781 | 1.2766 | 1.2754 | 1.2744 | 11.1916 | 0.79673 | 0.02 | 1031.9067 | 1048.4256 | 1067.3487 | 1089.5424 | 1114.8516 | 1142.1002 | 1169.0913 | 1192.6068 | 1211.5002 | 1228.6448 | 1244.1805 | 1258.2406 | 1270.952 | 1282.4351 | 1292.8035 | 1302.1645 | 1310.6183 | 1318.2585 | 1325.1715 | 1331.4364 | 1337.1253 | 1342.3029 | 1347.0265
| 6.2564e-25 | -6.5475e-21 | 5.5947e-16 | -8.7295e-13 | 7.2296e-11 | -6.9982e-08 | 0.00011441 | 0.79977 |  | 0.79858 | 0.81138 | 0.82604 | 0.84323 | 0.86282 | 0.88391 | 0.90481 | 0.92301 | 0.93764 | 0.95092 | 0.96295 | 0.97383 | 0.98368 | 0.99257 | 1.0006 | 1.0078 | 1.0144 | 1.0203 | 1.0257 | 1.0305 | 1.0349 | 1.0389 | 1.0426 |  | 1.032 | 1.0485 | 1.0675 | 1.0897 | 1.115 | 1.1423 | 1.1693 | 1.1928 | 1.2117 | 1.2289 | 1.2444 | 1.2585 | 1.2712 | 1.2827 | 1.2931 | 1.3024 | 1.3109 | 1.3185 | 1.3254 | 1.3317 | 1.3374 | 1.3426 | 1.3473 |  | 1.39 | 1.3815 | 1.3722 | 1.3619 | 1.3508 | 1.3396 | 1.3291 | 1.3206 | 1.314 | 1.3083 | 1.3033 | 1.2988 | 1.295 | 1.2916 | 1.2886 | 1.2859 | 1.2835 | 1.2815 | 1.2796 | 1.278 | 1.2766 | 1.2753 | 1.2743 | 11.2374 | 0.79675 | 0.0201 | 1032.0003 | 1048.5427 | 1067.484 | 1089.692 | 1115.0133 | 1142.273 | 1169.275 | 1192.8017 | 1211.7061 | 1228.8609 | 1244.406 | 1258.4747 | 1271.194 | 1282.6842 | 1293.0591 | 1302.4258 | 1310.8848 | 1318.5296 | 1325.4465 | 1331.7149 | 1337.4067 | 1342.5866 | 1347.312
| 6.2166e-25 | -6.5073e-21 | 5.5995e-16 | -8.7418e-13 | 7.184e-11 | -6.9528e-08 | 0.00011384 | 0.79971 |  | 0.79865 | 0.81147 | 0.82615 | 0.84334 | 0.86294 | 0.88405 | 0.90495 | 0.92316 | 0.9378 | 0.95108 | 0.96312 | 0.97401 | 0.98386 | 0.99276 | 1.0008 | 1.008 | 1.0146 | 1.0205 | 1.0259 | 1.0307 | 1.0351 | 1.0391 | 1.0428 |  | 1.0321 | 1.0487 | 1.0676 | 1.0898 | 1.1152 | 1.1424 | 1.1695 | 1.193 | 1.2119 | 1.2291 | 1.2446 | 1.2587 | 1.2714 | 1.2829 | 1.2933 | 1.3027 | 1.3112 | 1.3188 | 1.3257 | 1.332 | 1.3377 | 1.3429 | 1.3476 |  | 1.39 | 1.3815 | 1.3722 | 1.3618 | 1.3507 | 1.3395 | 1.3291 | 1.3205 | 1.3139 | 1.3082 | 1.3032 | 1.2988 | 1.2949 | 1.2915 | 1.2885 | 1.2858 | 1.2835 | 1.2814 | 1.2796 | 1.2779 | 1.2765 | 1.2753 | 1.2742 | 11.2832 | 0.79677 | 0.0202 | 1032.0939 | 1048.6599 | 1067.6192 | 1089.8415 | 1115.1749 | 1142.4457 | 1169.4585 | 1192.9963 | 1211.9118 | 1229.0767 | 1244.6312 | 1258.7086 | 1271.4357 | 1282.933 | 1293.3143 | 1302.6868 | 1311.151 | 1318.8003 | 1325.7212 | 1331.993 | 1337.6876 | 1342.8699 | 1347.5972
| 6.177e-25 | -6.4673e-21 | 5.6043e-16 | -8.7541e-13 | 7.1387e-11 | -6.9077e-08 | 0.00011328 | 0.79965 |  | 0.79873 | 0.81156 | 0.82625 | 0.84346 | 0.86307 | 0.88418 | 0.90509 | 0.92332 | 0.93796 | 0.95125 | 0.9633 | 0.9742 | 0.98405 | 0.99295 | 1.001 | 1.0082 | 1.0148 | 1.0207 | 1.0261 | 1.0309 | 1.0353 | 1.0394 | 1.043 |  | 1.0322 | 1.0488 | 1.0678 | 1.09 | 1.1153 | 1.1426 | 1.1696 | 1.1932 | 1.2121 | 1.2293 | 1.2449 | 1.2589 | 1.2717 | 1.2832 | 1.2936 | 1.3029 | 1.3114 | 1.3191 | 1.326 | 1.3323 | 1.338 | 1.3432 | 1.3479 |  | 1.3899 | 1.3814 | 1.3721 | 1.3618 | 1.3507 | 1.3394 | 1.329 | 1.3204 | 1.3139 | 1.3081 | 1.3031 | 1.2987 | 1.2948 | 1.2914 | 1.2884 | 1.2858 | 1.2834 | 1.2813 | 1.2795 | 1.2779 | 1.2764 | 1.2752 | 1.2741 | 11.3289 | 0.79679 | 0.0203 | 1032.1874 | 1048.7771 | 1067.7544 | 1089.9911 | 1115.3366 | 1142.6185 | 1169.6423 | 1193.1912 | 1212.1177 | 1229.2928 | 1244.8567 | 1258.9427 | 1271.6777 | 1283.1821 | 1293.5699 | 1302.9482 | 1311.4175 | 1319.0714 | 1325.9962 | 1332.2714 | 1337.969 | 1343.1536 | 1347.8827
| 6.1377e-25 | -6.4277e-21 | 5.6091e-16 | -8.7663e-13 | 7.094e-11 | -6.8631e-08 | 0.00011273 | 0.7996 |  | 0.7988 | 0.81166 | 0.82635 | 0.84357 | 0.86319 | 0.88431 | 0.90523 | 0.92347 | 0.93812 | 0.95142 | 0.96347 | 0.97438 | 0.98424 | 0.99314 | 1.0012 | 1.0084 | 1.015 | 1.0209 | 1.0263 | 1.0312 | 1.0356 | 1.0396 | 1.0432 |  | 1.0323 | 1.0489 | 1.0679 | 1.0901 | 1.1155 | 1.1428 | 1.1698 | 1.1934 | 1.2123 | 1.2295 | 1.2451 | 1.2592 | 1.2719 | 1.2834 | 1.2938 | 1.3032 | 1.3117 | 1.3193 | 1.3263 | 1.3325 | 1.3383 | 1.3434 | 1.3482 |  | 1.3899 | 1.3813 | 1.372 | 1.3617 | 1.3506 | 1.3394 | 1.329 | 1.3204 | 1.3138 | 1.3081 | 1.303 | 1.2986 | 1.2948 | 1.2914 | 1.2883 | 1.2857 | 1.2833 | 1.2813 | 1.2794 | 1.2778 | 1.2764 | 1.2751 | 1.2741 | 11.3746 | 0.79681 | 0.0204 | 1032.2809 | 1048.8942 | 1067.8897 | 1090.1407 | 1115.4983 | 1142.7914 | 1169.826 | 1193.3861 | 1212.3236 | 1229.509 | 1245.0822 | 1259.1768 | 1271.9196 | 1283.4312 | 1293.8254 | 1303.2095 | 1311.684 | 1319.3424 | 1326.2712 | 1332.5499 | 1338.2503 | 1343.4373 | 1348.1683
| 6.0987e-25 | -6.3886e-21 | 5.614e-16 | -8.7786e-13 | 7.0498e-11 | -6.819e-08 | 0.00011217 | 0.79954 |  | 0.79887 | 0.81175 | 0.82646 | 0.84369 | 0.86332 | 0.88445 | 0.90538 | 0.92362 | 0.93828 | 0.95159 | 0.96364 | 0.97456 | 0.98442 | 0.99334 | 1.0014 | 1.0087 | 1.0152 | 1.0211 | 1.0265 | 1.0314 | 1.0358 | 1.0398 | 1.0435 |  | 1.0324 | 1.049 | 1.068 | 1.0903 | 1.1157 | 1.143 | 1.17 | 1.1936 | 1.2125 | 1.2297 | 1.2453 | 1.2594 | 1.2722 | 1.2837 | 1.2941 | 1.3035 | 1.312 | 1.3196 | 1.3265 | 1.3328 | 1.3385 | 1.3437 | 1.3485 |  | 1.3898 | 1.3813 | 1.372 | 1.3616 | 1.3505 | 1.3393 | 1.3289 | 1.3203 | 1.3137 | 1.308 | 1.303 | 1.2986 | 1.2947 | 1.2913 | 1.2883 | 1.2856 | 1.2833 | 1.2812 | 1.2793 | 1.2777 | 1.2763 | 1.2751 | 1.274 | 11.4202 | 0.79683 | 0.0205 | 1032.3745 | 1049.0114 | 1068.0248 | 1090.2901 | 1115.6599 | 1142.964 | 1170.0095 | 1193.5807 | 1212.5293 | 1229.7248 | 1245.3074 | 1259.4106 | 1272.1613 | 1283.68 | 1294.0807 | 1303.4706 | 1311.9502 | 1319.6131 | 1326.5459 | 1332.828 | 1338.5313 | 1343.7207 | 1348.4534
| 6.06e-25 | -6.3497e-21 | 5.6188e-16 | -8.7908e-13 | 7.0061e-11 | -6.7753e-08 | 0.00011162 | 0.79948 |  | 0.79894 | 0.81184 | 0.82656 | 0.8438 | 0.86345 | 0.88458 | 0.90552 | 0.92377 | 0.93844 | 0.95175 | 0.96382 | 0.97474 | 0.98461 | 0.99353 | 1.0016 | 1.0089 | 1.0154 | 1.0214 | 1.0267 | 1.0316 | 1.036 | 1.04 | 1.0437 |  | 1.0325 | 1.0491 | 1.0682 | 1.0904 | 1.1158 | 1.1431 | 1.1702 | 1.1938 | 1.2127 | 1.2299 | 1.2455 | 1.2596 | 1.2724 | 1.2839 | 1.2943 | 1.3037 | 1.3122 | 1.3199 | 1.3268 | 1.3331 | 1.3388 | 1.344 | 1.3487 |  | 1.3898 | 1.3812 | 1.3719 | 1.3616 | 1.3505 | 1.3392 | 1.3288 | 1.3202 | 1.3137 | 1.3079 | 1.3029 | 1.2985 | 1.2946 | 1.2912 | 1.2882 | 1.2855 | 1.2832 | 1.2811 | 1.2793 | 1.2776 | 1.2762 | 1.275 | 1.2739 | 11.4657 | 0.79684 | 0.0206 | 1032.468 | 1049.1286 | 1068.1601 | 1090.4397 | 1115.8216 | 1143.1368 | 1170.1932 | 1193.7756 | 1212.7352 | 1229.9409 | 1245.5329 | 1259.6447 | 1272.4033 | 1283.9291 | 1294.3362 | 1303.7319 | 1312.2167 | 1319.8842 | 1326.821 | 1333.1064 | 1338.8126 | 1344.0044 | 1348.739
| 6.0217e-25 | -6.3113e-21 | 5.6237e-16 | -8.8031e-13 | 6.9629e-11 | -6.7322e-08 | 0.00011108 | 0.79943 |  | 0.79902 | 0.81193 | 0.82667 | 0.84392 | 0.86357 | 0.88472 | 0.90566 | 0.92392 | 0.9386 | 0.95192 | 0.96399 | 0.97492 | 0.9848 | 0.99372 | 1.0018 | 1.0091 | 1.0156 | 1.0216 | 1.0269 | 1.0318 | 1.0362 | 1.0402 | 1.0439 |  | 1.0326 | 1.0492 | 1.0683 | 1.0906 | 1.116 | 1.1433 | 1.1704 | 1.194 | 1.2129 | 1.2302 | 1.2458 | 1.2599 | 1.2726 | 1.2842 | 1.2946 | 1.304 | 1.3125 | 1.3202 | 1.3271 | 1.3334 | 1.3391 | 1.3443 | 1.349 |  | 1.3897 | 1.3812 | 1.3719 | 1.3615 | 1.3504 | 1.3392 | 1.3288 | 1.3202 | 1.3136 | 1.3079 | 1.3028 | 1.2984 | 1.2946 | 1.2911 | 1.2881 | 1.2855 | 1.2831 | 1.281 | 1.2792 | 1.2776 | 1.2762 | 1.2749 | 1.2739 | 11.5112 | 0.79686 | 0.0207 | 1032.5616 | 1049.2457 | 1068.2952 | 1090.5892 | 1115.9832 | 1143.3095 | 1170.3767 | 1193.9702 | 1212.9408 | 1230.1567 | 1245.7582 | 1259.8786 | 1272.645 | 1284.1779 | 1294.5915 | 1303.9929 | 1312.4829 | 1320.1549 | 1327.0956 | 1333.3845 | 1339.0936 | 1344.2877 | 1349.0241
| 5.9837e-25 | -6.2731e-21 | 5.6285e-16 | -8.8154e-13 | 6.9202e-11 | -6.6893e-08 | 0.00011054 | 0.79937 |  | 0.79909 | 0.81202 | 0.82677 | 0.84404 | 0.8637 | 0.88485 | 0.9058 | 0.92407 | 0.93876 | 0.95209 | 0.96417 | 0.9751 | 0.98499 | 0.99392 | 1.002 | 1.0093 | 1.0158 | 1.0218 | 1.0271 | 1.032 | 1.0364 | 1.0405 | 1.0441 |  | 1.0327 | 1.0494 | 1.0684 | 1.0907 | 1.1161 | 1.1435 | 1.1706 | 1.1942 | 1.2131 | 1.2304 | 1.246 | 1.2601 | 1.2729 | 1.2844 | 1.2948 | 1.3043 | 1.3127 | 1.3204 | 1.3274 | 1.3337 | 1.3394 | 1.3446 | 1.3493 |  | 1.3897 | 1.3811 | 1.3718 | 1.3614 | 1.3503 | 1.3391 | 1.3287 | 1.3201 | 1.3135 | 1.3078 | 1.3028 | 1.2984 | 1.2945 | 1.2911 | 1.2881 | 1.2854 | 1.2831 | 1.281 | 1.2791 | 1.2775 | 1.2761 | 1.2748 | 1.2738 | 11.5566 | 0.79688 | 0.0208 | 1032.6551 | 1049.3629 | 1068.4305 | 1090.7388 | 1116.1449 | 1143.4823 | 1170.5604 | 1194.1651 | 1213.1467 | 1230.3729 | 1245.9837 | 1260.1127 | 1272.8869 | 1284.4271 | 1294.8471 | 1304.2543 | 1312.7494 | 1320.426 | 1327.3707 | 1333.663 | 1339.3749 | 1344.5714 | 1349.3097
| 5.946e-25 | -6.2353e-21 | 5.6333e-16 | -8.8276e-13 | 6.8779e-11 | -6.647e-08 | 0.00011 | 0.79931 |  | 0.79916 | 0.81211 | 0.82688 | 0.84415 | 0.86382 | 0.88498 | 0.90595 | 0.92422 | 0.93892 | 0.95225 | 0.96434 | 0.97528 | 0.98517 | 0.99411 | 1.0022 | 1.0095 | 1.016 | 1.022 | 1.0274 | 1.0322 | 1.0367 | 1.0407 | 1.0443 |  | 1.0327 | 1.0495 | 1.0686 | 1.0909 | 1.1163 | 1.1437 | 1.1707 | 1.1944 | 1.2134 | 1.2306 | 1.2462 | 1.2603 | 1.2731 | 1.2847 | 1.2951 | 1.3045 | 1.313 | 1.3207 | 1.3276 | 1.3339 | 1.3397 | 1.3449 | 1.3496 |  | 1.3897 | 1.3811 | 1.3717 | 1.3614 | 1.3503 | 1.3391 | 1.3286 | 1.3201 | 1.3135 | 1.3077 | 1.3027 | 1.2983 | 1.2944 | 1.291 | 1.288 | 1.2853 | 1.283 | 1.2809 | 1.2791 | 1.2774 | 1.276 | 1.2748 | 1.2737 | 11.6021 | 0.7969 | 0.0209 | 1032.7486 | 1049.4801 | 1068.5657 | 1090.8884 | 1116.3067 | 1143.6552 | 1170.7442 | 1194.36 | 1213.3527 | 1230.589 | 1246.2092 | 1260.3468 | 1273.1289 | 1284.6762 | 1295.1026 | 1304.5156 | 1313.0159 | 1320.697 | 1327.6457 | 1333.9414 | 1339.6563 | 1344.8551 | 1349.5953
| 5.9087e-25 | -6.198e-21 | 5.6381e-16 | -8.8399e-13 | 6.8362e-11 | -6.6051e-08 | 0.00010947 | 0.79926 |  | 0.79923 | 0.8122 | 0.82698 | 0.84427 | 0.86395 | 0.88512 | 0.90609 | 0.92437 | 0.93908 | 0.95242 | 0.96452 | 0.97546 | 0.98536 | 0.9943 | 1.0024 | 1.0097 | 1.0162 | 1.0222 | 1.0276 | 1.0324 | 1.0369 | 1.0409 | 1.0446 |  | 1.0328 | 1.0496 | 1.0687 | 1.091 | 1.1165 | 1.1438 | 1.1709 | 1.1946 | 1.2136 | 1.2308 | 1.2464 | 1.2606 | 1.2734 | 1.2849 | 1.2954 | 1.3048 | 1.3133 | 1.321 | 1.3279 | 1.3342 | 1.3399 | 1.3451 | 1.3499 |  | 1.3896 | 1.381 | 1.3717 | 1.3613 | 1.3502 | 1.339 | 1.3286 | 1.32 | 1.3134 | 1.3077 | 1.3026 | 1.2982 | 1.2944 | 1.2909 | 1.2879 | 1.2853 | 1.2829 | 1.2808 | 1.279 | 1.2774 | 1.2759 | 1.2747 | 1.2737 | 11.6473 | 0.79692 | 0.021 | 1032.8422 | 1049.5972 | 1068.7009 | 1091.0378 | 1116.4682 | 1143.8278 | 1170.9277 | 1194.5546 | 1213.5583 | 1230.8048 | 1246.4344 | 1260.5806 | 1273.3706 | 1284.925 | 1295.3579 | 1304.7767 | 1313.282 | 1320.9677 | 1327.9204 | 1334.2195 | 1339.9373 | 1345.1384 | 1349.8804
| 5.8717e-25 | -6.161e-21 | 5.6429e-16 | -8.8521e-13 | 6.7949e-11 | -6.5636e-08 | 0.00010894 | 0.7992 |  | 0.79931 | 0.81229 | 0.82709 | 0.84438 | 0.86407 | 0.88525 | 0.90623 | 0.92452 | 0.93924 | 0.95259 | 0.96469 | 0.97564 | 0.98555 | 0.99449 | 1.0026 | 1.0099 | 1.0165 | 1.0224 | 1.0278 | 1.0327 | 1.0371 | 1.0411 | 1.0448 |  | 1.0329 | 1.0497 | 1.0688 | 1.0912 | 1.1166 | 1.144 | 1.1711 | 1.1947 | 1.2138 | 1.231 | 1.2467 | 1.2608 | 1.2736 | 1.2852 | 1.2956 | 1.305 | 1.3135 | 1.3212 | 1.3282 | 1.3345 | 1.3402 | 1.3454 | 1.3502 |  | 1.3896 | 1.381 | 1.3716 | 1.3613 | 1.3501 | 1.3389 | 1.3285 | 1.3199 | 1.3133 | 1.3076 | 1.3026 | 1.2982 | 1.2943 | 1.2909 | 1.2879 | 1.2852 | 1.2828 | 1.2808 | 1.2789 | 1.2773 | 1.2759 | 1.2746 | 1.2736 | 11.6926 | 0.79694 | 0.0211 | 1032.9357 | 1049.7144 | 1068.8361 | 1091.1874 | 1116.63 | 1144.0006 | 1171.1114 | 1194.7495 | 1213.7642 | 1231.0209 | 1246.6599 | 1260.8147 | 1273.6126 | 1285.1741 | 1295.6134 | 1305.038 | 1313.5486 | 1321.2388 | 1328.1954 | 1334.498 | 1340.2186 | 1345.4221 | 1350.166
| 5.8351e-25 | -6.1244e-21 | 5.6478e-16 | -8.8644e-13 | 6.7543e-11 | -6.5227e-08 | 0.00010842 | 0.79914 |  | 0.79938 | 0.81238 | 0.82719 | 0.8445 | 0.8642 | 0.88538 | 0.90637 | 0.92467 | 0.93939 | 0.95276 | 0.96486 | 0.97582 | 0.98573 | 0.99469 | 1.0028 | 1.0101 | 1.0167 | 1.0226 | 1.028 | 1.0329 | 1.0373 | 1.0413 | 1.045 |  | 1.033 | 1.0498 | 1.069 | 1.0913 | 1.1168 | 1.1442 | 1.1713 | 1.1949 | 1.214 | 1.2312 | 1.2469 | 1.261 | 1.2739 | 1.2854 | 1.2959 | 1.3053 | 1.3138 | 1.3215 | 1.3285 | 1.3348 | 1.3405 | 1.3457 | 1.3505 |  | 1.3895 | 1.3809 | 1.3716 | 1.3612 | 1.3501 | 1.3389 | 1.3284 | 1.3199 | 1.3133 | 1.3075 | 1.3025 | 1.2981 | 1.2942 | 1.2908 | 1.2878 | 1.2851 | 1.2828 | 1.2807 | 1.2788 | 1.2772 | 1.2758 | 1.2746 | 1.2735 | 11.7378 | 0.79695 | 0.0212 | 1033.0293 | 1049.8315 | 1068.9713 | 1091.3369 | 1116.7915 | 1144.1733 | 1171.2949 | 1194.9441 | 1213.9699 | 1231.2368 | 1246.8851 | 1261.0485 | 1273.8542 | 1285.4229 | 1295.8687 | 1305.299 | 1313.8147 | 1321.5095 | 1328.4701 | 1334.776 | 1340.4996 | 1345.7054 | 1350.4511
| 5.7988e-25 | -6.0882e-21 | 5.6526e-16 | -8.8767e-13 | 6.714e-11 | -6.4821e-08 | 0.00010789 | 0.79909 |  | 0.79945 | 0.81247 | 0.8273 | 0.84461 | 0.86432 | 0.88552 | 0.90651 | 0.92482 | 0.93955 | 0.95292 | 0.96504 | 0.97601 | 0.98592 | 0.99488 | 1.003 | 1.0103 | 1.0169 | 1.0228 | 1.0282 | 1.0331 | 1.0375 | 1.0416 | 1.0452 |  | 1.0331 | 1.0499 | 1.0691 | 1.0915 | 1.117 | 1.1443 | 1.1715 | 1.1951 | 1.2142 | 1.2315 | 1.2471 | 1.2613 | 1.2741 | 1.2857 | 1.2961 | 1.3056 | 1.3141 | 1.3218 | 1.3287 | 1.3351 | 1.3408 | 1.346 | 1.3507 |  | 1.3895 | 1.3809 | 1.3715 | 1.3611 | 1.35 | 1.3388 | 1.3284 | 1.3198 | 1.3132 | 1.3075 | 1.3024 | 1.298 | 1.2941 | 1.2907 | 1.2877 | 1.2851 | 1.2827 | 1.2806 | 1.2788 | 1.2772 | 1.2757 | 1.2745 | 1.2734 | 11.7829 | 0.79697 | 0.0213 | 1033.1228 | 1049.9487 | 1069.1065 | 1091.4865 | 1116.9533 | 1144.3461 | 1171.4786 | 1195.139 | 1214.1758 | 1231.4529 | 1247.1106 | 1261.2827 | 1274.0962 | 1285.672 | 1296.1242 | 1305.5604 | 1314.0812 | 1321.7806 | 1328.7451 | 1335.0545 | 1340.7809 | 1345.9891 | 1350.7367
| 5.7629e-25 | -6.0524e-21 | 5.6575e-16 | -8.889e-13 | 6.6744e-11 | -6.4421e-08 | 0.00010738 | 0.79903 |  | 0.79952 | 0.81256 | 0.8274 | 0.84473 | 0.86445 | 0.88565 | 0.90666 | 0.92497 | 0.93971 | 0.95309 | 0.96521 | 0.97619 | 0.98611 | 0.99507 | 1.0032 | 1.0105 | 1.0171 | 1.023 | 1.0284 | 1.0333 | 1.0377 | 1.0418 | 1.0454 |  | 1.0332 | 1.0501 | 1.0692 | 1.0916 | 1.1171 | 1.1445 | 1.1717 | 1.1953 | 1.2144 | 1.2317 | 1.2473 | 1.2615 | 1.2743 | 1.2859 | 1.2964 | 1.3058 | 1.3143 | 1.3221 | 1.329 | 1.3353 | 1.3411 | 1.3463 | 1.351 |  | 1.3894 | 1.3808 | 1.3714 | 1.3611 | 1.35 | 1.3387 | 1.3283 | 1.3197 | 1.3131 | 1.3074 | 1.3024 | 1.298 | 1.2941 | 1.2907 | 1.2876 | 1.285 | 1.2826 | 1.2805 | 1.2787 | 1.2771 | 1.2757 | 1.2744 | 1.2734 | 11.828 | 0.79699 | 0.0214 | 1033.2164 | 1050.0659 | 1069.2417 | 1091.6359 | 1117.1148 | 1144.5187 | 1171.6621 | 1195.3336 | 1214.3814 | 1231.6687 | 1247.3358 | 1261.5165 | 1274.3379 | 1285.9208 | 1296.3795 | 1305.8214 | 1314.3474 | 1322.0512 | 1329.0198 | 1335.3326 | 1341.0619 | 1346.2724 | 1351.0218
| 5.7277e-25 | -6.0173e-21 | 5.6622e-16 | -8.9011e-13 | 6.6355e-11 | -6.4028e-08 | 0.00010687 | 0.79897 |  | 0.7996 | 0.81265 | 0.8275 | 0.84484 | 0.86457 | 0.88578 | 0.9068 | 0.92512 | 0.93987 | 0.95326 | 0.96539 | 0.97637 | 0.98629 | 0.99526 | 1.0034 | 1.0107 | 1.0173 | 1.0232 | 1.0286 | 1.0335 | 1.038 | 1.042 | 1.0457 |  | 1.0333 | 1.0502 | 1.0694 | 1.0918 | 1.1173 | 1.1447 | 1.1718 | 1.1955 | 1.2146 | 1.2319 | 1.2476 | 1.2617 | 1.2746 | 1.2862 | 1.2966 | 1.3061 | 1.3146 | 1.3223 | 1.3293 | 1.3356 | 1.3413 | 1.3466 | 1.3513 |  | 1.3894 | 1.3808 | 1.3714 | 1.361 | 1.3499 | 1.3387 | 1.3282 | 1.3197 | 1.3131 | 1.3073 | 1.3023 | 1.2979 | 1.294 | 1.2906 | 1.2876 | 1.2849 | 1.2826 | 1.2805 | 1.2786 | 1.277 | 1.2756 | 1.2744 | 1.2733 | 11.8726 | 0.79701 | 0.0215 | 1033.309 | 1050.1818 | 1069.3755 | 1091.784 | 1117.2749 | 1144.6898 | 1171.844 | 1195.5265 | 1214.5853 | 1231.8826 | 1247.5591 | 1261.7482 | 1274.5774 | 1286.1674 | 1296.6324 | 1306.0801 | 1314.6112 | 1322.3196 | 1329.292 | 1335.6082 | 1341.3403 | 1346.5533 | 1351.3044
| 5.6925e-25 | -5.9823e-21 | 5.667e-16 | -8.9133e-13 | 6.5967e-11 | -6.3635e-08 | 0.00010635 | 0.79892 |  | 0.79967 | 0.81274 | 0.82761 | 0.84496 | 0.86469 | 0.88592 | 0.90694 | 0.92527 | 0.94003 | 0.95342 | 0.96556 | 0.97655 | 0.98648 | 0.99545 | 1.0036 | 1.0109 | 1.0175 | 1.0234 | 1.0288 | 1.0337 | 1.0382 | 1.0422 | 1.0459 |  | 1.0334 | 1.0503 | 1.0695 | 1.0919 | 1.1174 | 1.1449 | 1.172 | 1.1957 | 1.2148 | 1.2321 | 1.2478 | 1.262 | 1.2748 | 1.2864 | 1.2969 | 1.3063 | 1.3149 | 1.3226 | 1.3296 | 1.3359 | 1.3416 | 1.3468 | 1.3516 |  | 1.3893 | 1.3807 | 1.3713 | 1.3609 | 1.3498 | 1.3386 | 1.3282 | 1.3196 | 1.313 | 1.3073 | 1.3022 | 1.2978 | 1.2939 | 1.2905 | 1.2875 | 1.2848 | 1.2825 | 1.2804 | 1.2786 | 1.2769 | 1.2755 | 1.2743 | 1.2732 | 11.9176 | 0.79703 | 0.0216 | 1033.4025 | 1050.299 | 1069.5108 | 1091.9336 | 1117.4367 | 1144.8627 | 1172.0277 | 1195.7214 | 1214.7912 | 1232.0987 | 1247.7846 | 1261.9823 | 1274.8194 | 1286.4165 | 1296.888 | 1306.3415 | 1314.8777 | 1322.5906 | 1329.5671 | 1335.8867 | 1341.6217 | 1346.837 | 1351.59
| 5.6578e-25 | -5.9478e-21 | 5.6719e-16 | -8.9256e-13 | 6.5586e-11 | -6.3248e-08 | 0.00010585 | 0.79886 |  | 0.79974 | 0.81283 | 0.82771 | 0.84508 | 0.86482 | 0.88605 | 0.90708 | 0.92542 | 0.94019 | 0.95359 | 0.96573 | 0.97673 | 0.98667 | 0.99565 | 1.0038 | 1.0111 | 1.0177 | 1.0237 | 1.0291 | 1.034 | 1.0384 | 1.0424 | 1.0461 |  | 1.0335 | 1.0504 | 1.0696 | 1.0921 | 1.1176 | 1.145 | 1.1722 | 1.1959 | 1.215 | 1.2323 | 1.248 | 1.2622 | 1.2751 | 1.2867 | 1.2971 | 1.3066 | 1.3151 | 1.3229 | 1.3298 | 1.3362 | 1.3419 | 1.3471 | 1.3519 |  | 1.3893 | 1.3806 | 1.3713 | 1.3609 | 1.3498 | 1.3385 | 1.3281 | 1.3195 | 1.3129 | 1.3072 | 1.3022 | 1.2978 | 1.2939 | 1.2905 | 1.2874 | 1.2848 | 1.2824 | 1.2803 | 1.2785 | 1.2769 | 1.2754 | 1.2742 | 1.2732 | 11.9625 | 0.79704 | 0.0217 | 1033.4961 | 1050.4162 | 1069.6459 | 1092.0831 | 1117.5982 | 1145.0353 | 1172.2112 | 1195.916 | 1214.9968 | 1232.3146 | 1248.0098 | 1262.2162 | 1275.061 | 1286.6653 | 1297.1432 | 1306.6025 | 1315.1438 | 1322.8613 | 1329.8417 | 1336.1648 | 1341.9026 | 1347.1203 | 1351.8751
| 5.6234e-25 | -5.9136e-21 | 5.6767e-16 | -8.9378e-13 | 6.5209e-11 | -6.2864e-08 | 0.00010534 | 0.7988 |  | 0.79981 | 0.81292 | 0.82782 | 0.84519 | 0.86495 | 0.88618 | 0.90722 | 0.92557 | 0.94035 | 0.95376 | 0.96591 | 0.97691 | 0.98685 | 0.99584 | 1.004 | 1.0113 | 1.0179 | 1.0239 | 1.0293 | 1.0342 | 1.0386 | 1.0426 | 1.0463 |  | 1.0336 | 1.0505 | 1.0698 | 1.0922 | 1.1178 | 1.1452 | 1.1724 | 1.1961 | 1.2152 | 1.2325 | 1.2482 | 1.2625 | 1.2753 | 1.2869 | 1.2974 | 1.3069 | 1.3154 | 1.3231 | 1.3301 | 1.3364 | 1.3422 | 1.3474 | 1.3522 |  | 1.3893 | 1.3806 | 1.3712 | 1.3608 | 1.3497 | 1.3385 | 1.3281 | 1.3195 | 1.3129 | 1.3071 | 1.3021 | 1.2977 | 1.2938 | 1.2904 | 1.2874 | 1.2847 | 1.2824 | 1.2803 | 1.2784 | 1.2768 | 1.2754 | 1.2741 | 1.2731 | 12.0074 | 0.79706 | 0.0218 | 1033.5896 | 1050.5333 | 1069.7812 | 1092.2327 | 1117.76 | 1145.2081 | 1172.3949 | 1196.1109 | 1215.2027 | 1232.5307 | 1248.2353 | 1262.4503 | 1275.303 | 1286.9144 | 1297.3988 | 1306.8638 | 1315.4104 | 1323.1324 | 1330.1168 | 1336.4432 | 1342.184 | 1347.404 | 1352.1607
| 5.5895e-25 | -5.8799e-21 | 5.6816e-16 | -8.9502e-13 | 6.4837e-11 | -6.2485e-08 | 0.00010484 | 0.79875 |  | 0.79988 | 0.81301 | 0.82792 | 0.84531 | 0.86507 | 0.88632 | 0.90736 | 0.92573 | 0.94051 | 0.95392 | 0.96608 | 0.97709 | 0.98704 | 0.99603 | 1.0042 | 1.0115 | 1.0181 | 1.0241 | 1.0295 | 1.0344 | 1.0388 | 1.0429 | 1.0465 |  | 1.0337 | 1.0507 | 1.0699 | 1.0924 | 1.1179 | 1.1454 | 1.1726 | 1.1963 | 1.2154 | 1.2327 | 1.2485 | 1.2627 | 1.2755 | 1.2872 | 1.2977 | 1.3071 | 1.3157 | 1.3234 | 1.3304 | 1.3367 | 1.3425 | 1.3477 | 1.3524 |  | 1.3892 | 1.3805 | 1.3711 | 1.3608 | 1.3496 | 1.3384 | 1.328 | 1.3194 | 1.3128 | 1.3071 | 1.302 | 1.2976 | 1.2937 | 1.2903 | 1.2873 | 1.2846 | 1.2823 | 1.2802 | 1.2784 | 1.2767 | 1.2753 | 1.2741 | 1.273 | 12.0521 | 0.79708 | 0.0219 | 1033.6832 | 1050.6505 | 1069.9163 | 1092.3821 | 1117.9215 | 1145.3807 | 1172.5784 | 1196.3055 | 1215.4084 | 1232.7465 | 1248.4605 | 1262.6841 | 1275.5447 | 1287.1632 | 1297.654 | 1307.1248 | 1315.6765 | 1323.4031 | 1330.3914 | 1336.7213 | 1342.4649 | 1347.6873 | 1352.4458
| 5.5562e-25 | -5.8469e-21 | 5.6863e-16 | -8.9623e-13 | 6.4474e-11 | -6.2114e-08 | 0.00010435 | 0.79869 |  | 0.79996 | 0.8131 | 0.82803 | 0.84542 | 0.86519 | 0.88645 | 0.90751 | 0.92587 | 0.94067 | 0.95409 | 0.96626 | 0.97727 | 0.98723 | 0.99622 | 1.0043 | 1.0117 | 1.0183 | 1.0243 | 1.0297 | 1.0346 | 1.039 | 1.0431 | 1.0468 |  | 1.0338 | 1.0508 | 1.0701 | 1.0925 | 1.1181 | 1.1456 | 1.1728 | 1.1965 | 1.2156 | 1.233 | 1.2487 | 1.2629 | 1.2758 | 1.2874 | 1.2979 | 1.3074 | 1.3159 | 1.3237 | 1.3307 | 1.337 | 1.3427 | 1.348 | 1.3527 |  | 1.3892 | 1.3805 | 1.3711 | 1.3607 | 1.3496 | 1.3383 | 1.3279 | 1.3193 | 1.3127 | 1.307 | 1.302 | 1.2975 | 1.2937 | 1.2902 | 1.2872 | 1.2846 | 1.2822 | 1.2801 | 1.2783 | 1.2767 | 1.2752 | 1.274 | 1.273 | 12.0964 | 0.7971 | 0.022 | 1033.7758 | 1050.7665 | 1070.0502 | 1092.5302 | 1118.0816 | 1145.5518 | 1172.7603 | 1196.4984 | 1215.6122 | 1232.9604 | 1248.6837 | 1262.9158 | 1275.7842 | 1287.4098 | 1297.907 | 1307.3835 | 1315.9403 | 1323.6714 | 1330.6637 | 1336.9969 | 1342.7434 | 1347.9681 | 1352.7285
| 5.523e-25 | -5.8141e-21 | 5.6912e-16 | -8.9746e-13 | 6.4113e-11 | -6.1744e-08 | 0.00010386 | 0.79863 |  | 0.80003 | 0.81319 | 0.82813 | 0.84554 | 0.86532 | 0.88658 | 0.90765 | 0.92603 | 0.94082 | 0.95426 | 0.96643 | 0.97745 | 0.98741 | 0.99642 | 1.0045 | 1.0119 | 1.0185 | 1.0245 | 1.0299 | 1.0348 | 1.0393 | 1.0433 | 1.047 |  | 1.0339 | 1.0509 | 1.0702 | 1.0927 | 1.1182 | 1.1457 | 1.1729 | 1.1967 | 1.2158 | 1.2332 | 1.2489 | 1.2631 | 1.276 | 1.2877 | 1.2982 | 1.3076 | 1.3162 | 1.3239 | 1.3309 | 1.3373 | 1.343 | 1.3483 | 1.353 |  | 1.3891 | 1.3804 | 1.371 | 1.3606 | 1.3495 | 1.3383 | 1.3279 | 1.3193 | 1.3127 | 1.3069 | 1.3019 | 1.2975 | 1.2936 | 1.2902 | 1.2872 | 1.2845 | 1.2821 | 1.2801 | 1.2782 | 1.2766 | 1.2752 | 1.2739 | 1.2729 | 12.1411 | 0.79711 | 0.0221 | 1033.8693 | 1050.8836 | 1070.1854 | 1092.6796 | 1118.2432 | 1145.7245 | 1172.9438 | 1196.6931 | 1215.8178 | 1233.1763 | 1248.9089 | 1263.1496 | 1276.0259 | 1287.6586 | 1298.1622 | 1307.6445 | 1316.2065 | 1323.9421 | 1330.9384 | 1337.275 | 1343.0244 | 1348.2514 | 1353.0136
| 5.4902e-25 | -5.7816e-21 | 5.696e-16 | -8.9868e-13 | 6.3756e-11 | -6.1377e-08 | 0.00010337 | 0.79858 |  | 0.8001 | 0.81329 | 0.82824 | 0.84565 | 0.86544 | 0.88672 | 0.90779 | 0.92618 | 0.94098 | 0.95442 | 0.96661 | 0.97763 | 0.9876 | 0.99661 | 1.0047 | 1.0121 | 1.0187 | 1.0247 | 1.0301 | 1.035 | 1.0395 | 1.0435 | 1.0472 |  | 1.034 | 1.051 | 1.0703 | 1.0928 | 1.1184 | 1.1459 | 1.1731 | 1.1969 | 1.216 | 1.2334 | 1.2491 | 1.2634 | 1.2763 | 1.2879 | 1.2984 | 1.3079 | 1.3165 | 1.3242 | 1.3312 | 1.3376 | 1.3433 | 1.3485 | 1.3533 |  | 1.3891 | 1.3804 | 1.371 | 1.3606 | 1.3494 | 1.3382 | 1.3278 | 1.3192 | 1.3126 | 1.3069 | 1.3018 | 1.2974 | 1.2935 | 1.2901 | 1.2871 | 1.2844 | 1.2821 | 1.28 | 1.2781 | 1.2765 | 1.2751 | 1.2739 | 1.2728 | 12.1858 | 0.79713 | 0.0222 | 1033.9629 | 1051.0008 | 1070.3206 | 1092.8292 | 1118.4049 | 1145.8973 | 1173.1275 | 1196.8879 | 1216.0238 | 1233.3924 | 1249.1344 | 1263.3838 | 1276.2679 | 1287.9077 | 1298.4178 | 1307.9059 | 1316.473 | 1324.2132 | 1331.2134 | 1337.5535 | 1343.3057 | 1348.5351 | 1353.2992
| 5.4579e-25 | -5.7497e-21 | 5.7008e-16 | -8.9991e-13 | 6.3405e-11 | -6.1016e-08 | 0.00010288 | 0.79852 |  | 0.80017 | 0.81338 | 0.82834 | 0.84577 | 0.86557 | 0.88685 | 0.90793 | 0.92633 | 0.94114 | 0.95459 | 0.96678 | 0.97781 | 0.98779 | 0.9968 | 1.0049 | 1.0123 | 1.0189 | 1.0249 | 1.0303 | 1.0352 | 1.0397 | 1.0437 | 1.0474 |  | 1.0341 | 1.0511 | 1.0705 | 1.093 | 1.1186 | 1.1461 | 1.1733 | 1.1971 | 1.2162 | 1.2336 | 1.2494 | 1.2636 | 1.2765 | 1.2882 | 1.2987 | 1.3082 | 1.3167 | 1.3245 | 1.3315 | 1.3378 | 1.3436 | 1.3488 | 1.3536 |  | 1.389 | 1.3803 | 1.3709 | 1.3605 | 1.3494 | 1.3382 | 1.3277 | 1.3191 | 1.3126 | 1.3068 | 1.3018 | 1.2973 | 1.2935 | 1.29 | 1.287 | 1.2844 | 1.282 | 1.2799 | 1.2781 | 1.2765 | 1.275 | 1.2738 | 1.2728 | 12.2303 | 0.79715 | 0.0223 | 1034.0564 | 1051.1179 | 1070.4558 | 1092.9787 | 1118.5664 | 1146.0699 | 1173.311 | 1197.0826 | 1216.2294 | 1233.6082 | 1249.3596 | 1263.6176 | 1276.5095 | 1288.1565 | 1298.673 | 1308.1669 | 1316.7391 | 1324.4838 | 1331.4881 | 1337.8315 | 1343.5867 | 1348.8184 | 1353.5843
| 5.4263e-25 | -5.7184e-21 | 5.7056e-16 | -9.0112e-13 | 6.3062e-11 | -6.0661e-08 | 0.00010241 | 0.79846 |  | 0.80025 | 0.81347 | 0.82844 | 0.84588 | 0.86569 | 0.88698 | 0.90807 | 0.92648 | 0.9413 | 0.95476 | 0.96695 | 0.97799 | 0.98797 | 0.99699 | 1.0051 | 1.0125 | 1.0191 | 1.0251 | 1.0305 | 1.0355 | 1.0399 | 1.044 | 1.0476 |  | 1.0341 | 1.0512 | 1.0706 | 1.0931 | 1.1187 | 1.1462 | 1.1735 | 1.1973 | 1.2164 | 1.2338 | 1.2496 | 1.2638 | 1.2767 | 1.2884 | 1.2989 | 1.3084 | 1.317 | 1.3248 | 1.3318 | 1.3381 | 1.3439 | 1.3491 | 1.3539 |  | 1.389 | 1.3803 | 1.3708 | 1.3604 | 1.3493 | 1.3381 | 1.3277 | 1.3191 | 1.3125 | 1.3067 | 1.3017 | 1.2973 | 1.2934 | 1.29 | 1.287 | 1.2843 | 1.2819 | 1.2798 | 1.278 | 1.2764 | 1.275 | 1.2737 | 1.2727 | 12.2744 | 0.79717 | 0.0224 | 1034.149 | 1051.2339 | 1070.5896 | 1093.1268 | 1118.7266 | 1146.241 | 1173.4928 | 1197.2755 | 1216.4332 | 1233.8221 | 1249.5829 | 1263.8493 | 1276.749 | 1288.4031 | 1298.926 | 1308.4256 | 1317.0029 | 1324.7522 | 1331.7603 | 1338.1072 | 1343.8652 | 1349.0992 | 1353.8669
| 5.3947e-25 | -5.6873e-21 | 5.7104e-16 | -9.0234e-13 | 6.272e-11 | -6.0308e-08 | 0.00010193 | 0.79841 |  | 0.80032 | 0.81356 | 0.82855 | 0.846 | 0.86582 | 0.88712 | 0.90821 | 0.92663 | 0.94146 | 0.95492 | 0.96713 | 0.97817 | 0.98816 | 0.99718 | 1.0053 | 1.0127 | 1.0193 | 1.0253 | 1.0308 | 1.0357 | 1.0401 | 1.0442 | 1.0479 |  | 1.0342 | 1.0514 | 1.0707 | 1.0933 | 1.1189 | 1.1464 | 1.1737 | 1.1975 | 1.2166 | 1.234 | 1.2498 | 1.2641 | 1.277 | 1.2887 | 1.2992 | 1.3087 | 1.3173 | 1.325 | 1.332 | 1.3384 | 1.3441 | 1.3494 | 1.3542 |  | 1.3889 | 1.3802 | 1.3708 | 1.3604 | 1.3492 | 1.338 | 1.3276 | 1.319 | 1.3124 | 1.3067 | 1.3016 | 1.2972 | 1.2933 | 1.2899 | 1.2869 | 1.2842 | 1.2819 | 1.2798 | 1.2779 | 1.2763 | 1.2749 | 1.2737 | 1.2726 | 12.3189 | 0.79718 | 0.0225 | 1034.2426 | 1051.3511 | 1070.7249 | 1093.2764 | 1118.8883 | 1146.4139 | 1173.6766 | 1197.4704 | 1216.6391 | 1234.0383 | 1249.8084 | 1264.0834 | 1276.991 | 1288.6522 | 1299.1816 | 1308.687 | 1317.2695 | 1325.0232 | 1332.0354 | 1338.3857 | 1344.1465 | 1349.383 | 1354.1525
| 5.3637e-25 | -5.6567e-21 | 5.7153e-16 | -9.0357e-13 | 6.2384e-11 | -5.9959e-08 | 0.00010145 | 0.79835 |  | 0.80039 | 0.81365 | 0.82865 | 0.84611 | 0.86594 | 0.88725 | 0.90836 | 0.92678 | 0.94162 | 0.95509 | 0.9673 | 0.97835 | 0.98835 | 0.99738 | 1.0055 | 1.0129 | 1.0195 | 1.0255 | 1.031 | 1.0359 | 1.0403 | 1.0444 | 1.0481 |  | 1.0343 | 1.0515 | 1.0709 | 1.0934 | 1.119 | 1.1466 | 1.1739 | 1.1977 | 1.2168 | 1.2343 | 1.25 | 1.2643 | 1.2772 | 1.2889 | 1.2994 | 1.3089 | 1.3175 | 1.3253 | 1.3323 | 1.3387 | 1.3444 | 1.3497 | 1.3544 |  | 1.3889 | 1.3802 | 1.3707 | 1.3603 | 1.3492 | 1.338 | 1.3275 | 1.319 | 1.3124 | 1.3066 | 1.3016 | 1.2971 | 1.2933 | 1.2898 | 1.2868 | 1.2842 | 1.2818 | 1.2797 | 1.2779 | 1.2762 | 1.2748 | 1.2736 | 1.2725 | 12.3633 | 0.7972 | 0.0226 | 1034.3361 | 1051.4682 | 1070.86 | 1093.4258 | 1119.0499 | 1146.5865 | 1173.8601 | 1197.665 | 1216.8448 | 1234.2541 | 1250.0336 | 1264.3172 | 1277.2327 | 1288.901 | 1299.4368 | 1308.948 | 1317.5356 | 1325.2939 | 1332.31 | 1338.6637 | 1344.4275 | 1349.6662 | 1354.4376
| 5.3333e-25 | -5.6268e-21 | 5.72e-16 | -9.0478e-13 | 6.2056e-11 | -5.9617e-08 | 0.00010098 | 0.7983 |  | 0.80046 | 0.81374 | 0.82876 | 0.84623 | 0.86607 | 0.88738 | 0.9085 | 0.92693 | 0.94178 | 0.95526 | 0.96747 | 0.97853 | 0.98853 | 0.99757 | 1.0057 | 1.0131 | 1.0197 | 1.0257 | 1.0312 | 1.0361 | 1.0406 | 1.0446 | 1.0483 |  | 1.0344 | 1.0516 | 1.071 | 1.0936 | 1.1192 | 1.1468 | 1.174 | 1.1979 | 1.217 | 1.2345 | 1.2503 | 1.2645 | 1.2775 | 1.2891 | 1.2997 | 1.3092 | 1.3178 | 1.3256 | 1.3326 | 1.3389 | 1.3447 | 1.3499 | 1.3547 |  | 1.3889 | 1.3801 | 1.3707 | 1.3603 | 1.3491 | 1.3379 | 1.3275 | 1.3189 | 1.3123 | 1.3065 | 1.3015 | 1.2971 | 1.2932 | 1.2898 | 1.2867 | 1.2841 | 1.2817 | 1.2796 | 1.2778 | 1.2762 | 1.2748 | 1.2735 | 1.2725 | 12.4073 | 0.79722 | 0.0227 | 1034.4287 | 1051.5842 | 1070.9939 | 1093.5739 | 1119.21 | 1146.7576 | 1174.0419 | 1197.8579 | 1217.0486 | 1234.468 | 1250.2568 | 1264.549 | 1277.4722 | 1289.1476 | 1299.6898 | 1309.2067 | 1317.7994 | 1325.5622 | 1332.5823 | 1338.9394 | 1344.706 | 1349.9471 | 1354.7203
| 5.3032e-25 | -5.5971e-21 | 5.7249e-16 | -9.0602e-13 | 6.1731e-11 | -5.9277e-08 | 0.00010052 | 0.79824 |  | 0.80053 | 0.81383 | 0.82886 | 0.84634 | 0.86619 | 0.88752 | 0.90864 | 0.92708 | 0.94194 | 0.95542 | 0.96765 | 0.97871 | 0.98872 | 0.99776 | 1.0059 | 1.0133 | 1.0199 | 1.026 | 1.0314 | 1.0363 | 1.0408 | 1.0448 | 1.0485 |  | 1.0345 | 1.0517 | 1.0711 | 1.0937 | 1.1194 | 1.1469 | 1.1742 | 1.1981 | 1.2173 | 1.2347 | 1.2505 | 1.2648 | 1.2777 | 1.2894 | 1.2999 | 1.3095 | 1.3181 | 1.3258 | 1.3329 | 1.3392 | 1.345 | 1.3502 | 1.355 |  | 1.3888 | 1.3801 | 1.3706 | 1.3602 | 1.3491 | 1.3378 | 1.3274 | 1.3188 | 1.3122 | 1.3065 | 1.3014 | 1.297 | 1.2931 | 1.2897 | 1.2867 | 1.284 | 1.2817 | 1.2796 | 1.2777 | 1.2761 | 1.2747 | 1.2735 | 1.2724 | 12.4515 | 0.79724 | 0.0228 | 1034.5223 | 1051.7014 | 1071.1291 | 1093.7233 | 1119.3715 | 1146.9302 | 1174.2254 | 1198.0525 | 1217.2542 | 1234.6838 | 1250.482 | 1264.7828 | 1277.7139 | 1289.3964 | 1299.945 | 1309.4676 | 1318.0655 | 1325.8329 | 1332.8569 | 1339.2174 | 1344.9869 | 1350.2304 | 1355.0054
| 5.2737e-25 | -5.5681e-21 | 5.7296e-16 | -9.0723e-13 | 6.1413e-11 | -5.8944e-08 | 0.00010005 | 0.79818 |  | 0.80061 | 0.81392 | 0.82896 | 0.84646 | 0.86632 | 0.88765 | 0.90878 | 0.92723 | 0.94209 | 0.95559 | 0.96782 | 0.97889 | 0.98891 | 0.99795 | 1.0061 | 1.0135 | 1.0201 | 1.0262 | 1.0316 | 1.0365 | 1.041 | 1.0451 | 1.0487 |  | 1.0346 | 1.0518 | 1.0713 | 1.0939 | 1.1195 | 1.1471 | 1.1744 | 1.1982 | 1.2175 | 1.2349 | 1.2507 | 1.265 | 1.278 | 1.2896 | 1.3002 | 1.3097 | 1.3183 | 1.3261 | 1.3331 | 1.3395 | 1.3453 | 1.3505 | 1.3553 |  | 1.3888 | 1.38 | 1.3705 | 1.3601 | 1.349 | 1.3378 | 1.3273 | 1.3188 | 1.3122 | 1.3064 | 1.3014 | 1.2969 | 1.2931 | 1.2896 | 1.2866 | 1.2839 | 1.2816 | 1.2795 | 1.2777 | 1.276 | 1.2746 | 1.2734 | 1.2723 | 12.4954 | 0.79725 | 0.0229 | 1034.6149 | 1051.8174 | 1071.2629 | 1093.8714 | 1119.5316 | 1147.1013 | 1174.4073 | 1198.2454 | 1217.4581 | 1234.8977 | 1250.7052 | 1265.0145 | 1277.9534 | 1289.643 | 1300.198 | 1309.7264 | 1318.3294 | 1326.1012 | 1333.1292 | 1339.4931 | 1345.2654 | 1350.5112 | 1355.288
| 5.2444e-25 | -5.5394e-21 | 5.7345e-16 | -9.0846e-13 | 6.1097e-11 | -5.8612e-08 | 9.9592e-05 | 0.79813 |  | 0.80068 | 0.81401 | 0.82907 | 0.84658 | 0.86644 | 0.88778 | 0.90892 | 0.92738 | 0.94225 | 0.95576 | 0.96799 | 0.97907 | 0.98909 | 0.99814 | 1.0063 | 1.0137 | 1.0204 | 1.0264 | 1.0318 | 1.0367 | 1.0412 | 1.0453 | 1.049 |  | 1.0347 | 1.0519 | 1.0714 | 1.094 | 1.1197 | 1.1473 | 1.1746 | 1.1984 | 1.2177 | 1.2351 | 1.2509 | 1.2652 | 1.2782 | 1.2899 | 1.3005 | 1.31 | 1.3186 | 1.3264 | 1.3334 | 1.3398 | 1.3455 | 1.3508 | 1.3556 |  | 1.3887 | 1.3799 | 1.3705 | 1.3601 | 1.3489 | 1.3377 | 1.3273 | 1.3187 | 1.3121 | 1.3063 | 1.3013 | 1.2969 | 1.293 | 1.2896 | 1.2865 | 1.2839 | 1.2815 | 1.2794 | 1.2776 | 1.276 | 1.2745 | 1.2733 | 1.2723 | 12.5395 | 0.79727 | 0.023 | 1034.7084 | 1051.9345 | 1071.3981 | 1094.0209 | 1119.6931 | 1147.2739 | 1174.5907 | 1198.44 | 1217.6637 | 1235.1136 | 1250.9304 | 1265.2483 | 1278.195 | 1289.8918 | 1300.4532 | 1309.9873 | 1318.5955 | 1326.3719 | 1333.4038 | 1339.7711 | 1345.5463 | 1350.7945 | 1355.5731
| 5.2158e-25 | -5.5113e-21 | 5.7393e-16 | -9.0967e-13 | 6.0789e-11 | -5.8287e-08 | 9.9138e-05 | 0.79807 |  | 0.80075 | 0.8141 | 0.82917 | 0.84669 | 0.86656 | 0.88792 | 0.90906 | 0.92753 | 0.94241 | 0.95592 | 0.96817 | 0.97925 | 0.98928 | 0.99833 | 1.0065 | 1.0139 | 1.0206 | 1.0266 | 1.032 | 1.037 | 1.0414 | 1.0455 | 1.0492 |  | 1.0348 | 1.0521 | 1.0715 | 1.0942 | 1.1199 | 1.1474 | 1.1748 | 1.1986 | 1.2179 | 1.2353 | 1.2512 | 1.2655 | 1.2784 | 1.2901 | 1.3007 | 1.3102 | 1.3189 | 1.3266 | 1.3337 | 1.34 | 1.3458 | 1.3511 | 1.3559 |  | 1.3887 | 1.3799 | 1.3704 | 1.36 | 1.3489 | 1.3376 | 1.3272 | 1.3186 | 1.312 | 1.3063 | 1.3012 | 1.2968 | 1.2929 | 1.2895 | 1.2865 | 1.2838 | 1.2814 | 1.2794 | 1.2775 | 1.2759 | 1.2745 | 1.2732 | 1.2722 | 12.5833 | 0.79729 | 0.0231 | 1034.801 | 1052.0505 | 1071.532 | 1094.169 | 1119.8533 | 1147.445 | 1174.7726 | 1198.6329 | 1217.8675 | 1235.3275 | 1251.1536 | 1265.4801 | 1278.4346 | 1290.1384 | 1300.7062 | 1310.2461 | 1318.8593 | 1326.6402 | 1333.6761 | 1340.0468 | 1345.8248 | 1351.0753 | 1355.8558
| 5.1875e-25 | -5.4835e-21 | 5.7441e-16 | -9.109e-13 | 6.0484e-11 | -5.7963e-08 | 9.8683e-05 | 0.79801 |  | 0.80082 | 0.81419 | 0.82928 | 0.84681 | 0.86669 | 0.88805 | 0.9092 | 0.92768 | 0.94257 | 0.95609 | 0.96834 | 0.97943 | 0.98947 | 0.99853 | 1.0067 | 1.0141 | 1.0208 | 1.0268 | 1.0322 | 1.0372 | 1.0416 | 1.0457 | 1.0494 |  | 1.0349 | 1.0522 | 1.0717 | 1.0943 | 1.12 | 1.1476 | 1.175 | 1.1988 | 1.2181 | 1.2355 | 1.2514 | 1.2657 | 1.2787 | 1.2904 | 1.301 | 1.3105 | 1.3191 | 1.3269 | 1.334 | 1.3403 | 1.3461 | 1.3514 | 1.3561 |  | 1.3886 | 1.3798 | 1.3704 | 1.3599 | 1.3488 | 1.3376 | 1.3272 | 1.3186 | 1.312 | 1.3062 | 1.3012 | 1.2967 | 1.2928 | 1.2894 | 1.2864 | 1.2837 | 1.2814 | 1.2793 | 1.2774 | 1.2758 | 1.2744 | 1.2732 | 1.2721 | 12.6273 | 0.7973 | 0.0232 | 1034.8946 | 1052.1676 | 1071.6671 | 1094.3184 | 1120.0148 | 1147.6176 | 1174.9561 | 1198.8275 | 1218.0731 | 1235.5433 | 1251.3788 | 1265.7139 | 1278.6762 | 1290.3871 | 1300.9614 | 1310.507 | 1319.1254 | 1326.9109 | 1333.9507 | 1340.3248 | 1346.1057 | 1351.3586 | 1356.1409
| 5.1598e-25 | -5.4564e-21 | 5.7489e-16 | -9.1211e-13 | 6.0186e-11 | -5.7646e-08 | 9.8234e-05 | 0.79796 |  | 0.80089 | 0.81428 | 0.82938 | 0.84692 | 0.86681 | 0.88818 | 0.90935 | 0.92783 | 0.94273 | 0.95625 | 0.96851 | 0.97961 | 0.98965 | 0.99872 | 1.0069 | 1.0143 | 1.021 | 1.027 | 1.0324 | 1.0374 | 1.0419 | 1.0459 | 1.0496 |  | 1.035 | 1.0523 | 1.0718 | 1.0945 | 1.1202 | 1.1478 | 1.1751 | 1.199 | 1.2183 | 1.2358 | 1.2516 | 1.2659 | 1.2789 | 1.2906 | 1.3012 | 1.3108 | 1.3194 | 1.3272 | 1.3342 | 1.3406 | 1.3464 | 1.3516 | 1.3564 |  | 1.3886 | 1.3798 | 1.3703 | 1.3599 | 1.3487 | 1.3375 | 1.3271 | 1.3185 | 1.3119 | 1.3061 | 1.3011 | 1.2967 | 1.2928 | 1.2894 | 1.2863 | 1.2837 | 1.2813 | 1.2792 | 1.2774 | 1.2758 | 1.2743 | 1.2731 | 1.2721 | 12.6709 | 0.79732 | 0.0233 | 1034.9871 | 1052.2836 | 1071.801 | 1094.4665 | 1120.1749 | 1147.7887 | 1175.138 | 1199.0204 | 1218.277 | 1235.7572 | 1251.6021 | 1265.9456 | 1278.9158 | 1290.6337 | 1301.2144 | 1310.7658 | 1319.3893 | 1327.1792 | 1334.223 | 1340.6004 | 1346.3842 | 1351.6394 | 1356.4235
| 5.1323e-25 | -5.4295e-21 | 5.7537e-16 | -9.1333e-13 | 5.989e-11 | -5.733e-08 | 9.7784e-05 | 0.7979 |  | 0.80097 | 0.81437 | 0.82949 | 0.84704 | 0.86694 | 0.88832 | 0.90949 | 0.92798 | 0.94289 | 0.95642 | 0.96869 | 0.9798 | 0.98984 | 0.99891 | 1.0071 | 1.0145 | 1.0212 | 1.0272 | 1.0327 | 1.0376 | 1.0421 | 1.0461 | 1.0498 |  | 1.0351 | 1.0524 | 1.0719 | 1.0946 | 1.1203 | 1.148 | 1.1753 | 1.1992 | 1.2185 | 1.236 | 1.2518 | 1.2662 | 1.2792 | 1.2909 | 1.3015 | 1.311 | 1.3197 | 1.3275 | 1.3345 | 1.3409 | 1.3467 | 1.3519 | 1.3567 |  | 1.3886 | 1.3797 | 1.3702 | 1.3598 | 1.3487 | 1.3375 | 1.327 | 1.3184 | 1.3118 | 1.3061 | 1.301 | 1.2966 | 1.2927 | 1.2893 | 1.2863 | 1.2836 | 1.2812 | 1.2792 | 1.2773 | 1.2757 | 1.2743 | 1.273 | 1.272 | 12.715 | 0.79734 | 0.0234 | 1035.0807 | 1052.4008 | 1071.9363 | 1094.6161 | 1120.3367 | 1147.9616 | 1175.3217 | 1199.2153 | 1218.4829 | 1235.9734 | 1251.8276 | 1266.1798 | 1279.1578 | 1290.8829 | 1301.47 | 1311.0271 | 1319.6558 | 1327.4503 | 1334.498 | 1340.8789 | 1346.6656 | 1351.9231 | 1356.7091
| 5.1056e-25 | -5.4034e-21 | 5.7585e-16 | -9.1455e-13 | 5.9603e-11 | -5.7022e-08 | 9.7343e-05 | 0.79784 |  | 0.80104 | 0.81446 | 0.82959 | 0.84715 | 0.86706 | 0.88845 | 0.90963 | 0.92813 | 0.94304 | 0.95659 | 0.96886 | 0.97997 | 0.99002 | 0.9991 | 1.0073 | 1.0147 | 1.0214 | 1.0274 | 1.0329 | 1.0378 | 1.0423 | 1.0464 | 1.0501 |  | 1.0352 | 1.0525 | 1.0721 | 1.0948 | 1.1205 | 1.1481 | 1.1755 | 1.1994 | 1.2187 | 1.2362 | 1.2521 | 1.2664 | 1.2794 | 1.2911 | 1.3017 | 1.3113 | 1.3199 | 1.3277 | 1.3348 | 1.3412 | 1.3469 | 1.3522 | 1.357 |  | 1.3885 | 1.3797 | 1.3702 | 1.3598 | 1.3486 | 1.3374 | 1.327 | 1.3184 | 1.3118 | 1.306 | 1.301 | 1.2965 | 1.2926 | 1.2892 | 1.2862 | 1.2835 | 1.2812 | 1.2791 | 1.2772 | 1.2756 | 1.2742 | 1.273 | 1.2719 | 12.7584 | 0.79736 | 0.0235 | 1035.1733 | 1052.5167 | 1072.07 | 1094.764 | 1120.4965 | 1148.1324 | 1175.5033 | 1199.4079 | 1218.6864 | 1236.187 | 1252.0505 | 1266.4112 | 1279.3969 | 1291.1291 | 1301.7226 | 1311.2855 | 1319.9192 | 1327.7182 | 1334.7699 | 1341.1541 | 1346.9437 | 1352.2035 | 1356.9913
| 5.0791e-25 | -5.3775e-21 | 5.7633e-16 | -9.1577e-13 | 5.9317e-11 | -5.6714e-08 | 9.69e-05 | 0.79779 |  | 0.80111 | 0.81455 | 0.82969 | 0.84727 | 0.86719 | 0.88858 | 0.90977 | 0.92828 | 0.9432 | 0.95675 | 0.96904 | 0.98016 | 0.99021 | 0.99929 | 1.0075 | 1.0149 | 1.0216 | 1.0276 | 1.0331 | 1.038 | 1.0425 | 1.0466 | 1.0503 |  | 1.0353 | 1.0526 | 1.0722 | 1.0949 | 1.1207 | 1.1483 | 1.1757 | 1.1996 | 1.2189 | 1.2364 | 1.2523 | 1.2666 | 1.2796 | 1.2914 | 1.302 | 1.3115 | 1.3202 | 1.328 | 1.335 | 1.3414 | 1.3472 | 1.3525 | 1.3573 |  | 1.3885 | 1.3796 | 1.3701 | 1.3597 | 1.3485 | 1.3373 | 1.3269 | 1.3183 | 1.3117 | 1.3059 | 1.3009 | 1.2965 | 1.2926 | 1.2892 | 1.2861 | 1.2835 | 1.2811 | 1.279 | 1.2772 | 1.2755 | 1.2741 | 1.2729 | 1.2719 | 12.8023 | 0.79737 | 0.0236 | 1035.2668 | 1052.6339 | 1072.2053 | 1094.9136 | 1120.6583 | 1148.3053 | 1175.6871 | 1199.6028 | 1218.8924 | 1236.4031 | 1252.276 | 1266.6453 | 1279.6389 | 1291.3783 | 1301.9782 | 1311.5468 | 1320.1857 | 1327.9893 | 1335.0449 | 1341.4326 | 1347.225 | 1352.4872 | 1357.2768
| 5.0534e-25 | -5.3523e-21 | 5.7681e-16 | -9.1699e-13 | 5.904e-11 | -5.6414e-08 | 9.6465e-05 | 0.79773 |  | 0.80118 | 0.81464 | 0.8298 | 0.84738 | 0.86731 | 0.88871 | 0.90991 | 0.92843 | 0.94336 | 0.95692 | 0.96921 | 0.98033 | 0.9904 | 0.99948 | 1.0077 | 1.0151 | 1.0218 | 1.0278 | 1.0333 | 1.0382 | 1.0427 | 1.0468 | 1.0505 |  | 1.0354 | 1.0527 | 1.0723 | 1.0951 | 1.1208 | 1.1485 | 1.1759 | 1.1998 | 1.2191 | 1.2366 | 1.2525 | 1.2669 | 1.2799 | 1.2916 | 1.3022 | 1.3118 | 1.3204 | 1.3283 | 1.3353 | 1.3417 | 1.3475 | 1.3528 | 1.3576 |  | 1.3884 | 1.3796 | 1.3701 | 1.3596 | 1.3485 | 1.3373 | 1.3268 | 1.3182 | 1.3116 | 1.3059 | 1.3008 | 1.2964 | 1.2925 | 1.2891 | 1.2861 | 1.2834 | 1.281 | 1.2789 | 1.2771 | 1.2755 | 1.2741 | 1.2728 | 1.2718 | 12.8457 | 0.79739 | 0.0237 | 1035.3594 | 1052.7499 | 1072.339 | 1095.0615 | 1120.8182 | 1148.4761 | 1175.8686 | 1199.7955 | 1219.0959 | 1236.6167 | 1252.4989 | 1266.8767 | 1279.8781 | 1291.6245 | 1302.2307 | 1311.8052 | 1320.4491 | 1328.2572 | 1335.3168 | 1341.7078 | 1347.5031 | 1352.7676 | 1357.559
| 5.0278e-25 | -5.3274e-21 | 5.7729e-16 | -9.1821e-13 | 5.8764e-11 | -5.6114e-08 | 9.6028e-05 | 0.79768 |  | 0.80125 | 0.81473 | 0.8299 | 0.8475 | 0.86744 | 0.88885 | 0.91005 | 0.92858 | 0.94352 | 0.95709 | 0.96938 | 0.98052 | 0.99058 | 0.99968 | 1.0079 | 1.0153 | 1.022 | 1.028 | 1.0335 | 1.0385 | 1.0429 | 1.047 | 1.0507 |  | 1.0355 | 1.0529 | 1.0725 | 1.0952 | 1.121 | 1.1486 | 1.1761 | 1.2 | 1.2193 | 1.2368 | 1.2527 | 1.2671 | 1.2801 | 1.2919 | 1.3025 | 1.3121 | 1.3207 | 1.3285 | 1.3356 | 1.342 | 1.3478 | 1.3531 | 1.3578 |  | 1.3884 | 1.3795 | 1.37 | 1.3596 | 1.3484 | 1.3372 | 1.3268 | 1.3182 | 1.3116 | 1.3058 | 1.3008 | 1.2963 | 1.2924 | 1.289 | 1.286 | 1.2833 | 1.281 | 1.2789 | 1.277 | 1.2754 | 1.274 | 1.2728 | 1.2717 | 12.8895 | 0.79741 | 0.0238 | 1035.453 | 1052.867 | 1072.4743 | 1095.2111 | 1120.9799 | 1148.649 | 1176.0524 | 1199.9904 | 1219.3018 | 1236.8329 | 1252.7244 | 1267.1109 | 1280.1201 | 1291.8736 | 1302.4863 | 1312.0665 | 1320.7157 | 1328.5283 | 1335.5918 | 1341.9863 | 1347.7845 | 1353.0513 | 1357.8446
| 5.003e-25 | -5.3032e-21 | 5.7777e-16 | -9.1943e-13 | 5.8497e-11 | -5.5822e-08 | 9.56e-05 | 0.79762 |  | 0.80133 | 0.81482 | 0.83001 | 0.84761 | 0.86756 | 0.88898 | 0.91019 | 0.92873 | 0.94368 | 0.95725 | 0.96956 | 0.98069 | 0.99077 | 0.99987 | 1.0081 | 1.0155 | 1.0222 | 1.0282 | 1.0337 | 1.0387 | 1.0432 | 1.0472 | 1.0509 |  | 1.0355 | 1.053 | 1.0726 | 1.0954 | 1.1211 | 1.1488 | 1.1762 | 1.2002 | 1.2195 | 1.237 | 1.2529 | 1.2673 | 1.2804 | 1.2921 | 1.3027 | 1.3123 | 1.321 | 1.3288 | 1.3359 | 1.3423 | 1.3481 | 1.3533 | 1.3581 |  | 1.3883 | 1.3795 | 1.37 | 1.3595 | 1.3484 | 1.3371 | 1.3267 | 1.3181 | 1.3115 | 1.3057 | 1.3007 | 1.2963 | 1.2924 | 1.2889 | 1.2859 | 1.2833 | 1.2809 | 1.2788 | 1.277 | 1.2753 | 1.2739 | 1.2727 | 1.2717 | 12.9327 | 0.79742 | 0.0239 | 1035.5456 | 1052.983 | 1072.608 | 1095.359 | 1121.1398 | 1148.8198 | 1176.234 | 1200.183 | 1219.5054 | 1237.0465 | 1252.9473 | 1267.3423 | 1280.3593 | 1292.1198 | 1302.7389 | 1312.3249 | 1320.9791 | 1328.7962 | 1335.8637 | 1342.2615 | 1348.0625 | 1353.3317 | 1358.1268
| 4.9786e-25 | -5.2795e-21 | 5.7825e-16 | -9.2064e-13 | 5.8234e-11 | -5.5533e-08 | 9.5173e-05 | 0.79756 |  | 0.8014 | 0.81491 | 0.83011 | 0.84773 | 0.86768 | 0.88911 | 0.91033 | 0.92887 | 0.94384 | 0.95742 | 0.96973 | 0.98087 | 0.99095 | 1.0001 | 1.0083 | 1.0157 | 1.0224 | 1.0285 | 1.0339 | 1.0389 | 1.0434 | 1.0475 | 1.0512 |  | 1.0356 | 1.0531 | 1.0727 | 1.0955 | 1.1213 | 1.149 | 1.1764 | 1.2004 | 1.2197 | 1.2373 | 1.2532 | 1.2676 | 1.2806 | 1.2924 | 1.303 | 1.3126 | 1.3212 | 1.3291 | 1.3361 | 1.3425 | 1.3483 | 1.3536 | 1.3584 |  | 1.3883 | 1.3794 | 1.3699 | 1.3594 | 1.3483 | 1.3371 | 1.3266 | 1.3181 | 1.3114 | 1.3057 | 1.3006 | 1.2962 | 1.2923 | 1.2889 | 1.2859 | 1.2832 | 1.2808 | 1.2787 | 1.2769 | 1.2753 | 1.2739 | 1.2726 | 1.2716 | 12.976 | 0.79744 | 0.024 | 1035.6382 | 1053.099 | 1072.7419 | 1095.5071 | 1121.2999 | 1148.9909 | 1176.4159 | 1200.3759 | 1219.7092 | 1237.2604 | 1253.1705 | 1267.574 | 1280.5988 | 1292.3665 | 1302.9919 | 1312.5836 | 1321.2429 | 1329.0646 | 1336.1359 | 1342.5372 | 1348.341 | 1353.6126 | 1358.4094
| 4.9546e-25 | -5.2561e-21 | 5.7873e-16 | -9.2187e-13 | 5.7973e-11 | -5.5245e-08 | 9.4746e-05 | 0.79751 |  | 0.80147 | 0.815 | 0.83021 | 0.84784 | 0.86781 | 0.88925 | 0.91048 | 0.92903 | 0.94399 | 0.95758 | 0.9699 | 0.98106 | 0.99114 | 1.0003 | 1.0085 | 1.0159 | 1.0226 | 1.0287 | 1.0341 | 1.0391 | 1.0436 | 1.0477 | 1.0514 |  | 1.0357 | 1.0532 | 1.0729 | 1.0957 | 1.1215 | 1.1492 | 1.1766 | 1.2006 | 1.2199 | 1.2375 | 1.2534 | 1.2678 | 1.2808 | 1.2926 | 1.3032 | 1.3128 | 1.3215 | 1.3293 | 1.3364 | 1.3428 | 1.3486 | 1.3539 | 1.3587 |  | 1.3882 | 1.3794 | 1.3698 | 1.3594 | 1.3482 | 1.337 | 1.3266 | 1.318 | 1.3114 | 1.3056 | 1.3006 | 1.2961 | 1.2922 | 1.2888 | 1.2858 | 1.2831 | 1.2808 | 1.2787 | 1.2768 | 1.2752 | 1.2738 | 1.2726 | 1.2715 | 13.0196 | 0.79745 | 0.0241 | 1035.7317 | 1053.2161 | 1072.8771 | 1095.6566 | 1121.4615 | 1149.1635 | 1176.5993 | 1200.5705 | 1219.9148 | 1237.4762 | 1253.3957 | 1267.8078 | 1280.8405 | 1292.6152 | 1303.2471 | 1312.8445 | 1321.509 | 1329.3352 | 1336.4106 | 1342.8152 | 1348.6219 | 1353.8958 | 1358.6945
| 4.9312e-25 | -5.2334e-21 | 5.7921e-16 | -9.2308e-13 | 5.772e-11 | -5.4964e-08 | 9.4326e-05 | 0.79745 |  | 0.80154 | 0.81509 | 0.83032 | 0.84796 | 0.86793 | 0.88938 | 0.91062 | 0.92917 | 0.94415 | 0.95775 | 0.97008 | 0.98123 | 0.99133 | 1.0004 | 1.0087 | 1.0161 | 1.0228 | 1.0289 | 1.0344 | 1.0393 | 1.0438 | 1.0479 | 1.0516 |  | 1.0358 | 1.0533 | 1.073 | 1.0958 | 1.1216 | 1.1493 | 1.1768 | 1.2008 | 1.2201 | 1.2377 | 1.2536 | 1.268 | 1.2811 | 1.2929 | 1.3035 | 1.3131 | 1.3218 | 1.3296 | 1.3367 | 1.3431 | 1.3489 | 1.3542 | 1.359 |  | 1.3882 | 1.3793 | 1.3698 | 1.3593 | 1.3482 | 1.3369 | 1.3265 | 1.3179 | 1.3113 | 1.3055 | 1.3005 | 1.2961 | 1.2922 | 1.2887 | 1.2857 | 1.283 | 1.2807 | 1.2786 | 1.2768 | 1.2751 | 1.2737 | 1.2725 | 1.2715 | 13.0627 | 0.79747 | 0.0242 | 1035.8243 | 1053.3321 | 1073.011 | 1095.8047 | 1121.6216 | 1149.3346 | 1176.7812 | 1200.7634 | 1220.1187 | 1237.6901 | 1253.619 | 1268.0396 | 1281.08 | 1292.8618 | 1303.5001 | 1313.1033 | 1321.7729 | 1329.6036 | 1336.6828 | 1343.0909 | 1348.9004 | 1354.1767 | 1358.9772
| 4.9081e-25 | -5.211e-21 | 5.7969e-16 | -9.2431e-13 | 5.7469e-11 | -5.4684e-08 | 9.3905e-05 | 0.79739 |  | 0.80161 | 0.81518 | 0.83042 | 0.84807 | 0.86806 | 0.88951 | 0.91076 | 0.92933 | 0.94431 | 0.95792 | 0.97025 | 0.98142 | 0.99151 | 1.0006 | 1.0089 | 1.0163 | 1.023 | 1.0291 | 1.0346 | 1.0395 | 1.044 | 1.0481 | 1.0518 |  | 1.0359 | 1.0534 | 1.0731 | 1.096 | 1.1218 | 1.1495 | 1.177 | 1.201 | 1.2203 | 1.2379 | 1.2538 | 1.2683 | 1.2813 | 1.2931 | 1.3038 | 1.3134 | 1.322 | 1.3299 | 1.337 | 1.3434 | 1.3492 | 1.3545 | 1.3593 |  | 1.3882 | 1.3793 | 1.3697 | 1.3593 | 1.3481 | 1.3369 | 1.3265 | 1.3179 | 1.3112 | 1.3055 | 1.3004 | 1.296 | 1.2921 | 1.2887 | 1.2857 | 1.283 | 1.2806 | 1.2785 | 1.2767 | 1.2751 | 1.2736 | 1.2724 | 1.2714 | 13.1062 | 0.79749 | 0.0243 | 1035.9179 | 1053.4492 | 1073.1461 | 1095.9541 | 1121.7831 | 1149.5072 | 1176.9647 | 1200.958 | 1220.3243 | 1237.9059 | 1253.8441 | 1268.2733 | 1281.3216 | 1293.1106 | 1303.7553 | 1313.3642 | 1322.039 | 1329.8742 | 1336.9575 | 1343.3689 | 1349.1813 | 1354.4599 | 1359.2622
| 4.8857e-25 | -5.1892e-21 | 5.8017e-16 | -9.2552e-13 | 5.7225e-11 | -5.441e-08 | 9.349e-05 | 0.79734 |  | 0.80169 | 0.81527 | 0.83053 | 0.84819 | 0.86818 | 0.88964 | 0.9109 | 0.92947 | 0.94447 | 0.95808 | 0.97042 | 0.98159 | 0.9917 | 1.0008 | 1.0091 | 1.0165 | 1.0232 | 1.0293 | 1.0348 | 1.0397 | 1.0442 | 1.0483 | 1.052 |  | 1.036 | 1.0536 | 1.0733 | 1.0961 | 1.1219 | 1.1497 | 1.1771 | 1.2012 | 1.2205 | 1.2381 | 1.2541 | 1.2685 | 1.2816 | 1.2934 | 1.304 | 1.3136 | 1.3223 | 1.3301 | 1.3372 | 1.3436 | 1.3495 | 1.3547 | 1.3595 |  | 1.3881 | 1.3792 | 1.3697 | 1.3592 | 1.348 | 1.3368 | 1.3264 | 1.3178 | 1.3112 | 1.3054 | 1.3004 | 1.2959 | 1.292 | 1.2886 | 1.2856 | 1.2829 | 1.2805 | 1.2785 | 1.2766 | 1.275 | 1.2736 | 1.2724 | 1.2713 | 13.1493 | 0.7975 | 0.0244 | 1036.0105 | 1053.5652 | 1073.28 | 1096.1022 | 1121.9432 | 1149.6783 | 1177.1466 | 1201.1509 | 1220.5281 | 1238.1199 | 1254.0674 | 1268.5051 | 1281.5612 | 1293.3572 | 1304.0083 | 1313.623 | 1322.3028 | 1330.1426 | 1337.2297 | 1343.6446 | 1349.4599 | 1354.7407 | 1359.5449
| 4.8638e-25 | -5.1681e-21 | 5.8065e-16 | -9.2674e-13 | 5.6987e-11 | -5.4141e-08 | 9.308e-05 | 0.79728 |  | 0.80176 | 0.81536 | 0.83063 | 0.8483 | 0.86831 | 0.88978 | 0.91104 | 0.92962 | 0.94463 | 0.95825 | 0.97059 | 0.98177 | 0.99188 | 1.001 | 1.0093 | 1.0167 | 1.0234 | 1.0295 | 1.035 | 1.04 | 1.0445 | 1.0485 | 1.0523 |  | 1.0361 | 1.0537 | 1.0734 | 1.0963 | 1.1221 | 1.1498 | 1.1773 | 1.2013 | 1.2207 | 1.2383 | 1.2543 | 1.2687 | 1.2818 | 1.2936 | 1.3043 | 1.3139 | 1.3226 | 1.3304 | 1.3375 | 1.3439 | 1.3497 | 1.355 | 1.3598 |  | 1.3881 | 1.3791 | 1.3696 | 1.3591 | 1.348 | 1.3368 | 1.3263 | 1.3177 | 1.3111 | 1.3053 | 1.3003 | 1.2959 | 1.292 | 1.2885 | 1.2855 | 1.2828 | 1.2805 | 1.2784 | 1.2765 | 1.2749 | 1.2735 | 1.2723 | 1.2713 | 13.1922 | 0.79752 | 0.0245 | 1036.1031 | 1053.6812 | 1073.4137 | 1096.2501 | 1122.1031 | 1149.8491 | 1177.3281 | 1201.3435 | 1220.7316 | 1238.3335 | 1254.2903 | 1268.7365 | 1281.8003 | 1293.6034 | 1304.2609 | 1313.8813 | 1322.5662 | 1330.4104 | 1337.5016 | 1343.9198 | 1349.7379 | 1355.0211 | 1359.827
| 4.8424e-25 | -5.1473e-21 | 5.8113e-16 | -9.2795e-13 | 5.6752e-11 | -5.3875e-08 | 9.2671e-05 | 0.79723 |  | 0.80183 | 0.81545 | 0.83073 | 0.84841 | 0.86843 | 0.88991 | 0.91118 | 0.92977 | 0.94478 | 0.95841 | 0.97077 | 0.98195 | 0.99207 | 1.0012 | 1.0095 | 1.0169 | 1.0236 | 1.0297 | 1.0352 | 1.0402 | 1.0447 | 1.0488 | 1.0525 |  | 1.0362 | 1.0538 | 1.0735 | 1.0964 | 1.1223 | 1.15 | 1.1775 | 1.2015 | 1.2209 | 1.2385 | 1.2545 | 1.269 | 1.282 | 1.2939 | 1.3045 | 1.3141 | 1.3228 | 1.3307 | 1.3378 | 1.3442 | 1.35 | 1.3553 | 1.3601 |  | 1.388 | 1.3791 | 1.3695 | 1.3591 | 1.3479 | 1.3367 | 1.3263 | 1.3177 | 1.3111 | 1.3053 | 1.3002 | 1.2958 | 1.2919 | 1.2885 | 1.2854 | 1.2828 | 1.2804 | 1.2783 | 1.2765 | 1.2749 | 1.2734 | 1.2722 | 1.2712 | 13.2352 | 0.79754 | 0.0246 | 1036.1957 | 1053.7972 | 1073.5476 | 1096.3982 | 1122.2632 | 1150.0203 | 1177.51 | 1201.5364 | 1220.9355 | 1238.5474 | 1254.5135 | 1268.9683 | 1282.0399 | 1293.85 | 1304.5139 | 1314.14 | 1322.8301 | 1330.6788 | 1337.7738 | 1344.1954 | 1350.0164 | 1355.302 | 1360.1097
| 4.8213e-25 | -5.1269e-21 | 5.8161e-16 | -9.2918e-13 | 5.6521e-11 | -5.361e-08 | 9.2262e-05 | 0.79717 |  | 0.8019 | 0.81554 | 0.83084 | 0.84853 | 0.86855 | 0.89004 | 0.91132 | 0.92992 | 0.94494 | 0.95858 | 0.97094 | 0.98213 | 0.99226 | 1.0014 | 1.0097 | 1.0171 | 1.0238 | 1.0299 | 1.0354 | 1.0404 | 1.0449 | 1.049 | 1.0527 |  | 1.0363 | 1.0539 | 1.0737 | 1.0965 | 1.1224 | 1.1502 | 1.1777 | 1.2017 | 1.2211 | 1.2388 | 1.2547 | 1.2692 | 1.2823 | 1.2941 | 1.3048 | 1.3144 | 1.3231 | 1.3309 | 1.338 | 1.3445 | 1.3503 | 1.3556 | 1.3604 |  | 1.388 | 1.379 | 1.3695 | 1.359 | 1.3479 | 1.3366 | 1.3262 | 1.3176 | 1.311 | 1.3052 | 1.3002 | 1.2957 | 1.2918 | 1.2884 | 1.2854 | 1.2827 | 1.2803 | 1.2783 | 1.2764 | 1.2748 | 1.2734 | 1.2722 | 1.2711 | 13.2784 | 0.79755 | 0.0247 | 1036.2892 | 1053.9143 | 1073.6827 | 1096.5476 | 1122.4247 | 1150.1928 | 1177.6935 | 1201.731 | 1221.1411 | 1238.7632 | 1254.7387 | 1269.202 | 1282.2815 | 1294.0988 | 1304.7691 | 1314.401 | 1323.0962 | 1330.9494 | 1338.0484 | 1344.4735 | 1350.2973 | 1355.5852 | 1360.3948
| 4.8009e-25 | -5.1071e-21 | 5.8209e-16 | -9.3039e-13 | 5.6296e-11 | -5.3351e-08 | 9.1858e-05 | 0.79711 |  | 0.80197 | 0.81563 | 0.83094 | 0.84865 | 0.86868 | 0.89017 | 0.91146 | 0.93007 | 0.9451 | 0.95875 | 0.97111 | 0.98231 | 0.99244 | 1.0016 | 1.0099 | 1.0173 | 1.024 | 1.0301 | 1.0356 | 1.0406 | 1.0451 | 1.0492 | 1.0529 |  | 1.0364 | 1.054 | 1.0738 | 1.0967 | 1.1226 | 1.1504 | 1.1779 | 1.2019 | 1.2213 | 1.239 | 1.255 | 1.2694 | 1.2825 | 1.2943 | 1.305 | 1.3147 | 1.3234 | 1.3312 | 1.3383 | 1.3447 | 1.3506 | 1.3559 | 1.3607 |  | 1.3879 | 1.379 | 1.3694 | 1.3589 | 1.3478 | 1.3366 | 1.3261 | 1.3175 | 1.3109 | 1.3051 | 1.3001 | 1.2957 | 1.2918 | 1.2883 | 1.2853 | 1.2826 | 1.2803 | 1.2782 | 1.2763 | 1.2747 | 1.2733 | 1.2721 | 1.2711 | 13.3213 | 0.79757 | 0.0248 | 1036.3818 | 1054.0303 | 1073.8166 | 1096.6957 | 1122.5849 | 1150.364 | 1177.8754 | 1201.924 | 1221.3449 | 1238.9772 | 1254.9619 | 1269.4338 | 1282.5211 | 1294.3454 | 1305.0221 | 1314.6597 | 1323.36 | 1331.2178 | 1338.3207 | 1344.7491 | 1350.5758 | 1355.866 | 1360.6774
| 4.781e-25 | -5.0879e-21 | 5.8256e-16 | -9.316e-13 | 5.6075e-11 | -5.3096e-08 | 9.1458e-05 | 0.79706 |  | 0.80204 | 0.81572 | 0.83104 | 0.84876 | 0.8688 | 0.89031 | 0.9116 | 0.93022 | 0.94526 | 0.95891 | 0.97129 | 0.98249 | 0.99263 | 1.0018 | 1.01 | 1.0175 | 1.0242 | 1.0303 | 1.0358 | 1.0408 | 1.0453 | 1.0494 | 1.0531 |  | 1.0365 | 1.0541 | 1.074 | 1.0968 | 1.1227 | 1.1505 | 1.1781 | 1.2021 | 1.2215 | 1.2392 | 1.2552 | 1.2697 | 1.2828 | 1.2946 | 1.3053 | 1.3149 | 1.3236 | 1.3315 | 1.3386 | 1.345 | 1.3509 | 1.3561 | 1.361 |  | 1.3879 | 1.3789 | 1.3694 | 1.3589 | 1.3477 | 1.3365 | 1.3261 | 1.3175 | 1.3109 | 1.3051 | 1.3 | 1.2956 | 1.2917 | 1.2883 | 1.2852 | 1.2826 | 1.2802 | 1.2781 | 1.2763 | 1.2747 | 1.2732 | 1.272 | 1.271 | 13.3641 | 0.79758 | 0.0249 | 1036.4744 | 1054.1463 | 1073.9505 | 1096.8438 | 1122.745 | 1150.5351 | 1178.0573 | 1202.1169 | 1221.5488 | 1239.1911 | 1255.1852 | 1269.6656 | 1282.7606 | 1294.592 | 1305.2751 | 1314.9184 | 1323.6238 | 1331.4861 | 1338.593 | 1345.0248 | 1350.8544 | 1356.1469 | 1360.9601
| 4.7616e-25 | -5.0692e-21 | 5.8304e-16 | -9.3282e-13 | 5.586e-11 | -5.2844e-08 | 9.1062e-05 | 0.797 |  | 0.80212 | 0.81581 | 0.83115 | 0.84887 | 0.86893 | 0.89044 | 0.91174 | 0.93037 | 0.94542 | 0.95908 | 0.97146 | 0.98267 | 0.99281 | 1.002 | 1.0102 | 1.0177 | 1.0245 | 1.0305 | 1.036 | 1.041 | 1.0455 | 1.0496 | 1.0534 |  | 1.0366 | 1.0543 | 1.0741 | 1.097 | 1.1229 | 1.1507 | 1.1782 | 1.2023 | 1.2218 | 1.2394 | 1.2554 | 1.2699 | 1.283 | 1.2948 | 1.3055 | 1.3152 | 1.3239 | 1.3318 | 1.3389 | 1.3453 | 1.3511 | 1.3564 | 1.3612 |  | 1.3879 | 1.3789 | 1.3693 | 1.3588 | 1.3477 | 1.3364 | 1.326 | 1.3174 | 1.3108 | 1.305 | 1.3 | 1.2955 | 1.2916 | 1.2882 | 1.2852 | 1.2825 | 1.2801 | 1.278 | 1.2762 | 1.2746 | 1.2732 | 1.2719 | 1.2709 | 13.4068 | 0.7976 | 0.025 | 1036.567 | 1054.2622 | 1074.0843 | 1096.9917 | 1122.9049 | 1150.7059 | 1178.2388 | 1202.3095 | 1221.7523 | 1239.4047 | 1255.408 | 1269.897 | 1282.9998 | 1294.8382 | 1305.5277 | 1315.1767 | 1323.8872 | 1331.754 | 1338.8648 | 1345.3 | 1351.1324 | 1356.4272 | 1361.2422
| 4.7427e-25 | -5.0509e-21 | 5.8352e-16 | -9.3403e-13 | 5.5648e-11 | -5.2596e-08 | 9.0667e-05 | 0.79694 |  | 0.80219 | 0.8159 | 0.83125 | 0.84899 | 0.86905 | 0.89057 | 0.91189 | 0.93052 | 0.94557 | 0.95924 | 0.97163 | 0.98285 | 0.993 | 1.0022 | 1.0104 | 1.0179 | 1.0247 | 1.0307 | 1.0363 | 1.0412 | 1.0457 | 1.0498 | 1.0536 |  | 1.0367 | 1.0544 | 1.0742 | 1.0971 | 1.1231 | 1.1509 | 1.1784 | 1.2025 | 1.222 | 1.2396 | 1.2556 | 1.2701 | 1.2832 | 1.2951 | 1.3058 | 1.3154 | 1.3242 | 1.332 | 1.3391 | 1.3456 | 1.3514 | 1.3567 | 1.3615 |  | 1.3878 | 1.3788 | 1.3692 | 1.3588 | 1.3476 | 1.3364 | 1.326 | 1.3174 | 1.3107 | 1.305 | 1.2999 | 1.2955 | 1.2916 | 1.2881 | 1.2851 | 1.2824 | 1.2801 | 1.278 | 1.2761 | 1.2745 | 1.2731 | 1.2719 | 1.2708 | 13.4495 | 0.79762 | 0.0251 | 1036.6596 | 1054.3782 | 1074.2182 | 1097.1398 | 1123.065 | 1150.877 | 1178.4207 | 1202.5024 | 1221.9561 | 1239.6187 | 1255.6313 | 1270.1288 | 1283.2393 | 1295.0849 | 1305.7807 | 1315.4355 | 1324.1511 | 1332.0224 | 1339.1371 | 1345.5757 | 1351.4109 | 1356.7081 | 1361.5249
| 4.7241e-25 | -5.033e-21 | 5.8401e-16 | -9.3526e-13 | 5.544e-11 | -5.2349e-08 | 9.0272e-05 | 0.79689 |  | 0.80226 | 0.81599 | 0.83136 | 0.8491 | 0.86918 | 0.89071 | 0.91203 | 0.93067 | 0.94573 | 0.95941 | 0.97181 | 0.98303 | 0.99318 | 1.0024 | 1.0106 | 1.0181 | 1.0249 | 1.031 | 1.0365 | 1.0414 | 1.046 | 1.0501 | 1.0538 |  | 1.0368 | 1.0545 | 1.0744 | 1.0973 | 1.1232 | 1.151 | 1.1786 | 1.2027 | 1.2222 | 1.2398 | 1.2559 | 1.2704 | 1.2835 | 1.2953 | 1.306 | 1.3157 | 1.3244 | 1.3323 | 1.3394 | 1.3459 | 1.3517 | 1.357 | 1.3618 |  | 1.3878 | 1.3788 | 1.3692 | 1.3587 | 1.3475 | 1.3363 | 1.3259 | 1.3173 | 1.3107 | 1.3049 | 1.2998 | 1.2954 | 1.2915 | 1.2881 | 1.285 | 1.2824 | 1.28 | 1.2779 | 1.2761 | 1.2744 | 1.273 | 1.2718 | 1.2708 | 13.4925 | 0.79763 | 0.0252 | 1036.7531 | 1054.4953 | 1074.3533 | 1097.2892 | 1123.2265 | 1151.0496 | 1178.6042 | 1202.697 | 1222.1617 | 1239.8344 | 1255.8565 | 1270.3625 | 1283.4809 | 1295.3336 | 1306.0359 | 1315.6964 | 1324.4172 | 1332.293 | 1339.4117 | 1345.8537 | 1351.6918 | 1356.9913 | 1361.81
| 4.7062e-25 | -5.0158e-21 | 5.8448e-16 | -9.3647e-13 | 5.5238e-11 | -5.2108e-08 | 8.9883e-05 | 0.79683 |  | 0.80233 | 0.81608 | 0.83146 | 0.84922 | 0.8693 | 0.89084 | 0.91217 | 0.93082 | 0.94589 | 0.95957 | 0.97198 | 0.98321 | 0.99337 | 1.0025 | 1.0108 | 1.0183 | 1.0251 | 1.0312 | 1.0367 | 1.0417 | 1.0462 | 1.0503 | 1.054 |  | 1.0368 | 1.0546 | 1.0745 | 1.0974 | 1.1234 | 1.1512 | 1.1788 | 1.2029 | 1.2224 | 1.24 | 1.2561 | 1.2706 | 1.2837 | 1.2956 | 1.3063 | 1.316 | 1.3247 | 1.3326 | 1.3397 | 1.3461 | 1.352 | 1.3573 | 1.3621 |  | 1.3877 | 1.3787 | 1.3691 | 1.3586 | 1.3475 | 1.3363 | 1.3258 | 1.3172 | 1.3106 | 1.3048 | 1.2998 | 1.2953 | 1.2914 | 1.288 | 1.285 | 1.2823 | 1.2799 | 1.2778 | 1.276 | 1.2744 | 1.273 | 1.2717 | 1.2707 | 13.5351 | 0.79765 | 0.0253 | 1036.8457 | 1054.6113 | 1074.4872 | 1097.4373 | 1123.3866 | 1151.2207 | 1178.7861 | 1202.8899 | 1222.3656 | 1240.0484 | 1256.0797 | 1270.5943 | 1283.7205 | 1295.5802 | 1306.2889 | 1315.9552 | 1324.681 | 1332.5614 | 1339.684 | 1346.1294 | 1351.9703 | 1357.2722 | 1362.0926
| 4.6889e-25 | -4.999e-21 | 5.8496e-16 | -9.3769e-13 | 5.504e-11 | -5.1871e-08 | 8.9497e-05 | 0.79678 |  | 0.8024 | 0.81617 | 0.83156 | 0.84933 | 0.86942 | 0.89097 | 0.91231 | 0.93097 | 0.94605 | 0.95974 | 0.97215 | 0.98339 | 0.99355 | 1.0027 | 1.011 | 1.0185 | 1.0253 | 1.0314 | 1.0369 | 1.0419 | 1.0464 | 1.0505 | 1.0542 |  | 1.0369 | 1.0547 | 1.0746 | 1.0976 | 1.1235 | 1.1514 | 1.179 | 1.2031 | 1.2226 | 1.2403 | 1.2563 | 1.2708 | 1.284 | 1.2958 | 1.3065 | 1.3162 | 1.3249 | 1.3328 | 1.34 | 1.3464 | 1.3522 | 1.3576 | 1.3624 |  | 1.3877 | 1.3787 | 1.3691 | 1.3586 | 1.3474 | 1.3362 | 1.3258 | 1.3172 | 1.3105 | 1.3048 | 1.2997 | 1.2953 | 1.2914 | 1.2879 | 1.2849 | 1.2822 | 1.2799 | 1.2778 | 1.2759 | 1.2743 | 1.2729 | 1.2717 | 1.2706 | 13.5775 | 0.79766 | 0.0254 | 1036.9383 | 1054.7273 | 1074.6209 | 1097.5852 | 1123.5465 | 1151.3915 | 1178.9677 | 1203.0825 | 1222.5691 | 1240.262 | 1256.3026 | 1270.8257 | 1283.9597 | 1295.8265 | 1306.5415 | 1316.2135 | 1324.9444 | 1332.8293 | 1339.9558 | 1346.4046 | 1352.2484 | 1357.5525 | 1362.3748
| 4.6719e-25 | -4.9828e-21 | 5.8544e-16 | -9.389e-13 | 5.4846e-11 | -5.1636e-08 | 8.9113e-05 | 0.79672 |  | 0.80248 | 0.81626 | 0.83167 | 0.84945 | 0.86955 | 0.8911 | 0.91245 | 0.93112 | 0.94621 | 0.95991 | 0.97232 | 0.98357 | 0.99374 | 1.0029 | 1.0112 | 1.0187 | 1.0255 | 1.0316 | 1.0371 | 1.0421 | 1.0466 | 1.0507 | 1.0545 |  | 1.037 | 1.0548 | 1.0748 | 1.0977 | 1.1237 | 1.1516 | 1.1791 | 1.2033 | 1.2228 | 1.2405 | 1.2565 | 1.2711 | 1.2842 | 1.2961 | 1.3068 | 1.3165 | 1.3252 | 1.3331 | 1.3402 | 1.3467 | 1.3525 | 1.3578 | 1.3627 |  | 1.3876 | 1.3786 | 1.369 | 1.3585 | 1.3474 | 1.3361 | 1.3257 | 1.3171 | 1.3105 | 1.3047 | 1.2996 | 1.2952 | 1.2913 | 1.2879 | 1.2848 | 1.2822 | 1.2798 | 1.2777 | 1.2759 | 1.2742 | 1.2728 | 1.2716 | 1.2706 | 13.6201 | 0.79768 | 0.0255 | 1037.0309 | 1054.8433 | 1074.7548 | 1097.7333 | 1123.7066 | 1151.5627 | 1179.1496 | 1203.2755 | 1222.773 | 1240.4759 | 1256.5258 | 1271.0575 | 1284.1992 | 1296.0731 | 1306.7945 | 1316.4722 | 1325.2083 | 1333.0976 | 1340.2281 | 1346.6802 | 1352.5269 | 1357.8334 | 1362.6574
| 4.6556e-25 | -4.967e-21 | 5.8592e-16 | -9.4012e-13 | 5.4658e-11 | -5.1406e-08 | 8.8733e-05 | 0.79666 |  | 0.80255 | 0.81635 | 0.83177 | 0.84956 | 0.86967 | 0.89123 | 0.91259 | 0.93127 | 0.94636 | 0.96007 | 0.9725 | 0.98375 | 0.99392 | 1.0031 | 1.0114 | 1.0189 | 1.0257 | 1.0318 | 1.0373 | 1.0423 | 1.0468 | 1.0509 | 1.0547 |  | 1.0371 | 1.055 | 1.0749 | 1.0979 | 1.1239 | 1.1517 | 1.1793 | 1.2035 | 1.223 | 1.2407 | 1.2567 | 1.2713 | 1.2844 | 1.2963 | 1.307 | 1.3167 | 1.3255 | 1.3334 | 1.3405 | 1.347 | 1.3528 | 1.3581 | 1.3629 |  | 1.3876 | 1.3786 | 1.369 | 1.3585 | 1.3473 | 1.3361 | 1.3256 | 1.317 | 1.3104 | 1.3046 | 1.2996 | 1.2951 | 1.2912 | 1.2878 | 1.2848 | 1.2821 | 1.2797 | 1.2776 | 1.2758 | 1.2742 | 1.2728 | 1.2715 | 1.2705 | 13.6624 | 0.79769 | 0.0256 | 1037.1235 | 1054.9592 | 1074.8886 | 1097.8812 | 1123.8665 | 1151.7335 | 1179.3311 | 1203.4681 | 1222.9765 | 1240.6895 | 1256.7487 | 1271.2888 | 1284.4384 | 1296.3193 | 1307.0471 | 1316.7305 | 1325.4716 | 1333.3655 | 1340.4999 | 1346.9554 | 1352.8049 | 1358.1137 | 1362.9396
| 4.6397e-25 | -4.9517e-21 | 5.864e-16 | -9.4133e-13 | 5.4473e-11 | -5.1177e-08 | 8.8354e-05 | 0.79661 |  | 0.80262 | 0.81644 | 0.83187 | 0.84968 | 0.86979 | 0.89137 | 0.91273 | 0.93142 | 0.94652 | 0.96024 | 0.97267 | 0.98393 | 0.99411 | 1.0033 | 1.0116 | 1.0191 | 1.0259 | 1.032 | 1.0375 | 1.0425 | 1.047 | 1.0512 | 1.0549 |  | 1.0372 | 1.0551 | 1.075 | 1.098 | 1.124 | 1.1519 | 1.1795 | 1.2037 | 1.2232 | 1.2409 | 1.257 | 1.2715 | 1.2847 | 1.2966 | 1.3073 | 1.317 | 1.3257 | 1.3336 | 1.3408 | 1.3472 | 1.3531 | 1.3584 | 1.3632 |  | 1.3876 | 1.3785 | 1.3689 | 1.3584 | 1.3472 | 1.336 | 1.3256 | 1.317 | 1.3103 | 1.3046 | 1.2995 | 1.2951 | 1.2912 | 1.2877 | 1.2847 | 1.282 | 1.2797 | 1.2776 | 1.2757 | 1.2741 | 1.2727 | 1.2715 | 1.2704 | 13.7048 | 0.79771 | 0.0257 | 1037.2161 | 1055.0752 | 1075.0225 | 1098.0293 | 1124.0266 | 1151.9046 | 1179.513 | 1203.661 | 1223.1803 | 1240.9035 | 1256.972 | 1271.5206 | 1284.6779 | 1296.5659 | 1307.3001 | 1316.9893 | 1325.7355 | 1333.6339 | 1340.7722 | 1347.2311 | 1353.0834 | 1358.3946 | 1363.2222
| 4.6243e-25 | -4.937e-21 | 5.8688e-16 | -9.4255e-13 | 5.4292e-11 | -5.0953e-08 | 8.7979e-05 | 0.79655 |  | 0.80269 | 0.81653 | 0.83198 | 0.84979 | 0.86992 | 0.8915 | 0.91287 | 0.93157 | 0.94668 | 0.9604 | 0.97284 | 0.98411 | 0.99429 | 1.0035 | 1.0118 | 1.0193 | 1.0261 | 1.0322 | 1.0377 | 1.0427 | 1.0473 | 1.0514 | 1.0551 |  | 1.0373 | 1.0552 | 1.0752 | 1.0982 | 1.1242 | 1.1521 | 1.1797 | 1.2039 | 1.2234 | 1.2411 | 1.2572 | 1.2718 | 1.2849 | 1.2968 | 1.3076 | 1.3172 | 1.326 | 1.3339 | 1.341 | 1.3475 | 1.3534 | 1.3587 | 1.3635 |  | 1.3875 | 1.3785 | 1.3688 | 1.3583 | 1.3472 | 1.3359 | 1.3255 | 1.3169 | 1.3103 | 1.3045 | 1.2994 | 1.295 | 1.2911 | 1.2877 | 1.2846 | 1.282 | 1.2796 | 1.2775 | 1.2757 | 1.274 | 1.2726 | 1.2714 | 1.2704 | 13.7471 | 0.79772 | 0.0258 | 1037.3087 | 1055.1911 | 1075.1562 | 1098.1772 | 1124.1865 | 1152.0754 | 1179.6946 | 1203.8536 | 1223.3838 | 1241.1171 | 1257.1948 | 1271.752 | 1284.9171 | 1296.8121 | 1307.5527 | 1317.2475 | 1325.9989 | 1333.9017 | 1341.044 | 1347.5063 | 1353.3615 | 1358.6749 | 1363.5044
| 4.6094e-25 | -4.9226e-21 | 5.8735e-16 | -9.4376e-13 | 5.4115e-11 | -5.0732e-08 | 8.7605e-05 | 0.7965 |  | 0.80276 | 0.81662 | 0.83208 | 0.84991 | 0.87004 | 0.89163 | 0.91301 | 0.93172 | 0.94684 | 0.96057 | 0.97302 | 0.98429 | 0.99448 | 1.0037 | 1.012 | 1.0195 | 1.0263 | 1.0324 | 1.0379 | 1.0429 | 1.0475 | 1.0516 | 1.0553 |  | 1.0374 | 1.0553 | 1.0753 | 1.0983 | 1.1243 | 1.1522 | 1.1799 | 1.204 | 1.2236 | 1.2413 | 1.2574 | 1.272 | 1.2852 | 1.2971 | 1.3078 | 1.3175 | 1.3263 | 1.3342 | 1.3413 | 1.3478 | 1.3536 | 1.359 | 1.3638 |  | 1.3875 | 1.3784 | 1.3688 | 1.3583 | 1.3471 | 1.3359 | 1.3255 | 1.3168 | 1.3102 | 1.3044 | 1.2994 | 1.2949 | 1.291 | 1.2876 | 1.2846 | 1.2819 | 1.2795 | 1.2774 | 1.2756 | 1.274 | 1.2726 | 1.2713 | 1.2703 | 13.7894 | 0.79774 | 0.0259 | 1037.4013 | 1055.3071 | 1075.2901 | 1098.3253 | 1124.3466 | 1152.2466 | 1179.8765 | 1204.0465 | 1223.5877 | 1241.331 | 1257.4181 | 1271.9838 | 1285.1567 | 1297.0588 | 1307.8057 | 1317.5063 | 1326.2627 | 1334.1701 | 1341.3163 | 1347.782 | 1353.64 | 1358.9558 | 1363.787
| 4.595e-25 | -4.9088e-21 | 5.8783e-16 | -9.4498e-13 | 5.3943e-11 | -5.0514e-08 | 8.7235e-05 | 0.79644 |  | 0.80283 | 0.81671 | 0.83218 | 0.85002 | 0.87017 | 0.89176 | 0.91315 | 0.93186 | 0.94699 | 0.96073 | 0.97319 | 0.98447 | 0.99466 | 1.0039 | 1.0122 | 1.0197 | 1.0265 | 1.0326 | 1.0381 | 1.0432 | 1.0477 | 1.0518 | 1.0555 |  | 1.0375 | 1.0554 | 1.0754 | 1.0985 | 1.1245 | 1.1524 | 1.1801 | 1.2042 | 1.2238 | 1.2415 | 1.2576 | 1.2722 | 1.2854 | 1.2973 | 1.3081 | 1.3178 | 1.3265 | 1.3344 | 1.3416 | 1.3481 | 1.3539 | 1.3592 | 1.3641 |  | 1.3874 | 1.3784 | 1.3687 | 1.3582 | 1.347 | 1.3358 | 1.3254 | 1.3168 | 1.3102 | 1.3044 | 1.2993 | 1.2949 | 1.291 | 1.2875 | 1.2845 | 1.2818 | 1.2795 | 1.2774 | 1.2755 | 1.2739 | 1.2725 | 1.2713 | 1.2702 | 13.8316 | 0.79775 | 0.026 | 1037.4939 | 1055.4231 | 1075.4239 | 1098.4732 | 1124.5065 | 1152.4174 | 1180.0581 | 1204.2391 | 1223.7912 | 1241.5446 | 1257.641 | 1272.2152 | 1285.3958 | 1297.305 | 1308.0582 | 1317.7646 | 1326.5261 | 1334.438 | 1341.5881 | 1348.0571 | 1353.918 | 1359.2361 | 1364.0691
| 4.5811e-25 | -4.8955e-21 | 5.8831e-16 | -9.4619e-13 | 5.3774e-11 | -5.0299e-08 | 8.6867e-05 | 0.79638 |  | 0.80291 | 0.8168 | 0.83229 | 0.85014 | 0.87029 | 0.8919 | 0.91329 | 0.93201 | 0.94715 | 0.9609 | 0.97336 | 0.98464 | 0.99485 | 1.0041 | 1.0124 | 1.0199 | 1.0267 | 1.0328 | 1.0384 | 1.0434 | 1.0479 | 1.052 | 1.0558 |  | 1.0376 | 1.0555 | 1.0756 | 1.0986 | 1.1247 | 1.1526 | 1.1802 | 1.2044 | 1.224 | 1.2418 | 1.2579 | 1.2724 | 1.2856 | 1.2976 | 1.3083 | 1.318 | 1.3268 | 1.3347 | 1.3419 | 1.3483 | 1.3542 | 1.3595 | 1.3644 |  | 1.3874 | 1.3783 | 1.3687 | 1.3581 | 1.347 | 1.3358 | 1.3253 | 1.3167 | 1.3101 | 1.3043 | 1.2992 | 1.2948 | 1.2909 | 1.2875 | 1.2844 | 1.2818 | 1.2794 | 1.2773 | 1.2755 | 1.2738 | 1.2724 | 1.2712 | 1.2702 | 13.8738 | 0.79777 | 0.0261 | 1037.5865 | 1055.5391 | 1075.5578 | 1098.6213 | 1124.6666 | 1152.5885 | 1180.24 | 1204.4321 | 1223.9951 | 1241.7586 | 1257.8642 | 1272.447 | 1285.6354 | 1297.5516 | 1308.3113 | 1318.0233 | 1326.79 | 1334.7063 | 1341.8604 | 1348.3328 | 1354.1965 | 1359.517 | 1364.3518
| 4.5677e-25 | -4.8826e-21 | 5.8879e-16 | -9.4741e-13 | 5.361e-11 | -5.0087e-08 | 8.6502e-05 | 0.79633 |  | 0.80298 | 0.81689 | 0.83239 | 0.85025 | 0.87041 | 0.89203 | 0.91343 | 0.93216 | 0.94731 | 0.96106 | 0.97353 | 0.98482 | 0.99504 | 1.0043 | 1.0126 | 1.0201 | 1.0269 | 1.033 | 1.0386 | 1.0436 | 1.0481 | 1.0522 | 1.056 |  | 1.0377 | 1.0557 | 1.0757 | 1.0988 | 1.1248 | 1.1528 | 1.1804 | 1.2046 | 1.2242 | 1.242 | 1.2581 | 1.2727 | 1.2859 | 1.2978 | 1.3086 | 1.3183 | 1.3271 | 1.335 | 1.3421 | 1.3486 | 1.3545 | 1.3598 | 1.3646 |  | 1.3873 | 1.3782 | 1.3686 | 1.3581 | 1.3469 | 1.3357 | 1.3253 | 1.3167 | 1.31 | 1.3042 | 1.2992 | 1.2947 | 1.2908 | 1.2874 | 1.2844 | 1.2817 | 1.2793 | 1.2772 | 1.2754 | 1.2738 | 1.2724 | 1.2711 | 1.2701 | 13.9159 | 0.79779 | 0.0262 | 1037.6791 | 1055.655 | 1075.6915 | 1098.7692 | 1124.8265 | 1152.7593 | 1180.4216 | 1204.6247 | 1224.1986 | 1241.9721 | 1258.0871 | 1272.6783 | 1285.8745 | 1297.7978 | 1308.5638 | 1318.2816 | 1327.0534 | 1334.9742 | 1342.1322 | 1348.608 | 1354.4745 | 1359.7973 | 1364.6339
| 4.5547e-25 | -4.8702e-21 | 5.8926e-16 | -9.4862e-13 | 5.3449e-11 | -4.9878e-08 | 8.6138e-05 | 0.79627 |  | 0.80305 | 0.81698 | 0.8325 | 0.85036 | 0.87054 | 0.89216 | 0.91357 | 0.93231 | 0.94747 | 0.96123 | 0.97371 | 0.985 | 0.99522 | 1.0045 | 1.0128 | 1.0203 | 1.0271 | 1.0332 | 1.0388 | 1.0438 | 1.0483 | 1.0525 | 1.0562 |  | 1.0378 | 1.0558 | 1.0758 | 1.0989 | 1.125 | 1.1529 | 1.1806 | 1.2048 | 1.2244 | 1.2422 | 1.2583 | 1.2729 | 1.2861 | 1.298 | 1.3088 | 1.3185 | 1.3273 | 1.3352 | 1.3424 | 1.3489 | 1.3548 | 1.3601 | 1.3649 |  | 1.3873 | 1.3782 | 1.3685 | 1.358 | 1.3469 | 1.3356 | 1.3252 | 1.3166 | 1.31 | 1.3042 | 1.2991 | 1.2947 | 1.2908 | 1.2873 | 1.2843 | 1.2816 | 1.2793 | 1.2772 | 1.2753 | 1.2737 | 1.2723 | 1.2711 | 1.27 | 13.958 | 0.7978 | 0.0263 | 1037.7717 | 1055.771 | 1075.8254 | 1098.9173 | 1124.9866 | 1152.9305 | 1180.6035 | 1204.8176 | 1224.4024 | 1242.1861 | 1258.3103 | 1272.9101 | 1286.1141 | 1298.0444 | 1308.8169 | 1318.5404 | 1327.3172 | 1335.2426 | 1342.4045 | 1348.8837 | 1354.7531 | 1360.0782 | 1364.9166
| 4.5423e-25 | -4.8583e-21 | 5.8974e-16 | -9.4984e-13 | 5.3293e-11 | -4.9672e-08 | 8.5778e-05 | 0.79622 |  | 0.80312 | 0.81707 | 0.8326 | 0.85048 | 0.87066 | 0.89229 | 0.91372 | 0.93246 | 0.94762 | 0.96139 | 0.97388 | 0.98518 | 0.99541 | 1.0046 | 1.013 | 1.0205 | 1.0273 | 1.0334 | 1.039 | 1.044 | 1.0486 | 1.0527 | 1.0564 |  | 1.0379 | 1.0559 | 1.076 | 1.0991 | 1.1251 | 1.1531 | 1.1808 | 1.205 | 1.2246 | 1.2424 | 1.2585 | 1.2731 | 1.2864 | 1.2983 | 1.3091 | 1.3188 | 1.3276 | 1.3355 | 1.3427 | 1.3492 | 1.355 | 1.3604 | 1.3652 |  | 1.3872 | 1.3781 | 1.3685 | 1.358 | 1.3468 | 1.3356 | 1.3251 | 1.3165 | 1.3099 | 1.3041 | 1.299 | 1.2946 | 1.2907 | 1.2873 | 1.2842 | 1.2816 | 1.2792 | 1.2771 | 1.2753 | 1.2736 | 1.2722 | 1.271 | 1.27 | 13.9999 | 0.79782 | 0.0264 | 1037.8643 | 1055.8869 | 1075.9591 | 1099.0652 | 1125.1465 | 1153.1013 | 1180.785 | 1205.0102 | 1224.6059 | 1242.3997 | 1258.5332 | 1273.1415 | 1286.3532 | 1298.2906 | 1309.0694 | 1318.7987 | 1327.5806 | 1335.5105 | 1342.6763 | 1349.1588 | 1355.0311 | 1360.3585 | 1365.1987
| 4.5303e-25 | -4.8469e-21 | 5.9022e-16 | -9.5105e-13 | 5.3139e-11 | -4.9469e-08 | 8.5419e-05 | 0.79616 |  | 0.80319 | 0.81716 | 0.8327 | 0.85059 | 0.87078 | 0.89243 | 0.91386 | 0.93261 | 0.94778 | 0.96156 | 0.97405 | 0.98536 | 0.99559 | 1.0048 | 1.0132 | 1.0207 | 1.0275 | 1.0337 | 1.0392 | 1.0442 | 1.0488 | 1.0529 | 1.0566 |  | 1.038 | 1.056 | 1.0761 | 1.0992 | 1.1253 | 1.1533 | 1.181 | 1.2052 | 1.2248 | 1.2426 | 1.2588 | 1.2734 | 1.2866 | 1.2985 | 1.3093 | 1.3191 | 1.3278 | 1.3358 | 1.3429 | 1.3494 | 1.3553 | 1.3606 | 1.3655 |  | 1.3872 | 1.3781 | 1.3684 | 1.3579 | 1.3467 | 1.3355 | 1.3251 | 1.3165 | 1.3098 | 1.304 | 1.299 | 1.2945 | 1.2906 | 1.2872 | 1.2842 | 1.2815 | 1.2791 | 1.277 | 1.2752 | 1.2736 | 1.2722 | 1.2709 | 1.2699 | 14.042 | 0.79783 | 0.0265 | 1037.9569 | 1056.0029 | 1076.0931 | 1099.2133 | 1125.3066 | 1153.2724 | 1180.9669 | 1205.2031 | 1224.8098 | 1242.6137 | 1258.7565 | 1273.3733 | 1286.5928 | 1298.5373 | 1309.3225 | 1319.0574 | 1327.8445 | 1335.7788 | 1342.9486 | 1349.4345 | 1355.3096 | 1360.6393 | 1365.4814
| 4.5189e-25 | -4.8359e-21 | 5.907e-16 | -9.5226e-13 | 5.299e-11 | -4.9269e-08 | 8.5064e-05 | 0.7961 |  | 0.80326 | 0.81725 | 0.83281 | 0.85071 | 0.87091 | 0.89256 | 0.914 | 0.93276 | 0.94794 | 0.96172 | 0.97422 | 0.98554 | 0.99578 | 1.005 | 1.0134 | 1.0209 | 1.0277 | 1.0339 | 1.0394 | 1.0444 | 1.049 | 1.0531 | 1.0569 |  | 1.038 | 1.0561 | 1.0762 | 1.0994 | 1.1255 | 1.1534 | 1.1811 | 1.2054 | 1.225 | 1.2428 | 1.259 | 1.2736 | 1.2868 | 1.2988 | 1.3096 | 1.3193 | 1.3281 | 1.336 | 1.3432 | 1.3497 | 1.3556 | 1.3609 | 1.3658 |  | 1.3872 | 1.378 | 1.3684 | 1.3578 | 1.3467 | 1.3354 | 1.325 | 1.3164 | 1.3098 | 1.304 | 1.2989 | 1.2945 | 1.2906 | 1.2871 | 1.2841 | 1.2814 | 1.2791 | 1.277 | 1.2751 | 1.2735 | 1.2721 | 1.2709 | 1.2698 | 14.0838 | 0.79785 | 0.0266 | 1038.0495 | 1056.1189 | 1076.2268 | 1099.3612 | 1125.4665 | 1153.4432 | 1181.1485 | 1205.3957 | 1225.0133 | 1242.8272 | 1258.9793 | 1273.6047 | 1286.8319 | 1298.7835 | 1309.575 | 1319.3157 | 1328.1078 | 1336.0467 | 1343.2204 | 1349.7097 | 1355.5876 | 1360.9196 | 1365.7635
| 4.5079e-25 | -4.8254e-21 | 5.9118e-16 | -9.5347e-13 | 5.2844e-11 | -4.9071e-08 | 8.471e-05 | 0.79605 |  | 0.80334 | 0.81734 | 0.83291 | 0.85082 | 0.87103 | 0.89269 | 0.91414 | 0.93291 | 0.9481 | 0.96189 | 0.9744 | 0.98572 | 0.99596 | 1.0052 | 1.0136 | 1.0211 | 1.0279 | 1.0341 | 1.0396 | 1.0446 | 1.0492 | 1.0533 | 1.0571 |  | 1.0381 | 1.0562 | 1.0764 | 1.0995 | 1.1256 | 1.1536 | 1.1813 | 1.2056 | 1.2252 | 1.243 | 1.2592 | 1.2738 | 1.2871 | 1.299 | 1.3098 | 1.3196 | 1.3284 | 1.3363 | 1.3435 | 1.35 | 1.3559 | 1.3612 | 1.366 |  | 1.3871 | 1.378 | 1.3683 | 1.3578 | 1.3466 | 1.3354 | 1.3249 | 1.3163 | 1.3097 | 1.3039 | 1.2988 | 1.2944 | 1.2905 | 1.2871 | 1.284 | 1.2813 | 1.279 | 1.2769 | 1.275 | 1.2734 | 1.272 | 1.2708 | 1.2698 | 14.1258 | 0.79786 | 0.0267 | 1038.1421 | 1056.2349 | 1076.3607 | 1099.5093 | 1125.6266 | 1153.6143 | 1181.3304 | 1205.5887 | 1225.2172 | 1243.0412 | 1259.2026 | 1273.8365 | 1287.0715 | 1299.0301 | 1309.8281 | 1319.5745 | 1328.3717 | 1336.3151 | 1343.4927 | 1349.9854 | 1355.8662 | 1361.2005 | 1366.0461
| 4.4974e-25 | -4.8153e-21 | 5.9166e-16 | -9.5469e-13 | 5.2703e-11 | -4.8877e-08 | 8.4359e-05 | 0.79599 |  | 0.80341 | 0.81743 | 0.83301 | 0.85094 | 0.87116 | 0.89282 | 0.91428 | 0.93306 | 0.94826 | 0.96206 | 0.97457 | 0.9859 | 0.99615 | 1.0054 | 1.0138 | 1.0213 | 1.0281 | 1.0343 | 1.0398 | 1.0449 | 1.0494 | 1.0535 | 1.0573 |  | 1.0382 | 1.0564 | 1.0765 | 1.0997 | 1.1258 | 1.1538 | 1.1815 | 1.2058 | 1.2254 | 1.2433 | 1.2594 | 1.2741 | 1.2873 | 1.2993 | 1.3101 | 1.3198 | 1.3286 | 1.3366 | 1.3438 | 1.3503 | 1.3561 | 1.3615 | 1.3663 |  | 1.3871 | 1.3779 | 1.3683 | 1.3577 | 1.3465 | 1.3353 | 1.3249 | 1.3163 | 1.3096 | 1.3039 | 1.2988 | 1.2943 | 1.2904 | 1.287 | 1.284 | 1.2813 | 1.2789 | 1.2768 | 1.275 | 1.2734 | 1.2719 | 1.2707 | 1.2697 | 14.1675 | 0.79788 | 0.0268 | 1038.2347 | 1056.3508 | 1076.4944 | 1099.6572 | 1125.7865 | 1153.7852 | 1181.512 | 1205.7813 | 1225.4206 | 1243.2548 | 1259.4255 | 1274.0678 | 1287.3107 | 1299.2763 | 1310.0806 | 1319.8327 | 1328.6351 | 1336.5829 | 1343.7645 | 1350.2606 | 1356.1442 | 1361.4808 | 1366.3282
| 4.4875e-25 | -4.8058e-21 | 5.9213e-16 | -9.5589e-13 | 5.2565e-11 | -4.8686e-08 | 8.4013e-05 | 0.79594 |  | 0.80348 | 0.81751 | 0.83312 | 0.85105 | 0.87128 | 0.89295 | 0.91442 | 0.93321 | 0.94841 | 0.96222 | 0.97474 | 0.98608 | 0.99633 | 1.0056 | 1.014 | 1.0215 | 1.0283 | 1.0345 | 1.04 | 1.0451 | 1.0496 | 1.0538 | 1.0575 |  | 1.0383 | 1.0565 | 1.0766 | 1.0998 | 1.1259 | 1.154 | 1.1817 | 1.206 | 1.2256 | 1.2435 | 1.2596 | 1.2743 | 1.2875 | 1.2995 | 1.3103 | 1.3201 | 1.3289 | 1.3368 | 1.344 | 1.3505 | 1.3564 | 1.3618 | 1.3666 |  | 1.387 | 1.3779 | 1.3682 | 1.3577 | 1.3465 | 1.3353 | 1.3248 | 1.3162 | 1.3096 | 1.3038 | 1.2987 | 1.2943 | 1.2904 | 1.2869 | 1.2839 | 1.2812 | 1.2788 | 1.2768 | 1.2749 | 1.2733 | 1.2719 | 1.2707 | 1.2696 | 14.2089 | 0.79789 | 0.0269 | 1038.3263 | 1056.4656 | 1076.627 | 1099.8038 | 1125.945 | 1153.9545 | 1181.692 | 1205.9722 | 1225.6224 | 1243.4666 | 1259.6464 | 1274.2972 | 1287.5478 | 1299.5204 | 1310.3311 | 1320.0889 | 1328.8962 | 1336.8486 | 1344.034 | 1350.5334 | 1356.4199 | 1361.7588 | 1366.608
| 4.4779e-25 | -4.7966e-21 | 5.9261e-16 | -9.5711e-13 | 5.243e-11 | -4.8497e-08 | 8.3667e-05 | 0.79588 |  | 0.80355 | 0.8176 | 0.83322 | 0.85116 | 0.8714 | 0.89309 | 0.91456 | 0.93335 | 0.94857 | 0.96238 | 0.97491 | 0.98626 | 0.99652 | 1.0058 | 1.0142 | 1.0217 | 1.0285 | 1.0347 | 1.0403 | 1.0453 | 1.0498 | 1.054 | 1.0577 |  | 1.0384 | 1.0566 | 1.0768 | 1.1 | 1.1261 | 1.1541 | 1.1819 | 1.2062 | 1.2258 | 1.2437 | 1.2599 | 1.2745 | 1.2878 | 1.2998 | 1.3106 | 1.3203 | 1.3292 | 1.3371 | 1.3443 | 1.3508 | 1.3567 | 1.362 | 1.3669 |  | 1.387 | 1.3778 | 1.3681 | 1.3576 | 1.3464 | 1.3352 | 1.3248 | 1.3162 | 1.3095 | 1.3037 | 1.2987 | 1.2942 | 1.2903 | 1.2869 | 1.2838 | 1.2811 | 1.2788 | 1.2767 | 1.2748 | 1.2732 | 1.2718 | 1.2706 | 1.2696 | 14.2506 | 0.7979 | 0.027 | 1038.4189 | 1056.5815 | 1076.7607 | 1099.9517 | 1126.1048 | 1154.1253 | 1181.8736 | 1206.1648 | 1225.8259 | 1243.6801 | 1259.8693 | 1274.5286 | 1287.7869 | 1299.7666 | 1310.5836 | 1320.3471 | 1329.1596 | 1337.1164 | 1344.3058 | 1350.8086 | 1356.6979 | 1362.0391 | 1366.8901
| 4.4688e-25 | -4.7878e-21 | 5.9308e-16 | -9.5832e-13 | 5.2298e-11 | -4.831e-08 | 8.3322e-05 | 0.79582 |  | 0.80362 | 0.81769 | 0.83332 | 0.85128 | 0.87153 | 0.89322 | 0.9147 | 0.9335 | 0.94873 | 0.96255 | 0.97508 | 0.98644 | 0.9967 | 1.006 | 1.0144 | 1.0219 | 1.0287 | 1.0349 | 1.0405 | 1.0455 | 1.0501 | 1.0542 | 1.0579 |  | 1.0385 | 1.0567 | 1.0769 | 1.1001 | 1.1263 | 1.1543 | 1.1821 | 1.2064 | 1.226 | 1.2439 | 1.2601 | 1.2748 | 1.288 | 1.3 | 1.3108 | 1.3206 | 1.3294 | 1.3374 | 1.3446 | 1.3511 | 1.357 | 1.3623 | 1.3672 |  | 1.3869 | 1.3778 | 1.3681 | 1.3575 | 1.3464 | 1.3351 | 1.3247 | 1.3161 | 1.3095 | 1.3037 | 1.2986 | 1.2941 | 1.2902 | 1.2868 | 1.2838 | 1.2811 | 1.2787 | 1.2766 | 1.2748 | 1.2732 | 1.2717 | 1.2705 | 1.2695 | 14.2923 | 0.79792 | 0.0271 | 1038.5115 | 1056.6976 | 1076.8946 | 1100.0998 | 1126.265 | 1154.2965 | 1182.0555 | 1206.3578 | 1226.0298 | 1243.8941 | 1260.0926 | 1274.7604 | 1288.0265 | 1300.0133 | 1310.8366 | 1320.6059 | 1329.4235 | 1337.3848 | 1344.5781 | 1351.0843 | 1356.9764 | 1362.32 | 1367.1728
| 4.4602e-25 | -4.7796e-21 | 5.9357e-16 | -9.5954e-13 | 5.217e-11 | -4.8126e-08 | 8.298e-05 | 0.79577 |  | 0.80369 | 0.81778 | 0.83343 | 0.85139 | 0.87165 | 0.89335 | 0.91484 | 0.93365 | 0.94888 | 0.96272 | 0.97526 | 0.98661 | 0.99689 | 1.0062 | 1.0145 | 1.0221 | 1.0289 | 1.0351 | 1.0407 | 1.0457 | 1.0503 | 1.0544 | 1.0582 |  | 1.0386 | 1.0568 | 1.077 | 1.1002 | 1.1264 | 1.1545 | 1.1822 | 1.2066 | 1.2262 | 1.2441 | 1.2603 | 1.275 | 1.2883 | 1.3003 | 1.3111 | 1.3209 | 1.3297 | 1.3377 | 1.3448 | 1.3514 | 1.3573 | 1.3626 | 1.3675 |  | 1.3869 | 1.3777 | 1.368 | 1.3575 | 1.3463 | 1.3351 | 1.3246 | 1.316 | 1.3094 | 1.3036 | 1.2985 | 1.2941 | 1.2902 | 1.2867 | 1.2837 | 1.281 | 1.2786 | 1.2766 | 1.2747 | 1.2731 | 1.2717 | 1.2705 | 1.2694 | 14.3339 | 0.79793 | 0.0272 | 1038.6041 | 1056.8135 | 1077.0283 | 1100.2477 | 1126.4248 | 1154.4673 | 1182.2371 | 1206.5504 | 1226.2333 | 1244.1077 | 1260.3154 | 1274.9918 | 1288.2656 | 1300.2595 | 1311.0892 | 1320.8642 | 1329.6868 | 1337.6527 | 1344.8499 | 1351.3594 | 1357.2544 | 1362.6003 | 1367.4549
| 4.452e-25 | -4.7717e-21 | 5.9404e-16 | -9.6075e-13 | 5.2044e-11 | -4.7944e-08 | 8.2639e-05 | 0.79571 |  | 0.80376 | 0.81787 | 0.83353 | 0.85151 | 0.87177 | 0.89348 | 0.91498 | 0.9338 | 0.94904 | 0.96288 | 0.97543 | 0.98679 | 0.99707 | 1.0064 | 1.0147 | 1.0223 | 1.0291 | 1.0353 | 1.0409 | 1.0459 | 1.0505 | 1.0546 | 1.0584 |  | 1.0387 | 1.0569 | 1.0772 | 1.1004 | 1.1266 | 1.1546 | 1.1824 | 1.2067 | 1.2264 | 1.2443 | 1.2605 | 1.2752 | 1.2885 | 1.3005 | 1.3113 | 1.3211 | 1.33 | 1.3379 | 1.3451 | 1.3516 | 1.3575 | 1.3629 | 1.3677 |  | 1.3869 | 1.3777 | 1.368 | 1.3574 | 1.3462 | 1.335 | 1.3246 | 1.316 | 1.3093 | 1.3035 | 1.2985 | 1.294 | 1.2901 | 1.2867 | 1.2836 | 1.2809 | 1.2786 | 1.2765 | 1.2746 | 1.273 | 1.2716 | 1.2704 | 1.2694 | 14.3755 | 0.79795 | 0.0273 | 1038.6967 | 1056.9295 | 1077.1623 | 1100.3958 | 1126.585 | 1154.6384 | 1182.419 | 1206.7433 | 1226.4372 | 1244.3216 | 1260.5387 | 1275.2236 | 1288.5052 | 1300.5061 | 1311.3422 | 1321.1229 | 1329.9507 | 1337.921 | 1345.1223 | 1351.6352 | 1357.533 | 1362.8812 | 1367.7375
| 4.4444e-25 | -4.7643e-21 | 5.9452e-16 | -9.6195e-13 | 5.1923e-11 | -4.7767e-08 | 8.2305e-05 | 0.79566 |  | 0.80384 | 0.81796 | 0.83363 | 0.85162 | 0.8719 | 0.89361 | 0.91512 | 0.93395 | 0.9492 | 0.96304 | 0.9756 | 0.98697 | 0.99725 | 1.0065 | 1.0149 | 1.0225 | 1.0293 | 1.0355 | 1.0411 | 1.0461 | 1.0507 | 1.0548 | 1.0586 |  | 1.0388 | 1.057 | 1.0773 | 1.1005 | 1.1267 | 1.1548 | 1.1826 | 1.2069 | 1.2266 | 1.2445 | 1.2608 | 1.2755 | 1.2887 | 1.3007 | 1.3116 | 1.3214 | 1.3302 | 1.3382 | 1.3454 | 1.3519 | 1.3578 | 1.3632 | 1.368 |  | 1.3868 | 1.3776 | 1.3679 | 1.3574 | 1.3462 | 1.3349 | 1.3245 | 1.3159 | 1.3093 | 1.3035 | 1.2984 | 1.2939 | 1.29 | 1.2866 | 1.2836 | 1.2809 | 1.2785 | 1.2764 | 1.2746 | 1.273 | 1.2715 | 1.2703 | 1.2693 | 14.4166 | 0.79796 | 0.0274 | 1038.7884 | 1057.0442 | 1077.2946 | 1100.5422 | 1126.7432 | 1154.8075 | 1182.5987 | 1206.9339 | 1226.6386 | 1244.533 | 1260.7593 | 1275.4526 | 1288.7419 | 1300.7498 | 1311.5922 | 1321.3786 | 1330.2114 | 1338.1862 | 1345.3912 | 1351.9075 | 1357.8081 | 1363.1586 | 1368.0167
| 4.4371e-25 | -4.7573e-21 | 5.9499e-16 | -9.6316e-13 | 5.1803e-11 | -4.7589e-08 | 8.1969e-05 | 0.7956 |  | 0.80391 | 0.81805 | 0.83374 | 0.85174 | 0.87202 | 0.89375 | 0.91526 | 0.9341 | 0.94936 | 0.96321 | 0.97577 | 0.98715 | 0.99744 | 1.0067 | 1.0151 | 1.0227 | 1.0295 | 1.0357 | 1.0413 | 1.0463 | 1.0509 | 1.0551 | 1.0588 |  | 1.0389 | 1.0572 | 1.0774 | 1.1007 | 1.1269 | 1.155 | 1.1828 | 1.2071 | 1.2268 | 1.2447 | 1.261 | 1.2757 | 1.289 | 1.301 | 1.3118 | 1.3216 | 1.3305 | 1.3385 | 1.3457 | 1.3522 | 1.3581 | 1.3634 | 1.3683 |  | 1.3868 | 1.3776 | 1.3678 | 1.3573 | 1.3461 | 1.3349 | 1.3245 | 1.3158 | 1.3092 | 1.3034 | 1.2983 | 1.2939 | 1.29 | 1.2865 | 1.2835 | 1.2808 | 1.2784 | 1.2764 | 1.2745 | 1.2729 | 1.2715 | 1.2703 | 1.2692 | 14.4581 | 0.79798 | 0.0275 | 1038.881 | 1057.1602 | 1077.4285 | 1100.6903 | 1126.9033 | 1154.9786 | 1182.7806 | 1207.1269 | 1226.8424 | 1244.747 | 1260.9825 | 1275.6844 | 1288.9815 | 1300.9964 | 1311.8452 | 1321.6373 | 1330.4752 | 1338.4545 | 1345.6636 | 1352.1832 | 1358.0867 | 1363.4395 | 1368.2994
| 4.4302e-25 | -4.7507e-21 | 5.9547e-16 | -9.6438e-13 | 5.1687e-11 | -4.7415e-08 | 8.1635e-05 | 0.79554 |  | 0.80398 | 0.81814 | 0.83384 | 0.85185 | 0.87214 | 0.89388 | 0.9154 | 0.93425 | 0.94951 | 0.96338 | 0.97595 | 0.98733 | 0.99762 | 1.0069 | 1.0153 | 1.0229 | 1.0298 | 1.0359 | 1.0415 | 1.0466 | 1.0511 | 1.0553 | 1.059 |  | 1.039 | 1.0573 | 1.0776 | 1.1008 | 1.1271 | 1.1551 | 1.183 | 1.2073 | 1.227 | 1.245 | 1.2612 | 1.2759 | 1.2892 | 1.3012 | 1.3121 | 1.3219 | 1.3307 | 1.3387 | 1.3459 | 1.3525 | 1.3584 | 1.3637 | 1.3686 |  | 1.3867 | 1.3775 | 1.3678 | 1.3572 | 1.346 | 1.3348 | 1.3244 | 1.3158 | 1.3091 | 1.3033 | 1.2983 | 1.2938 | 1.2899 | 1.2865 | 1.2834 | 1.2807 | 1.2784 | 1.2763 | 1.2744 | 1.2728 | 1.2714 | 1.2702 | 1.2692 | 14.4995 | 0.79799 | 0.0276 | 1038.9736 | 1057.2761 | 1077.5622 | 1100.8382 | 1127.0632 | 1155.1494 | 1182.9621 | 1207.3194 | 1227.0459 | 1244.9606 | 1261.2054 | 1275.9157 | 1289.2206 | 1301.2426 | 1312.0978 | 1321.8956 | 1330.7386 | 1338.7224 | 1345.9353 | 1352.4583 | 1358.3646 | 1363.7198 | 1368.5815
| 4.4239e-25 | -4.7446e-21 | 5.9595e-16 | -9.6559e-13 | 5.1575e-11 | -4.7244e-08 | 8.1307e-05 | 0.79549 |  | 0.80405 | 0.81823 | 0.83394 | 0.85196 | 0.87227 | 0.89401 | 0.91554 | 0.9344 | 0.94967 | 0.96354 | 0.97612 | 0.98751 | 0.99781 | 1.0071 | 1.0155 | 1.0231 | 1.03 | 1.0361 | 1.0417 | 1.0468 | 1.0513 | 1.0555 | 1.0593 |  | 1.0391 | 1.0574 | 1.0777 | 1.101 | 1.1272 | 1.1553 | 1.1831 | 1.2075 | 1.2272 | 1.2452 | 1.2614 | 1.2761 | 1.2895 | 1.3015 | 1.3123 | 1.3222 | 1.331 | 1.339 | 1.3462 | 1.3527 | 1.3586 | 1.364 | 1.3689 |  | 1.3867 | 1.3775 | 1.3677 | 1.3572 | 1.346 | 1.3348 | 1.3243 | 1.3157 | 1.3091 | 1.3033 | 1.2982 | 1.2937 | 1.2898 | 1.2864 | 1.2834 | 1.2807 | 1.2783 | 1.2762 | 1.2744 | 1.2728 | 1.2713 | 1.2701 | 1.2691 | 14.5404 | 0.79801 | 0.0277 | 1039.0652 | 1057.3909 | 1077.6946 | 1100.9845 | 1127.2214 | 1155.3185 | 1183.1418 | 1207.51 | 1227.2473 | 1245.1719 | 1261.4259 | 1276.1447 | 1289.4573 | 1301.4863 | 1312.3478 | 1322.1512 | 1330.9992 | 1338.9875 | 1346.2043 | 1352.7307 | 1358.6398 | 1363.9972 | 1368.8606
| 4.4179e-25 | -4.7387e-21 | 5.9642e-16 | -9.668e-13 | 5.1464e-11 | -4.7074e-08 | 8.0977e-05 | 0.79543 |  | 0.80412 | 0.81832 | 0.83405 | 0.85208 | 0.87239 | 0.89414 | 0.91568 | 0.93454 | 0.94983 | 0.9637 | 0.97629 | 0.98769 | 0.99799 | 1.0073 | 1.0157 | 1.0233 | 1.0302 | 1.0363 | 1.0419 | 1.047 | 1.0516 | 1.0557 | 1.0595 |  | 1.0392 | 1.0575 | 1.0778 | 1.1011 | 1.1274 | 1.1555 | 1.1833 | 1.2077 | 1.2275 | 1.2454 | 1.2616 | 1.2764 | 1.2897 | 1.3017 | 1.3126 | 1.3224 | 1.3313 | 1.3393 | 1.3465 | 1.353 | 1.3589 | 1.3643 | 1.3691 |  | 1.3866 | 1.3774 | 1.3677 | 1.3571 | 1.3459 | 1.3347 | 1.3243 | 1.3157 | 1.309 | 1.3032 | 1.2981 | 1.2937 | 1.2898 | 1.2863 | 1.2833 | 1.2806 | 1.2782 | 1.2762 | 1.2743 | 1.2727 | 1.2713 | 1.2701 | 1.269 | 14.5818 | 0.79802 | 0.0278 | 1039.1578 | 1057.5069 | 1077.8285 | 1101.1326 | 1127.3815 | 1155.4896 | 1183.3238 | 1207.703 | 1227.4512 | 1245.3859 | 1261.6492 | 1276.3765 | 1289.6969 | 1301.7329 | 1312.6008 | 1322.41 | 1331.2631 | 1339.2559 | 1346.4767 | 1353.0064 | 1358.9183 | 1364.278 | 1369.1433
| 4.4124e-25 | -4.7333e-21 | 5.969e-16 | -9.6802e-13 | 5.1356e-11 | -4.6906e-08 | 8.065e-05 | 0.79538 |  | 0.80419 | 0.81841 | 0.83415 | 0.85219 | 0.87251 | 0.89427 | 0.91582 | 0.93469 | 0.94998 | 0.96387 | 0.97646 | 0.98786 | 0.99818 | 1.0075 | 1.0159 | 1.0235 | 1.0304 | 1.0366 | 1.0421 | 1.0472 | 1.0518 | 1.0559 | 1.0597 |  | 1.0393 | 1.0576 | 1.078 | 1.1013 | 1.1275 | 1.1557 | 1.1835 | 1.2079 | 1.2277 | 1.2456 | 1.2619 | 1.2766 | 1.2899 | 1.302 | 1.3129 | 1.3227 | 1.3315 | 1.3395 | 1.3467 | 1.3533 | 1.3592 | 1.3646 | 1.3694 |  | 1.3866 | 1.3774 | 1.3676 | 1.3571 | 1.3459 | 1.3346 | 1.3242 | 1.3156 | 1.3089 | 1.3031 | 1.2981 | 1.2936 | 1.2897 | 1.2863 | 1.2832 | 1.2805 | 1.2782 | 1.2761 | 1.2742 | 1.2726 | 1.2712 | 1.27 | 1.269 | 14.623 | 0.79803 | 0.0279 | 1039.2504 | 1057.6228 | 1077.9622 | 1101.2805 | 1127.5413 | 1155.6604 | 1183.5053 | 1207.8956 | 1227.6547 | 1245.5995 | 1261.8721 | 1276.6079 | 1289.936 | 1301.9791 | 1312.8533 | 1322.6682 | 1331.5265 | 1339.5237 | 1346.7484 | 1353.2815 | 1359.1963 | 1364.5583 | 1369.4254
| 4.4073e-25 | -4.7283e-21 | 5.9738e-16 | -9.6921e-13 | 5.1251e-11 | -4.6741e-08 | 8.0327e-05 | 0.79532 |  | 0.80426 | 0.8185 | 0.83425 | 0.85231 | 0.87264 | 0.8944 | 0.91596 | 0.93484 | 0.95014 | 0.96403 | 0.97663 | 0.98804 | 0.99836 | 1.0077 | 1.0161 | 1.0237 | 1.0306 | 1.0368 | 1.0423 | 1.0474 | 1.052 | 1.0561 | 1.0599 |  | 1.0393 | 1.0577 | 1.0781 | 1.1014 | 1.1277 | 1.1558 | 1.1837 | 1.2081 | 1.2279 | 1.2458 | 1.2621 | 1.2768 | 1.2902 | 1.3022 | 1.3131 | 1.3229 | 1.3318 | 1.3398 | 1.347 | 1.3536 | 1.3595 | 1.3648 | 1.3697 |  | 1.3866 | 1.3773 | 1.3676 | 1.357 | 1.3458 | 1.3346 | 1.3241 | 1.3155 | 1.3089 | 1.3031 | 1.298 | 1.2936 | 1.2896 | 1.2862 | 1.2832 | 1.2805 | 1.2781 | 1.276 | 1.2742 | 1.2726 | 1.2711 | 1.2699 | 1.2689 | 14.6639 | 0.79805 | 0.028 | 1039.3421 | 1057.7376 | 1078.0948 | 1101.4271 | 1127.6999 | 1155.8298 | 1183.6854 | 1208.0866 | 1227.8565 | 1245.8113 | 1262.0931 | 1276.8373 | 1290.1731 | 1302.2232 | 1313.1038 | 1322.9244 | 1331.7877 | 1339.7894 | 1347.018 | 1353.5544 | 1359.472 | 1364.8363 | 1369.7051
| 4.4026e-25 | -4.7237e-21 | 5.9786e-16 | -9.7043e-13 | 5.1149e-11 | -4.6577e-08 | 8.0003e-05 | 0.79527 |  | 0.80434 | 0.81859 | 0.83435 | 0.85242 | 0.87276 | 0.89454 | 0.9161 | 0.93499 | 0.9503 | 0.9642 | 0.97681 | 0.98822 | 0.99855 | 1.0079 | 1.0163 | 1.0239 | 1.0308 | 1.037 | 1.0426 | 1.0476 | 1.0522 | 1.0564 | 1.0601 |  | 1.0394 | 1.0579 | 1.0782 | 1.1016 | 1.1279 | 1.156 | 1.1839 | 1.2083 | 1.2281 | 1.246 | 1.2623 | 1.2771 | 1.2904 | 1.3025 | 1.3134 | 1.3232 | 1.3321 | 1.3401 | 1.3473 | 1.3538 | 1.3597 | 1.3651 | 1.37 |  | 1.3865 | 1.3772 | 1.3675 | 1.3569 | 1.3457 | 1.3345 | 1.3241 | 1.3155 | 1.3088 | 1.303 | 1.2979 | 1.2935 | 1.2896 | 1.2861 | 1.2831 | 1.2804 | 1.278 | 1.2759 | 1.2741 | 1.2725 | 1.2711 | 1.2699 | 1.2688 | 14.705 | 0.79806 | 0.0281 | 1039.4346 | 1057.8535 | 1078.2285 | 1101.575 | 1127.8597 | 1156.0006 | 1183.8669 | 1208.2791 | 1228.06 | 1246.0248 | 1262.3159 | 1277.0687 | 1290.4122 | 1302.4694 | 1313.3563 | 1323.1826 | 1332.051 | 1340.0572 | 1347.2897 | 1353.8295 | 1359.75 | 1365.1166 | 1369.9872
| 4.3983e-25 | -4.7194e-21 | 5.9833e-16 | -9.7164e-13 | 5.1048e-11 | -4.6414e-08 | 7.9681e-05 | 0.79521 |  | 0.80441 | 0.81868 | 0.83446 | 0.85254 | 0.87288 | 0.89467 | 0.91624 | 0.93514 | 0.95046 | 0.96436 | 0.97698 | 0.9884 | 0.99873 | 1.0081 | 1.0165 | 1.0241 | 1.031 | 1.0372 | 1.0428 | 1.0478 | 1.0524 | 1.0566 | 1.0603 |  | 1.0395 | 1.058 | 1.0784 | 1.1017 | 1.128 | 1.1562 | 1.184 | 1.2085 | 1.2283 | 1.2462 | 1.2625 | 1.2773 | 1.2907 | 1.3027 | 1.3136 | 1.3234 | 1.3323 | 1.3403 | 1.3476 | 1.3541 | 1.36 | 1.3654 | 1.3703 |  | 1.3865 | 1.3772 | 1.3674 | 1.3569 | 1.3457 | 1.3344 | 1.324 | 1.3154 | 1.3088 | 1.303 | 1.2979 | 1.2934 | 1.2895 | 1.2861 | 1.283 | 1.2803 | 1.278 | 1.2759 | 1.274 | 1.2724 | 1.271 | 1.2698 | 1.2688 | 14.7462 | 0.79808 | 0.0282 | 1039.5273 | 1057.9696 | 1078.3624 | 1101.7231 | 1128.0199 | 1156.1718 | 1184.0488 | 1208.4721 | 1228.2638 | 1246.2388 | 1262.5392 | 1277.3005 | 1290.6518 | 1302.7161 | 1313.6094 | 1323.4414 | 1332.3149 | 1340.3256 | 1347.5621 | 1354.1053 | 1360.0285 | 1365.3975 | 1370.2699
| 4.3944e-25 | -4.7155e-21 | 5.9881e-16 | -9.7285e-13 | 5.0951e-11 | -4.6256e-08 | 7.9364e-05 | 0.79515 |  | 0.80448 | 0.81877 | 0.83456 | 0.85265 | 0.87301 | 0.8948 | 0.91638 | 0.93529 | 0.95061 | 0.96453 | 0.97715 | 0.98858 | 0.99892 | 1.0083 | 1.0167 | 1.0243 | 1.0312 | 1.0374 | 1.043 | 1.048 | 1.0526 | 1.0568 | 1.0606 |  | 1.0396 | 1.0581 | 1.0785 | 1.1019 | 1.1282 | 1.1563 | 1.1842 | 1.2087 | 1.2285 | 1.2465 | 1.2628 | 1.2775 | 1.2909 | 1.303 | 1.3139 | 1.3237 | 1.3326 | 1.3406 | 1.3478 | 1.3544 | 1.3603 | 1.3657 | 1.3705 |  | 1.3864 | 1.3771 | 1.3674 | 1.3568 | 1.3456 | 1.3344 | 1.324 | 1.3153 | 1.3087 | 1.3029 | 1.2978 | 1.2934 | 1.2894 | 1.286 | 1.283 | 1.2803 | 1.2779 | 1.2758 | 1.274 | 1.2724 | 1.2709 | 1.2697 | 1.2687 | 14.7868 | 0.79809 | 0.0283 | 1039.6189 | 1058.0843 | 1078.4948 | 1101.8695 | 1128.1781 | 1156.3408 | 1184.2285 | 1208.6627 | 1228.4652 | 1246.4502 | 1262.7597 | 1277.5294 | 1290.8885 | 1302.9597 | 1313.8593 | 1323.697 | 1332.5756 | 1340.5907 | 1347.831 | 1354.3776 | 1360.3037 | 1365.6749 | 1370.549
| 4.3909e-25 | -4.712e-21 | 5.9928e-16 | -9.7406e-13 | 5.0854e-11 | -4.6097e-08 | 7.9046e-05 | 0.7951 |  | 0.80455 | 0.81886 | 0.83466 | 0.85276 | 0.87313 | 0.89493 | 0.91652 | 0.93544 | 0.95077 | 0.96469 | 0.97732 | 0.98876 | 0.9991 | 1.0084 | 1.0169 | 1.0245 | 1.0314 | 1.0376 | 1.0432 | 1.0483 | 1.0528 | 1.057 | 1.0608 |  | 1.0397 | 1.0582 | 1.0786 | 1.102 | 1.1283 | 1.1565 | 1.1844 | 1.2089 | 1.2287 | 1.2467 | 1.263 | 1.2778 | 1.2911 | 1.3032 | 1.3141 | 1.324 | 1.3328 | 1.3409 | 1.3481 | 1.3547 | 1.3606 | 1.366 | 1.3708 |  | 1.3864 | 1.3771 | 1.3673 | 1.3567 | 1.3456 | 1.3343 | 1.3239 | 1.3153 | 1.3086 | 1.3028 | 1.2977 | 1.2933 | 1.2894 | 1.2859 | 1.2829 | 1.2802 | 1.2778 | 1.2757 | 1.2739 | 1.2723 | 1.2709 | 1.2697 | 1.2686 | 14.8279 | 0.7981 | 0.0284 | 1039.7115 | 1058.2003 | 1078.6287 | 1102.0176 | 1128.3382 | 1156.5119 | 1184.4105 | 1208.8557 | 1228.6691 | 1246.6642 | 1262.983 | 1277.7613 | 1291.1281 | 1303.2064 | 1314.1124 | 1323.9558 | 1332.8394 | 1340.8591 | 1348.1034 | 1354.6533 | 1360.5822 | 1365.9558 | 1370.8317
| 4.3878e-25 | -4.7088e-21 | 5.9976e-16 | -9.7526e-13 | 5.0761e-11 | -4.5942e-08 | 7.8733e-05 | 0.79504 |  | 0.80462 | 0.81895 | 0.83477 | 0.85288 | 0.87325 | 0.89506 | 0.91666 | 0.93558 | 0.95092 | 0.96486 | 0.97749 | 0.98893 | 0.99928 | 1.0086 | 1.0171 | 1.0247 | 1.0316 | 1.0378 | 1.0434 | 1.0485 | 1.0531 | 1.0572 | 1.061 |  | 1.0398 | 1.0583 | 1.0788 | 1.1022 | 1.1285 | 1.1567 | 1.1846 | 1.209 | 1.2289 | 1.2469 | 1.2632 | 1.278 | 1.2914 | 1.3035 | 1.3144 | 1.3242 | 1.3331 | 1.3411 | 1.3484 | 1.3549 | 1.3609 | 1.3662 | 1.3711 |  | 1.3863 | 1.377 | 1.3673 | 1.3567 | 1.3455 | 1.3343 | 1.3238 | 1.3152 | 1.3086 | 1.3028 | 1.2977 | 1.2932 | 1.2893 | 1.2859 | 1.2828 | 1.2801 | 1.2778 | 1.2757 | 1.2738 | 1.2722 | 1.2708 | 1.2696 | 1.2686 | 14.8685 | 0.79812 | 0.0285 | 1039.8031 | 1058.315 | 1078.7611 | 1102.164 | 1128.4964 | 1156.681 | 1184.5902 | 1209.0463 | 1228.8705 | 1246.8755 | 1263.2036 | 1277.9902 | 1291.3648 | 1303.45 | 1314.3624 | 1324.2114 | 1333.1001 | 1341.1242 | 1348.3724 | 1354.9256 | 1360.8573 | 1366.2332 | 1371.1108
| 4.385e-25 | -4.7059e-21 | 6.0024e-16 | -9.7647e-13 | 5.0669e-11 | -4.5786e-08 | 7.8418e-05 | 0.79499 |  | 0.80469 | 0.81904 | 0.83487 | 0.85299 | 0.87338 | 0.8952 | 0.9168 | 0.93573 | 0.95108 | 0.96502 | 0.97766 | 0.98911 | 0.99947 | 1.0088 | 1.0173 | 1.0249 | 1.0318 | 1.038 | 1.0436 | 1.0487 | 1.0533 | 1.0574 | 1.0612 |  | 1.0399 | 1.0584 | 1.0789 | 1.1023 | 1.1287 | 1.1569 | 1.1848 | 1.2092 | 1.2291 | 1.2471 | 1.2634 | 1.2782 | 1.2916 | 1.3037 | 1.3146 | 1.3245 | 1.3334 | 1.3414 | 1.3486 | 1.3552 | 1.3611 | 1.3665 | 1.3714 |  | 1.3863 | 1.377 | 1.3672 | 1.3566 | 1.3454 | 1.3342 | 1.3238 | 1.3152 | 1.3085 | 1.3027 | 1.2976 | 1.2932 | 1.2892 | 1.2858 | 1.2828 | 1.2801 | 1.2777 | 1.2756 | 1.2738 | 1.2722 | 1.2707 | 1.2695 | 1.2685 | 14.9095 | 0.79813 | 0.0286 | 1039.8957 | 1058.4311 | 1078.895 | 1102.3121 | 1128.6566 | 1156.8521 | 1184.7721 | 1209.2392 | 1229.0744 | 1247.0895 | 1263.4269 | 1278.2221 | 1291.6044 | 1303.6967 | 1314.6154 | 1324.4702 | 1333.364 | 1341.3926 | 1348.6447 | 1355.2013 | 1361.1359 | 1366.514 | 1371.3935
| 4.3827e-25 | -4.7034e-21 | 6.0071e-16 | -9.7768e-13 | 5.058e-11 | -4.5634e-08 | 7.8108e-05 | 0.79493 |  | 0.80476 | 0.81912 | 0.83497 | 0.8531 | 0.8735 | 0.89533 | 0.91694 | 0.93588 | 0.95124 | 0.96519 | 0.97784 | 0.98929 | 0.99965 | 1.009 | 1.0175 | 1.0251 | 1.032 | 1.0382 | 1.0438 | 1.0489 | 1.0535 | 1.0577 | 1.0614 |  | 1.04 | 1.0585 | 1.079 | 1.1025 | 1.1288 | 1.157 | 1.185 | 1.2094 | 1.2293 | 1.2473 | 1.2636 | 1.2785 | 1.2918 | 1.3039 | 1.3149 | 1.3247 | 1.3336 | 1.3417 | 1.3489 | 1.3555 | 1.3614 | 1.3668 | 1.3717 |  | 1.3863 | 1.3769 | 1.3672 | 1.3566 | 1.3454 | 1.3341 | 1.3237 | 1.3151 | 1.3084 | 1.3026 | 1.2976 | 1.2931 | 1.2892 | 1.2857 | 1.2827 | 1.28 | 1.2776 | 1.2755 | 1.2737 | 1.2721 | 1.2707 | 1.2695 | 1.2685 | 14.9499 | 0.79815 | 0.0287 | 1039.9874 | 1058.5458 | 1079.0273 | 1102.4584 | 1128.8148 | 1157.0212 | 1184.9518 | 1209.4298 | 1229.2758 | 1247.3009 | 1263.6474 | 1278.451 | 1291.841 | 1303.9404 | 1314.8654 | 1324.7258 | 1333.6246 | 1341.6577 | 1348.9137 | 1355.4736 | 1361.411 | 1366.7914 | 1371.6727
| 4.3807e-25 | -4.7012e-21 | 6.0119e-16 | -9.7889e-13 | 5.0492e-11 | -4.5482e-08 | 7.7797e-05 | 0.79487 |  | 0.80483 | 0.81921 | 0.83508 | 0.85322 | 0.87362 | 0.89546 | 0.91708 | 0.93603 | 0.9514 | 0.96535 | 0.97801 | 0.98947 | 0.99984 | 1.0092 | 1.0177 | 1.0253 | 1.0322 | 1.0384 | 1.044 | 1.0491 | 1.0537 | 1.0579 | 1.0616 |  | 1.0401 | 1.0587 | 1.0792 | 1.1026 | 1.129 | 1.1572 | 1.1851 | 1.2096 | 1.2295 | 1.2475 | 1.2639 | 1.2787 | 1.2921 | 1.3042 | 1.3151 | 1.325 | 1.3339 | 1.3419 | 1.3492 | 1.3557 | 1.3617 | 1.3671 | 1.372 |  | 1.3862 | 1.3769 | 1.3671 | 1.3565 | 1.3453 | 1.3341 | 1.3236 | 1.315 | 1.3084 | 1.3026 | 1.2975 | 1.293 | 1.2891 | 1.2857 | 1.2826 | 1.2799 | 1.2776 | 1.2755 | 1.2736 | 1.272 | 1.2706 | 1.2694 | 1.2684 | 14.9908 | 0.79816 | 0.0288 | 1040.08 | 1058.6618 | 1079.1613 | 1102.6066 | 1128.9749 | 1157.1923 | 1185.1337 | 1209.6228 | 1229.4797 | 1247.5149 | 1263.8707 | 1278.6829 | 1292.0806 | 1304.187 | 1315.1184 | 1324.9846 | 1333.8885 | 1341.9261 | 1349.186 | 1355.7494 | 1361.6896 | 1367.0723 | 1371.9553
| 4.379e-25 | -4.6993e-21 | 6.0166e-16 | -9.801e-13 | 5.0406e-11 | -4.5333e-08 | 7.7491e-05 | 0.79482 |  | 0.80491 | 0.8193 | 0.83518 | 0.85333 | 0.87375 | 0.89559 | 0.91722 | 0.93618 | 0.95155 | 0.96552 | 0.97818 | 0.98965 | 1 | 1.0094 | 1.0179 | 1.0255 | 1.0324 | 1.0386 | 1.0442 | 1.0493 | 1.0539 | 1.0581 | 1.0619 |  | 1.0402 | 1.0588 | 1.0793 | 1.1028 | 1.1291 | 1.1574 | 1.1853 | 1.2098 | 1.2297 | 1.2477 | 1.2641 | 1.2789 | 1.2923 | 1.3044 | 1.3154 | 1.3252 | 1.3341 | 1.3422 | 1.3495 | 1.356 | 1.362 | 1.3673 | 1.3722 |  | 1.3862 | 1.3768 | 1.367 | 1.3564 | 1.3452 | 1.334 | 1.3236 | 1.315 | 1.3083 | 1.3025 | 1.2974 | 1.293 | 1.2891 | 1.2856 | 1.2826 | 1.2799 | 1.2775 | 1.2754 | 1.2736 | 1.272 | 1.2705 | 1.2693 | 1.2683 | 15.0311 | 0.79817 | 0.0289 | 1040.1716 | 1058.7765 | 1079.2936 | 1102.7529 | 1129.1331 | 1157.3614 | 1185.3134 | 1209.8134 | 1229.6811 | 1247.7262 | 1264.0913 | 1278.9118 | 1292.3173 | 1304.4307 | 1315.3684 | 1325.2402 | 1334.1492 | 1342.1912 | 1349.455 | 1356.0217 | 1361.9647 | 1367.3497 | 1372.2345
| 4.3777e-25 | -4.6977e-21 | 6.0214e-16 | -9.8131e-13 | 5.0321e-11 | -4.5183e-08 | 7.7183e-05 | 0.79476 |  | 0.80498 | 0.81939 | 0.83528 | 0.85345 | 0.87387 | 0.89572 | 0.91736 | 0.93633 | 0.95171 | 0.96568 | 0.97835 | 0.98983 | 1.0002 | 1.0096 | 1.0181 | 1.0257 | 1.0326 | 1.0388 | 1.0444 | 1.0495 | 1.0541 | 1.0583 | 1.0621 |  | 1.0403 | 1.0589 | 1.0794 | 1.1029 | 1.1293 | 1.1575 | 1.1855 | 1.21 | 1.2299 | 1.2479 | 1.2643 | 1.2791 | 1.2926 | 1.3047 | 1.3156 | 1.3255 | 1.3344 | 1.3425 | 1.3497 | 1.3563 | 1.3622 | 1.3676 | 1.3725 |  | 1.3861 | 1.3768 | 1.367 | 1.3564 | 1.3452 | 1.3339 | 1.3235 | 1.3149 | 1.3082 | 1.3024 | 1.2974 | 1.2929 | 1.289 | 1.2855 | 1.2825 | 1.2798 | 1.2774 | 1.2753 | 1.2735 | 1.2719 | 1.2705 | 1.2693 | 1.2683 | 15.072 | 0.79819 | 0.029 | 1040.2642 | 1058.8926 | 1079.4275 | 1102.9011 | 1129.2933 | 1157.5325 | 1185.4953 | 1210.0063 | 1229.885 | 1247.9402 | 1264.3146 | 1279.1437 | 1292.5569 | 1304.6773 | 1315.6214 | 1325.499 | 1334.4131 | 1342.4596 | 1349.7273 | 1356.2974 | 1362.2433 | 1367.6306 | 1372.5171
| 4.3767e-25 | -4.6965e-21 | 6.0261e-16 | -9.8251e-13 | 5.0239e-11 | -4.5037e-08 | 7.688e-05 | 0.79471 |  | 0.80505 | 0.81948 | 0.83539 | 0.85356 | 0.87399 | 0.89585 | 0.9175 | 0.93647 | 0.95187 | 0.96584 | 0.97852 | 0.99 | 1.0004 | 1.0098 | 1.0182 | 1.0259 | 1.0328 | 1.039 | 1.0447 | 1.0497 | 1.0543 | 1.0585 | 1.0623 |  | 1.0404 | 1.059 | 1.0796 | 1.103 | 1.1295 | 1.1577 | 1.1857 | 1.2102 | 1.2301 | 1.2482 | 1.2645 | 1.2794 | 1.2928 | 1.3049 | 1.3159 | 1.3258 | 1.3347 | 1.3427 | 1.35 | 1.3566 | 1.3625 | 1.3679 | 1.3728 |  | 1.3861 | 1.3767 | 1.3669 | 1.3563 | 1.3451 | 1.3339 | 1.3235 | 1.3148 | 1.3082 | 1.3024 | 1.2973 | 1.2928 | 1.2889 | 1.2855 | 1.2824 | 1.2797 | 1.2774 | 1.2753 | 1.2734 | 1.2718 | 1.2704 | 1.2692 | 1.2682 | 15.1122 | 0.7982 | 0.0291 | 1040.3559 | 1059.0073 | 1079.5599 | 1103.0474 | 1129.4515 | 1157.7016 | 1185.675 | 1210.1969 | 1230.0863 | 1248.1516 | 1264.5351 | 1279.3726 | 1292.7936 | 1304.921 | 1315.8714 | 1325.7546 | 1334.6737 | 1342.7247 | 1349.9963 | 1356.5697 | 1362.5184 | 1367.908 | 1372.7963
| 4.3761e-25 | -4.6955e-21 | 6.0309e-16 | -9.8372e-13 | 5.0157e-11 | -4.489e-08 | 7.6575e-05 | 0.79465 |  | 0.80512 | 0.81957 | 0.83549 | 0.85367 | 0.87412 | 0.89599 | 0.91764 | 0.93662 | 0.95202 | 0.96601 | 0.9787 | 0.99018 | 1.0006 | 1.01 | 1.0184 | 1.0261 | 1.033 | 1.0392 | 1.0449 | 1.05 | 1.0546 | 1.0587 | 1.0625 |  | 1.0404 | 1.0591 | 1.0797 | 1.1032 | 1.1296 | 1.1579 | 1.1859 | 1.2104 | 1.2303 | 1.2484 | 1.2648 | 1.2796 | 1.293 | 1.3052 | 1.3161 | 1.326 | 1.3349 | 1.343 | 1.3503 | 1.3568 | 1.3628 | 1.3682 | 1.3731 |  | 1.386 | 1.3767 | 1.3669 | 1.3563 | 1.3451 | 1.3338 | 1.3234 | 1.3148 | 1.3081 | 1.3023 | 1.2972 | 1.2928 | 1.2889 | 1.2854 | 1.2824 | 1.2797 | 1.2773 | 1.2752 | 1.2734 | 1.2718 | 1.2703 | 1.2691 | 1.2681 | 15.1529 | 0.79821 | 0.0292 | 1040.4485 | 1059.1233 | 1079.6938 | 1103.1956 | 1129.6117 | 1157.8727 | 1185.8569 | 1210.3899 | 1230.2902 | 1248.3656 | 1264.7584 | 1279.6044 | 1293.0332 | 1305.1677 | 1316.1244 | 1326.0134 | 1334.9376 | 1342.9931 | 1350.2686 | 1356.8454 | 1362.797 | 1368.1889 | 1373.0789
| 4.3758e-25 | -4.6947e-21 | 6.0356e-16 | -9.8493e-13 | 5.0078e-11 | -4.4747e-08 | 7.6276e-05 | 0.7946 |  | 0.80519 | 0.81966 | 0.83559 | 0.85379 | 0.87424 | 0.89612 | 0.91778 | 0.93677 | 0.95218 | 0.96617 | 0.97887 | 0.99036 | 1.0008 | 1.0102 | 1.0186 | 1.0263 | 1.0332 | 1.0394 | 1.0451 | 1.0502 | 1.0548 | 1.0589 | 1.0627 |  | 1.0405 | 1.0592 | 1.0798 | 1.1033 | 1.1298 | 1.158 | 1.186 | 1.2106 | 1.2305 | 1.2486 | 1.265 | 1.2798 | 1.2933 | 1.3054 | 1.3164 | 1.3263 | 1.3352 | 1.3433 | 1.3505 | 1.3571 | 1.3631 | 1.3685 | 1.3734 |  | 1.386 | 1.3766 | 1.3668 | 1.3562 | 1.345 | 1.3338 | 1.3233 | 1.3147 | 1.3081 | 1.3022 | 1.2972 | 1.2927 | 1.2888 | 1.2853 | 1.2823 | 1.2796 | 1.2772 | 1.2751 | 1.2733 | 1.2717 | 1.2703 | 1.2691 | 1.2681 | 15.1931 | 0.79823 | 0.0293 | 1040.5401 | 1059.238 | 1079.8261 | 1103.3419 | 1129.7699 | 1158.0418 | 1186.0366 | 1210.5805 | 1230.4916 | 1248.577 | 1264.979 | 1279.8334 | 1293.2698 | 1305.4113 | 1316.3744 | 1326.269 | 1335.1983 | 1343.2582 | 1350.5376 | 1357.1177 | 1363.0721 | 1368.4662 | 1373.3581
| 4.3757e-25 | -4.6943e-21 | 6.0404e-16 | -9.8613e-13 | 4.9999e-11 | -4.4604e-08 | 7.5978e-05 | 0.79454 |  | 0.80526 | 0.81975 | 0.83569 | 0.8539 | 0.87436 | 0.89625 | 0.91792 | 0.93692 | 0.95233 | 0.96634 | 0.97904 | 0.99054 | 1.0009 | 1.0103 | 1.0188 | 1.0265 | 1.0334 | 1.0396 | 1.0453 | 1.0504 | 1.055 | 1.0592 | 1.0629 |  | 1.0406 | 1.0594 | 1.08 | 1.1035 | 1.1299 | 1.1582 | 1.1862 | 1.2108 | 1.2307 | 1.2488 | 1.2652 | 1.2801 | 1.2935 | 1.3057 | 1.3166 | 1.3265 | 1.3355 | 1.3435 | 1.3508 | 1.3574 | 1.3633 | 1.3687 | 1.3736 |  | 1.386 | 1.3766 | 1.3668 | 1.3561 | 1.3449 | 1.3337 | 1.3233 | 1.3147 | 1.308 | 1.3022 | 1.2971 | 1.2926 | 1.2887 | 1.2853 | 1.2822 | 1.2795 | 1.2772 | 1.2751 | 1.2732 | 1.2716 | 1.2702 | 1.269 | 1.268 | 15.2331 | 0.79824 | 0.0294 | 1040.6318 | 1059.3527 | 1079.9585 | 1103.4882 | 1129.928 | 1158.2108 | 1186.2163 | 1210.7711 | 1230.693 | 1248.7883 | 1265.1995 | 1280.0624 | 1293.5065 | 1305.6549 | 1316.6243 | 1326.5246 | 1335.4589 | 1343.5233 | 1350.8066 | 1357.39 | 1363.3472 | 1368.7436 | 1373.6372
| 4.376e-25 | -4.6941e-21 | 6.0452e-16 | -9.8734e-13 | 4.9921e-11 | -4.4461e-08 | 7.5677e-05 | 0.79448 |  | 0.80533 | 0.81984 | 0.8358 | 0.85402 | 0.87448 | 0.89638 | 0.91806 | 0.93707 | 0.95249 | 0.9665 | 0.97921 | 0.99072 | 1.0011 | 1.0105 | 1.019 | 1.0267 | 1.0336 | 1.0399 | 1.0455 | 1.0506 | 1.0552 | 1.0594 | 1.0632 |  | 1.0407 | 1.0595 | 1.0801 | 1.1036 | 1.1301 | 1.1584 | 1.1864 | 1.211 | 1.2309 | 1.249 | 1.2654 | 1.2803 | 1.2937 | 1.3059 | 1.3169 | 1.3268 | 1.3357 | 1.3438 | 1.3511 | 1.3577 | 1.3636 | 1.369 | 1.3739 |  | 1.3859 | 1.3765 | 1.3667 | 1.3561 | 1.3449 | 1.3336 | 1.3232 | 1.3146 | 1.3079 | 1.3021 | 1.297 | 1.2926 | 1.2887 | 1.2852 | 1.2822 | 1.2795 | 1.2771 | 1.275 | 1.2732 | 1.2716 | 1.2701 | 1.2689 | 1.2679 | 15.2737 | 0.79825 | 0.0295 | 1040.7244 | 1059.4688 | 1080.0924 | 1103.6364 | 1130.0882 | 1158.382 | 1186.3982 | 1210.9641 | 1230.8969 | 1249.0023 | 1265.4228 | 1280.2942 | 1293.7461 | 1305.9016 | 1316.8774 | 1326.7834 | 1335.7228 | 1343.7917 | 1351.0789 | 1357.6658 | 1363.6257 | 1369.0245 | 1373.9198
| 4.3766e-25 | -4.6942e-21 | 6.0499e-16 | -9.8855e-13 | 4.9845e-11 | -4.432e-08 | 7.5382e-05 | 0.79443 |  | 0.8054 | 0.81993 | 0.8359 | 0.85413 | 0.87461 | 0.89651 | 0.9182 | 0.93722 | 0.95265 | 0.96667 | 0.97938 | 0.99089 | 1.0013 | 1.0107 | 1.0192 | 1.0269 | 1.0338 | 1.0401 | 1.0457 | 1.0508 | 1.0554 | 1.0596 | 1.0634 |  | 1.0408 | 1.0596 | 1.0802 | 1.1038 | 1.1302 | 1.1586 | 1.1866 | 1.2112 | 1.2311 | 1.2492 | 1.2656 | 1.2805 | 1.294 | 1.3061 | 1.3171 | 1.327 | 1.336 | 1.3441 | 1.3513 | 1.3579 | 1.3639 | 1.3693 | 1.3742 |  | 1.3859 | 1.3765 | 1.3666 | 1.356 | 1.3448 | 1.3336 | 1.3232 | 1.3145 | 1.3079 | 1.3021 | 1.297 | 1.2925 | 1.2886 | 1.2851 | 1.2821 | 1.2794 | 1.277 | 1.2749 | 1.2731 | 1.2715 | 1.2701 | 1.2689 | 1.2679 | 15.3137 | 0.79827 | 0.0296 | 1040.816 | 1059.5835 | 1080.2248 | 1103.7827 | 1130.2464 | 1158.551 | 1186.5779 | 1211.1547 | 1231.0983 | 1249.2137 | 1265.6433 | 1280.5232 | 1293.9828 | 1306.1453 | 1317.1273 | 1327.039 | 1335.9834 | 1344.0568 | 1351.3479 | 1357.9381 | 1363.9008 | 1369.3019 | 1374.199
| 4.3775e-25 | -4.6944e-21 | 6.0546e-16 | -9.8975e-13 | 4.9769e-11 | -4.418e-08 | 7.5088e-05 | 0.79437 |  | 0.80548 | 0.82002 | 0.836 | 0.85424 | 0.87473 | 0.89664 | 0.91834 | 0.93736 | 0.9528 | 0.96683 | 0.97955 | 0.99107 | 1.0015 | 1.0109 | 1.0194 | 1.0271 | 1.034 | 1.0403 | 1.0459 | 1.051 | 1.0556 | 1.0598 | 1.0636 |  | 1.0409 | 1.0597 | 1.0804 | 1.1039 | 1.1304 | 1.1587 | 1.1868 | 1.2113 | 1.2313 | 1.2494 | 1.2659 | 1.2808 | 1.2942 | 1.3064 | 1.3174 | 1.3273 | 1.3362 | 1.3443 | 1.3516 | 1.3582 | 1.3642 | 1.3696 | 1.3745 |  | 1.3858 | 1.3764 | 1.3666 | 1.356 | 1.3448 | 1.3335 | 1.3231 | 1.3145 | 1.3078 | 1.302 | 1.2969 | 1.2924 | 1.2885 | 1.2851 | 1.282 | 1.2793 | 1.277 | 1.2749 | 1.273 | 1.2714 | 1.27 | 1.2688 | 1.2678 | 15.3538 | 0.79828 | 0.0297 | 1040.9077 | 1059.6983 | 1080.3573 | 1103.9294 | 1130.4049 | 1158.7204 | 1186.758 | 1211.3457 | 1231.3001 | 1249.4255 | 1265.8644 | 1280.7526 | 1294.2199 | 1306.3894 | 1317.3778 | 1327.2951 | 1336.2446 | 1344.3225 | 1351.6175 | 1358.211 | 1364.1766 | 1369.5799 | 1374.4787
| 4.3786e-25 | -4.695e-21 | 6.0594e-16 | -9.9096e-13 | 4.9694e-11 | -4.404e-08 | 7.4793e-05 | 0.79432 |  | 0.80555 | 0.82011 | 0.83611 | 0.85436 | 0.87485 | 0.89677 | 0.91848 | 0.93751 | 0.95296 | 0.967 | 0.97972 | 0.99125 | 1.0017 | 1.0111 | 1.0196 | 1.0273 | 1.0342 | 1.0405 | 1.0461 | 1.0512 | 1.0558 | 1.06 | 1.0638 |  | 1.041 | 1.0598 | 1.0805 | 1.1041 | 1.1306 | 1.1589 | 1.1869 | 1.2115 | 1.2315 | 1.2496 | 1.2661 | 1.281 | 1.2945 | 1.3066 | 1.3176 | 1.3276 | 1.3365 | 1.3446 | 1.3519 | 1.3585 | 1.3645 | 1.3699 | 1.3748 |  | 1.3858 | 1.3764 | 1.3665 | 1.3559 | 1.3447 | 1.3335 | 1.323 | 1.3144 | 1.3077 | 1.3019 | 1.2968 | 1.2924 | 1.2885 | 1.285 | 1.282 | 1.2793 | 1.2769 | 1.2748 | 1.273 | 1.2714 | 1.2699 | 1.2687 | 1.2677 | 15.3941 | 0.79829 | 0.0298 | 1041.0003 | 1059.8142 | 1080.491 | 1104.0772 | 1130.5648 | 1158.8912 | 1186.9395 | 1211.5382 | 1231.5036 | 1249.639 | 1266.0872 | 1280.984 | 1294.459 | 1306.6356 | 1317.6303 | 1327.5534 | 1336.508 | 1344.5903 | 1351.8892 | 1358.4861 | 1364.4545 | 1369.8601 | 1374.7607
| 4.38e-25 | -4.6957e-21 | 6.0641e-16 | -9.9216e-13 | 4.962e-11 | -4.3902e-08 | 7.4501e-05 | 0.79426 |  | 0.80562 | 0.82019 | 0.83621 | 0.85447 | 0.87498 | 0.8969 | 0.91862 | 0.93766 | 0.95312 | 0.96716 | 0.97989 | 0.99143 | 1.0019 | 1.0113 | 1.0198 | 1.0275 | 1.0344 | 1.0407 | 1.0463 | 1.0514 | 1.0561 | 1.0602 | 1.064 |  | 1.0411 | 1.0599 | 1.0806 | 1.1042 | 1.1307 | 1.1591 | 1.1871 | 1.2117 | 1.2317 | 1.2499 | 1.2663 | 1.2812 | 1.2947 | 1.3069 | 1.3179 | 1.3278 | 1.3368 | 1.3449 | 1.3522 | 1.3588 | 1.3647 | 1.3701 | 1.375 |  | 1.3857 | 1.3763 | 1.3665 | 1.3558 | 1.3446 | 1.3334 | 1.323 | 1.3144 | 1.3077 | 1.3019 | 1.2968 | 1.2923 | 1.2884 | 1.2849 | 1.2819 | 1.2792 | 1.2768 | 1.2748 | 1.2729 | 1.2713 | 1.2699 | 1.2687 | 1.2677 | 15.4341 | 0.79831 | 0.0299 | 1041.0919 | 1059.9291 | 1080.6236 | 1104.2238 | 1130.7233 | 1159.0606 | 1187.1196 | 1211.7292 | 1231.7054 | 1249.8509 | 1266.3082 | 1281.2134 | 1294.6962 | 1306.8797 | 1317.8808 | 1327.8095 | 1336.7692 | 1344.856 | 1352.1588 | 1358.759 | 1364.7302 | 1370.1381 | 1375.0405
| 4.3816e-25 | -4.6966e-21 | 6.0687e-16 | -9.9332e-13 | 4.9546e-11 | -4.3764e-08 | 7.4213e-05 | 0.79421 |  | 0.80569 | 0.82028 | 0.83631 | 0.85458 | 0.8751 | 0.89703 | 0.91876 | 0.93781 | 0.95327 | 0.96732 | 0.98006 | 0.9916 | 1.002 | 1.0115 | 1.02 | 1.0277 | 1.0346 | 1.0409 | 1.0465 | 1.0516 | 1.0563 | 1.0605 | 1.0642 |  | 1.0412 | 1.06 | 1.0808 | 1.1044 | 1.1309 | 1.1592 | 1.1873 | 1.2119 | 1.2319 | 1.2501 | 1.2665 | 1.2814 | 1.2949 | 1.3071 | 1.3181 | 1.3281 | 1.337 | 1.3451 | 1.3524 | 1.359 | 1.365 | 1.3704 | 1.3753 |  | 1.3857 | 1.3763 | 1.3664 | 1.3558 | 1.3446 | 1.3333 | 1.3229 | 1.3143 | 1.3076 | 1.3018 | 1.2967 | 1.2923 | 1.2883 | 1.2849 | 1.2818 | 1.2792 | 1.2768 | 1.2747 | 1.2728 | 1.2712 | 1.2698 | 1.2686 | 1.2676 | 15.4738 | 0.79832 | 0.03 | 1041.1823 | 1060.0426 | 1080.7549 | 1104.3692 | 1130.8805 | 1159.2286 | 1187.2982 | 1211.9186 | 1231.9055 | 1250.0609 | 1266.5273 | 1281.4409 | 1294.9313 | 1307.1218 | 1318.1292 | 1328.0635 | 1337.0282 | 1345.1194 | 1352.4261 | 1359.0297 | 1365.0037 | 1370.4139 | 1375.318
| 4.3835e-25 | -4.6977e-21 | 6.0734e-16 | -9.9452e-13 | 4.9473e-11 | -4.3627e-08 | 7.3924e-05 | 0.79415 |  | 0.80576 | 0.82037 | 0.83641 | 0.8547 | 0.87522 | 0.89717 | 0.91889 | 0.93795 | 0.95343 | 0.96749 | 0.98024 | 0.99178 | 1.0022 | 1.0117 | 1.0202 | 1.0279 | 1.0348 | 1.0411 | 1.0467 | 1.0519 | 1.0565 | 1.0607 | 1.0645 |  | 1.0413 | 1.0602 | 1.0809 | 1.1045 | 1.131 | 1.1594 | 1.1875 | 1.2121 | 1.2321 | 1.2503 | 1.2667 | 1.2817 | 1.2952 | 1.3074 | 1.3184 | 1.3283 | 1.3373 | 1.3454 | 1.3527 | 1.3593 | 1.3653 | 1.3707 | 1.3756 |  | 1.3857 | 1.3762 | 1.3664 | 1.3557 | 1.3445 | 1.3333 | 1.3229 | 1.3142 | 1.3076 | 1.3017 | 1.2967 | 1.2922 | 1.2883 | 1.2848 | 1.2818 | 1.2791 | 1.2767 | 1.2746 | 1.2728 | 1.2712 | 1.2697 | 1.2685 | 1.2675 | 15.5136 | 0.79833 | 0.0301 | 1041.274 | 1060.1575 | 1080.8874 | 1104.5158 | 1131.039 | 1159.398 | 1187.4782 | 1212.1096 | 1232.1073 | 1250.2727 | 1266.7484 | 1281.6704 | 1295.1685 | 1307.366 | 1318.3797 | 1328.3197 | 1337.2894 | 1345.3851 | 1352.6957 | 1359.3026 | 1365.2794 | 1370.6919 | 1375.5978
| 4.3856e-25 | -4.6991e-21 | 6.0782e-16 | -9.9574e-13 | 4.94e-11 | -4.349e-08 | 7.3634e-05 | 0.79409 |  | 0.80583 | 0.82046 | 0.83652 | 0.85481 | 0.87534 | 0.8973 | 0.91903 | 0.9381 | 0.95359 | 0.96765 | 0.98041 | 0.99196 | 1.0024 | 1.0119 | 1.0204 | 1.0281 | 1.035 | 1.0413 | 1.047 | 1.0521 | 1.0567 | 1.0609 | 1.0647 |  | 1.0414 | 1.0603 | 1.081 | 1.1047 | 1.1312 | 1.1596 | 1.1877 | 1.2123 | 1.2323 | 1.2505 | 1.267 | 1.2819 | 1.2954 | 1.3076 | 1.3186 | 1.3286 | 1.3376 | 1.3457 | 1.353 | 1.3596 | 1.3656 | 1.371 | 1.3759 |  | 1.3856 | 1.3762 | 1.3663 | 1.3557 | 1.3444 | 1.3332 | 1.3228 | 1.3142 | 1.3075 | 1.3017 | 1.2966 | 1.2921 | 1.2882 | 1.2848 | 1.2817 | 1.279 | 1.2766 | 1.2746 | 1.2727 | 1.2711 | 1.2697 | 1.2685 | 1.2675 | 15.5538 | 0.79835 | 0.0302 | 1041.3666 | 1060.2734 | 1081.0211 | 1104.6636 | 1131.1988 | 1159.5688 | 1187.6598 | 1212.3022 | 1232.3108 | 1250.4862 | 1266.9712 | 1281.9017 | 1295.4076 | 1307.6121 | 1318.6322 | 1328.5779 | 1337.5527 | 1345.6529 | 1352.9674 | 1359.5777 | 1365.5574 | 1370.9721 | 1375.8798
| 4.388e-25 | -4.7006e-21 | 6.0829e-16 | -9.9694e-13 | 4.9328e-11 | -4.3355e-08 | 7.3349e-05 | 0.79404 |  | 0.8059 | 0.82055 | 0.83662 | 0.85492 | 0.87547 | 0.89743 | 0.91917 | 0.93825 | 0.95374 | 0.96781 | 0.98058 | 0.99214 | 1.0026 | 1.012 | 1.0206 | 1.0283 | 1.0352 | 1.0415 | 1.0472 | 1.0523 | 1.0569 | 1.0611 | 1.0649 |  | 1.0415 | 1.0604 | 1.0812 | 1.1048 | 1.1314 | 1.1597 | 1.1878 | 1.2125 | 1.2325 | 1.2507 | 1.2672 | 1.2821 | 1.2956 | 1.3079 | 1.3189 | 1.3288 | 1.3378 | 1.3459 | 1.3532 | 1.3598 | 1.3658 | 1.3712 | 1.3762 |  | 1.3856 | 1.3761 | 1.3662 | 1.3556 | 1.3444 | 1.3332 | 1.3227 | 1.3141 | 1.3074 | 1.3016 | 1.2965 | 1.2921 | 1.2881 | 1.2847 | 1.2816 | 1.279 | 1.2766 | 1.2745 | 1.2726 | 1.271 | 1.2696 | 1.2684 | 1.2674 | 15.5934 | 0.79836 | 0.0303 | 1041.4582 | 1060.3881 | 1081.1535 | 1104.81 | 1131.357 | 1159.7378 | 1187.8394 | 1212.4927 | 1232.5121 | 1250.6976 | 1267.1917 | 1282.1307 | 1295.6442 | 1307.8558 | 1318.8821 | 1328.8335 | 1337.8134 | 1345.918 | 1353.2364 | 1359.85 | 1365.8324 | 1371.2495 | 1376.1589
| 4.3905e-25 | -4.7022e-21 | 6.0876e-16 | -9.9814e-13 | 4.9256e-11 | -4.3219e-08 | 7.3064e-05 | 0.79398 |  | 0.80597 | 0.82064 | 0.83672 | 0.85504 | 0.87559 | 0.89756 | 0.91931 | 0.9384 | 0.9539 | 0.96798 | 0.98075 | 0.99232 | 1.0028 | 1.0122 | 1.0208 | 1.0285 | 1.0354 | 1.0417 | 1.0474 | 1.0525 | 1.0571 | 1.0613 | 1.0651 |  | 1.0415 | 1.0605 | 1.0813 | 1.105 | 1.1315 | 1.1599 | 1.188 | 1.2127 | 1.2327 | 1.2509 | 1.2674 | 1.2824 | 1.2959 | 1.3081 | 1.3191 | 1.3291 | 1.3381 | 1.3462 | 1.3535 | 1.3601 | 1.3661 | 1.3715 | 1.3764 |  | 1.3855 | 1.3761 | 1.3662 | 1.3555 | 1.3443 | 1.3331 | 1.3227 | 1.314 | 1.3074 | 1.3016 | 1.2965 | 1.292 | 1.2881 | 1.2846 | 1.2816 | 1.2789 | 1.2765 | 1.2744 | 1.2726 | 1.271 | 1.2696 | 1.2683 | 1.2673 | 15.6332 | 0.79837 | 0.0304 | 1041.5499 | 1060.5029 | 1081.286 | 1104.9566 | 1131.5156 | 1159.9073 | 1188.0195 | 1212.6837 | 1232.714 | 1250.9094 | 1267.4127 | 1282.3602 | 1295.8814 | 1308.0999 | 1319.1326 | 1329.0897 | 1338.0746 | 1346.1837 | 1353.5059 | 1360.1229 | 1366.1082 | 1371.5275 | 1376.4387
| 4.3933e-25 | -4.7041e-21 | 6.0924e-16 | -9.9935e-13 | 4.9185e-11 | -4.3085e-08 | 7.2781e-05 | 0.79393 |  | 0.80604 | 0.82073 | 0.83682 | 0.85515 | 0.87571 | 0.89769 | 0.91945 | 0.93855 | 0.95405 | 0.96814 | 0.98092 | 0.99249 | 1.003 | 1.0124 | 1.021 | 1.0287 | 1.0356 | 1.0419 | 1.0476 | 1.0527 | 1.0573 | 1.0615 | 1.0653 |  | 1.0416 | 1.0606 | 1.0814 | 1.1051 | 1.1317 | 1.1601 | 1.1882 | 1.2129 | 1.2329 | 1.2511 | 1.2676 | 1.2826 | 1.2961 | 1.3083 | 1.3194 | 1.3293 | 1.3383 | 1.3464 | 1.3538 | 1.3604 | 1.3664 | 1.3718 | 1.3767 |  | 1.3855 | 1.376 | 1.3661 | 1.3555 | 1.3443 | 1.333 | 1.3226 | 1.314 | 1.3073 | 1.3015 | 1.2964 | 1.2919 | 1.288 | 1.2846 | 1.2815 | 1.2788 | 1.2764 | 1.2744 | 1.2725 | 1.2709 | 1.2695 | 1.2683 | 1.2673 | 15.6727 | 0.79838 | 0.0305 | 1041.6415 | 1060.6176 | 1081.4184 | 1105.103 | 1131.6738 | 1160.0763 | 1188.1992 | 1212.8743 | 1232.9153 | 1251.1207 | 1267.6333 | 1282.5891 | 1296.1181 | 1308.3436 | 1319.3825 | 1329.3453 | 1338.3352 | 1346.4487 | 1353.7749 | 1360.3952 | 1366.3833 | 1371.8048 | 1376.7177
| 4.3962e-25 | -4.706e-21 | 6.0971e-16 | -1.0005e-12 | 4.9112e-11 | -4.295e-08 | 7.2498e-05 | 0.79387 |  | 0.80611 | 0.82082 | 0.83693 | 0.85526 | 0.87583 | 0.89782 | 0.91959 | 0.93869 | 0.95421 | 0.96831 | 0.98109 | 0.99267 | 1.0031 | 1.0126 | 1.0212 | 1.0289 | 1.0358 | 1.0421 | 1.0478 | 1.0529 | 1.0575 | 1.0617 | 1.0655 |  | 1.0417 | 1.0607 | 1.0816 | 1.1052 | 1.1318 | 1.1602 | 1.1884 | 1.2131 | 1.2331 | 1.2513 | 1.2679 | 1.2828 | 1.2964 | 1.3086 | 1.3196 | 1.3296 | 1.3386 | 1.3467 | 1.354 | 1.3607 | 1.3667 | 1.3721 | 1.377 |  | 1.3855 | 1.376 | 1.3661 | 1.3554 | 1.3442 | 1.333 | 1.3225 | 1.3139 | 1.3072 | 1.3014 | 1.2963 | 1.2919 | 1.2879 | 1.2845 | 1.2814 | 1.2788 | 1.2764 | 1.2743 | 1.2724 | 1.2708 | 1.2694 | 1.2682 | 1.2672 | 15.7124 | 0.7984 | 0.0306 | 1041.7332 | 1060.7325 | 1081.5509 | 1105.2496 | 1131.8323 | 1160.2457 | 1188.3793 | 1213.0653 | 1233.1172 | 1251.3326 | 1267.8543 | 1282.8186 | 1296.3552 | 1308.5877 | 1319.633 | 1329.6014 | 1338.5964 | 1346.7144 | 1354.0445 | 1360.6681 | 1366.659 | 1372.0829 | 1376.9975
| 4.3994e-25 | -4.7082e-21 | 6.1019e-16 | -1.0018e-12 | 4.904e-11 | -4.2815e-08 | 7.2215e-05 | 0.79382 |  | 0.80619 | 0.82091 | 0.83703 | 0.85538 | 0.87596 | 0.89795 | 0.91973 | 0.93884 | 0.95437 | 0.96847 | 0.98126 | 0.99285 | 1.0033 | 1.0128 | 1.0214 | 1.0291 | 1.036 | 1.0423 | 1.048 | 1.0531 | 1.0578 | 1.062 | 1.0658 |  | 1.0418 | 1.0608 | 1.0817 | 1.1054 | 1.132 | 1.1604 | 1.1886 | 1.2133 | 1.2333 | 1.2515 | 1.2681 | 1.283 | 1.2966 | 1.3088 | 1.3199 | 1.3299 | 1.3389 | 1.347 | 1.3543 | 1.3609 | 1.3669 | 1.3724 | 1.3773 |  | 1.3854 | 1.3759 | 1.366 | 1.3554 | 1.3441 | 1.3329 | 1.3225 | 1.3139 | 1.3072 | 1.3014 | 1.2963 | 1.2918 | 1.2879 | 1.2844 | 1.2814 | 1.2787 | 1.2763 | 1.2742 | 1.2724 | 1.2708 | 1.2694 | 1.2682 | 1.2671 | 15.7523 | 0.79841 | 0.0307 | 1041.8258 | 1060.8484 | 1081.6846 | 1105.3974 | 1131.9921 | 1160.4165 | 1188.5608 | 1213.2579 | 1233.3206 | 1251.5461 | 1268.0771 | 1283.0499 | 1296.5943 | 1308.8339 | 1319.8855 | 1329.8597 | 1338.8597 | 1346.9822 | 1354.3162 | 1360.9432 | 1366.9369 | 1372.3631 | 1377.2795
| 4.4027e-25 | -4.7104e-21 | 6.1066e-16 | -1.003e-12 | 4.8968e-11 | -4.268e-08 | 7.1935e-05 | 0.79376 |  | 0.80626 | 0.82099 | 0.83713 | 0.85549 | 0.87608 | 0.89808 | 0.91987 | 0.93899 | 0.95452 | 0.96864 | 0.98143 | 0.99303 | 1.0035 | 1.013 | 1.0215 | 1.0293 | 1.0362 | 1.0425 | 1.0482 | 1.0533 | 1.058 | 1.0622 | 1.066 |  | 1.0419 | 1.061 | 1.0818 | 1.1055 | 1.1322 | 1.1606 | 1.1887 | 1.2134 | 1.2335 | 1.2518 | 1.2683 | 1.2833 | 1.2968 | 1.3091 | 1.3201 | 1.3301 | 1.3391 | 1.3472 | 1.3546 | 1.3612 | 1.3672 | 1.3726 | 1.3776 |  | 1.3854 | 1.3758 | 1.366 | 1.3553 | 1.3441 | 1.3328 | 1.3224 | 1.3138 | 1.3071 | 1.3013 | 1.2962 | 1.2917 | 1.2878 | 1.2844 | 1.2813 | 1.2786 | 1.2763 | 1.2742 | 1.2723 | 1.2707 | 1.2693 | 1.2681 | 1.2671 | 15.7918 | 0.79842 | 0.0308 | 1041.9174 | 1060.9632 | 1081.8172 | 1105.5441 | 1132.1507 | 1160.5859 | 1188.7409 | 1213.4489 | 1233.5224 | 1251.7579 | 1268.2982 | 1283.2794 | 1296.8315 | 1309.0781 | 1320.136 | 1330.1158 | 1339.121 | 1347.2479 | 1354.5858 | 1361.2161 | 1367.2127 | 1372.6411 | 1377.5592
| 4.4062e-25 | -4.7128e-21 | 6.1114e-16 | -1.0042e-12 | 4.8895e-11 | -4.2547e-08 | 7.1656e-05 | 0.79371 |  | 0.80633 | 0.82108 | 0.83723 | 0.85561 | 0.8762 | 0.89822 | 0.92001 | 0.93914 | 0.95468 | 0.9688 | 0.98161 | 0.9932 | 1.0037 | 1.0132 | 1.0217 | 1.0295 | 1.0364 | 1.0427 | 1.0484 | 1.0535 | 1.0582 | 1.0624 | 1.0662 |  | 1.042 | 1.0611 | 1.0819 | 1.1057 | 1.1323 | 1.1608 | 1.1889 | 1.2136 | 1.2337 | 1.252 | 1.2685 | 1.2835 | 1.2971 | 1.3093 | 1.3204 | 1.3304 | 1.3394 | 1.3475 | 1.3549 | 1.3615 | 1.3675 | 1.3729 | 1.3778 |  | 1.3853 | 1.3758 | 1.3659 | 1.3552 | 1.344 | 1.3328 | 1.3224 | 1.3137 | 1.3071 | 1.3012 | 1.2961 | 1.2917 | 1.2878 | 1.2843 | 1.2812 | 1.2786 | 1.2762 | 1.2741 | 1.2722 | 1.2706 | 1.2692 | 1.268 | 1.267 | 15.8312 | 0.79843 | 0.0309 | 1042.0091 | 1061.0779 | 1081.9496 | 1105.6904 | 1132.3088 | 1160.7549 | 1188.9206 | 1213.6395 | 1233.7238 | 1251.9693 | 1268.5187 | 1283.5083 | 1297.0682 | 1309.3217 | 1320.386 | 1330.3714 | 1339.3816 | 1347.513 | 1354.8547 | 1361.4884 | 1367.4877 | 1372.9184 | 1377.8383
| 4.4098e-25 | -4.7152e-21 | 6.1161e-16 | -1.0054e-12 | 4.8822e-11 | -4.2413e-08 | 7.1378e-05 | 0.79365 |  | 0.8064 | 0.82117 | 0.83734 | 0.85572 | 0.87633 | 0.89835 | 0.92015 | 0.93929 | 0.95484 | 0.96896 | 0.98178 | 0.99338 | 1.0039 | 1.0134 | 1.0219 | 1.0297 | 1.0366 | 1.0429 | 1.0486 | 1.0538 | 1.0584 | 1.0626 | 1.0664 |  | 1.0421 | 1.0612 | 1.0821 | 1.1058 | 1.1325 | 1.1609 | 1.1891 | 1.2138 | 1.2339 | 1.2522 | 1.2687 | 1.2837 | 1.2973 | 1.3096 | 1.3206 | 1.3306 | 1.3396 | 1.3478 | 1.3551 | 1.3618 | 1.3678 | 1.3732 | 1.3781 |  | 1.3853 | 1.3757 | 1.3658 | 1.3552 | 1.344 | 1.3327 | 1.3223 | 1.3137 | 1.307 | 1.3012 | 1.2961 | 1.2916 | 1.2877 | 1.2842 | 1.2812 | 1.2785 | 1.2761 | 1.274 | 1.2722 | 1.2706 | 1.2692 | 1.268 | 1.267 | 15.8707 | 0.79845 | 0.031 | 1042.1007 | 1061.1928 | 1082.0821 | 1105.8371 | 1132.4674 | 1160.9244 | 1189.1007 | 1213.8305 | 1233.9256 | 1252.1811 | 1268.7397 | 1283.7378 | 1297.3053 | 1309.5659 | 1320.6365 | 1330.6276 | 1339.6428 | 1347.7787 | 1355.1243 | 1361.7614 | 1367.7635 | 1373.1965 | 1378.1181
| 4.4136e-25 | -4.7177e-21 | 6.1208e-16 | -1.0066e-12 | 4.8749e-11 | -4.228e-08 | 7.1102e-05 | 0.7936 |  | 0.80647 | 0.82126 | 0.83744 | 0.85583 | 0.87645 | 0.89848 | 0.92029 | 0.93943 | 0.95499 | 0.96913 | 0.98195 | 0.99356 | 1.0041 | 1.0136 | 1.0221 | 1.0299 | 1.0368 | 1.0431 | 1.0488 | 1.054 | 1.0586 | 1.0628 | 1.0666 |  | 1.0422 | 1.0613 | 1.0822 | 1.106 | 1.1326 | 1.1611 | 1.1893 | 1.214 | 1.2341 | 1.2524 | 1.269 | 1.284 | 1.2975 | 1.3098 | 1.3209 | 1.3309 | 1.3399 | 1.348 | 1.3554 | 1.362 | 1.368 | 1.3735 | 1.3784 |  | 1.3852 | 1.3757 | 1.3658 | 1.3551 | 1.3439 | 1.3327 | 1.3222 | 1.3136 | 1.3069 | 1.3011 | 1.296 | 1.2915 | 1.2876 | 1.2842 | 1.2811 | 1.2784 | 1.2761 | 1.274 | 1.2721 | 1.2705 | 1.2691 | 1.2679 | 1.2669 | 15.9099 | 0.79846 | 0.0311 | 1042.1924 | 1061.3075 | 1082.2145 | 1105.9834 | 1132.6256 | 1161.0934 | 1189.2803 | 1214.0211 | 1234.127 | 1252.3924 | 1268.9603 | 1283.9668 | 1297.542 | 1309.8095 | 1320.8864 | 1330.8832 | 1339.9034 | 1348.0437 | 1355.3933 | 1362.0336 | 1368.0385 | 1373.4738 | 1378.3971
| 4.4175e-25 | -4.7204e-21 | 6.1256e-16 | -1.0078e-12 | 4.8675e-11 | -4.2146e-08 | 7.0827e-05 | 0.79354 |  | 0.80654 | 0.82135 | 0.83754 | 0.85595 | 0.87657 | 0.89861 | 0.92043 | 0.93958 | 0.95515 | 0.96929 | 0.98212 | 0.99374 | 1.0042 | 1.0137 | 1.0223 | 1.0301 | 1.037 | 1.0433 | 1.049 | 1.0542 | 1.0588 | 1.063 | 1.0668 |  | 1.0423 | 1.0614 | 1.0823 | 1.1061 | 1.1328 | 1.1613 | 1.1895 | 1.2142 | 1.2343 | 1.2526 | 1.2692 | 1.2842 | 1.2978 | 1.3101 | 1.3211 | 1.3311 | 1.3402 | 1.3483 | 1.3557 | 1.3623 | 1.3683 | 1.3738 | 1.3787 |  | 1.3852 | 1.3756 | 1.3657 | 1.3551 | 1.3438 | 1.3326 | 1.3222 | 1.3136 | 1.3069 | 1.301 | 1.296 | 1.2915 | 1.2876 | 1.2841 | 1.2811 | 1.2784 | 1.276 | 1.2739 | 1.272 | 1.2704 | 1.269 | 1.2678 | 1.2668 | 15.9492 | 0.79847 | 0.0312 | 1042.284 | 1061.4222 | 1082.3468 | 1106.1297 | 1132.7837 | 1161.2624 | 1189.46 | 1214.2116 | 1234.3284 | 1252.6038 | 1269.1808 | 1284.1957 | 1297.7786 | 1310.0531 | 1321.1363 | 1331.1387 | 1340.1641 | 1348.3088 | 1355.6622 | 1362.3059 | 1368.3136 | 1373.7511 | 1378.6762
| 4.4215e-25 | -4.723e-21 | 6.1303e-16 | -1.009e-12 | 4.86e-11 | -4.2012e-08 | 7.0552e-05 | 0.79348 |  | 0.80661 | 0.82144 | 0.83764 | 0.85606 | 0.87669 | 0.89874 | 0.92057 | 0.93973 | 0.9553 | 0.96945 | 0.98229 | 0.99391 | 1.0044 | 1.0139 | 1.0225 | 1.0303 | 1.0372 | 1.0436 | 1.0492 | 1.0544 | 1.059 | 1.0633 | 1.0671 |  | 1.0424 | 1.0615 | 1.0825 | 1.1063 | 1.1329 | 1.1614 | 1.1896 | 1.2144 | 1.2345 | 1.2528 | 1.2694 | 1.2844 | 1.298 | 1.3103 | 1.3214 | 1.3314 | 1.3404 | 1.3486 | 1.3559 | 1.3626 | 1.3686 | 1.374 | 1.379 |  | 1.3852 | 1.3756 | 1.3657 | 1.355 | 1.3438 | 1.3325 | 1.3221 | 1.3135 | 1.3068 | 1.301 | 1.2959 | 1.2914 | 1.2875 | 1.284 | 1.281 | 1.2783 | 1.2759 | 1.2738 | 1.272 | 1.2704 | 1.269 | 1.2678 | 1.2668 | 15.9885 | 0.79848 | 0.0313 | 1042.3757 | 1061.5371 | 1082.4794 | 1106.2764 | 1132.9423 | 1161.4318 | 1189.6401 | 1214.4027 | 1234.5302 | 1252.8156 | 1269.4018 | 1284.4252 | 1298.0158 | 1310.2973 | 1321.3868 | 1331.3949 | 1340.4253 | 1348.5745 | 1355.9318 | 1362.5788 | 1368.5894 | 1374.0291 | 1378.956
| 4.4256e-25 | -4.7258e-21 | 6.1351e-16 | -1.0102e-12 | 4.8525e-11 | -4.1878e-08 | 7.0279e-05 | 0.79343 |  | 0.80668 | 0.82153 | 0.83775 | 0.85617 | 0.87682 | 0.89887 | 0.92071 | 0.93988 | 0.95546 | 0.96962 | 0.98246 | 0.99409 | 1.0046 | 1.0141 | 1.0227 | 1.0305 | 1.0374 | 1.0438 | 1.0495 | 1.0546 | 1.0593 | 1.0635 | 1.0673 |  | 1.0425 | 1.0617 | 1.0826 | 1.1064 | 1.1331 | 1.1616 | 1.1898 | 1.2146 | 1.2347 | 1.253 | 1.2696 | 1.2847 | 1.2983 | 1.3105 | 1.3216 | 1.3317 | 1.3407 | 1.3488 | 1.3562 | 1.3629 | 1.3689 | 1.3743 | 1.3792 |  | 1.3851 | 1.3755 | 1.3656 | 1.355 | 1.3437 | 1.3325 | 1.3221 | 1.3134 | 1.3068 | 1.3009 | 1.2958 | 1.2914 | 1.2874 | 1.284 | 1.2809 | 1.2782 | 1.2759 | 1.2738 | 1.2719 | 1.2703 | 1.2689 | 1.2677 | 1.2667 | 16.0276 | 0.7985 | 0.0314 | 1042.4673 | 1061.6518 | 1082.6117 | 1106.4227 | 1133.1005 | 1161.6009 | 1189.8198 | 1214.5932 | 1234.7316 | 1253.027 | 1269.6223 | 1284.6541 | 1298.2524 | 1310.5409 | 1321.6367 | 1331.6505 | 1340.6859 | 1348.8396 | 1356.2007 | 1362.8511 | 1368.8644 | 1374.3065 | 1379.235
| 4.4298e-25 | -4.7285e-21 | 6.1398e-16 | -1.0114e-12 | 4.8448e-11 | -4.1744e-08 | 7.0006e-05 | 0.79337 |  | 0.80675 | 0.82162 | 0.83785 | 0.85629 | 0.87694 | 0.899 | 0.92085 | 0.94002 | 0.95562 | 0.96978 | 0.98263 | 0.99427 | 1.0048 | 1.0143 | 1.0229 | 1.0307 | 1.0377 | 1.044 | 1.0497 | 1.0548 | 1.0595 | 1.0637 | 1.0675 |  | 1.0426 | 1.0618 | 1.0827 | 1.1066 | 1.1333 | 1.1618 | 1.19 | 1.2148 | 1.2349 | 1.2532 | 1.2698 | 1.2849 | 1.2985 | 1.3108 | 1.3219 | 1.3319 | 1.3409 | 1.3491 | 1.3565 | 1.3631 | 1.3691 | 1.3746 | 1.3795 |  | 1.3851 | 1.3755 | 1.3656 | 1.3549 | 1.3437 | 1.3324 | 1.322 | 1.3134 | 1.3067 | 1.3009 | 1.2958 | 1.2913 | 1.2874 | 1.2839 | 1.2809 | 1.2782 | 1.2758 | 1.2737 | 1.2719 | 1.2702 | 1.2688 | 1.2676 | 1.2666 | 16.0669 | 0.79851 | 0.0315 | 1042.559 | 1061.7666 | 1082.7443 | 1106.5693 | 1133.259 | 1161.7703 | 1189.9999 | 1214.7843 | 1234.9334 | 1253.2388 | 1269.8434 | 1284.8836 | 1298.4896 | 1310.7851 | 1321.8873 | 1331.9067 | 1340.9471 | 1349.1053 | 1356.4703 | 1363.1241 | 1369.1402 | 1374.5845 | 1379.5148
| 4.4341e-25 | -4.7314e-21 | 6.1445e-16 | -1.0126e-12 | 4.8371e-11 | -4.161e-08 | 6.9735e-05 | 0.79332 |  | 0.80682 | 0.82171 | 0.83795 | 0.8564 | 0.87706 | 0.89913 | 0.92098 | 0.94017 | 0.95577 | 0.96994 | 0.9828 | 0.99445 | 1.005 | 1.0145 | 1.0231 | 1.0309 | 1.0379 | 1.0442 | 1.0499 | 1.055 | 1.0597 | 1.0639 | 1.0677 |  | 1.0427 | 1.0619 | 1.0829 | 1.1067 | 1.1334 | 1.1619 | 1.1902 | 1.215 | 1.2351 | 1.2535 | 1.2701 | 1.2851 | 1.2987 | 1.311 | 1.3221 | 1.3322 | 1.3412 | 1.3494 | 1.3567 | 1.3634 | 1.3694 | 1.3749 | 1.3798 |  | 1.385 | 1.3754 | 1.3655 | 1.3548 | 1.3436 | 1.3324 | 1.3219 | 1.3133 | 1.3066 | 1.3008 | 1.2957 | 1.2912 | 1.2873 | 1.2838 | 1.2808 | 1.2781 | 1.2757 | 1.2736 | 1.2718 | 1.2702 | 1.2688 | 1.2676 | 1.2666 | 16.1059 | 0.79852 | 0.0316 | 1042.6506 | 1061.8813 | 1082.8766 | 1106.7157 | 1133.4172 | 1161.9393 | 1190.1795 | 1214.9748 | 1235.1348 | 1253.4501 | 1270.0639 | 1285.1126 | 1298.7263 | 1311.0287 | 1322.1372 | 1332.1623 | 1341.2078 | 1349.3703 | 1356.7393 | 1363.3963 | 1369.4152 | 1374.8618 | 1379.7938
| 4.4384e-25 | -4.7342e-21 | 6.1493e-16 | -1.0138e-12 | 4.8292e-11 | -4.1475e-08 | 6.9465e-05 | 0.79326 |  | 0.80689 | 0.82179 | 0.83805 | 0.85651 | 0.87718 | 0.89926 | 0.92112 | 0.94032 | 0.95593 | 0.97011 | 0.98297 | 0.99462 | 1.0052 | 1.0147 | 1.0233 | 1.0311 | 1.0381 | 1.0444 | 1.0501 | 1.0552 | 1.0599 | 1.0641 | 1.0679 |  | 1.0427 | 1.062 | 1.083 | 1.1069 | 1.1336 | 1.1621 | 1.1904 | 1.2152 | 1.2353 | 1.2537 | 1.2703 | 1.2853 | 1.299 | 1.3113 | 1.3224 | 1.3324 | 1.3415 | 1.3496 | 1.357 | 1.3637 | 1.3697 | 1.3751 | 1.3801 |  | 1.385 | 1.3754 | 1.3654 | 1.3548 | 1.3435 | 1.3323 | 1.3219 | 1.3132 | 1.3066 | 1.3007 | 1.2956 | 1.2912 | 1.2872 | 1.2838 | 1.2807 | 1.278 | 1.2757 | 1.2736 | 1.2717 | 1.2701 | 1.2687 | 1.2675 | 1.2665 | 16.1449 | 0.79853 | 0.0317 | 1042.7422 | 1061.996 | 1083.0089 | 1106.862 | 1133.5754 | 1162.1083 | 1190.3592 | 1215.1654 | 1235.3361 | 1253.6615 | 1270.2844 | 1285.3415 | 1298.9629 | 1311.2723 | 1322.3871 | 1332.4178 | 1341.4684 | 1349.6354 | 1357.0082 | 1363.6686 | 1369.6903 | 1375.1391 | 1380.0729
| 4.4428e-25 | -4.7371e-21 | 6.154e-16 | -1.015e-12 | 4.8212e-11 | -4.1339e-08 | 6.9195e-05 | 0.79321 |  | 0.80697 | 0.82188 | 0.83816 | 0.85663 | 0.87731 | 0.89939 | 0.92126 | 0.94047 | 0.95608 | 0.97027 | 0.98314 | 0.9948 | 1.0053 | 1.0149 | 1.0235 | 1.0312 | 1.0383 | 1.0446 | 1.0503 | 1.0554 | 1.0601 | 1.0643 | 1.0681 |  | 1.0428 | 1.0621 | 1.0831 | 1.107 | 1.1337 | 1.1623 | 1.1905 | 1.2154 | 1.2355 | 1.2539 | 1.2705 | 1.2856 | 1.2992 | 1.3115 | 1.3226 | 1.3327 | 1.3417 | 1.3499 | 1.3573 | 1.3639 | 1.37 | 1.3754 | 1.3804 |  | 1.3849 | 1.3753 | 1.3654 | 1.3547 | 1.3435 | 1.3322 | 1.3218 | 1.3132 | 1.3065 | 1.3007 | 1.2956 | 1.2911 | 1.2872 | 1.2837 | 1.2807 | 1.278 | 1.2756 | 1.2735 | 1.2717 | 1.27 | 1.2686 | 1.2674 | 1.2664 | 16.184 | 0.79854 | 0.0318 | 1042.8339 | 1062.1109 | 1083.1415 | 1107.0086 | 1133.7339 | 1162.2778 | 1190.5393 | 1215.3564 | 1235.538 | 1253.8733 | 1270.5055 | 1285.571 | 1299.2001 | 1311.5165 | 1322.6376 | 1332.674 | 1341.7296 | 1349.9011 | 1357.2778 | 1363.9415 | 1369.966 | 1375.4172 | 1380.3526
| 4.4473e-25 | -4.7399e-21 | 6.1587e-16 | -1.0162e-12 | 4.8131e-11 | -4.1204e-08 | 6.8926e-05 | 0.79315 |  | 0.80704 | 0.82197 | 0.83826 | 0.85674 | 0.87743 | 0.89952 | 0.9214 | 0.94061 | 0.95624 | 0.97044 | 0.98331 | 0.99498 | 1.0055 | 1.0151 | 1.0237 | 1.0314 | 1.0385 | 1.0448 | 1.0505 | 1.0557 | 1.0603 | 1.0645 | 1.0684 |  | 1.0429 | 1.0622 | 1.0833 | 1.1072 | 1.1339 | 1.1624 | 1.1907 | 1.2155 | 1.2357 | 1.2541 | 1.2707 | 1.2858 | 1.2994 | 1.3118 | 1.3229 | 1.3329 | 1.342 | 1.3502 | 1.3575 | 1.3642 | 1.3702 | 1.3757 | 1.3806 |  | 1.3849 | 1.3753 | 1.3653 | 1.3547 | 1.3434 | 1.3322 | 1.3218 | 1.3131 | 1.3064 | 1.3006 | 1.2955 | 1.291 | 1.2871 | 1.2836 | 1.2806 | 1.2779 | 1.2755 | 1.2734 | 1.2716 | 1.27 | 1.2686 | 1.2674 | 1.2664 | 16.2229 | 0.79856 | 0.0319 | 1042.9255 | 1062.2256 | 1083.2739 | 1107.155 | 1133.8921 | 1162.4468 | 1190.719 | 1215.547 | 1235.7394 | 1254.0846 | 1270.726 | 1285.8 | 1299.4367 | 1311.7601 | 1322.8875 | 1332.9296 | 1341.9902 | 1350.1661 | 1357.5468 | 1364.2138 | 1370.2411 | 1375.6945 | 1380.6317
| 4.4518e-25 | -4.7428e-21 | 6.1634e-16 | -1.0174e-12 | 4.8048e-11 | -4.1067e-08 | 6.8658e-05 | 0.7931 |  | 0.80711 | 0.82206 | 0.83836 | 0.85685 | 0.87755 | 0.89966 | 0.92154 | 0.94076 | 0.9564 | 0.9706 | 0.98348 | 0.99516 | 1.0057 | 1.0153 | 1.0239 | 1.0316 | 1.0387 | 1.045 | 1.0507 | 1.0559 | 1.0605 | 1.0648 | 1.0686 |  | 1.043 | 1.0623 | 1.0834 | 1.1073 | 1.1341 | 1.1626 | 1.1909 | 1.2157 | 1.2359 | 1.2543 | 1.2709 | 1.286 | 1.2997 | 1.312 | 1.3231 | 1.3332 | 1.3423 | 1.3504 | 1.3578 | 1.3645 | 1.3705 | 1.376 | 1.3809 |  | 1.3849 | 1.3752 | 1.3653 | 1.3546 | 1.3434 | 1.3321 | 1.3217 | 1.3131 | 1.3064 | 1.3005 | 1.2954 | 1.291 | 1.287 | 1.2836 | 1.2805 | 1.2778 | 1.2755 | 1.2734 | 1.2715 | 1.2699 | 1.2685 | 1.2673 | 1.2663 | 16.2619 | 0.79857 | 0.032 | 1043.0172 | 1062.3405 | 1083.4064 | 1107.3016 | 1134.0507 | 1162.6162 | 1190.8991 | 1215.738 | 1235.9412 | 1254.2965 | 1270.9471 | 1286.0295 | 1299.6739 | 1312.0043 | 1323.138 | 1333.1858 | 1342.2515 | 1350.4319 | 1357.8164 | 1364.4867 | 1370.5169 | 1375.9725 | 1380.9114
| 4.4563e-25 | -4.7456e-21 | 6.1682e-16 | -1.0186e-12 | 4.7964e-11 | -4.0931e-08 | 6.8391e-05 | 0.79304 |  | 0.80718 | 0.82215 | 0.83846 | 0.85697 | 0.87767 | 0.89979 | 0.92168 | 0.94091 | 0.95655 | 0.97076 | 0.98365 | 0.99533 | 1.0059 | 1.0154 | 1.0241 | 1.0318 | 1.0389 | 1.0452 | 1.0509 | 1.0561 | 1.0607 | 1.065 | 1.0688 |  | 1.0431 | 1.0625 | 1.0835 | 1.1074 | 1.1342 | 1.1628 | 1.1911 | 1.2159 | 1.2361 | 1.2545 | 1.2712 | 1.2863 | 1.2999 | 1.3122 | 1.3234 | 1.3334 | 1.3425 | 1.3507 | 1.3581 | 1.3648 | 1.3708 | 1.3762 | 1.3812 |  | 1.3848 | 1.3752 | 1.3652 | 1.3545 | 1.3433 | 1.3321 | 1.3216 | 1.313 | 1.3063 | 1.3005 | 1.2954 | 1.2909 | 1.287 | 1.2835 | 1.2805 | 1.2778 | 1.2754 | 1.2733 | 1.2715 | 1.2698 | 1.2684 | 1.2672 | 1.2662 | 16.3007 | 0.79858 | 0.0321 | 1043.1088 | 1062.4552 | 1083.5388 | 1107.4479 | 1134.2088 | 1162.7852 | 1191.0787 | 1215.9286 | 1236.1426 | 1254.5078 | 1271.1676 | 1286.2584 | 1299.9106 | 1312.2479 | 1323.388 | 1333.4414 | 1342.5121 | 1350.6969 | 1358.0853 | 1364.759 | 1370.7919 | 1376.2498 | 1381.1905
| 4.4609e-25 | -4.7484e-21 | 6.1729e-16 | -1.0198e-12 | 4.7878e-11 | -4.0793e-08 | 6.8124e-05 | 0.79298 |  | 0.80725 | 0.82224 | 0.83857 | 0.85708 | 0.8778 | 0.89992 | 0.92182 | 0.94106 | 0.95671 | 0.97093 | 0.98383 | 0.99551 | 1.0061 | 1.0156 | 1.0243 | 1.032 | 1.0391 | 1.0454 | 1.0511 | 1.0563 | 1.061 | 1.0652 | 1.069 |  | 1.0432 | 1.0626 | 1.0837 | 1.1076 | 1.1344 | 1.163 | 1.1913 | 1.2161 | 1.2363 | 1.2547 | 1.2714 | 1.2865 | 1.3001 | 1.3125 | 1.3236 | 1.3337 | 1.3428 | 1.351 | 1.3584 | 1.365 | 1.3711 | 1.3765 | 1.3815 |  | 1.3848 | 1.3751 | 1.3652 | 1.3545 | 1.3432 | 1.332 | 1.3216 | 1.3129 | 1.3063 | 1.3004 | 1.2953 | 1.2908 | 1.2869 | 1.2835 | 1.2804 | 1.2777 | 1.2753 | 1.2732 | 1.2714 | 1.2698 | 1.2684 | 1.2672 | 1.2662 | 16.3396 | 0.79859 | 0.0322 | 1043.2005 | 1062.57 | 1083.6713 | 1107.5946 | 1134.3674 | 1162.9547 | 1191.2588 | 1216.1196 | 1236.3444 | 1254.7197 | 1271.3886 | 1286.4879 | 1300.1478 | 1312.4921 | 1323.6385 | 1333.6976 | 1342.7733 | 1350.9626 | 1358.3549 | 1365.032 | 1371.0677 | 1376.5278 | 1381.4702
| 4.4654e-25 | -4.7511e-21 | 6.1776e-16 | -1.021e-12 | 4.7791e-11 | -4.0657e-08 | 6.7862e-05 | 0.79293 |  | 0.80732 | 0.82233 | 0.83867 | 0.85719 | 0.87792 | 0.90005 | 0.92196 | 0.9412 | 0.95686 | 0.97109 | 0.98399 | 0.99569 | 1.0063 | 1.0158 | 1.0244 | 1.0322 | 1.0393 | 1.0456 | 1.0513 | 1.0565 | 1.0612 | 1.0654 | 1.0692 |  | 1.0433 | 1.0627 | 1.0838 | 1.1077 | 1.1345 | 1.1631 | 1.1914 | 1.2163 | 1.2365 | 1.2549 | 1.2716 | 1.2867 | 1.3004 | 1.3127 | 1.3239 | 1.334 | 1.343 | 1.3512 | 1.3586 | 1.3653 | 1.3713 | 1.3768 | 1.3817 |  | 1.3847 | 1.3751 | 1.3651 | 1.3544 | 1.3432 | 1.3319 | 1.3215 | 1.3129 | 1.3062 | 1.3004 | 1.2953 | 1.2908 | 1.2869 | 1.2834 | 1.2803 | 1.2776 | 1.2753 | 1.2732 | 1.2713 | 1.2697 | 1.2683 | 1.2671 | 1.2661 | 16.3779 | 0.7986 | 0.0323 | 1043.2912 | 1062.6836 | 1083.8023 | 1107.7394 | 1134.5239 | 1163.1219 | 1191.4366 | 1216.3082 | 1236.5437 | 1254.9288 | 1271.6069 | 1286.7145 | 1300.3819 | 1312.7332 | 1323.8858 | 1333.9505 | 1343.0312 | 1351.2249 | 1358.6211 | 1365.3014 | 1371.3399 | 1376.8023 | 1381.7464
| 4.4699e-25 | -4.7538e-21 | 6.1824e-16 | -1.0222e-12 | 4.7702e-11 | -4.0518e-08 | 6.7598e-05 | 0.79287 |  | 0.80739 | 0.82241 | 0.83877 | 0.8573 | 0.87804 | 0.90018 | 0.9221 | 0.94135 | 0.95702 | 0.97125 | 0.98417 | 0.99586 | 1.0064 | 1.016 | 1.0246 | 1.0324 | 1.0395 | 1.0458 | 1.0515 | 1.0567 | 1.0614 | 1.0656 | 1.0694 |  | 1.0434 | 1.0628 | 1.0839 | 1.1079 | 1.1347 | 1.1633 | 1.1916 | 1.2165 | 1.2367 | 1.2551 | 1.2718 | 1.2869 | 1.3006 | 1.313 | 1.3241 | 1.3342 | 1.3433 | 1.3515 | 1.3589 | 1.3656 | 1.3716 | 1.3771 | 1.382 |  | 1.3847 | 1.375 | 1.365 | 1.3544 | 1.3431 | 1.3319 | 1.3215 | 1.3128 | 1.3061 | 1.3003 | 1.2952 | 1.2907 | 1.2868 | 1.2833 | 1.2803 | 1.2776 | 1.2752 | 1.2731 | 1.2713 | 1.2696 | 1.2682 | 1.267 | 1.2661 | 16.4165 | 0.79862 | 0.0324 | 1043.3828 | 1062.7983 | 1083.9346 | 1107.8857 | 1134.6821 | 1163.291 | 1191.6163 | 1216.4988 | 1236.745 | 1255.1402 | 1271.8274 | 1286.9434 | 1300.6186 | 1312.9768 | 1324.1357 | 1334.2061 | 1343.2918 | 1351.49 | 1358.89 | 1365.5737 | 1371.6149 | 1377.0796 | 1382.0254
| 4.4745e-25 | -4.7564e-21 | 6.1871e-16 | -1.0234e-12 | 4.7611e-11 | -4.0378e-08 | 6.7333e-05 | 0.79282 |  | 0.80746 | 0.8225 | 0.83887 | 0.85742 | 0.87816 | 0.90031 | 0.92224 | 0.9415 | 0.95717 | 0.97142 | 0.98434 | 0.99604 | 1.0066 | 1.0162 | 1.0248 | 1.0326 | 1.0397 | 1.046 | 1.0517 | 1.0569 | 1.0616 | 1.0658 | 1.0697 |  | 1.0435 | 1.0629 | 1.0841 | 1.108 | 1.1348 | 1.1635 | 1.1918 | 1.2167 | 1.2369 | 1.2554 | 1.272 | 1.2872 | 1.3009 | 1.3132 | 1.3244 | 1.3345 | 1.3436 | 1.3518 | 1.3592 | 1.3658 | 1.3719 | 1.3774 | 1.3823 |  | 1.3846 | 1.375 | 1.365 | 1.3543 | 1.3431 | 1.3318 | 1.3214 | 1.3128 | 1.3061 | 1.3002 | 1.2951 | 1.2907 | 1.2867 | 1.2833 | 1.2802 | 1.2775 | 1.2751 | 1.273 | 1.2712 | 1.2696 | 1.2682 | 1.267 | 1.266 | 16.4553 | 0.79863 | 0.0325 | 1043.4745 | 1062.9131 | 1084.0672 | 1108.0324 | 1134.8407 | 1163.4604 | 1191.7964 | 1216.6898 | 1236.9469 | 1255.352 | 1272.0485 | 1287.1729 | 1300.8558 | 1313.221 | 1324.3862 | 1334.4623 | 1343.5531 | 1351.7557 | 1359.1596 | 1365.8466 | 1371.8907 | 1377.3576 | 1382.3051
| 4.479e-25 | -4.7589e-21 | 6.1918e-16 | -1.0246e-12 | 4.7518e-11 | -4.0238e-08 | 6.707e-05 | 0.79276 |  | 0.80753 | 0.82259 | 0.83898 | 0.85753 | 0.87828 | 0.90044 | 0.92237 | 0.94165 | 0.95733 | 0.97158 | 0.98451 | 0.99622 | 1.0068 | 1.0164 | 1.025 | 1.0328 | 1.0399 | 1.0462 | 1.052 | 1.0571 | 1.0618 | 1.066 | 1.0699 |  | 1.0436 | 1.063 | 1.0842 | 1.1082 | 1.135 | 1.1636 | 1.192 | 1.2169 | 1.2371 | 1.2556 | 1.2723 | 1.2874 | 1.3011 | 1.3135 | 1.3246 | 1.3347 | 1.3438 | 1.352 | 1.3594 | 1.3661 | 1.3722 | 1.3776 | 1.3826 |  | 1.3846 | 1.3749 | 1.3649 | 1.3542 | 1.343 | 1.3318 | 1.3213 | 1.3127 | 1.306 | 1.3002 | 1.2951 | 1.2906 | 1.2867 | 1.2832 | 1.2801 | 1.2775 | 1.2751 | 1.273 | 1.2711 | 1.2695 | 1.2681 | 1.2669 | 1.2659 | 16.4939 | 0.79864 | 0.0326 | 1043.5661 | 1063.0278 | 1084.1995 | 1108.1787 | 1134.9988 | 1163.6294 | 1191.9761 | 1216.8804 | 1237.1483 | 1255.5633 | 1272.269 | 1287.4019 | 1301.0924 | 1313.4647 | 1324.6362 | 1334.7178 | 1343.8137 | 1352.0208 | 1359.4285 | 1366.1189 | 1372.1657 | 1377.6349 | 1382.5842
| 4.4834e-25 | -4.7614e-21 | 6.1965e-16 | -1.0258e-12 | 4.7422e-11 | -4.0096e-08 | 6.6807e-05 | 0.79271 |  | 0.8076 | 0.82268 | 0.83908 | 0.85764 | 0.87841 | 0.90057 | 0.92251 | 0.94179 | 0.95749 | 0.97174 | 0.98468 | 0.99639 | 1.007 | 1.0166 | 1.0252 | 1.033 | 1.0401 | 1.0464 | 1.0522 | 1.0573 | 1.062 | 1.0663 | 1.0701 |  | 1.0437 | 1.0631 | 1.0843 | 1.1083 | 1.1352 | 1.1638 | 1.1922 | 1.2171 | 1.2374 | 1.2558 | 1.2725 | 1.2876 | 1.3013 | 1.3137 | 1.3249 | 1.335 | 1.3441 | 1.3523 | 1.3597 | 1.3664 | 1.3724 | 1.3779 | 1.3829 |  | 1.3846 | 1.3749 | 1.3649 | 1.3542 | 1.3429 | 1.3317 | 1.3213 | 1.3126 | 1.3059 | 1.3001 | 1.295 | 1.2905 | 1.2866 | 1.2831 | 1.2801 | 1.2774 | 1.275 | 1.2729 | 1.2711 | 1.2695 | 1.2681 | 1.2669 | 1.2659 | 16.5325 | 0.79865 | 0.0327 | 1043.6578 | 1063.1427 | 1084.3321 | 1108.3254 | 1135.1574 | 1163.7989 | 1192.1562 | 1217.0715 | 1237.3501 | 1255.7752 | 1272.49 | 1287.6314 | 1301.3296 | 1313.7089 | 1324.8867 | 1334.974 | 1344.075 | 1352.2865 | 1359.6981 | 1366.3918 | 1372.4415 | 1377.9129 | 1382.8639
| 4.4878e-25 | -4.7637e-21 | 6.2012e-16 | -1.027e-12 | 4.7326e-11 | -3.9955e-08 | 6.6548e-05 | 0.79265 |  | 0.80767 | 0.82277 | 0.83918 | 0.85776 | 0.87853 | 0.9007 | 0.92265 | 0.94194 | 0.95764 | 0.97191 | 0.98485 | 0.99657 | 1.0072 | 1.0168 | 1.0254 | 1.0332 | 1.0403 | 1.0466 | 1.0524 | 1.0575 | 1.0622 | 1.0665 | 1.0703 |  | 1.0437 | 1.0633 | 1.0845 | 1.1085 | 1.1353 | 1.164 | 1.1923 | 1.2173 | 1.2375 | 1.256 | 1.2727 | 1.2879 | 1.3016 | 1.3139 | 1.3251 | 1.3352 | 1.3443 | 1.3525 | 1.36 | 1.3667 | 1.3727 | 1.3782 | 1.3831 |  | 1.3845 | 1.3748 | 1.3648 | 1.3541 | 1.3429 | 1.3316 | 1.3212 | 1.3126 | 1.3059 | 1.3001 | 1.2949 | 1.2905 | 1.2865 | 1.2831 | 1.28 | 1.2773 | 1.2749 | 1.2729 | 1.271 | 1.2694 | 1.268 | 1.2668 | 1.2658 | 16.5706 | 0.79866 | 0.0328 | 1043.7485 | 1063.2562 | 1084.4631 | 1108.4702 | 1135.3139 | 1163.9661 | 1192.334 | 1217.26 | 1237.5494 | 1255.9844 | 1272.7083 | 1287.8579 | 1301.5638 | 1313.95 | 1325.134 | 1335.227 | 1344.3329 | 1352.5488 | 1359.9643 | 1366.6613 | 1372.7137 | 1378.1873 | 1383.14
| 4.4921e-25 | -4.7659e-21 | 6.206e-16 | -1.0282e-12 | 4.7226e-11 | -3.9812e-08 | 6.6287e-05 | 0.7926 |  | 0.80774 | 0.82286 | 0.83928 | 0.85787 | 0.87865 | 0.90083 | 0.92279 | 0.94209 | 0.9578 | 0.97207 | 0.98502 | 0.99675 | 1.0074 | 1.0169 | 1.0256 | 1.0334 | 1.0405 | 1.0468 | 1.0526 | 1.0578 | 1.0624 | 1.0667 | 1.0705 |  | 1.0438 | 1.0634 | 1.0846 | 1.1086 | 1.1355 | 1.1641 | 1.1925 | 1.2175 | 1.2378 | 1.2562 | 1.2729 | 1.2881 | 1.3018 | 1.3142 | 1.3254 | 1.3355 | 1.3446 | 1.3528 | 1.3602 | 1.3669 | 1.373 | 1.3785 | 1.3834 |  | 1.3845 | 1.3748 | 1.3648 | 1.3541 | 1.3428 | 1.3316 | 1.3212 | 1.3125 | 1.3058 | 1.3 | 1.2949 | 1.2904 | 1.2865 | 1.283 | 1.28 | 1.2773 | 1.2749 | 1.2728 | 1.2709 | 1.2693 | 1.2679 | 1.2667 | 1.2657 | 16.609 | 0.79867 | 0.0329 | 1043.8401 | 1063.3709 | 1084.5954 | 1108.6165 | 1135.4721 | 1164.1351 | 1192.5136 | 1217.4506 | 1237.7507 | 1256.1957 | 1272.9288 | 1288.0869 | 1301.8004 | 1314.1936 | 1325.3839 | 1335.4825 | 1344.5935 | 1352.8138 | 1360.2332 | 1366.9335 | 1372.9887 | 1378.4646 | 1383.419
| 4.4964e-25 | -4.768e-21 | 6.2107e-16 | -1.0294e-12 | 4.7124e-11 | -3.9668e-08 | 6.6026e-05 | 0.79254 |  | 0.80782 | 0.82295 | 0.83938 | 0.85798 | 0.87877 | 0.90096 | 0.92293 | 0.94224 | 0.95795 | 0.97223 | 0.98519 | 0.99692 | 1.0075 | 1.0171 | 1.0258 | 1.0336 | 1.0407 | 1.047 | 1.0528 | 1.058 | 1.0627 | 1.0669 | 1.0707 |  | 1.0439 | 1.0635 | 1.0847 | 1.1088 | 1.1356 | 1.1643 | 1.1927 | 1.2176 | 1.238 | 1.2564 | 1.2731 | 1.2883 | 1.302 | 1.3144 | 1.3256 | 1.3357 | 1.3449 | 1.3531 | 1.3605 | 1.3672 | 1.3733 | 1.3787 | 1.3837 |  | 1.3844 | 1.3747 | 1.3647 | 1.354 | 1.3428 | 1.3315 | 1.3211 | 1.3125 | 1.3058 | 1.2999 | 1.2948 | 1.2903 | 1.2864 | 1.2829 | 1.2799 | 1.2772 | 1.2748 | 1.2727 | 1.2709 | 1.2693 | 1.2679 | 1.2667 | 1.2657 | 16.6475 | 0.79869 | 0.033 | 1043.9318 | 1063.4858 | 1084.728 | 1108.7632 | 1135.6307 | 1164.3046 | 1192.6938 | 1217.6417 | 1237.9526 | 1256.4075 | 1273.1499 | 1288.3164 | 1302.0376 | 1314.4378 | 1325.6345 | 1335.7387 | 1344.8547 | 1353.0796 | 1360.5028 | 1367.2065 | 1373.2645 | 1378.7427 | 1383.6988
| 4.5005e-25 | -4.77e-21 | 6.2154e-16 | -1.0306e-12 | 4.7021e-11 | -3.9524e-08 | 6.5769e-05 | 0.79249 |  | 0.80789 | 0.82303 | 0.83949 | 0.8581 | 0.87889 | 0.90109 | 0.92307 | 0.94238 | 0.95811 | 0.9724 | 0.98536 | 0.9971 | 1.0077 | 1.0173 | 1.026 | 1.0338 | 1.0409 | 1.0472 | 1.053 | 1.0582 | 1.0629 | 1.0671 | 1.0709 |  | 1.044 | 1.0636 | 1.0849 | 1.1089 | 1.1358 | 1.1645 | 1.1929 | 1.2178 | 1.2382 | 1.2566 | 1.2734 | 1.2885 | 1.3023 | 1.3147 | 1.3259 | 1.336 | 1.3451 | 1.3533 | 1.3608 | 1.3675 | 1.3735 | 1.379 | 1.384 |  | 1.3844 | 1.3747 | 1.3647 | 1.3539 | 1.3427 | 1.3315 | 1.321 | 1.3124 | 1.3057 | 1.2999 | 1.2948 | 1.2903 | 1.2863 | 1.2829 | 1.2798 | 1.2771 | 1.2748 | 1.2727 | 1.2708 | 1.2692 | 1.2678 | 1.2666 | 1.2656 | 16.6854 | 0.7987 | 0.0331 | 1044.0225 | 1063.5993 | 1084.859 | 1108.908 | 1135.7872 | 1164.4719 | 1192.8716 | 1217.8303 | 1238.1519 | 1256.6167 | 1273.3681 | 1288.543 | 1302.2718 | 1314.6789 | 1325.8818 | 1335.9917 | 1345.1127 | 1353.3419 | 1360.769 | 1367.4759 | 1373.5367 | 1379.0171 | 1383.9749
| 4.5046e-25 | -4.7718e-21 | 6.2201e-16 | -1.0318e-12 | 4.6914e-11 | -3.9377e-08 | 6.5509e-05 | 0.79243 |  | 0.80796 | 0.82312 | 0.83959 | 0.85821 | 0.87902 | 0.90122 | 0.92321 | 0.94253 | 0.95826 | 0.97256 | 0.98553 | 0.99728 | 1.0079 | 1.0175 | 1.0262 | 1.034 | 1.0411 | 1.0474 | 1.0532 | 1.0584 | 1.0631 | 1.0673 | 1.0712 |  | 1.0441 | 1.0637 | 1.085 | 1.1091 | 1.1359 | 1.1646 | 1.1931 | 1.218 | 1.2384 | 1.2568 | 1.2736 | 1.2888 | 1.3025 | 1.3149 | 1.3261 | 1.3362 | 1.3454 | 1.3536 | 1.361 | 1.3677 | 1.3738 | 1.3793 | 1.3843 |  | 1.3844 | 1.3746 | 1.3646 | 1.3539 | 1.3426 | 1.3314 | 1.321 | 1.3123 | 1.3056 | 1.2998 | 1.2947 | 1.2902 | 1.2863 | 1.2828 | 1.2798 | 1.2771 | 1.2747 | 1.2726 | 1.2707 | 1.2691 | 1.2677 | 1.2665 | 1.2655 | 16.7238 | 0.79871 | 0.0332 | 1044.1142 | 1063.7142 | 1084.9916 | 1109.0547 | 1135.9458 | 1164.6413 | 1193.0517 | 1218.0213 | 1238.3537 | 1256.8285 | 1273.5892 | 1288.7725 | 1302.509 | 1314.9231 | 1326.1323 | 1336.2479 | 1345.3739 | 1353.6076 | 1361.0386 | 1367.7489 | 1373.8124 | 1379.2951 | 1384.2546
| 4.5086e-25 | -4.7735e-21 | 6.2249e-16 | -1.033e-12 | 4.6805e-11 | -3.9229e-08 | 6.525e-05 | 0.79238 |  | 0.80803 | 0.82321 | 0.83969 | 0.85832 | 0.87914 | 0.90135 | 0.92335 | 0.94268 | 0.95842 | 0.97272 | 0.9857 | 0.99746 | 1.0081 | 1.0177 | 1.0264 | 1.0342 | 1.0413 | 1.0477 | 1.0534 | 1.0586 | 1.0633 | 1.0675 | 1.0714 |  | 1.0442 | 1.0638 | 1.0851 | 1.1092 | 1.1361 | 1.1648 | 1.1932 | 1.2182 | 1.2386 | 1.257 | 1.2738 | 1.289 | 1.3027 | 1.3152 | 1.3264 | 1.3365 | 1.3456 | 1.3539 | 1.3613 | 1.368 | 1.3741 | 1.3796 | 1.3845 |  | 1.3843 | 1.3746 | 1.3645 | 1.3538 | 1.3426 | 1.3313 | 1.3209 | 1.3123 | 1.3056 | 1.2997 | 1.2946 | 1.2902 | 1.2862 | 1.2828 | 1.2797 | 1.277 | 1.2746 | 1.2725 | 1.2707 | 1.2691 | 1.2677 | 1.2665 | 1.2655 | 16.7621 | 0.79872 | 0.0333 | 1044.2058 | 1063.8289 | 1085.1239 | 1109.201 | 1136.1039 | 1164.8103 | 1193.2313 | 1218.2119 | 1238.5551 | 1257.0399 | 1273.8097 | 1289.0014 | 1302.7457 | 1315.1667 | 1326.3822 | 1336.5034 | 1345.6345 | 1353.8726 | 1361.3075 | 1368.0211 | 1374.0875 | 1379.5724 | 1384.5336
| 4.5124e-25 | -4.775e-21 | 6.2296e-16 | -1.0342e-12 | 4.6694e-11 | -3.9082e-08 | 6.4995e-05 | 0.79232 |  | 0.8081 | 0.8233 | 0.83979 | 0.85843 | 0.87926 | 0.90148 | 0.92348 | 0.94282 | 0.95857 | 0.97288 | 0.98587 | 0.99763 | 1.0083 | 1.0179 | 1.0266 | 1.0344 | 1.0415 | 1.0479 | 1.0536 | 1.0588 | 1.0635 | 1.0678 | 1.0716 |  | 1.0443 | 1.0639 | 1.0853 | 1.1093 | 1.1363 | 1.165 | 1.1934 | 1.2184 | 1.2388 | 1.2572 | 1.274 | 1.2892 | 1.303 | 1.3154 | 1.3266 | 1.3368 | 1.3459 | 1.3541 | 1.3616 | 1.3683 | 1.3744 | 1.3798 | 1.3848 |  | 1.3843 | 1.3745 | 1.3645 | 1.3538 | 1.3425 | 1.3313 | 1.3209 | 1.3122 | 1.3055 | 1.2997 | 1.2946 | 1.2901 | 1.2862 | 1.2827 | 1.2796 | 1.2769 | 1.2746 | 1.2725 | 1.2706 | 1.269 | 1.2676 | 1.2664 | 1.2654 | 16.7998 | 0.79873 | 0.0334 | 1044.2965 | 1063.9424 | 1085.2548 | 1109.3458 | 1136.2605 | 1164.9776 | 1193.4091 | 1218.4005 | 1238.7544 | 1257.249 | 1274.0279 | 1289.228 | 1302.9798 | 1315.4078 | 1326.6296 | 1336.7563 | 1345.8924 | 1354.135 | 1361.5737 | 1368.2906 | 1374.3597 | 1379.8468 | 1384.8097
| 4.5161e-25 | -4.7764e-21 | 6.2343e-16 | -1.0354e-12 | 4.6579e-11 | -3.8931e-08 | 6.4736e-05 | 0.79227 |  | 0.80817 | 0.82339 | 0.83989 | 0.85855 | 0.87938 | 0.90161 | 0.92362 | 0.94297 | 0.95873 | 0.97305 | 0.98604 | 0.99781 | 1.0085 | 1.0181 | 1.0268 | 1.0346 | 1.0417 | 1.0481 | 1.0538 | 1.059 | 1.0637 | 1.068 | 1.0718 |  | 1.0444 | 1.0641 | 1.0854 | 1.1095 | 1.1364 | 1.1651 | 1.1936 | 1.2186 | 1.239 | 1.2575 | 1.2742 | 1.2895 | 1.3032 | 1.3157 | 1.3269 | 1.337 | 1.3462 | 1.3544 | 1.3618 | 1.3686 | 1.3746 | 1.3801 | 1.3851 |  | 1.3842 | 1.3745 | 1.3644 | 1.3537 | 1.3425 | 1.3312 | 1.3208 | 1.3122 | 1.3055 | 1.2996 | 1.2945 | 1.29 | 1.2861 | 1.2826 | 1.2796 | 1.2769 | 1.2745 | 1.2724 | 1.2706 | 1.2689 | 1.2675 | 1.2663 | 1.2654 | 16.8381 | 0.79874 | 0.0335 | 1044.3881 | 1064.0573 | 1085.3874 | 1109.4924 | 1136.419 | 1165.147 | 1193.5893 | 1218.5915 | 1238.9562 | 1257.4609 | 1274.249 | 1289.4575 | 1303.2171 | 1315.652 | 1326.8801 | 1337.0126 | 1346.1537 | 1354.4007 | 1361.8433 | 1368.5635 | 1374.6354 | 1380.1248 | 1385.0895
| 4.5197e-25 | -4.7775e-21 | 6.239e-16 | -1.0366e-12 | 4.6461e-11 | -3.878e-08 | 6.4479e-05 | 0.79221 |  | 0.80824 | 0.82348 | 0.84 | 0.85866 | 0.87951 | 0.90174 | 0.92376 | 0.94312 | 0.95888 | 0.97321 | 0.98621 | 0.99799 | 1.0086 | 1.0183 | 1.027 | 1.0348 | 1.0419 | 1.0483 | 1.054 | 1.0592 | 1.0639 | 1.0682 | 1.072 |  | 1.0445 | 1.0642 | 1.0855 | 1.1096 | 1.1366 | 1.1653 | 1.1938 | 1.2188 | 1.2392 | 1.2577 | 1.2745 | 1.2897 | 1.3035 | 1.3159 | 1.3271 | 1.3373 | 1.3464 | 1.3547 | 1.3621 | 1.3688 | 1.3749 | 1.3804 | 1.3854 |  | 1.3842 | 1.3744 | 1.3644 | 1.3536 | 1.3424 | 1.3312 | 1.3207 | 1.3121 | 1.3054 | 1.2996 | 1.2944 | 1.29 | 1.286 | 1.2826 | 1.2795 | 1.2768 | 1.2744 | 1.2723 | 1.2705 | 1.2689 | 1.2675 | 1.2663 | 1.2653 | 16.8762 | 0.79875 | 0.0336 | 1044.4798 | 1064.172 | 1085.5198 | 1109.6388 | 1136.5772 | 1165.3161 | 1193.7689 | 1218.7821 | 1239.1576 | 1257.6722 | 1274.4695 | 1289.6864 | 1303.4537 | 1315.8956 | 1327.13 | 1337.2681 | 1346.4143 | 1354.6657 | 1362.1122 | 1368.8358 | 1374.9105 | 1380.4021 | 1385.3684
| 4.5229e-25 | -4.7783e-21 | 6.2435e-16 | -1.0377e-12 | 4.6341e-11 | -3.8628e-08 | 6.4225e-05 | 0.79216 |  | 0.80831 | 0.82356 | 0.8401 | 0.85877 | 0.87963 | 0.90187 | 0.9239 | 0.94326 | 0.95904 | 0.97337 | 0.98638 | 0.99816 | 1.0088 | 1.0185 | 1.0272 | 1.035 | 1.0421 | 1.0485 | 1.0542 | 1.0594 | 1.0641 | 1.0684 | 1.0722 |  | 1.0446 | 1.0643 | 1.0856 | 1.1098 | 1.1367 | 1.1655 | 1.1939 | 1.219 | 1.2394 | 1.2579 | 1.2747 | 1.2899 | 1.3037 | 1.3161 | 1.3274 | 1.3375 | 1.3467 | 1.3549 | 1.3624 | 1.3691 | 1.3752 | 1.3807 | 1.3856 |  | 1.3841 | 1.3744 | 1.3643 | 1.3536 | 1.3423 | 1.3311 | 1.3207 | 1.312 | 1.3053 | 1.2995 | 1.2944 | 1.2899 | 1.286 | 1.2825 | 1.2794 | 1.2767 | 1.2744 | 1.2723 | 1.2704 | 1.2688 | 1.2674 | 1.2662 | 1.2652 | 16.9138 | 0.79876 | 0.0337 | 1044.5693 | 1064.2844 | 1085.6499 | 1109.7829 | 1136.7331 | 1165.4827 | 1193.946 | 1218.9699 | 1239.356 | 1257.8805 | 1274.6868 | 1289.912 | 1303.6869 | 1316.1356 | 1327.3763 | 1337.52 | 1346.6712 | 1354.927 | 1362.3773 | 1369.1042 | 1375.1817 | 1380.6755 | 1385.6436
| 4.5262e-25 | -4.7791e-21 | 6.2482e-16 | -1.0389e-12 | 4.6218e-11 | -3.8474e-08 | 6.3969e-05 | 0.7921 |  | 0.80838 | 0.82365 | 0.8402 | 0.85889 | 0.87975 | 0.902 | 0.92404 | 0.94341 | 0.95919 | 0.97354 | 0.98655 | 0.99834 | 1.009 | 1.0186 | 1.0273 | 1.0352 | 1.0423 | 1.0487 | 1.0544 | 1.0597 | 1.0644 | 1.0686 | 1.0725 |  | 1.0447 | 1.0644 | 1.0858 | 1.1099 | 1.1369 | 1.1657 | 1.1941 | 1.2192 | 1.2396 | 1.2581 | 1.2749 | 1.2901 | 1.3039 | 1.3164 | 1.3276 | 1.3378 | 1.3469 | 1.3552 | 1.3626 | 1.3694 | 1.3755 | 1.381 | 1.3859 |  | 1.3841 | 1.3743 | 1.3643 | 1.3535 | 1.3423 | 1.331 | 1.3206 | 1.312 | 1.3053 | 1.2994 | 1.2943 | 1.2898 | 1.2859 | 1.2824 | 1.2794 | 1.2767 | 1.2743 | 1.2722 | 1.2704 | 1.2687 | 1.2673 | 1.2662 | 1.2652 | 16.9518 | 0.79877 | 0.0338 | 1044.6609 | 1064.3991 | 1085.7822 | 1109.9292 | 1136.8913 | 1165.6517 | 1194.1256 | 1219.1604 | 1239.5574 | 1258.0918 | 1274.9073 | 1290.1409 | 1303.9235 | 1316.3792 | 1327.6262 | 1337.7756 | 1346.9317 | 1355.192 | 1362.6462 | 1369.3764 | 1375.4567 | 1380.9528 | 1385.9226
| 4.5293e-25 | -4.7796e-21 | 6.2529e-16 | -1.0401e-12 | 4.6093e-11 | -3.832e-08 | 6.3717e-05 | 0.79205 |  | 0.80845 | 0.82374 | 0.8403 | 0.859 | 0.87987 | 0.90213 | 0.92418 | 0.94356 | 0.95935 | 0.9737 | 0.98672 | 0.99851 | 1.0092 | 1.0188 | 1.0275 | 1.0354 | 1.0425 | 1.0489 | 1.0546 | 1.0599 | 1.0646 | 1.0688 | 1.0727 |  | 1.0448 | 1.0645 | 1.0859 | 1.1101 | 1.137 | 1.1658 | 1.1943 | 1.2193 | 1.2398 | 1.2583 | 1.2751 | 1.2904 | 1.3042 | 1.3166 | 1.3279 | 1.338 | 1.3472 | 1.3555 | 1.3629 | 1.3696 | 1.3757 | 1.3812 | 1.3862 |  | 1.3841 | 1.3743 | 1.3642 | 1.3535 | 1.3422 | 1.331 | 1.3206 | 1.3119 | 1.3052 | 1.2994 | 1.2943 | 1.2898 | 1.2858 | 1.2824 | 1.2793 | 1.2766 | 1.2742 | 1.2721 | 1.2703 | 1.2687 | 1.2673 | 1.2661 | 1.2651 | 16.9893 | 0.79879 | 0.0339 | 1044.7515 | 1064.5126 | 1085.9131 | 1110.074 | 1137.0478 | 1165.8189 | 1194.3034 | 1219.349 | 1239.7566 | 1258.3009 | 1275.1255 | 1290.3675 | 1304.1576 | 1316.6203 | 1327.8735 | 1338.0285 | 1347.1896 | 1355.4543 | 1362.9124 | 1369.6459 | 1375.7289 | 1381.2272 | 1386.1987
| 4.5322e-25 | -4.7799e-21 | 6.2576e-16 | -1.0413e-12 | 4.5963e-11 | -3.8162e-08 | 6.3461e-05 | 0.79199 |  | 0.80852 | 0.82383 | 0.8404 | 0.85911 | 0.87999 | 0.90227 | 0.92432 | 0.9437 | 0.9595 | 0.97386 | 0.98689 | 0.99869 | 1.0094 | 1.019 | 1.0277 | 1.0356 | 1.0427 | 1.0491 | 1.0549 | 1.0601 | 1.0648 | 1.069 | 1.0729 |  | 1.0448 | 1.0646 | 1.086 | 1.1102 | 1.1372 | 1.166 | 1.1945 | 1.2195 | 1.24 | 1.2585 | 1.2753 | 1.2906 | 1.3044 | 1.3169 | 1.3281 | 1.3383 | 1.3475 | 1.3557 | 1.3632 | 1.3699 | 1.376 | 1.3815 | 1.3865 |  | 1.384 | 1.3742 | 1.3641 | 1.3534 | 1.3422 | 1.3309 | 1.3205 | 1.3119 | 1.3052 | 1.2993 | 1.2942 | 1.2897 | 1.2858 | 1.2823 | 1.2792 | 1.2766 | 1.2742 | 1.2721 | 1.2702 | 1.2686 | 1.2672 | 1.266 | 1.265 | 17.0273 | 0.7988 | 0.034 | 1044.8432 | 1064.6275 | 1086.0457 | 1110.2206 | 1137.2064 | 1165.9884 | 1194.4835 | 1219.5401 | 1239.9585 | 1258.5128 | 1275.3466 | 1290.597 | 1304.3949 | 1316.8645 | 1328.124 | 1338.2847 | 1347.4509 | 1355.7201 | 1363.182 | 1369.9188 | 1376.0046 | 1381.5052 | 1386.4784
| 4.5349e-25 | -4.78e-21 | 6.2624e-16 | -1.0425e-12 | 4.5831e-11 | -3.8004e-08 | 6.3206e-05 | 0.79193 |  | 0.80859 | 0.82392 | 0.84051 | 0.85922 | 0.88012 | 0.9024 | 0.92445 | 0.94385 | 0.95966 | 0.97403 | 0.98706 | 0.99887 | 1.0095 | 1.0192 | 1.0279 | 1.0358 | 1.0429 | 1.0493 | 1.0551 | 1.0603 | 1.065 | 1.0693 | 1.0731 |  | 1.0449 | 1.0647 | 1.0862 | 1.1104 | 1.1374 | 1.1662 | 1.1947 | 1.2197 | 1.2402 | 1.2587 | 1.2756 | 1.2908 | 1.3046 | 1.3171 | 1.3284 | 1.3385 | 1.3477 | 1.356 | 1.3635 | 1.3702 | 1.3763 | 1.3818 | 1.3868 |  | 1.384 | 1.3742 | 1.3641 | 1.3534 | 1.3421 | 1.3309 | 1.3204 | 1.3118 | 1.3051 | 1.2992 | 1.2941 | 1.2896 | 1.2857 | 1.2822 | 1.2792 | 1.2765 | 1.2741 | 1.272 | 1.2702 | 1.2685 | 1.2672 | 1.266 | 1.265 | 17.0652 | 0.79881 | 0.0341 | 1044.9349 | 1064.7422 | 1086.178 | 1110.367 | 1137.3645 | 1166.1574 | 1194.6632 | 1219.7306 | 1240.1598 | 1258.7241 | 1275.5671 | 1290.826 | 1304.6315 | 1317.1081 | 1328.3739 | 1338.5402 | 1347.7115 | 1355.9851 | 1363.4509 | 1370.1911 | 1376.2796 | 1381.7825 | 1386.7573
| 4.5374e-25 | -4.7798e-21 | 6.2671e-16 | -1.0437e-12 | 4.5696e-11 | -3.7844e-08 | 6.2954e-05 | 0.79188 |  | 0.80866 | 0.82401 | 0.84061 | 0.85934 | 0.88024 | 0.90253 | 0.92459 | 0.944 | 0.95982 | 0.97419 | 0.98723 | 0.99904 | 1.0097 | 1.0194 | 1.0281 | 1.036 | 1.0431 | 1.0495 | 1.0553 | 1.0605 | 1.0652 | 1.0695 | 1.0733 |  | 1.045 | 1.0649 | 1.0863 | 1.1105 | 1.1375 | 1.1663 | 1.1948 | 1.2199 | 1.2404 | 1.2589 | 1.2758 | 1.2911 | 1.3049 | 1.3173 | 1.3286 | 1.3388 | 1.348 | 1.3562 | 1.3637 | 1.3705 | 1.3766 | 1.3821 | 1.387 |  | 1.3839 | 1.3741 | 1.364 | 1.3533 | 1.342 | 1.3308 | 1.3204 | 1.3117 | 1.305 | 1.2992 | 1.2941 | 1.2896 | 1.2856 | 1.2822 | 1.2791 | 1.2764 | 1.274 | 1.2719 | 1.2701 | 1.2685 | 1.2671 | 1.2659 | 1.2649 | 17.1027 | 0.79882 | 0.0342 | 1045.0256 | 1064.8559 | 1086.3093 | 1110.5121 | 1137.5215 | 1166.3251 | 1194.8415 | 1219.9197 | 1240.3596 | 1258.9338 | 1275.7859 | 1291.0531 | 1304.8663 | 1317.3499 | 1328.6219 | 1338.7938 | 1347.9701 | 1356.2481 | 1363.7178 | 1370.4612 | 1376.5526 | 1382.0576 | 1387.0342
| 4.5397e-25 | -4.7794e-21 | 6.2718e-16 | -1.0449e-12 | 4.5557e-11 | -3.7683e-08 | 6.27e-05 | 0.79182 |  | 0.80873 | 0.8241 | 0.84071 | 0.85945 | 0.88036 | 0.90266 | 0.92473 | 0.94415 | 0.95997 | 0.97435 | 0.9874 | 0.99922 | 1.0099 | 1.0196 | 1.0283 | 1.0362 | 1.0433 | 1.0497 | 1.0555 | 1.0607 | 1.0654 | 1.0697 | 1.0735 |  | 1.0451 | 1.065 | 1.0864 | 1.1107 | 1.1377 | 1.1665 | 1.195 | 1.2201 | 1.2406 | 1.2591 | 1.276 | 1.2913 | 1.3051 | 1.3176 | 1.3289 | 1.339 | 1.3482 | 1.3565 | 1.364 | 1.3707 | 1.3768 | 1.3823 | 1.3873 |  | 1.3839 | 1.3741 | 1.364 | 1.3532 | 1.342 | 1.3307 | 1.3203 | 1.3117 | 1.305 | 1.2991 | 1.294 | 1.2895 | 1.2856 | 1.2821 | 1.2791 | 1.2764 | 1.274 | 1.2719 | 1.27 | 1.2684 | 1.267 | 1.2658 | 1.2648 | 17.1404 | 0.79883 | 0.0343 | 1045.1172 | 1064.9706 | 1086.4416 | 1110.6584 | 1137.6796 | 1166.4941 | 1195.0211 | 1220.1103 | 1240.561 | 1259.1451 | 1276.0064 | 1291.282 | 1305.1029 | 1317.5934 | 1328.8718 | 1339.0494 | 1348.2307 | 1356.5132 | 1363.9867 | 1370.7335 | 1376.8276 | 1382.3349 | 1387.3131
| 4.5417e-25 | -4.7787e-21 | 6.2765e-16 | -1.0461e-12 | 4.5417e-11 | -3.7521e-08 | 6.2449e-05 | 0.79177 |  | 0.8088 | 0.82418 | 0.84081 | 0.85956 | 0.88048 | 0.90279 | 0.92487 | 0.94429 | 0.96013 | 0.97451 | 0.98757 | 0.9994 | 1.0101 | 1.0198 | 1.0285 | 1.0364 | 1.0435 | 1.0499 | 1.0557 | 1.0609 | 1.0656 | 1.0699 | 1.0737 |  | 1.0452 | 1.0651 | 1.0866 | 1.1108 | 1.1378 | 1.1667 | 1.1952 | 1.2203 | 1.2408 | 1.2594 | 1.2762 | 1.2915 | 1.3053 | 1.3178 | 1.3291 | 1.3393 | 1.3485 | 1.3568 | 1.3643 | 1.371 | 1.3771 | 1.3826 | 1.3876 |  | 1.3839 | 1.374 | 1.3639 | 1.3532 | 1.3419 | 1.3307 | 1.3203 | 1.3116 | 1.3049 | 1.2991 | 1.2939 | 1.2895 | 1.2855 | 1.2821 | 1.279 | 1.2763 | 1.2739 | 1.2718 | 1.27 | 1.2684 | 1.267 | 1.2658 | 1.2648 | 17.1777 | 0.79884 | 0.0344 | 1045.2079 | 1065.0841 | 1086.5726 | 1110.8032 | 1137.8362 | 1166.6614 | 1195.1989 | 1220.2988 | 1240.7602 | 1259.3543 | 1276.2247 | 1291.5086 | 1305.337 | 1317.8345 | 1329.1191 | 1339.3023 | 1348.4886 | 1356.7754 | 1364.2528 | 1371.0029 | 1377.0998 | 1382.6093 | 1387.5892
| 4.5435e-25 | -4.7777e-21 | 6.2812e-16 | -1.0473e-12 | 4.5272e-11 | -3.7358e-08 | 6.2198e-05 | 0.79171 |  | 0.80887 | 0.82427 | 0.84091 | 0.85967 | 0.8806 | 0.90292 | 0.92501 | 0.94444 | 0.96028 | 0.97468 | 0.98774 | 0.99957 | 1.0103 | 1.02 | 1.0287 | 1.0366 | 1.0437 | 1.0501 | 1.0559 | 1.0611 | 1.0658 | 1.0701 | 1.074 |  | 1.0453 | 1.0652 | 1.0867 | 1.1109 | 1.138 | 1.1668 | 1.1954 | 1.2205 | 1.241 | 1.2596 | 1.2764 | 1.2917 | 1.3056 | 1.3181 | 1.3294 | 1.3396 | 1.3487 | 1.357 | 1.3645 | 1.3713 | 1.3774 | 1.3829 | 1.3879 |  | 1.3838 | 1.374 | 1.3639 | 1.3531 | 1.3419 | 1.3306 | 1.3202 | 1.3116 | 1.3048 | 1.299 | 1.2939 | 1.2894 | 1.2855 | 1.282 | 1.2789 | 1.2762 | 1.2739 | 1.2718 | 1.2699 | 1.2683 | 1.2669 | 1.2657 | 1.2647 | 17.2151 | 0.79885 | 0.0345 | 1045.2986 | 1065.1978 | 1086.7038 | 1110.9484 | 1137.9931 | 1166.8291 | 1195.3772 | 1220.4879 | 1240.9601 | 1259.564 | 1276.4435 | 1291.7358 | 1305.5718 | 1318.0763 | 1329.3671 | 1339.5559 | 1348.7472 | 1357.0385 | 1364.5197 | 1371.2731 | 1377.3727 | 1382.8844 | 1387.866
| 4.5451e-25 | -4.7765e-21 | 6.2859e-16 | -1.0485e-12 | 4.5123e-11 | -3.7191e-08 | 6.1945e-05 | 0.79166 |  | 0.80894 | 0.82436 | 0.84102 | 0.85979 | 0.88072 | 0.90305 | 0.92515 | 0.94459 | 0.96044 | 0.97484 | 0.98791 | 0.99975 | 1.0105 | 1.0201 | 1.0289 | 1.0368 | 1.0439 | 1.0503 | 1.0561 | 1.0613 | 1.0661 | 1.0703 | 1.0742 |  | 1.0454 | 1.0653 | 1.0868 | 1.1111 | 1.1382 | 1.167 | 1.1956 | 1.2207 | 1.2412 | 1.2598 | 1.2767 | 1.292 | 1.3058 | 1.3183 | 1.3296 | 1.3398 | 1.349 | 1.3573 | 1.3648 | 1.3715 | 1.3776 | 1.3832 | 1.3881 |  | 1.3838 | 1.3739 | 1.3638 | 1.3531 | 1.3418 | 1.3306 | 1.3201 | 1.3115 | 1.3048 | 1.2989 | 1.2938 | 1.2893 | 1.2854 | 1.2819 | 1.2789 | 1.2762 | 1.2738 | 1.2717 | 1.2698 | 1.2682 | 1.2668 | 1.2656 | 1.2647 | 17.2527 | 0.79886 | 0.0346 | 1045.3903 | 1065.3125 | 1086.8361 | 1111.0947 | 1138.1513 | 1166.9981 | 1195.5568 | 1220.6785 | 1241.1614 | 1259.7753 | 1276.664 | 1291.9647 | 1305.8085 | 1318.3198 | 1329.617 | 1339.8114 | 1349.0078 | 1357.3035 | 1364.7886 | 1371.5453 | 1377.6477 | 1383.1617 | 1388.145
| 4.5465e-25 | -4.775e-21 | 6.2906e-16 | -1.0497e-12 | 4.4973e-11 | -3.7025e-08 | 6.1696e-05 | 0.7916 |  | 0.80901 | 0.82445 | 0.84112 | 0.8599 | 0.88085 | 0.90318 | 0.92528 | 0.94473 | 0.96059 | 0.975 | 0.98808 | 0.99992 | 1.0106 | 1.0203 | 1.0291 | 1.037 | 1.0441 | 1.0505 | 1.0563 | 1.0615 | 1.0663 | 1.0705 | 1.0744 |  | 1.0455 | 1.0654 | 1.087 | 1.1112 | 1.1383 | 1.1672 | 1.1957 | 1.2209 | 1.2414 | 1.26 | 1.2769 | 1.2922 | 1.306 | 1.3186 | 1.3299 | 1.3401 | 1.3493 | 1.3576 | 1.3651 | 1.3718 | 1.3779 | 1.3834 | 1.3884 |  | 1.3837 | 1.3739 | 1.3638 | 1.353 | 1.3417 | 1.3305 | 1.3201 | 1.3114 | 1.3047 | 1.2989 | 1.2938 | 1.2893 | 1.2853 | 1.2819 | 1.2788 | 1.2761 | 1.2737 | 1.2716 | 1.2698 | 1.2682 | 1.2668 | 1.2656 | 1.2646 | 17.2898 | 0.79887 | 0.0347 | 1045.4809 | 1065.426 | 1086.9671 | 1111.2395 | 1138.3078 | 1167.1654 | 1195.7346 | 1220.8671 | 1241.3607 | 1259.9844 | 1276.8822 | 1292.1913 | 1306.0426 | 1318.5609 | 1329.8643 | 1340.0643 | 1349.2657 | 1357.5658 | 1365.0547 | 1371.8147 | 1377.9199 | 1383.4361 | 1388.421
| 4.5475e-25 | -4.7731e-21 | 6.2953e-16 | -1.0509e-12 | 4.4816e-11 | -3.6854e-08 | 6.1443e-05 | 0.79155 |  | 0.80909 | 0.82454 | 0.84122 | 0.86001 | 0.88097 | 0.90331 | 0.92542 | 0.94488 | 0.96075 | 0.97517 | 0.98825 | 1.0001 | 1.0108 | 1.0205 | 1.0293 | 1.0372 | 1.0443 | 1.0507 | 1.0565 | 1.0617 | 1.0665 | 1.0707 | 1.0746 |  | 1.0456 | 1.0655 | 1.0871 | 1.1114 | 1.1385 | 1.1673 | 1.1959 | 1.2211 | 1.2416 | 1.2602 | 1.2771 | 1.2924 | 1.3063 | 1.3188 | 1.3301 | 1.3403 | 1.3495 | 1.3578 | 1.3653 | 1.3721 | 1.3782 | 1.3837 | 1.3887 |  | 1.3837 | 1.3738 | 1.3637 | 1.3529 | 1.3417 | 1.3304 | 1.32 | 1.3114 | 1.3047 | 1.2988 | 1.2937 | 1.2892 | 1.2853 | 1.2818 | 1.2787 | 1.276 | 1.2737 | 1.2716 | 1.2697 | 1.2681 | 1.2667 | 1.2655 | 1.2645 | 17.3274 | 0.79888 | 0.0348 | 1045.5726 | 1065.5409 | 1087.0997 | 1111.3862 | 1138.4664 | 1167.3348 | 1195.9148 | 1221.0581 | 1241.5625 | 1260.1963 | 1277.1033 | 1292.4208 | 1306.2799 | 1318.8052 | 1330.1149 | 1340.3206 | 1349.527 | 1357.8315 | 1365.3244 | 1372.0877 | 1378.1956 | 1383.7141 | 1388.7007
| 4.5484e-25 | -4.771e-21 | 6.3e-16 | -1.0521e-12 | 4.4658e-11 | -3.6685e-08 | 6.1194e-05 | 0.79149 |  | 0.80916 | 0.82462 | 0.84132 | 0.86012 | 0.88109 | 0.90344 | 0.92556 | 0.94503 | 0.9609 | 0.97533 | 0.98842 | 1.0003 | 1.011 | 1.0207 | 1.0295 | 1.0374 | 1.0445 | 1.0509 | 1.0567 | 1.062 | 1.0667 | 1.071 | 1.0748 |  | 1.0457 | 1.0657 | 1.0872 | 1.1115 | 1.1386 | 1.1675 | 1.1961 | 1.2212 | 1.2418 | 1.2604 | 1.2773 | 1.2926 | 1.3065 | 1.319 | 1.3304 | 1.3406 | 1.3498 | 1.3581 | 1.3656 | 1.3724 | 1.3785 | 1.384 | 1.389 |  | 1.3836 | 1.3738 | 1.3636 | 1.3529 | 1.3416 | 1.3304 | 1.32 | 1.3113 | 1.3046 | 1.2988 | 1.2936 | 1.2891 | 1.2852 | 1.2817 | 1.2787 | 1.276 | 1.2736 | 1.2715 | 1.2697 | 1.268 | 1.2666 | 1.2655 | 1.2645 | 17.3645 | 0.79889 | 0.0349 | 1045.6633 | 1065.6544 | 1087.2306 | 1111.531 | 1138.6229 | 1167.5021 | 1196.0926 | 1221.2467 | 1241.7618 | 1260.4054 | 1277.3215 | 1292.6474 | 1306.514 | 1319.0462 | 1330.3622 | 1340.5735 | 1349.7849 | 1358.0938 | 1365.5905 | 1372.3571 | 1378.4678 | 1383.9885 | 1388.9768
| 4.5489e-25 | -4.7685e-21 | 6.3047e-16 | -1.0533e-12 | 4.4496e-11 | -3.6512e-08 | 6.0945e-05 | 0.79144 |  | 0.80923 | 0.82471 | 0.84142 | 0.86024 | 0.88121 | 0.90357 | 0.9257 | 0.94517 | 0.96105 | 0.97549 | 0.98859 | 1.0005 | 1.0112 | 1.0209 | 1.0297 | 1.0376 | 1.0447 | 1.0511 | 1.0569 | 1.0622 | 1.0669 | 1.0712 | 1.075 |  | 1.0458 | 1.0658 | 1.0874 | 1.1117 | 1.1388 | 1.1677 | 1.1963 | 1.2214 | 1.242 | 1.2606 | 1.2775 | 1.2929 | 1.3067 | 1.3193 | 1.3306 | 1.3408 | 1.35 | 1.3584 | 1.3659 | 1.3726 | 1.3787 | 1.3843 | 1.3893 |  | 1.3836 | 1.3737 | 1.3636 | 1.3528 | 1.3416 | 1.3303 | 1.3199 | 1.3113 | 1.3045 | 1.2987 | 1.2936 | 1.2891 | 1.2851 | 1.2817 | 1.2786 | 1.2759 | 1.2735 | 1.2714 | 1.2696 | 1.268 | 1.2666 | 1.2654 | 1.2644 | 17.4016 | 0.7989 | 0.035 | 1045.7541 | 1065.7681 | 1087.3619 | 1111.6762 | 1138.7799 | 1167.6698 | 1196.2708 | 1221.4358 | 1241.9616 | 1260.6151 | 1277.5403 | 1292.8745 | 1306.7488 | 1319.288 | 1330.6102 | 1340.8271 | 1350.0435 | 1358.3569 | 1365.8574 | 1372.6273 | 1378.7407 | 1384.2636 | 1389.2536
| 4.5491e-25 | -4.7657e-21 | 6.3095e-16 | -1.0545e-12 | 4.4329e-11 | -3.6337e-08 | 6.0694e-05 | 0.79138 |  | 0.8093 | 0.8248 | 0.84152 | 0.86035 | 0.88133 | 0.9037 | 0.92584 | 0.94532 | 0.96121 | 0.97565 | 0.98876 | 1.0006 | 1.0114 | 1.0211 | 1.0298 | 1.0378 | 1.0449 | 1.0513 | 1.0571 | 1.0624 | 1.0671 | 1.0714 | 1.0752 |  | 1.0458 | 1.0659 | 1.0875 | 1.1118 | 1.1389 | 1.1678 | 1.1965 | 1.2216 | 1.2422 | 1.2608 | 1.2778 | 1.2931 | 1.307 | 1.3195 | 1.3309 | 1.3411 | 1.3503 | 1.3586 | 1.3661 | 1.3729 | 1.379 | 1.3845 | 1.3895 |  | 1.3836 | 1.3737 | 1.3635 | 1.3528 | 1.3415 | 1.3303 | 1.3198 | 1.3112 | 1.3045 | 1.2986 | 1.2935 | 1.289 | 1.2851 | 1.2816 | 1.2785 | 1.2759 | 1.2735 | 1.2714 | 1.2695 | 1.2679 | 1.2665 | 1.2653 | 1.2643 | 17.4389 | 0.79891 | 0.0351 | 1045.8457 | 1065.8828 | 1087.4942 | 1111.8225 | 1138.938 | 1167.8388 | 1196.4505 | 1221.6264 | 1242.163 | 1260.8265 | 1277.7608 | 1293.1035 | 1306.9854 | 1319.5315 | 1330.8601 | 1341.0826 | 1350.304 | 1358.6219 | 1366.1263 | 1372.8995 | 1379.0157 | 1384.5408 | 1389.5325
| 4.5491e-25 | -4.7627e-21 | 6.3142e-16 | -1.0557e-12 | 4.4161e-11 | -3.6163e-08 | 6.0446e-05 | 0.79133 |  | 0.80937 | 0.82489 | 0.84163 | 0.86046 | 0.88145 | 0.90383 | 0.92597 | 0.94546 | 0.96136 | 0.97581 | 0.98893 | 1.0008 | 1.0116 | 1.0213 | 1.03 | 1.038 | 1.0451 | 1.0515 | 1.0573 | 1.0626 | 1.0673 | 1.0716 | 1.0755 |  | 1.0459 | 1.066 | 1.0876 | 1.112 | 1.1391 | 1.168 | 1.1966 | 1.2218 | 1.2424 | 1.261 | 1.278 | 1.2933 | 1.3072 | 1.3198 | 1.3311 | 1.3413 | 1.3506 | 1.3589 | 1.3664 | 1.3732 | 1.3793 | 1.3848 | 1.3898 |  | 1.3835 | 1.3736 | 1.3635 | 1.3527 | 1.3414 | 1.3302 | 1.3198 | 1.3111 | 1.3044 | 1.2986 | 1.2934 | 1.289 | 1.285 | 1.2815 | 1.2785 | 1.2758 | 1.2734 | 1.2713 | 1.2695 | 1.2678 | 1.2664 | 1.2653 | 1.2643 | 17.4758 | 0.79892 | 0.0352 | 1045.9363 | 1065.9963 | 1087.6251 | 1111.9673 | 1139.0945 | 1168.0061 | 1196.6283 | 1221.815 | 1242.3622 | 1261.0356 | 1277.9791 | 1293.33 | 1307.2196 | 1319.7726 | 1331.1074 | 1341.3356 | 1350.5619 | 1358.8842 | 1366.3924 | 1373.1689 | 1379.2879 | 1384.8152 | 1389.8085
| 4.5487e-25 | -4.7592e-21 | 6.3188e-16 | -1.0568e-12 | 4.3988e-11 | -3.5985e-08 | 6.0197e-05 | 0.79127 |  | 0.80944 | 0.82498 | 0.84173 | 0.86057 | 0.88158 | 0.90396 | 0.92611 | 0.94561 | 0.96152 | 0.97598 | 0.9891 | 1.001 | 1.0117 | 1.0215 | 1.0302 | 1.0381 | 1.0453 | 1.0517 | 1.0575 | 1.0628 | 1.0675 | 1.0718 | 1.0757 |  | 1.046 | 1.0661 | 1.0878 | 1.1121 | 1.1393 | 1.1682 | 1.1968 | 1.222 | 1.2426 | 1.2612 | 1.2782 | 1.2936 | 1.3075 | 1.32 | 1.3314 | 1.3416 | 1.3508 | 1.3591 | 1.3667 | 1.3734 | 1.3796 | 1.3851 | 1.3901 |  | 1.3835 | 1.3736 | 1.3634 | 1.3527 | 1.3414 | 1.3301 | 1.3197 | 1.3111 | 1.3044 | 1.2985 | 1.2934 | 1.2889 | 1.285 | 1.2815 | 1.2784 | 1.2757 | 1.2733 | 1.2712 | 1.2694 | 1.2678 | 1.2664 | 1.2652 | 1.2642 | 17.5128 | 0.79893 | 0.0353 | 1046.0271 | 1066.11 | 1087.7564 | 1112.1125 | 1139.2515 | 1168.1738 | 1196.8066 | 1222.0041 | 1242.562 | 1261.2453 | 1278.1979 | 1293.5572 | 1307.4544 | 1320.0144 | 1331.3554 | 1341.5892 | 1350.8206 | 1359.1472 | 1366.6593 | 1373.4391 | 1379.5608 | 1385.0904 | 1390.0854
| 4.548e-25 | -4.7554e-21 | 6.3236e-16 | -1.0581e-12 | 4.381e-11 | -3.5805e-08 | 5.9947e-05 | 0.79122 |  | 0.80951 | 0.82507 | 0.84183 | 0.86069 | 0.8817 | 0.90409 | 0.92625 | 0.94576 | 0.96168 | 0.97614 | 0.98927 | 1.0012 | 1.0119 | 1.0216 | 1.0304 | 1.0383 | 1.0455 | 1.0519 | 1.0578 | 1.063 | 1.0677 | 1.072 | 1.0759 |  | 1.0461 | 1.0662 | 1.0879 | 1.1123 | 1.1394 | 1.1683 | 1.197 | 1.2222 | 1.2428 | 1.2615 | 1.2784 | 1.2938 | 1.3077 | 1.3203 | 1.3316 | 1.3418 | 1.3511 | 1.3594 | 1.3669 | 1.3737 | 1.3798 | 1.3854 | 1.3904 |  | 1.3834 | 1.3735 | 1.3634 | 1.3526 | 1.3413 | 1.3301 | 1.3197 | 1.311 | 1.3043 | 1.2984 | 1.2933 | 1.2888 | 1.2849 | 1.2814 | 1.2784 | 1.2757 | 1.2733 | 1.2712 | 1.2693 | 1.2677 | 1.2663 | 1.2651 | 1.2642 | 17.55 | 0.79894 | 0.0354 | 1046.1187 | 1066.2247 | 1087.8887 | 1112.2588 | 1139.4097 | 1168.3428 | 1196.9862 | 1222.1946 | 1242.7634 | 1261.4566 | 1278.4184 | 1293.7861 | 1307.691 | 1320.2579 | 1331.6053 | 1341.8447 | 1351.0811 | 1359.4122 | 1366.9282 | 1373.7113 | 1379.8358 | 1385.3676 | 1390.3642
| 4.547e-25 | -4.7513e-21 | 6.3283e-16 | -1.0592e-12 | 4.363e-11 | -3.5624e-08 | 5.97e-05 | 0.79116 |  | 0.80958 | 0.82515 | 0.84193 | 0.8608 | 0.88182 | 0.90422 | 0.92639 | 0.9459 | 0.96183 | 0.9763 | 0.98943 | 1.0013 | 1.0121 | 1.0218 | 1.0306 | 1.0385 | 1.0457 | 1.0521 | 1.058 | 1.0632 | 1.068 | 1.0722 | 1.0761 |  | 1.0462 | 1.0663 | 1.088 | 1.1124 | 1.1396 | 1.1685 | 1.1972 | 1.2224 | 1.243 | 1.2617 | 1.2786 | 1.294 | 1.3079 | 1.3205 | 1.3319 | 1.3421 | 1.3513 | 1.3597 | 1.3672 | 1.374 | 1.3801 | 1.3856 | 1.3906 |  | 1.3834 | 1.3735 | 1.3633 | 1.3525 | 1.3413 | 1.33 | 1.3196 | 1.311 | 1.3042 | 1.2984 | 1.2933 | 1.2888 | 1.2848 | 1.2814 | 1.2783 | 1.2756 | 1.2732 | 1.2711 | 1.2693 | 1.2677 | 1.2663 | 1.2651 | 1.2641 | 17.5867 | 0.79895 | 0.0355 | 1046.2094 | 1066.3382 | 1088.0196 | 1112.4036 | 1139.5662 | 1168.5101 | 1197.164 | 1222.3832 | 1242.9626 | 1261.6657 | 1278.6366 | 1294.0127 | 1307.9252 | 1320.499 | 1331.8526 | 1342.0976 | 1351.339 | 1359.6745 | 1367.1943 | 1373.9807 | 1380.108 | 1385.6419 | 1390.6403
| 4.5457e-25 | -4.7468e-21 | 6.3329e-16 | -1.0604e-12 | 4.3446e-11 | -3.5442e-08 | 5.9452e-05 | 0.79111 |  | 0.80965 | 0.82524 | 0.84203 | 0.86091 | 0.88194 | 0.90435 | 0.92653 | 0.94605 | 0.96198 | 0.97646 | 0.9896 | 1.0015 | 1.0123 | 1.022 | 1.0308 | 1.0387 | 1.0459 | 1.0523 | 1.0582 | 1.0634 | 1.0682 | 1.0725 | 1.0763 |  | 1.0463 | 1.0665 | 1.0882 | 1.1125 | 1.1397 | 1.1687 | 1.1973 | 1.2226 | 1.2432 | 1.2619 | 1.2789 | 1.2942 | 1.3082 | 1.3207 | 1.3321 | 1.3424 | 1.3516 | 1.3599 | 1.3675 | 1.3743 | 1.3804 | 1.3859 | 1.3909 |  | 1.3834 | 1.3734 | 1.3633 | 1.3525 | 1.3412 | 1.33 | 1.3195 | 1.3109 | 1.3042 | 1.2983 | 1.2932 | 1.2887 | 1.2848 | 1.2813 | 1.2782 | 1.2755 | 1.2732 | 1.2711 | 1.2692 | 1.2676 | 1.2662 | 1.265 | 1.264 | 17.6236 | 0.79896 | 0.0356 | 1046.3001 | 1066.4519 | 1088.1509 | 1112.5487 | 1139.7232 | 1168.6778 | 1197.3423 | 1222.5723 | 1243.1624 | 1261.8755 | 1278.8554 | 1294.2399 | 1308.16 | 1320.7408 | 1332.1006 | 1342.3512 | 1351.5976 | 1359.9376 | 1367.4612 | 1374.2509 | 1380.3809 | 1385.9171 | 1390.9171
| 4.5441e-25 | -4.7419e-21 | 6.3376e-16 | -1.0616e-12 | 4.3259e-11 | -3.5258e-08 | 5.9206e-05 | 0.79105 |  | 0.80972 | 0.82533 | 0.84213 | 0.86102 | 0.88206 | 0.90448 | 0.92666 | 0.9462 | 0.96214 | 0.97663 | 0.98977 | 1.0017 | 1.0125 | 1.0222 | 1.031 | 1.0389 | 1.0461 | 1.0525 | 1.0584 | 1.0636 | 1.0684 | 1.0727 | 1.0765 |  | 1.0464 | 1.0666 | 1.0883 | 1.1127 | 1.1399 | 1.1688 | 1.1975 | 1.2228 | 1.2434 | 1.2621 | 1.2791 | 1.2945 | 1.3084 | 1.321 | 1.3323 | 1.3426 | 1.3519 | 1.3602 | 1.3677 | 1.3745 | 1.3807 | 1.3862 | 1.3912 |  | 1.3833 | 1.3734 | 1.3632 | 1.3524 | 1.3411 | 1.3299 | 1.3195 | 1.3108 | 1.3041 | 1.2983 | 1.2931 | 1.2886 | 1.2847 | 1.2812 | 1.2782 | 1.2755 | 1.2731 | 1.271 | 1.2691 | 1.2675 | 1.2661 | 1.2649 | 1.264 | 17.6602 | 0.79897 | 0.0357 | 1046.3908 | 1066.5654 | 1088.2818 | 1112.6935 | 1139.8797 | 1168.845 | 1197.5201 | 1222.7609 | 1243.3617 | 1262.0846 | 1279.0737 | 1294.4664 | 1308.3942 | 1320.9818 | 1332.3479 | 1342.6041 | 1351.8555 | 1360.1998 | 1367.7273 | 1374.5203 | 1380.6531 | 1386.1914 | 1391.1931
| 4.542e-25 | -4.7366e-21 | 6.3424e-16 | -1.0628e-12 | 4.3065e-11 | -3.5069e-08 | 5.8956e-05 | 0.791 |  | 0.80979 | 0.82542 | 0.84224 | 0.86114 | 0.88218 | 0.90461 | 0.9268 | 0.94634 | 0.96229 | 0.97679 | 0.98994 | 1.0019 | 1.0126 | 1.0224 | 1.0312 | 1.0391 | 1.0463 | 1.0528 | 1.0586 | 1.0638 | 1.0686 | 1.0729 | 1.0767 |  | 1.0465 | 1.0667 | 1.0884 | 1.1128 | 1.14 | 1.169 | 1.1977 | 1.223 | 1.2436 | 1.2623 | 1.2793 | 1.2947 | 1.3086 | 1.3212 | 1.3326 | 1.3429 | 1.3521 | 1.3605 | 1.368 | 1.3748 | 1.3809 | 1.3865 | 1.3915 |  | 1.3833 | 1.3733 | 1.3631 | 1.3524 | 1.3411 | 1.3298 | 1.3194 | 1.3108 | 1.3041 | 1.2982 | 1.2931 | 1.2886 | 1.2846 | 1.2812 | 1.2781 | 1.2754 | 1.273 | 1.2709 | 1.2691 | 1.2675 | 1.2661 | 1.2649 | 1.2639 | 17.6973 | 0.79898 | 0.0358 | 1046.4825 | 1066.6803 | 1088.4145 | 1112.8402 | 1140.0383 | 1169.0145 | 1197.7002 | 1222.952 | 1243.5636 | 1262.2965 | 1279.2948 | 1294.696 | 1308.6314 | 1321.2261 | 1332.5985 | 1342.8604 | 1352.1168 | 1360.4656 | 1367.997 | 1374.7933 | 1380.9288 | 1386.4695 | 1391.4728
| 4.5397e-25 | -4.731e-21 | 6.3471e-16 | -1.064e-12 | 4.287e-11 | -3.4882e-08 | 5.871e-05 | 0.79094 |  | 0.80986 | 0.82551 | 0.84234 | 0.86125 | 0.88231 | 0.90474 | 0.92694 | 0.94649 | 0.96245 | 0.97695 | 0.99011 | 1.002 | 1.0128 | 1.0226 | 1.0314 | 1.0393 | 1.0465 | 1.053 | 1.0588 | 1.0641 | 1.0688 | 1.0731 | 1.077 |  | 1.0466 | 1.0668 | 1.0885 | 1.113 | 1.1402 | 1.1692 | 1.1979 | 1.2231 | 1.2438 | 1.2625 | 1.2795 | 1.2949 | 1.3089 | 1.3215 | 1.3328 | 1.3431 | 1.3524 | 1.3607 | 1.3683 | 1.3751 | 1.3812 | 1.3867 | 1.3917 |  | 1.3832 | 1.3733 | 1.3631 | 1.3523 | 1.341 | 1.3298 | 1.3194 | 1.3107 | 1.304 | 1.2981 | 1.293 | 1.2885 | 1.2846 | 1.2811 | 1.278 | 1.2753 | 1.273 | 1.2709 | 1.269 | 1.2674 | 1.266 | 1.2648 | 1.2638 | 17.7338 | 0.79899 | 0.0359 | 1046.5732 | 1066.7938 | 1088.5454 | 1112.985 | 1140.1948 | 1169.1818 | 1197.878 | 1223.1405 | 1243.7629 | 1262.5056 | 1279.513 | 1294.9225 | 1308.8656 | 1321.4672 | 1332.8458 | 1343.1133 | 1352.3747 | 1360.7279 | 1368.2631 | 1375.0627 | 1381.201 | 1386.7438 | 1391.7488
| 4.537e-25 | -4.7251e-21 | 6.3518e-16 | -1.0652e-12 | 4.2671e-11 | -3.4692e-08 | 5.8464e-05 | 0.79089 |  | 0.80993 | 0.82559 | 0.84244 | 0.86136 | 0.88243 | 0.90487 | 0.92708 | 0.94664 | 0.9626 | 0.97711 | 0.99028 | 1.0022 | 1.013 | 1.0228 | 1.0316 | 1.0395 | 1.0467 | 1.0532 | 1.059 | 1.0643 | 1.069 | 1.0733 | 1.0772 |  | 1.0467 | 1.0669 | 1.0887 | 1.1131 | 1.1404 | 1.1693 | 1.1981 | 1.2233 | 1.244 | 1.2627 | 1.2797 | 1.2951 | 1.3091 | 1.3217 | 1.3331 | 1.3434 | 1.3526 | 1.361 | 1.3685 | 1.3753 | 1.3815 | 1.387 | 1.392 |  | 1.3832 | 1.3732 | 1.363 | 1.3522 | 1.341 | 1.3297 | 1.3193 | 1.3107 | 1.3039 | 1.2981 | 1.293 | 1.2885 | 1.2845 | 1.281 | 1.278 | 1.2753 | 1.2729 | 1.2708 | 1.269 | 1.2673 | 1.2659 | 1.2648 | 1.2638 | 17.7703 | 0.799 | 0.036 | 1046.6639 | 1066.9073 | 1088.6764 | 1113.1298 | 1140.3513 | 1169.349 | 1198.0558 | 1223.3291 | 1243.9621 | 1262.7148 | 1279.7312 | 1295.1491 | 1309.0997 | 1321.7082 | 1333.0931 | 1343.3662 | 1352.6326 | 1360.9902 | 1368.5292 | 1375.3321 | 1381.4731 | 1387.0181 | 1392.0248
| 4.5339e-25 | -4.7187e-21 | 6.3564e-16 | -1.0664e-12 | 4.2467e-11 | -3.45e-08 | 5.8218e-05 | 0.79083 |  | 0.81 | 0.82568 | 0.84254 | 0.86147 | 0.88255 | 0.905 | 0.92722 | 0.94678 | 0.96276 | 0.97728 | 0.99045 | 1.0024 | 1.0132 | 1.023 | 1.0318 | 1.0397 | 1.0469 | 1.0534 | 1.0592 | 1.0645 | 1.0692 | 1.0735 | 1.0774 |  | 1.0468 | 1.067 | 1.0888 | 1.1133 | 1.1405 | 1.1695 | 1.1982 | 1.2235 | 1.2442 | 1.2629 | 1.28 | 1.2954 | 1.3093 | 1.3219 | 1.3333 | 1.3436 | 1.3529 | 1.3613 | 1.3688 | 1.3756 | 1.3817 | 1.3873 | 1.3923 |  | 1.3831 | 1.3732 | 1.363 | 1.3522 | 1.3409 | 1.3297 | 1.3192 | 1.3106 | 1.3039 | 1.298 | 1.2929 | 1.2884 | 1.2845 | 1.281 | 1.2779 | 1.2752 | 1.2728 | 1.2707 | 1.2689 | 1.2673 | 1.2659 | 1.2647 | 1.2637 | 17.8069 | 0.79901 | 0.0361 | 1046.7546 | 1067.0211 | 1088.8076 | 1113.275 | 1140.5083 | 1169.5168 | 1198.2341 | 1223.5182 | 1244.1619 | 1262.9245 | 1279.95 | 1295.3763 | 1309.3346 | 1321.95 | 1333.3411 | 1343.6198 | 1352.8913 | 1361.2532 | 1368.7961 | 1375.6023 | 1381.7461 | 1387.2933 | 1392.3016
| 4.5305e-25 | -4.7119e-21 | 6.3611e-16 | -1.0676e-12 | 4.226e-11 | -3.4307e-08 | 5.7973e-05 | 0.79078 |  | 0.81007 | 0.82577 | 0.84264 | 0.86159 | 0.88267 | 0.90512 | 0.92736 | 0.94693 | 0.96291 | 0.97744 | 0.99062 | 1.0026 | 1.0134 | 1.0231 | 1.032 | 1.0399 | 1.0471 | 1.0536 | 1.0594 | 1.0647 | 1.0694 | 1.0737 | 1.0776 |  | 1.0468 | 1.0671 | 1.0889 | 1.1134 | 1.1407 | 1.1697 | 1.1984 | 1.2237 | 1.2444 | 1.2631 | 1.2802 | 1.2956 | 1.3096 | 1.3222 | 1.3336 | 1.3439 | 1.3531 | 1.3615 | 1.3691 | 1.3759 | 1.382 | 1.3876 | 1.3926 |  | 1.3831 | 1.3731 | 1.3629 | 1.3521 | 1.3409 | 1.3296 | 1.3192 | 1.3105 | 1.3038 | 1.298 | 1.2928 | 1.2883 | 1.2844 | 1.2809 | 1.2779 | 1.2752 | 1.2728 | 1.2707 | 1.2688 | 1.2672 | 1.2658 | 1.2646 | 1.2637 | 17.8433 | 0.79902 | 0.0362 | 1046.8453 | 1067.1346 | 1088.9386 | 1113.4198 | 1140.6648 | 1169.684 | 1198.4119 | 1223.7068 | 1244.3612 | 1263.1336 | 1280.1683 | 1295.6028 | 1309.5687 | 1322.191 | 1333.5884 | 1343.8727 | 1353.1491 | 1361.5155 | 1369.0622 | 1375.8717 | 1382.0182 | 1387.5676 | 1392.5776
| 4.5266e-25 | -4.7047e-21 | 6.3656e-16 | -1.0687e-12 | 4.205e-11 | -3.4112e-08 | 5.7728e-05 | 0.79072 |  | 0.81014 | 0.82586 | 0.84274 | 0.8617 | 0.88279 | 0.90525 | 0.92749 | 0.94707 | 0.96306 | 0.9776 | 0.99079 | 1.0027 | 1.0136 | 1.0233 | 1.0321 | 1.0401 | 1.0473 | 1.0538 | 1.0596 | 1.0649 | 1.0696 | 1.0739 | 1.0778 |  | 1.0469 | 1.0672 | 1.0891 | 1.1136 | 1.1408 | 1.1699 | 1.1986 | 1.2239 | 1.2446 | 1.2633 | 1.2804 | 1.2958 | 1.3098 | 1.3224 | 1.3338 | 1.3441 | 1.3534 | 1.3618 | 1.3693 | 1.3761 | 1.3823 | 1.3878 | 1.3929 |  | 1.3831 | 1.3731 | 1.3629 | 1.3521 | 1.3408 | 1.3296 | 1.3191 | 1.3105 | 1.3038 | 1.2979 | 1.2928 | 1.2883 | 1.2843 | 1.2809 | 1.2778 | 1.2751 | 1.2727 | 1.2706 | 1.2688 | 1.2671 | 1.2658 | 1.2646 | 1.2636 | 17.8794 | 0.79903 | 0.0363 | 1046.9347 | 1067.2468 | 1089.0683 | 1113.5635 | 1140.8202 | 1169.8501 | 1198.5884 | 1223.8941 | 1244.559 | 1263.3412 | 1280.3849 | 1295.8278 | 1309.8012 | 1322.4304 | 1333.8339 | 1344.1239 | 1353.4052 | 1361.776 | 1369.3265 | 1376.1393 | 1382.2886 | 1387.8402 | 1392.8518
| 4.5224e-25 | -4.697e-21 | 6.3703e-16 | -1.0699e-12 | 4.1832e-11 | -3.3913e-08 | 5.748e-05 | 0.79067 |  | 0.81021 | 0.82595 | 0.84285 | 0.86181 | 0.88291 | 0.90538 | 0.92763 | 0.94722 | 0.96322 | 0.97776 | 0.99096 | 1.0029 | 1.0137 | 1.0235 | 1.0323 | 1.0403 | 1.0475 | 1.054 | 1.0598 | 1.0651 | 1.0699 | 1.0742 | 1.078 |  | 1.047 | 1.0674 | 1.0892 | 1.1137 | 1.141 | 1.17 | 1.1988 | 1.2241 | 1.2448 | 1.2636 | 1.2806 | 1.2961 | 1.31 | 1.3227 | 1.3341 | 1.3444 | 1.3537 | 1.362 | 1.3696 | 1.3764 | 1.3826 | 1.3881 | 1.3931 |  | 1.383 | 1.373 | 1.3628 | 1.352 | 1.3407 | 1.3295 | 1.3191 | 1.3104 | 1.3037 | 1.2978 | 1.2927 | 1.2882 | 1.2843 | 1.2808 | 1.2777 | 1.275 | 1.2726 | 1.2705 | 1.2687 | 1.2671 | 1.2657 | 1.2645 | 1.2635 | 17.9162 | 0.79904 | 0.0364 | 1047.0264 | 1067.3617 | 1089.2009 | 1113.7102 | 1140.9788 | 1170.0196 | 1198.7686 | 1224.0852 | 1244.7609 | 1263.5531 | 1280.606 | 1296.0573 | 1310.0385 | 1322.6747 | 1334.0845 | 1344.3801 | 1353.6666 | 1362.0418 | 1369.5962 | 1376.4123 | 1382.5643 | 1388.1182 | 1393.1315
| 4.5178e-25 | -4.689e-21 | 6.375e-16 | -1.0711e-12 | 4.1614e-11 | -3.3714e-08 | 5.7236e-05 | 0.79061 |  | 0.81028 | 0.82603 | 0.84295 | 0.86192 | 0.88303 | 0.90551 | 0.92777 | 0.94737 | 0.96338 | 0.97792 | 0.99113 | 1.0031 | 1.0139 | 1.0237 | 1.0325 | 1.0405 | 1.0477 | 1.0542 | 1.06 | 1.0653 | 1.0701 | 1.0744 | 1.0782 |  | 1.0471 | 1.0675 | 1.0893 | 1.1139 | 1.1411 | 1.1702 | 1.1989 | 1.2243 | 1.245 | 1.2638 | 1.2808 | 1.2963 | 1.3103 | 1.3229 | 1.3343 | 1.3446 | 1.3539 | 1.3623 | 1.3699 | 1.3767 | 1.3828 | 1.3884 | 1.3934 |  | 1.383 | 1.373 | 1.3628 | 1.352 | 1.3407 | 1.3294 | 1.319 | 1.3104 | 1.3036 | 1.2978 | 1.2926 | 1.2882 | 1.2842 | 1.2807 | 1.2777 | 1.275 | 1.2726 | 1.2705 | 1.2686 | 1.267 | 1.2656 | 1.2644 | 1.2635 | 17.9524 | 0.79905 | 0.0365 | 1047.1171 | 1067.4752 | 1089.3319 | 1113.855 | 1141.1354 | 1170.1869 | 1198.9464 | 1224.2737 | 1244.9602 | 1263.7623 | 1280.8242 | 1296.2839 | 1310.2726 | 1322.9157 | 1334.3318 | 1344.633 | 1353.9244 | 1362.3041 | 1369.8623 | 1376.6817 | 1382.8365 | 1388.3925 | 1393.4074
| 4.5129e-25 | -4.6806e-21 | 6.3797e-16 | -1.0723e-12 | 4.1392e-11 | -3.3514e-08 | 5.6991e-05 | 0.79056 |  | 0.81035 | 0.82612 | 0.84305 | 0.86204 | 0.88315 | 0.90564 | 0.92791 | 0.94751 | 0.96353 | 0.97809 | 0.9913 | 1.0033 | 1.0141 | 1.0239 | 1.0327 | 1.0407 | 1.0479 | 1.0544 | 1.0602 | 1.0655 | 1.0703 | 1.0746 | 1.0785 |  | 1.0472 | 1.0676 | 1.0895 | 1.114 | 1.1413 | 1.1704 | 1.1991 | 1.2245 | 1.2452 | 1.264 | 1.281 | 1.2965 | 1.3105 | 1.3232 | 1.3346 | 1.3449 | 1.3542 | 1.3626 | 1.3701 | 1.377 | 1.3831 | 1.3887 | 1.3937 |  | 1.3829 | 1.3729 | 1.3627 | 1.3519 | 1.3406 | 1.3294 | 1.319 | 1.3103 | 1.3036 | 1.2977 | 1.2926 | 1.2881 | 1.2841 | 1.2807 | 1.2776 | 1.2749 | 1.2725 | 1.2704 | 1.2686 | 1.267 | 1.2656 | 1.2644 | 1.2634 | 17.9886 | 0.79906 | 0.0366 | 1047.2077 | 1067.5887 | 1089.4628 | 1113.9998 | 1141.2919 | 1170.3541 | 1199.1242 | 1224.4623 | 1245.1595 | 1263.9714 | 1281.0425 | 1296.5104 | 1310.5068 | 1323.1568 | 1334.5791 | 1344.8859 | 1354.1823 | 1362.5663 | 1370.1284 | 1376.9511 | 1383.1086 | 1388.6668 | 1393.6834
| 4.5075e-25 | -4.6718e-21 | 6.3844e-16 | -1.0735e-12 | 4.1165e-11 | -3.3311e-08 | 5.6746e-05 | 0.7905 |  | 0.81042 | 0.82621 | 0.84315 | 0.86215 | 0.88328 | 0.90577 | 0.92804 | 0.94766 | 0.96368 | 0.97825 | 0.99147 | 1.0034 | 1.0143 | 1.0241 | 1.0329 | 1.0409 | 1.0481 | 1.0546 | 1.0604 | 1.0657 | 1.0705 | 1.0748 | 1.0787 |  | 1.0473 | 1.0677 | 1.0896 | 1.1141 | 1.1414 | 1.1705 | 1.1993 | 1.2247 | 1.2454 | 1.2642 | 1.2813 | 1.2967 | 1.3107 | 1.3234 | 1.3348 | 1.3451 | 1.3544 | 1.3628 | 1.3704 | 1.3772 | 1.3834 | 1.3889 | 1.394 |  | 1.3829 | 1.3729 | 1.3626 | 1.3518 | 1.3406 | 1.3293 | 1.3189 | 1.3102 | 1.3035 | 1.2977 | 1.2925 | 1.288 | 1.2841 | 1.2806 | 1.2775 | 1.2748 | 1.2725 | 1.2704 | 1.2685 | 1.2669 | 1.2655 | 1.2643 | 1.2633 | 18.0249 | 0.79907 | 0.0367 | 1047.2985 | 1067.7024 | 1089.5941 | 1114.145 | 1141.4488 | 1170.5219 | 1199.3025 | 1224.6514 | 1245.3593 | 1264.1811 | 1281.2613 | 1296.7376 | 1310.7416 | 1323.3986 | 1334.8272 | 1345.1395 | 1354.441 | 1362.8294 | 1370.3953 | 1377.2213 | 1383.3815 | 1388.942 | 1393.9602
| 4.5017e-25 | -4.6625e-21 | 6.3891e-16 | -1.0747e-12 | 4.0935e-11 | -3.3107e-08 | 5.6503e-05 | 0.79045 |  | 0.81049 | 0.8263 | 0.84325 | 0.86226 | 0.8834 | 0.9059 | 0.92818 | 0.94781 | 0.96384 | 0.97841 | 0.99163 | 1.0036 | 1.0145 | 1.0243 | 1.0331 | 1.0411 | 1.0483 | 1.0548 | 1.0606 | 1.0659 | 1.0707 | 1.075 | 1.0789 |  | 1.0474 | 1.0678 | 1.0897 | 1.1143 | 1.1416 | 1.1707 | 1.1995 | 1.2248 | 1.2456 | 1.2644 | 1.2815 | 1.297 | 1.311 | 1.3236 | 1.3351 | 1.3454 | 1.3547 | 1.3631 | 1.3707 | 1.3775 | 1.3837 | 1.3892 | 1.3942 |  | 1.3829 | 1.3728 | 1.3626 | 1.3518 | 1.3405 | 1.3293 | 1.3188 | 1.3102 | 1.3035 | 1.2976 | 1.2925 | 1.288 | 1.284 | 1.2805 | 1.2775 | 1.2748 | 1.2724 | 1.2703 | 1.2684 | 1.2668 | 1.2654 | 1.2643 | 1.2633 | 18.0609 | 0.79908 | 0.0368 | 1047.3892 | 1067.8159 | 1089.725 | 1114.2898 | 1141.6054 | 1170.6891 | 1199.4803 | 1224.84 | 1245.5585 | 1264.3903 | 1281.4795 | 1296.9642 | 1310.9758 | 1323.6396 | 1335.0745 | 1345.3924 | 1354.6988 | 1363.0917 | 1370.6614 | 1377.4907 | 1383.6537 | 1389.2163 | 1394.2361
| 4.4955e-25 | -4.6529e-21 | 6.3938e-16 | -1.0759e-12 | 4.0701e-11 | -3.2901e-08 | 5.6259e-05 | 0.79039 |  | 0.81056 | 0.82639 | 0.84335 | 0.86237 | 0.88352 | 0.90603 | 0.92832 | 0.94795 | 0.96399 | 0.97857 | 0.9918 | 1.0038 | 1.0146 | 1.0244 | 1.0333 | 1.0413 | 1.0485 | 1.055 | 1.0609 | 1.0661 | 1.0709 | 1.0752 | 1.0791 |  | 1.0475 | 1.0679 | 1.0899 | 1.1144 | 1.1418 | 1.1709 | 1.1997 | 1.225 | 1.2458 | 1.2646 | 1.2817 | 1.2972 | 1.3112 | 1.3239 | 1.3353 | 1.3456 | 1.355 | 1.3634 | 1.3709 | 1.3778 | 1.3839 | 1.3895 | 1.3945 |  | 1.3828 | 1.3728 | 1.3625 | 1.3517 | 1.3404 | 1.3292 | 1.3188 | 1.3101 | 1.3034 | 1.2975 | 1.2924 | 1.2879 | 1.284 | 1.2805 | 1.2774 | 1.2747 | 1.2723 | 1.2702 | 1.2684 | 1.2668 | 1.2654 | 1.2642 | 1.2632 | 18.0969 | 0.79909 | 0.0369 | 1047.4798 | 1067.9294 | 1089.856 | 1114.4346 | 1141.7619 | 1170.8564 | 1199.658 | 1225.0286 | 1245.7578 | 1264.5994 | 1281.6977 | 1297.1907 | 1311.2099 | 1323.8807 | 1335.3217 | 1345.6453 | 1354.9567 | 1363.3539 | 1370.9275 | 1377.7601 | 1383.9258 | 1389.4906 | 1394.5121
| 4.4889e-25 | -4.6427e-21 | 6.3984e-16 | -1.0771e-12 | 4.0462e-11 | -3.2693e-08 | 5.6015e-05 | 0.79034 |  | 0.81063 | 0.82647 | 0.84345 | 0.86248 | 0.88364 | 0.90616 | 0.92846 | 0.9481 | 0.96415 | 0.97873 | 0.99197 | 1.004 | 1.0148 | 1.0246 | 1.0335 | 1.0415 | 1.0487 | 1.0552 | 1.0611 | 1.0663 | 1.0711 | 1.0754 | 1.0793 |  | 1.0476 | 1.068 | 1.09 | 1.1146 | 1.1419 | 1.171 | 1.1998 | 1.2252 | 1.246 | 1.2648 | 1.2819 | 1.2974 | 1.3114 | 1.3241 | 1.3356 | 1.3459 | 1.3552 | 1.3636 | 1.3712 | 1.378 | 1.3842 | 1.3898 | 1.3948 |  | 1.3828 | 1.3727 | 1.3625 | 1.3517 | 1.3404 | 1.3291 | 1.3187 | 1.3101 | 1.3033 | 1.2975 | 1.2923 | 1.2878 | 1.2839 | 1.2804 | 1.2774 | 1.2746 | 1.2723 | 1.2702 | 1.2683 | 1.2667 | 1.2653 | 1.2641 | 1.2632 | 18.133 | 0.7991 | 0.037 | 1047.5706 | 1068.0432 | 1089.9872 | 1114.5797 | 1141.9189 | 1171.0241 | 1199.8363 | 1225.2177 | 1245.9576 | 1264.8091 | 1281.9166 | 1297.4179 | 1311.4448 | 1324.1224 | 1335.5698 | 1345.899 | 1355.2154 | 1363.617 | 1371.1944 | 1378.0303 | 1384.1987 | 1389.7658 | 1394.7889
| 4.4819e-25 | -4.6322e-21 | 6.4031e-16 | -1.0783e-12 | 4.022e-11 | -3.2484e-08 | 5.5772e-05 | 0.79028 |  | 0.8107 | 0.82656 | 0.84356 | 0.8626 | 0.88376 | 0.90629 | 0.92859 | 0.94824 | 0.9643 | 0.9789 | 0.99214 | 1.0041 | 1.015 | 1.0248 | 1.0337 | 1.0417 | 1.0489 | 1.0554 | 1.0613 | 1.0666 | 1.0713 | 1.0756 | 1.0795 |  | 1.0477 | 1.0682 | 1.0901 | 1.1147 | 1.1421 | 1.1712 | 1.2 | 1.2254 | 1.2462 | 1.265 | 1.2821 | 1.2976 | 1.3117 | 1.3244 | 1.3358 | 1.3462 | 1.3555 | 1.3639 | 1.3715 | 1.3783 | 1.3845 | 1.39 | 1.3951 |  | 1.3827 | 1.3727 | 1.3624 | 1.3516 | 1.3403 | 1.3291 | 1.3187 | 1.31 | 1.3033 | 1.2974 | 1.2923 | 1.2878 | 1.2838 | 1.2804 | 1.2773 | 1.2746 | 1.2722 | 1.2701 | 1.2683 | 1.2666 | 1.2652 | 1.2641 | 1.2631 | 18.1689 | 0.79911 | 0.0371 | 1047.6613 | 1068.1567 | 1090.1182 | 1114.7245 | 1142.0754 | 1171.1914 | 1200.0141 | 1225.4063 | 1246.1569 | 1265.0182 | 1282.1348 | 1297.6445 | 1311.6789 | 1324.3635 | 1335.8171 | 1346.1519 | 1355.4732 | 1363.8793 | 1371.4606 | 1378.2996 | 1384.4709 | 1390.0401 | 1395.0648
| 4.4745e-25 | -4.6213e-21 | 6.4078e-16 | -1.0795e-12 | 3.9975e-11 | -3.2273e-08 | 5.5529e-05 | 0.79023 |  | 0.81077 | 0.82665 | 0.84366 | 0.86271 | 0.88388 | 0.90642 | 0.92873 | 0.94839 | 0.96446 | 0.97906 | 0.99231 | 1.0043 | 1.0152 | 1.025 | 1.0339 | 1.0419 | 1.0491 | 1.0556 | 1.0615 | 1.0668 | 1.0715 | 1.0759 | 1.0797 |  | 1.0478 | 1.0683 | 1.0902 | 1.1149 | 1.1422 | 1.1714 | 1.2002 | 1.2256 | 1.2464 | 1.2652 | 1.2824 | 1.2979 | 1.3119 | 1.3246 | 1.3361 | 1.3464 | 1.3557 | 1.3641 | 1.3717 | 1.3786 | 1.3847 | 1.3903 | 1.3953 |  | 1.3827 | 1.3726 | 1.3624 | 1.3516 | 1.3403 | 1.329 | 1.3186 | 1.3099 | 1.3032 | 1.2974 | 1.2922 | 1.2877 | 1.2838 | 1.2803 | 1.2772 | 1.2745 | 1.2721 | 1.27 | 1.2682 | 1.2666 | 1.2652 | 1.264 | 1.263 | 18.2048 | 0.79911 | 0.0372 | 1047.7519 | 1068.2702 | 1090.2491 | 1114.8693 | 1142.2319 | 1171.3586 | 1200.1919 | 1225.5949 | 1246.3561 | 1265.2274 | 1282.353 | 1297.871 | 1311.9131 | 1324.6046 | 1336.0644 | 1346.4048 | 1355.7311 | 1364.1416 | 1371.7267 | 1378.569 | 1384.743 | 1390.3144 | 1395.3407
| 4.4666e-25 | -4.6098e-21 | 6.4125e-16 | -1.0806e-12 | 3.9724e-11 | -3.2059e-08 | 5.5285e-05 | 0.79017 |  | 0.81084 | 0.82674 | 0.84376 | 0.86282 | 0.884 | 0.90655 | 0.92887 | 0.94854 | 0.96461 | 0.97922 | 0.99248 | 1.0045 | 1.0154 | 1.0252 | 1.0341 | 1.0421 | 1.0493 | 1.0558 | 1.0617 | 1.067 | 1.0718 | 1.0761 | 1.08 |  | 1.0478 | 1.0684 | 1.0904 | 1.115 | 1.1424 | 1.1715 | 1.2004 | 1.2258 | 1.2466 | 1.2654 | 1.2826 | 1.2981 | 1.3121 | 1.3248 | 1.3363 | 1.3467 | 1.356 | 1.3644 | 1.372 | 1.3788 | 1.385 | 1.3906 | 1.3956 |  | 1.3826 | 1.3726 | 1.3623 | 1.3515 | 1.3402 | 1.329 | 1.3185 | 1.3099 | 1.3032 | 1.2973 | 1.2922 | 1.2877 | 1.2837 | 1.2802 | 1.2772 | 1.2745 | 1.2721 | 1.27 | 1.2681 | 1.2665 | 1.2651 | 1.2639 | 1.263 | 18.2407 | 0.79912 | 0.0373 | 1047.8427 | 1068.3839 | 1090.3804 | 1115.0145 | 1142.3889 | 1171.5264 | 1200.3702 | 1225.784 | 1246.556 | 1265.4371 | 1282.5719 | 1298.0982 | 1312.1479 | 1324.8463 | 1336.3124 | 1346.6584 | 1355.9898 | 1364.4046 | 1371.9936 | 1378.8392 | 1385.0159 | 1390.5895 | 1395.6175
| 4.4584e-25 | -4.598e-21 | 6.4172e-16 | -1.0818e-12 | 3.9471e-11 | -3.1844e-08 | 5.5043e-05 | 0.79012 |  | 0.81091 | 0.82682 | 0.84386 | 0.86293 | 0.88412 | 0.90668 | 0.92901 | 0.94868 | 0.96476 | 0.97938 | 0.99265 | 1.0047 | 1.0155 | 1.0254 | 1.0343 | 1.0423 | 1.0495 | 1.056 | 1.0619 | 1.0672 | 1.072 | 1.0763 | 1.0802 |  | 1.0479 | 1.0685 | 1.0905 | 1.1152 | 1.1425 | 1.1717 | 1.2005 | 1.226 | 1.2468 | 1.2656 | 1.2828 | 1.2983 | 1.3124 | 1.3251 | 1.3366 | 1.3469 | 1.3562 | 1.3647 | 1.3723 | 1.3791 | 1.3853 | 1.3909 | 1.3959 |  | 1.3826 | 1.3725 | 1.3623 | 1.3514 | 1.3401 | 1.3289 | 1.3185 | 1.3098 | 1.3031 | 1.2972 | 1.2921 | 1.2876 | 1.2836 | 1.2802 | 1.2771 | 1.2744 | 1.272 | 1.2699 | 1.2681 | 1.2665 | 1.2651 | 1.2639 | 1.2629 | 18.2765 | 0.79913 | 0.0374 | 1047.9334 | 1068.4974 | 1090.5113 | 1115.1593 | 1142.5454 | 1171.6936 | 1200.548 | 1225.9726 | 1246.7552 | 1265.6462 | 1282.7901 | 1298.3248 | 1312.3821 | 1325.0874 | 1336.5597 | 1346.9113 | 1356.2476 | 1364.6669 | 1372.2597 | 1379.1086 | 1385.288 | 1390.8638 | 1395.8934
| 4.4496e-25 | -4.5856e-21 | 6.4219e-16 | -1.083e-12 | 3.9212e-11 | -3.1627e-08 | 5.48e-05 | 0.79006 |  | 0.81098 | 0.82691 | 0.84396 | 0.86304 | 0.88425 | 0.90681 | 0.92915 | 0.94883 | 0.96492 | 0.97954 | 0.99282 | 1.0048 | 1.0157 | 1.0256 | 1.0344 | 1.0425 | 1.0497 | 1.0562 | 1.0621 | 1.0674 | 1.0722 | 1.0765 | 1.0804 |  | 1.048 | 1.0686 | 1.0906 | 1.1153 | 1.1427 | 1.1719 | 1.2007 | 1.2262 | 1.247 | 1.2659 | 1.283 | 1.2986 | 1.3126 | 1.3253 | 1.3368 | 1.3472 | 1.3565 | 1.3649 | 1.3725 | 1.3794 | 1.3856 | 1.3911 | 1.3962 |  | 1.3826 | 1.3725 | 1.3622 | 1.3514 | 1.3401 | 1.3288 | 1.3184 | 1.3098 | 1.303 | 1.2972 | 1.292 | 1.2875 | 1.2836 | 1.2801 | 1.277 | 1.2743 | 1.272 | 1.2698 | 1.268 | 1.2664 | 1.265 | 1.2638 | 1.2629 | 18.3123 | 0.79914 | 0.0375 | 1048.0241 | 1068.6111 | 1090.6426 | 1115.3045 | 1142.7024 | 1171.8614 | 1200.7263 | 1226.1617 | 1246.9551 | 1265.856 | 1283.0089 | 1298.552 | 1312.6169 | 1325.3292 | 1336.8077 | 1347.165 | 1356.5063 | 1364.93 | 1372.5266 | 1379.3788 | 1385.561 | 1391.139 | 1396.1702
| 4.4406e-25 | -4.573e-21 | 6.4265e-16 | -1.0842e-12 | 3.8954e-11 | -3.1412e-08 | 5.4561e-05 | 0.79001 |  | 0.81105 | 0.827 | 0.84406 | 0.86316 | 0.88437 | 0.90694 | 0.92928 | 0.94897 | 0.96507 | 0.9797 | 0.99299 | 1.005 | 1.0159 | 1.0258 | 1.0346 | 1.0427 | 1.0499 | 1.0564 | 1.0623 | 1.0676 | 1.0724 | 1.0767 | 1.0806 |  | 1.0481 | 1.0687 | 1.0908 | 1.1154 | 1.1429 | 1.172 | 1.2009 | 1.2263 | 1.2472 | 1.2661 | 1.2832 | 1.2988 | 1.3128 | 1.3256 | 1.3371 | 1.3474 | 1.3568 | 1.3652 | 1.3728 | 1.3796 | 1.3858 | 1.3914 | 1.3964 |  | 1.3825 | 1.3724 | 1.3621 | 1.3513 | 1.34 | 1.3288 | 1.3184 | 1.3097 | 1.303 | 1.2971 | 1.292 | 1.2875 | 1.2835 | 1.28 | 1.277 | 1.2743 | 1.2719 | 1.2698 | 1.2679 | 1.2663 | 1.2649 | 1.2638 | 1.2628 | 18.3475 | 0.79915 | 0.0376 | 1048.1139 | 1068.7234 | 1090.7722 | 1115.4478 | 1142.8573 | 1172.0269 | 1200.9023 | 1226.3483 | 1247.1523 | 1266.0629 | 1283.2249 | 1298.7762 | 1312.8486 | 1325.5677 | 1337.0525 | 1347.4152 | 1356.7615 | 1365.1895 | 1372.7899 | 1379.6454 | 1385.8303 | 1391.4104 | 1396.4432
| 4.431e-25 | -4.5598e-21 | 6.4312e-16 | -1.0854e-12 | 3.869e-11 | -3.1192e-08 | 5.4319e-05 | 0.78996 |  | 0.81112 | 0.82709 | 0.84416 | 0.86327 | 0.88449 | 0.90707 | 0.92942 | 0.94912 | 0.96523 | 0.97987 | 0.99315 | 1.0052 | 1.0161 | 1.0259 | 1.0348 | 1.0429 | 1.0501 | 1.0566 | 1.0625 | 1.0678 | 1.0726 | 1.0769 | 1.0808 |  | 1.0482 | 1.0688 | 1.0909 | 1.1156 | 1.143 | 1.1722 | 1.2011 | 1.2265 | 1.2474 | 1.2663 | 1.2834 | 1.299 | 1.3131 | 1.3258 | 1.3373 | 1.3477 | 1.357 | 1.3655 | 1.3731 | 1.3799 | 1.3861 | 1.3917 | 1.3967 |  | 1.3825 | 1.3724 | 1.3621 | 1.3513 | 1.34 | 1.3287 | 1.3183 | 1.3097 | 1.3029 | 1.2971 | 1.2919 | 1.2874 | 1.2835 | 1.28 | 1.2769 | 1.2742 | 1.2718 | 1.2697 | 1.2679 | 1.2663 | 1.2649 | 1.2637 | 1.2627 | 18.3831 | 0.79916 | 0.0377 | 1048.2045 | 1068.8369 | 1090.9031 | 1115.5926 | 1143.0138 | 1172.1941 | 1201.08 | 1226.5369 | 1247.3515 | 1266.272 | 1283.4431 | 1299.0027 | 1313.0828 | 1325.8088 | 1337.2998 | 1347.6681 | 1357.0194 | 1365.4518 | 1373.056 | 1379.9148 | 1386.1024 | 1391.6847 | 1396.7191
| 4.4209e-25 | -4.5461e-21 | 6.4359e-16 | -1.0866e-12 | 3.842e-11 | -3.097e-08 | 5.4077e-05 | 0.7899 |  | 0.81119 | 0.82718 | 0.84426 | 0.86338 | 0.88461 | 0.9072 | 0.92956 | 0.94927 | 0.96538 | 0.98003 | 0.99332 | 1.0054 | 1.0163 | 1.0261 | 1.035 | 1.043 | 1.0503 | 1.0568 | 1.0627 | 1.068 | 1.0728 | 1.0771 | 1.081 |  | 1.0483 | 1.069 | 1.091 | 1.1157 | 1.1432 | 1.1724 | 1.2013 | 1.2267 | 1.2476 | 1.2665 | 1.2837 | 1.2992 | 1.3133 | 1.3261 | 1.3375 | 1.3479 | 1.3573 | 1.3657 | 1.3733 | 1.3802 | 1.3864 | 1.392 | 1.397 |  | 1.3824 | 1.3723 | 1.362 | 1.3512 | 1.3399 | 1.3287 | 1.3182 | 1.3096 | 1.3029 | 1.297 | 1.2919 | 1.2874 | 1.2834 | 1.2799 | 1.2769 | 1.2741 | 1.2718 | 1.2697 | 1.2678 | 1.2662 | 1.2648 | 1.2636 | 1.2627 | 18.4188 | 0.79917 | 0.0378 | 1048.2953 | 1068.9507 | 1091.0344 | 1115.7378 | 1143.1708 | 1172.3619 | 1201.2584 | 1226.726 | 1247.5514 | 1266.4818 | 1283.662 | 1299.23 | 1313.3176 | 1326.0506 | 1337.5478 | 1347.9218 | 1357.278 | 1365.7149 | 1373.323 | 1380.185 | 1386.3754 | 1391.9598 | 1396.9959
| 4.4105e-25 | -4.5321e-21 | 6.4406e-16 | -1.0878e-12 | 3.8148e-11 | -3.0748e-08 | 5.3836e-05 | 0.78985 |  | 0.81126 | 0.82726 | 0.84437 | 0.86349 | 0.88473 | 0.90733 | 0.9297 | 0.94941 | 0.96553 | 0.98019 | 0.99349 | 1.0055 | 1.0165 | 1.0263 | 1.0352 | 1.0432 | 1.0505 | 1.057 | 1.0629 | 1.0682 | 1.073 | 1.0773 | 1.0812 |  | 1.0484 | 1.0691 | 1.0912 | 1.1159 | 1.1433 | 1.1725 | 1.2014 | 1.2269 | 1.2478 | 1.2667 | 1.2839 | 1.2995 | 1.3136 | 1.3263 | 1.3378 | 1.3482 | 1.3575 | 1.366 | 1.3736 | 1.3805 | 1.3866 | 1.3922 | 1.3973 |  | 1.3824 | 1.3723 | 1.362 | 1.3512 | 1.3399 | 1.3286 | 1.3182 | 1.3095 | 1.3028 | 1.2969 | 1.2918 | 1.2873 | 1.2833 | 1.2799 | 1.2768 | 1.2741 | 1.2717 | 1.2696 | 1.2678 | 1.2661 | 1.2647 | 1.2636 | 1.2626 | 18.4542 | 0.79918 | 0.0379 | 1048.386 | 1069.0642 | 1091.1654 | 1115.8826 | 1143.3273 | 1172.5291 | 1201.4361 | 1226.9146 | 1247.7506 | 1266.6909 | 1283.8802 | 1299.4565 | 1313.5518 | 1326.2916 | 1337.7951 | 1348.1747 | 1357.5359 | 1365.9771 | 1373.5891 | 1380.4544 | 1386.6474 | 1392.2341 | 1397.2718
| 4.3996e-25 | -4.5175e-21 | 6.4453e-16 | -1.089e-12 | 3.7873e-11 | -3.0523e-08 | 5.3595e-05 | 0.78979 |  | 0.81133 | 0.82735 | 0.84447 | 0.8636 | 0.88485 | 0.90746 | 0.92983 | 0.94956 | 0.96569 | 0.98035 | 0.99366 | 1.0057 | 1.0166 | 1.0265 | 1.0354 | 1.0434 | 1.0507 | 1.0572 | 1.0631 | 1.0684 | 1.0732 | 1.0776 | 1.0815 |  | 1.0485 | 1.0692 | 1.0913 | 1.116 | 1.1435 | 1.1727 | 1.2016 | 1.2271 | 1.2479 | 1.2669 | 1.2841 | 1.2997 | 1.3138 | 1.3265 | 1.338 | 1.3484 | 1.3578 | 1.3662 | 1.3739 | 1.3807 | 1.3869 | 1.3925 | 1.3975 |  | 1.3824 | 1.3722 | 1.3619 | 1.3511 | 1.3398 | 1.3286 | 1.3181 | 1.3095 | 1.3027 | 1.2969 | 1.2917 | 1.2872 | 1.2833 | 1.2798 | 1.2767 | 1.274 | 1.2716 | 1.2695 | 1.2677 | 1.2661 | 1.2647 | 1.2635 | 1.2625 | 18.4896 | 0.79919 | 0.038 | 1048.4766 | 1069.1777 | 1091.2963 | 1116.0274 | 1143.4838 | 1172.6964 | 1201.6139 | 1227.1032 | 1247.9499 | 1266.9 | 1284.0984 | 1299.683 | 1313.7859 | 1326.5327 | 1338.0424 | 1348.4276 | 1357.7938 | 1366.2394 | 1373.8552 | 1380.7237 | 1386.9195 | 1392.5084 | 1397.5477
| 4.3882e-25 | -4.5025e-21 | 6.45e-16 | -1.0902e-12 | 3.7592e-11 | -3.0297e-08 | 5.3354e-05 | 0.78974 |  | 0.8114 | 0.82744 | 0.84457 | 0.86372 | 0.88497 | 0.90759 | 0.92997 | 0.9497 | 0.96584 | 0.98051 | 0.99383 | 1.0059 | 1.0168 | 1.0267 | 1.0356 | 1.0436 | 1.0509 | 1.0574 | 1.0633 | 1.0686 | 1.0734 | 1.0778 | 1.0817 |  | 1.0486 | 1.0693 | 1.0914 | 1.1162 | 1.1436 | 1.1729 | 1.2018 | 1.2273 | 1.2481 | 1.2671 | 1.2843 | 1.2999 | 1.314 | 1.3268 | 1.3383 | 1.3487 | 1.3581 | 1.3665 | 1.3741 | 1.381 | 1.3872 | 1.3928 | 1.3978 |  | 1.3823 | 1.3722 | 1.3619 | 1.351 | 1.3397 | 1.3285 | 1.3181 | 1.3094 | 1.3027 | 1.2968 | 1.2917 | 1.2872 | 1.2832 | 1.2797 | 1.2767 | 1.274 | 1.2716 | 1.2695 | 1.2676 | 1.266 | 1.2646 | 1.2634 | 1.2625 | 18.5251 | 0.79919 | 0.0381 | 1048.5674 | 1069.2914 | 1091.4276 | 1116.1726 | 1143.6408 | 1172.8641 | 1201.7922 | 1227.2923 | 1248.1497 | 1267.1098 | 1284.3172 | 1299.9103 | 1314.0208 | 1326.7745 | 1338.2904 | 1348.6812 | 1358.0525 | 1366.5025 | 1374.1221 | 1380.994 | 1387.1925 | 1392.7835 | 1397.8244
| 4.3765e-25 | -4.4872e-21 | 6.4546e-16 | -1.0913e-12 | 3.7312e-11 | -3.0072e-08 | 5.3116e-05 | 0.78968 |  | 0.81147 | 0.82753 | 0.84467 | 0.86383 | 0.88509 | 0.90771 | 0.93011 | 0.94985 | 0.966 | 0.98068 | 0.994 | 1.0061 | 1.017 | 1.0269 | 1.0358 | 1.0438 | 1.0511 | 1.0576 | 1.0635 | 1.0688 | 1.0736 | 1.078 | 1.0819 |  | 1.0487 | 1.0694 | 1.0916 | 1.1163 | 1.1438 | 1.173 | 1.202 | 1.2275 | 1.2483 | 1.2673 | 1.2845 | 1.3001 | 1.3143 | 1.327 | 1.3385 | 1.3489 | 1.3583 | 1.3668 | 1.3744 | 1.3813 | 1.3875 | 1.3931 | 1.3981 |  | 1.3823 | 1.3721 | 1.3618 | 1.351 | 1.3397 | 1.3284 | 1.318 | 1.3094 | 1.3026 | 1.2967 | 1.2916 | 1.2871 | 1.2832 | 1.2797 | 1.2766 | 1.2739 | 1.2715 | 1.2694 | 1.2676 | 1.266 | 1.2646 | 1.2634 | 1.2624 | 18.5601 | 0.7992 | 0.0382 | 1048.6571 | 1069.4037 | 1091.5571 | 1116.3159 | 1143.7957 | 1173.0297 | 1201.9682 | 1227.4789 | 1248.3469 | 1267.3167 | 1284.5332 | 1300.1345 | 1314.2525 | 1327.013 | 1338.5352 | 1348.9315 | 1358.3077 | 1366.762 | 1374.3854 | 1381.2605 | 1387.4618 | 1393.0549 | 1398.0974
| 4.3643e-25 | -4.4713e-21 | 6.4593e-16 | -1.0925e-12 | 3.7026e-11 | -2.9843e-08 | 5.2876e-05 | 0.78963 |  | 0.81154 | 0.82761 | 0.84477 | 0.86394 | 0.88521 | 0.90784 | 0.93024 | 0.94999 | 0.96615 | 0.98084 | 0.99417 | 1.0062 | 1.0172 | 1.0271 | 1.036 | 1.044 | 1.0513 | 1.0578 | 1.0637 | 1.0691 | 1.0739 | 1.0782 | 1.0821 |  | 1.0487 | 1.0695 | 1.0917 | 1.1165 | 1.144 | 1.1732 | 1.2021 | 1.2277 | 1.2485 | 1.2675 | 1.2848 | 1.3004 | 1.3145 | 1.3273 | 1.3388 | 1.3492 | 1.3586 | 1.367 | 1.3747 | 1.3815 | 1.3877 | 1.3933 | 1.3984 |  | 1.3822 | 1.3721 | 1.3618 | 1.3509 | 1.3396 | 1.3284 | 1.318 | 1.3093 | 1.3026 | 1.2967 | 1.2916 | 1.287 | 1.2831 | 1.2796 | 1.2765 | 1.2738 | 1.2715 | 1.2693 | 1.2675 | 1.2659 | 1.2645 | 1.2633 | 1.2624 | 18.5953 | 0.79921 | 0.0383 | 1048.7478 | 1069.5172 | 1091.6881 | 1116.4607 | 1143.9522 | 1173.1969 | 1202.146 | 1227.6675 | 1248.5461 | 1267.5259 | 1284.7514 | 1300.361 | 1314.4867 | 1327.2541 | 1338.7824 | 1349.1844 | 1358.5655 | 1367.0243 | 1374.6515 | 1381.5299 | 1387.7339 | 1393.3292 | 1398.3733
| 4.3515e-25 | -4.4548e-21 | 6.4638e-16 | -1.0937e-12 | 3.6735e-11 | -2.9612e-08 | 5.2636e-05 | 0.78957 |  | 0.81161 | 0.8277 | 0.84487 | 0.86405 | 0.88533 | 0.90797 | 0.93038 | 0.95014 | 0.9663 | 0.981 | 0.99433 | 1.0064 | 1.0174 | 1.0272 | 1.0362 | 1.0442 | 1.0515 | 1.058 | 1.0639 | 1.0693 | 1.0741 | 1.0784 | 1.0823 |  | 1.0488 | 1.0696 | 1.0918 | 1.1166 | 1.1441 | 1.1734 | 1.2023 | 1.2279 | 1.2487 | 1.2677 | 1.285 | 1.3006 | 1.3147 | 1.3275 | 1.339 | 1.3494 | 1.3588 | 1.3673 | 1.3749 | 1.3818 | 1.388 | 1.3936 | 1.3986 |  | 1.3822 | 1.372 | 1.3617 | 1.3509 | 1.3396 | 1.3283 | 1.3179 | 1.3092 | 1.3025 | 1.2966 | 1.2915 | 1.287 | 1.283 | 1.2795 | 1.2765 | 1.2738 | 1.2714 | 1.2693 | 1.2674 | 1.2658 | 1.2644 | 1.2633 | 1.2623 | 18.6305 | 0.79922 | 0.0384 | 1048.8373 | 1069.6297 | 1091.8182 | 1116.6047 | 1144.1081 | 1173.3635 | 1202.323 | 1227.8553 | 1248.7445 | 1267.7341 | 1284.9687 | 1300.5866 | 1314.7198 | 1327.4941 | 1339.0287 | 1349.4362 | 1358.8223 | 1367.2855 | 1374.9166 | 1381.7983 | 1388.005 | 1393.6025 | 1398.6482
| 4.3384e-25 | -4.4381e-21 | 6.4685e-16 | -1.0949e-12 | 3.6442e-11 | -2.9381e-08 | 5.2397e-05 | 0.78952 |  | 0.81168 | 0.82779 | 0.84497 | 0.86416 | 0.88545 | 0.9081 | 0.93052 | 0.95028 | 0.96646 | 0.98116 | 0.9945 | 1.0066 | 1.0175 | 1.0274 | 1.0364 | 1.0444 | 1.0517 | 1.0582 | 1.0641 | 1.0695 | 1.0743 | 1.0786 | 1.0825 |  | 1.0489 | 1.0697 | 1.0919 | 1.1167 | 1.1443 | 1.1735 | 1.2025 | 1.228 | 1.2489 | 1.2679 | 1.2852 | 1.3008 | 1.315 | 1.3277 | 1.3393 | 1.3497 | 1.3591 | 1.3675 | 1.3752 | 1.3821 | 1.3883 | 1.3939 | 1.3989 |  | 1.3822 | 1.372 | 1.3617 | 1.3508 | 1.3395 | 1.3283 | 1.3178 | 1.3092 | 1.3024 | 1.2966 | 1.2914 | 1.2869 | 1.283 | 1.2795 | 1.2764 | 1.2737 | 1.2713 | 1.2692 | 1.2674 | 1.2658 | 1.2644 | 1.2632 | 1.2622 | 18.6656 | 0.79923 | 0.0385 | 1048.9279 | 1069.7432 | 1091.9491 | 1116.7495 | 1144.2646 | 1173.5307 | 1202.5008 | 1228.0438 | 1248.9438 | 1267.9432 | 1285.1869 | 1300.8131 | 1314.954 | 1327.7352 | 1339.276 | 1349.6891 | 1359.0802 | 1367.5478 | 1375.1827 | 1382.0676 | 1388.2771 | 1393.8768 | 1398.9241
| 4.3249e-25 | -4.421e-21 | 6.4731e-16 | -1.096e-12 | 3.6149e-11 | -2.9151e-08 | 5.216e-05 | 0.78946 |  | 0.81175 | 0.82788 | 0.84507 | 0.86427 | 0.88557 | 0.90823 | 0.93066 | 0.95043 | 0.96661 | 0.98132 | 0.99467 | 1.0068 | 1.0177 | 1.0276 | 1.0365 | 1.0446 | 1.0519 | 1.0584 | 1.0643 | 1.0697 | 1.0745 | 1.0788 | 1.0827 |  | 1.049 | 1.0699 | 1.0921 | 1.1169 | 1.1444 | 1.1737 | 1.2027 | 1.2282 | 1.2491 | 1.2682 | 1.2854 | 1.301 | 1.3152 | 1.328 | 1.3395 | 1.3499 | 1.3593 | 1.3678 | 1.3754 | 1.3823 | 1.3885 | 1.3941 | 1.3992 |  | 1.3821 | 1.3719 | 1.3616 | 1.3507 | 1.3394 | 1.3282 | 1.3178 | 1.3091 | 1.3024 | 1.2965 | 1.2914 | 1.2869 | 1.2829 | 1.2794 | 1.2764 | 1.2737 | 1.2713 | 1.2692 | 1.2673 | 1.2657 | 1.2643 | 1.2631 | 1.2622 | 18.7003 | 0.79924 | 0.0386 | 1049.0177 | 1069.8555 | 1092.0787 | 1116.8928 | 1144.4195 | 1173.6962 | 1202.6767 | 1228.2304 | 1249.141 | 1268.1501 | 1285.4028 | 1301.0373 | 1315.1857 | 1327.9737 | 1339.5207 | 1349.9394 | 1359.3354 | 1367.8073 | 1375.446 | 1382.3342 | 1388.5463 | 1394.1482 | 1399.1971
| 4.3109e-25 | -4.4033e-21 | 6.4778e-16 | -1.0972e-12 | 3.5849e-11 | -2.8916e-08 | 5.1922e-05 | 0.78941 |  | 0.81182 | 0.82796 | 0.84517 | 0.86439 | 0.8857 | 0.90836 | 0.93079 | 0.95058 | 0.96676 | 0.98148 | 0.99484 | 1.0069 | 1.0179 | 1.0278 | 1.0367 | 1.0448 | 1.0521 | 1.0586 | 1.0646 | 1.0699 | 1.0747 | 1.079 | 1.0829 |  | 1.0491 | 1.07 | 1.0922 | 1.117 | 1.1446 | 1.1739 | 1.2029 | 1.2284 | 1.2493 | 1.2684 | 1.2856 | 1.3013 | 1.3154 | 1.3282 | 1.3398 | 1.3502 | 1.3596 | 1.3681 | 1.3757 | 1.3826 | 1.3888 | 1.3944 | 1.3995 |  | 1.3821 | 1.3719 | 1.3615 | 1.3507 | 1.3394 | 1.3281 | 1.3177 | 1.3091 | 1.3023 | 1.2964 | 1.2913 | 1.2868 | 1.2828 | 1.2794 | 1.2763 | 1.2736 | 1.2712 | 1.2691 | 1.2673 | 1.2656 | 1.2643 | 1.2631 | 1.2621 | 18.7353 | 0.79924 | 0.0387 | 1049.1083 | 1069.969 | 1092.2096 | 1117.0376 | 1144.576 | 1173.8635 | 1202.8545 | 1228.419 | 1249.3402 | 1268.3593 | 1285.621 | 1301.2638 | 1315.4198 | 1328.2148 | 1339.768 | 1350.1922 | 1359.5933 | 1368.0696 | 1375.7121 | 1382.6036 | 1388.8184 | 1394.4224 | 1399.4729
| 4.2964e-25 | -4.3851e-21 | 6.4825e-16 | -1.0984e-12 | 3.5544e-11 | -2.868e-08 | 5.1682e-05 | 0.78935 |  | 0.81189 | 0.82805 | 0.84528 | 0.8645 | 0.88582 | 0.90849 | 0.93093 | 0.95072 | 0.96692 | 0.98164 | 0.99501 | 1.0071 | 1.0181 | 1.028 | 1.0369 | 1.045 | 1.0523 | 1.0588 | 1.0648 | 1.0701 | 1.0749 | 1.0792 | 1.0832 |  | 1.0492 | 1.0701 | 1.0923 | 1.1172 | 1.1447 | 1.174 | 1.203 | 1.2286 | 1.2495 | 1.2686 | 1.2858 | 1.3015 | 1.3157 | 1.3285 | 1.34 | 1.3504 | 1.3599 | 1.3683 | 1.376 | 1.3829 | 1.3891 | 1.3947 | 1.3997 |  | 1.382 | 1.3718 | 1.3615 | 1.3506 | 1.3393 | 1.3281 | 1.3177 | 1.309 | 1.3023 | 1.2964 | 1.2912 | 1.2867 | 1.2828 | 1.2793 | 1.2762 | 1.2735 | 1.2711 | 1.269 | 1.2672 | 1.2656 | 1.2642 | 1.263 | 1.2621 | 18.7704 | 0.79925 | 0.0388 | 1049.1991 | 1070.0827 | 1092.3409 | 1117.1828 | 1144.733 | 1174.0312 | 1203.0328 | 1228.6082 | 1249.5401 | 1268.569 | 1285.8399 | 1301.4911 | 1315.6547 | 1328.4566 | 1340.0161 | 1350.4459 | 1359.8519 | 1368.3327 | 1375.979 | 1382.8738 | 1389.0914 | 1394.6975 | 1399.7496
| 4.2816e-25 | -4.3667e-21 | 6.4871e-16 | -1.0996e-12 | 3.5241e-11 | -2.8446e-08 | 5.1447e-05 | 0.7893 |  | 0.81196 | 0.82814 | 0.84538 | 0.86461 | 0.88594 | 0.90862 | 0.93107 | 0.95087 | 0.96707 | 0.9818 | 0.99518 | 1.0073 | 1.0183 | 1.0282 | 1.0371 | 1.0452 | 1.0525 | 1.059 | 1.065 | 1.0703 | 1.0751 | 1.0795 | 1.0834 |  | 1.0493 | 1.0702 | 1.0925 | 1.1173 | 1.1449 | 1.1742 | 1.2032 | 1.2288 | 1.2497 | 1.2688 | 1.2861 | 1.3017 | 1.3159 | 1.3287 | 1.3403 | 1.3507 | 1.3601 | 1.3686 | 1.3762 | 1.3831 | 1.3894 | 1.395 | 1.4 |  | 1.382 | 1.3718 | 1.3614 | 1.3506 | 1.3393 | 1.328 | 1.3176 | 1.309 | 1.3022 | 1.2963 | 1.2912 | 1.2867 | 1.2827 | 1.2792 | 1.2762 | 1.2735 | 1.2711 | 1.269 | 1.2671 | 1.2655 | 1.2641 | 1.263 | 1.262 | 18.8049 | 0.79926 | 0.0389 | 1049.2888 | 1070.1951 | 1092.4705 | 1117.3261 | 1144.8879 | 1174.1968 | 1203.2087 | 1228.7948 | 1249.7372 | 1268.776 | 1286.0558 | 1301.7153 | 1315.8864 | 1328.6951 | 1340.2608 | 1350.6962 | 1360.1071 | 1368.5922 | 1376.2423 | 1383.1403 | 1389.3606 | 1394.9689 | 1400.0226
| 4.2662e-25 | -4.3477e-21 | 6.4918e-16 | -1.1008e-12 | 3.4931e-11 | -2.8208e-08 | 5.1209e-05 | 0.78924 |  | 0.81203 | 0.82823 | 0.84548 | 0.86472 | 0.88606 | 0.90875 | 0.9312 | 0.95101 | 0.96723 | 0.98197 | 0.99534 | 1.0075 | 1.0184 | 1.0284 | 1.0373 | 1.0454 | 1.0527 | 1.0592 | 1.0652 | 1.0705 | 1.0753 | 1.0797 | 1.0836 |  | 1.0494 | 1.0703 | 1.0926 | 1.1175 | 1.145 | 1.1744 | 1.2034 | 1.229 | 1.2499 | 1.269 | 1.2863 | 1.3019 | 1.3161 | 1.3289 | 1.3405 | 1.3509 | 1.3604 | 1.3689 | 1.3765 | 1.3834 | 1.3896 | 1.3952 | 1.4003 |  | 1.382 | 1.3717 | 1.3614 | 1.3505 | 1.3392 | 1.328 | 1.3175 | 1.3089 | 1.3021 | 1.2963 | 1.2911 | 1.2866 | 1.2827 | 1.2792 | 1.2761 | 1.2734 | 1.271 | 1.2689 | 1.2671 | 1.2655 | 1.2641 | 1.2629 | 1.2619 | 18.8397 | 0.79927 | 0.039 | 1049.3795 | 1070.3086 | 1092.6014 | 1117.4709 | 1145.0444 | 1174.364 | 1203.3865 | 1228.9833 | 1249.9365 | 1268.9851 | 1286.274 | 1301.9418 | 1316.1205 | 1328.9361 | 1340.5081 | 1350.9491 | 1360.365 | 1368.8545 | 1376.5084 | 1383.4097 | 1389.6327 | 1395.2431 | 1400.2984
| 4.2503e-25 | -4.3281e-21 | 6.4965e-16 | -1.102e-12 | 3.4617e-11 | -2.7968e-08 | 5.0971e-05 | 0.78919 |  | 0.8121 | 0.82831 | 0.84558 | 0.86483 | 0.88618 | 0.90888 | 0.93134 | 0.95116 | 0.96738 | 0.98213 | 0.99551 | 1.0076 | 1.0186 | 1.0285 | 1.0375 | 1.0456 | 1.0529 | 1.0595 | 1.0654 | 1.0707 | 1.0755 | 1.0799 | 1.0838 |  | 1.0495 | 1.0704 | 1.0927 | 1.1176 | 1.1452 | 1.1745 | 1.2036 | 1.2292 | 1.2501 | 1.2692 | 1.2865 | 1.3022 | 1.3164 | 1.3292 | 1.3408 | 1.3512 | 1.3606 | 1.3691 | 1.3768 | 1.3837 | 1.3899 | 1.3955 | 1.4006 |  | 1.3819 | 1.3717 | 1.3613 | 1.3505 | 1.3392 | 1.3279 | 1.3175 | 1.3088 | 1.3021 | 1.2962 | 1.2911 | 1.2866 | 1.2826 | 1.2791 | 1.276 | 1.2733 | 1.271 | 1.2688 | 1.267 | 1.2654 | 1.264 | 1.2628 | 1.2619 | 18.8747 | 0.79928 | 0.0391 | 1049.4703 | 1070.4223 | 1092.7327 | 1117.6161 | 1145.2014 | 1174.5318 | 1203.5649 | 1229.1725 | 1250.1364 | 1269.1948 | 1286.4929 | 1302.169 | 1316.3554 | 1329.1779 | 1340.7561 | 1351.2027 | 1360.6237 | 1369.1176 | 1376.7754 | 1383.6799 | 1389.9056 | 1395.5183 | 1400.5751
| 4.2342e-25 | -4.3084e-21 | 6.5011e-16 | -1.1032e-12 | 3.4305e-11 | -2.773e-08 | 5.0736e-05 | 0.78913 |  | 0.81217 | 0.8284 | 0.84568 | 0.86494 | 0.8863 | 0.909 | 0.93148 | 0.9513 | 0.96753 | 0.98229 | 0.99568 | 1.0078 | 1.0188 | 1.0287 | 1.0377 | 1.0458 | 1.0531 | 1.0597 | 1.0656 | 1.0709 | 1.0757 | 1.0801 | 1.084 |  | 1.0496 | 1.0705 | 1.0929 | 1.1178 | 1.1454 | 1.1747 | 1.2037 | 1.2294 | 1.2503 | 1.2694 | 1.2867 | 1.3024 | 1.3166 | 1.3294 | 1.341 | 1.3515 | 1.3609 | 1.3694 | 1.377 | 1.3839 | 1.3902 | 1.3958 | 1.4008 |  | 1.3819 | 1.3716 | 1.3613 | 1.3504 | 1.3391 | 1.3279 | 1.3174 | 1.3088 | 1.302 | 1.2962 | 1.291 | 1.2865 | 1.2825 | 1.2791 | 1.276 | 1.2733 | 1.2709 | 1.2688 | 1.2669 | 1.2653 | 1.2639 | 1.2628 | 1.2618 | 18.909 | 0.79929 | 0.0392 | 1049.56 | 1070.5346 | 1092.8623 | 1117.7594 | 1145.3563 | 1174.6973 | 1203.7408 | 1229.3591 | 1250.3335 | 1269.4018 | 1286.7089 | 1302.3932 | 1316.5871 | 1329.4165 | 1341.0008 | 1351.453 | 1360.8789 | 1369.3771 | 1377.0387 | 1383.9465 | 1390.1749 | 1395.7897 | 1400.8481
| 4.2175e-25 | -4.288e-21 | 6.5058e-16 | -1.1044e-12 | 3.3986e-11 | -2.7489e-08 | 5.05e-05 | 0.78908 |  | 0.81224 | 0.82849 | 0.84578 | 0.86506 | 0.88642 | 0.90913 | 0.93162 | 0.95145 | 0.96769 | 0.98245 | 0.99585 | 1.008 | 1.019 | 1.0289 | 1.0379 | 1.046 | 1.0533 | 1.0599 | 1.0658 | 1.0711 | 1.076 | 1.0803 | 1.0842 |  | 1.0497 | 1.0706 | 1.093 | 1.1179 | 1.1455 | 1.1749 | 1.2039 | 1.2295 | 1.2505 | 1.2696 | 1.2869 | 1.3026 | 1.3168 | 1.3297 | 1.3412 | 1.3517 | 1.3611 | 1.3696 | 1.3773 | 1.3842 | 1.3904 | 1.3961 | 1.4011 |  | 1.3818 | 1.3716 | 1.3612 | 1.3503 | 1.339 | 1.3278 | 1.3174 | 1.3087 | 1.302 | 1.2961 | 1.2909 | 1.2864 | 1.2825 | 1.279 | 1.2759 | 1.2732 | 1.2708 | 1.2687 | 1.2669 | 1.2653 | 1.2639 | 1.2627 | 1.2618 | 18.9437 | 0.79929 | 0.0393 | 1049.6506 | 1070.6481 | 1092.9932 | 1117.9042 | 1145.5128 | 1174.8645 | 1203.9186 | 1229.5477 | 1250.5328 | 1269.6109 | 1286.9271 | 1302.6197 | 1316.8213 | 1329.6575 | 1341.2481 | 1351.7059 | 1361.1367 | 1369.6394 | 1377.3048 | 1384.2158 | 1390.4469 | 1396.0639 | 1401.1239
| 4.2004e-25 | -4.2674e-21 | 6.5105e-16 | -1.1055e-12 | 3.3667e-11 | -2.7248e-08 | 5.0265e-05 | 0.78903 |  | 0.81231 | 0.82858 | 0.84588 | 0.86517 | 0.88654 | 0.90926 | 0.93175 | 0.95159 | 0.96784 | 0.98261 | 0.99602 | 1.0082 | 1.0192 | 1.0291 | 1.0381 | 1.0462 | 1.0535 | 1.0601 | 1.066 | 1.0713 | 1.0762 | 1.0805 | 1.0844 |  | 1.0497 | 1.0708 | 1.0931 | 1.118 | 1.1457 | 1.175 | 1.2041 | 1.2297 | 1.2507 | 1.2698 | 1.2871 | 1.3028 | 1.3171 | 1.3299 | 1.3415 | 1.352 | 1.3614 | 1.3699 | 1.3776 | 1.3845 | 1.3907 | 1.3963 | 1.4014 |  | 1.3818 | 1.3715 | 1.3612 | 1.3503 | 1.339 | 1.3277 | 1.3173 | 1.3087 | 1.3019 | 1.296 | 1.2909 | 1.2864 | 1.2824 | 1.2789 | 1.2759 | 1.2732 | 1.2708 | 1.2687 | 1.2668 | 1.2652 | 1.2638 | 1.2626 | 1.2617 | 18.978 | 0.7993 | 0.0394 | 1049.7405 | 1070.7607 | 1093.1231 | 1118.0479 | 1145.6681 | 1175.0306 | 1204.0951 | 1229.7349 | 1250.7306 | 1269.8185 | 1287.1437 | 1302.8447 | 1317.0537 | 1329.8969 | 1341.4936 | 1351.9569 | 1361.3928 | 1369.8998 | 1377.569 | 1384.4833 | 1390.7171 | 1396.3362 | 1401.3977
| 4.1828e-25 | -4.2461e-21 | 6.5152e-16 | -1.1067e-12 | 3.3342e-11 | -2.7005e-08 | 5.0029e-05 | 0.78897 |  | 0.81238 | 0.82866 | 0.84598 | 0.86528 | 0.88666 | 0.90939 | 0.93189 | 0.95174 | 0.96799 | 0.98277 | 0.99619 | 1.0083 | 1.0193 | 1.0293 | 1.0383 | 1.0464 | 1.0537 | 1.0603 | 1.0662 | 1.0715 | 1.0764 | 1.0807 | 1.0846 |  | 1.0498 | 1.0709 | 1.0933 | 1.1182 | 1.1458 | 1.1752 | 1.2043 | 1.2299 | 1.2509 | 1.27 | 1.2874 | 1.3031 | 1.3173 | 1.3301 | 1.3417 | 1.3522 | 1.3617 | 1.3702 | 1.3778 | 1.3848 | 1.391 | 1.3966 | 1.4017 |  | 1.3817 | 1.3715 | 1.3611 | 1.3502 | 1.3389 | 1.3277 | 1.3173 | 1.3086 | 1.3019 | 1.296 | 1.2908 | 1.2863 | 1.2824 | 1.2789 | 1.2758 | 1.2731 | 1.2707 | 1.2686 | 1.2668 | 1.2651 | 1.2638 | 1.2626 | 1.2616 | 19.0126 | 0.79931 | 0.0395 | 1049.8312 | 1070.8742 | 1093.2541 | 1118.1927 | 1145.8247 | 1175.1978 | 1204.2728 | 1229.9234 | 1250.9298 | 1270.0276 | 1287.3619 | 1303.0712 | 1317.2878 | 1330.1379 | 1341.7409 | 1352.2098 | 1361.6506 | 1370.162 | 1377.835 | 1384.7526 | 1390.9891 | 1396.6104 | 1401.6735
| 4.1648e-25 | -4.2245e-21 | 6.5199e-16 | -1.1079e-12 | 3.3015e-11 | -2.6761e-08 | 4.9794e-05 | 0.78892 |  | 0.81245 | 0.82875 | 0.84608 | 0.86539 | 0.88678 | 0.90952 | 0.93203 | 0.95189 | 0.96815 | 0.98293 | 0.99636 | 1.0085 | 1.0195 | 1.0295 | 1.0385 | 1.0466 | 1.0539 | 1.0605 | 1.0664 | 1.0718 | 1.0766 | 1.0809 | 1.0849 |  | 1.0499 | 1.071 | 1.0934 | 1.1183 | 1.146 | 1.1754 | 1.2045 | 1.2301 | 1.2511 | 1.2702 | 1.2876 | 1.3033 | 1.3175 | 1.3304 | 1.342 | 1.3525 | 1.3619 | 1.3704 | 1.3781 | 1.385 | 1.3913 | 1.3969 | 1.4019 |  | 1.3817 | 1.3714 | 1.3611 | 1.3502 | 1.3389 | 1.3276 | 1.3172 | 1.3085 | 1.3018 | 1.2959 | 1.2908 | 1.2863 | 1.2823 | 1.2788 | 1.2757 | 1.273 | 1.2706 | 1.2685 | 1.2667 | 1.2651 | 1.2637 | 1.2625 | 1.2616 | 19.0471 | 0.79932 | 0.0396 | 1049.9218 | 1070.9877 | 1093.385 | 1118.3374 | 1145.9812 | 1175.365 | 1204.4506 | 1230.112 | 1251.1291 | 1270.2367 | 1287.5801 | 1303.2977 | 1317.522 | 1330.3789 | 1341.9882 | 1352.4627 | 1361.9085 | 1370.4243 | 1378.1011 | 1385.022 | 1391.2612 | 1396.8846 | 1401.9493
| 4.1464e-25 | -4.2025e-21 | 6.5245e-16 | -1.1091e-12 | 3.2688e-11 | -2.6518e-08 | 4.956e-05 | 0.78886 |  | 0.81252 | 0.82884 | 0.84618 | 0.8655 | 0.8869 | 0.90965 | 0.93216 | 0.95203 | 0.9683 | 0.9831 | 0.99652 | 1.0087 | 1.0197 | 1.0297 | 1.0386 | 1.0468 | 1.0541 | 1.0607 | 1.0666 | 1.072 | 1.0768 | 1.0811 | 1.0851 |  | 1.05 | 1.0711 | 1.0935 | 1.1185 | 1.1461 | 1.1755 | 1.2046 | 1.2303 | 1.2513 | 1.2704 | 1.2878 | 1.3035 | 1.3178 | 1.3306 | 1.3422 | 1.3527 | 1.3622 | 1.3707 | 1.3784 | 1.3853 | 1.3915 | 1.3972 | 1.4022 |  | 1.3817 | 1.3714 | 1.361 | 1.3501 | 1.3388 | 1.3276 | 1.3171 | 1.3085 | 1.3017 | 1.2959 | 1.2907 | 1.2862 | 1.2822 | 1.2787 | 1.2757 | 1.273 | 1.2706 | 1.2685 | 1.2666 | 1.265 | 1.2636 | 1.2625 | 1.2615 | 19.0812 | 0.79932 | 0.0397 | 1050.0117 | 1071.1002 | 1093.5149 | 1118.4812 | 1146.1365 | 1175.5311 | 1204.6271 | 1230.2992 | 1251.3269 | 1270.4443 | 1287.7967 | 1303.5226 | 1317.7544 | 1330.6183 | 1342.2337 | 1352.7138 | 1362.1645 | 1370.6847 | 1378.3653 | 1385.2894 | 1391.5313 | 1397.1568 | 1402.2231
| 4.1275e-25 | -4.18e-21 | 6.5292e-16 | -1.1103e-12 | 3.2355e-11 | -2.6272e-08 | 4.9326e-05 | 0.78881 |  | 0.81259 | 0.82893 | 0.84629 | 0.86562 | 0.88702 | 0.90978 | 0.9323 | 0.95218 | 0.96846 | 0.98326 | 0.99669 | 1.0089 | 1.0199 | 1.0298 | 1.0388 | 1.047 | 1.0543 | 1.0609 | 1.0668 | 1.0722 | 1.077 | 1.0814 | 1.0853 |  | 1.0501 | 1.0712 | 1.0936 | 1.1186 | 1.1463 | 1.1757 | 1.2048 | 1.2305 | 1.2515 | 1.2707 | 1.288 | 1.3037 | 1.318 | 1.3309 | 1.3425 | 1.353 | 1.3624 | 1.3709 | 1.3786 | 1.3856 | 1.3918 | 1.3974 | 1.4025 |  | 1.3816 | 1.3713 | 1.3609 | 1.3501 | 1.3388 | 1.3275 | 1.3171 | 1.3084 | 1.3017 | 1.2958 | 1.2906 | 1.2861 | 1.2822 | 1.2787 | 1.2756 | 1.2729 | 1.2705 | 1.2684 | 1.2666 | 1.265 | 1.2636 | 1.2624 | 1.2615 | 19.1156 | 0.79933 | 0.0398 | 1050.1023 | 1071.2137 | 1093.6459 | 1118.6259 | 1146.2931 | 1175.6983 | 1204.8049 | 1230.4878 | 1251.5261 | 1270.6534 | 1288.0149 | 1303.7492 | 1317.9886 | 1330.8593 | 1342.481 | 1352.9666 | 1362.4224 | 1370.9469 | 1378.6314 | 1385.5587 | 1391.8034 | 1397.431 | 1402.4989
| 4.1084e-25 | -4.1574e-21 | 6.5338e-16 | -1.1115e-12 | 3.2024e-11 | -2.6028e-08 | 4.9094e-05 | 0.78875 |  | 0.81266 | 0.82901 | 0.84639 | 0.86573 | 0.88714 | 0.90991 | 0.93244 | 0.95232 | 0.96861 | 0.98342 | 0.99686 | 1.009 | 1.0201 | 1.03 | 1.039 | 1.0471 | 1.0545 | 1.0611 | 1.067 | 1.0724 | 1.0772 | 1.0816 | 1.0855 |  | 1.0502 | 1.0713 | 1.0938 | 1.1188 | 1.1464 | 1.1759 | 1.205 | 1.2307 | 1.2517 | 1.2709 | 1.2882 | 1.304 | 1.3182 | 1.3311 | 1.3427 | 1.3532 | 1.3627 | 1.3712 | 1.3789 | 1.3858 | 1.3921 | 1.3977 | 1.4028 |  | 1.3816 | 1.3713 | 1.3609 | 1.35 | 1.3387 | 1.3274 | 1.317 | 1.3084 | 1.3016 | 1.2957 | 1.2906 | 1.2861 | 1.2821 | 1.2786 | 1.2756 | 1.2728 | 1.2705 | 1.2684 | 1.2665 | 1.2649 | 1.2635 | 1.2623 | 1.2614 | 19.1495 | 0.79934 | 0.0399 | 1050.192 | 1071.326 | 1093.7755 | 1118.7692 | 1146.4479 | 1175.8638 | 1204.9808 | 1230.6744 | 1251.7233 | 1270.8604 | 1288.2308 | 1303.9733 | 1318.2203 | 1331.0978 | 1342.7257 | 1353.2169 | 1362.6775 | 1371.2064 | 1378.8947 | 1385.8253 | 1392.0726 | 1397.7024 | 1402.7718
| 4.0885e-25 | -4.1339e-21 | 6.5385e-16 | -1.1126e-12 | 3.1686e-11 | -2.578e-08 | 4.886e-05 | 0.7887 |  | 0.81273 | 0.8291 | 0.84649 | 0.86584 | 0.88727 | 0.91004 | 0.93258 | 0.95247 | 0.96876 | 0.98358 | 0.99703 | 1.0092 | 1.0202 | 1.0302 | 1.0392 | 1.0473 | 1.0547 | 1.0613 | 1.0672 | 1.0726 | 1.0774 | 1.0818 | 1.0857 |  | 1.0503 | 1.0714 | 1.0939 | 1.1189 | 1.1466 | 1.176 | 1.2052 | 1.2309 | 1.2519 | 1.2711 | 1.2884 | 1.3042 | 1.3185 | 1.3313 | 1.343 | 1.3535 | 1.3629 | 1.3715 | 1.3792 | 1.3861 | 1.3923 | 1.398 | 1.403 |  | 1.3815 | 1.3712 | 1.3608 | 1.35 | 1.3386 | 1.3274 | 1.317 | 1.3083 | 1.3016 | 1.2957 | 1.2905 | 1.286 | 1.2821 | 1.2786 | 1.2755 | 1.2728 | 1.2704 | 1.2683 | 1.2664 | 1.2648 | 1.2634 | 1.2623 | 1.2613 | 19.1839 | 0.79935 | 0.04 | 1050.2828 | 1071.4398 | 1093.9068 | 1118.9145 | 1146.605 | 1176.0316 | 1205.1591 | 1230.8636 | 1251.9232 | 1271.0702 | 1288.4497 | 1304.2006 | 1318.4552 | 1331.3397 | 1342.9738 | 1353.4706 | 1362.9362 | 1371.4696 | 1379.1617 | 1386.0955 | 1392.3456 | 1397.9775 | 1403.0485
| 4.0685e-25 | -4.1104e-21 | 6.5432e-16 | -1.1138e-12 | 3.135e-11 | -2.5535e-08 | 4.8629e-05 | 0.78864 |  | 0.8128 | 0.82919 | 0.84659 | 0.86595 | 0.88739 | 0.91016 | 0.93271 | 0.95261 | 0.96892 | 0.98374 | 0.9972 | 1.0094 | 1.0204 | 1.0304 | 1.0394 | 1.0475 | 1.0549 | 1.0615 | 1.0674 | 1.0728 | 1.0776 | 1.082 | 1.0859 |  | 1.0504 | 1.0716 | 1.094 | 1.1191 | 1.1468 | 1.1762 | 1.2053 | 1.2311 | 1.2521 | 1.2713 | 1.2887 | 1.3044 | 1.3187 | 1.3316 | 1.3432 | 1.3537 | 1.3632 | 1.3717 | 1.3794 | 1.3864 | 1.3926 | 1.3982 | 1.4033 |  | 1.3815 | 1.3712 | 1.3608 | 1.3499 | 1.3386 | 1.3273 | 1.3169 | 1.3083 | 1.3015 | 1.2956 | 1.2905 | 1.286 | 1.282 | 1.2785 | 1.2754 | 1.2727 | 1.2703 | 1.2682 | 1.2664 | 1.2648 | 1.2634 | 1.2622 | 1.2613 | 19.2177 | 0.79936 | 0.0401 | 1050.3726 | 1071.5521 | 1094.0363 | 1119.0577 | 1146.7598 | 1176.1971 | 1205.3351 | 1231.0502 | 1252.1203 | 1271.2771 | 1288.6657 | 1304.4248 | 1318.6869 | 1331.5782 | 1343.2185 | 1353.7209 | 1363.1914 | 1371.7291 | 1379.425 | 1386.3621 | 1392.6148 | 1398.2488 | 1403.3213
| 4.0482e-25 | -4.0866e-21 | 6.5476e-16 | -1.115e-12 | 3.1013e-11 | -2.529e-08 | 4.84e-05 | 0.78859 |  | 0.81287 | 0.82927 | 0.84669 | 0.86606 | 0.8875 | 0.91029 | 0.93285 | 0.95275 | 0.96907 | 0.9839 | 0.99736 | 1.0096 | 1.0206 | 1.0306 | 1.0396 | 1.0477 | 1.0551 | 1.0617 | 1.0676 | 1.073 | 1.0778 | 1.0822 | 1.0861 |  | 1.0505 | 1.0717 | 1.0942 | 1.1192 | 1.1469 | 1.1764 | 1.2055 | 1.2312 | 1.2523 | 1.2715 | 1.2889 | 1.3046 | 1.3189 | 1.3318 | 1.3435 | 1.354 | 1.3634 | 1.372 | 1.3797 | 1.3866 | 1.3929 | 1.3985 | 1.4036 |  | 1.3815 | 1.3711 | 1.3607 | 1.3498 | 1.3385 | 1.3273 | 1.3169 | 1.3082 | 1.3014 | 1.2956 | 1.2904 | 1.2859 | 1.2819 | 1.2784 | 1.2754 | 1.2727 | 1.2703 | 1.2682 | 1.2663 | 1.2647 | 1.2633 | 1.2622 | 1.2612 | 19.2513 | 0.79936 | 0.0402 | 1050.461 | 1071.6631 | 1094.1647 | 1119.1999 | 1146.9136 | 1176.3614 | 1205.5097 | 1231.2354 | 1252.316 | 1271.4825 | 1288.88 | 1304.6473 | 1318.9168 | 1331.815 | 1343.4614 | 1353.9692 | 1363.4447 | 1371.9867 | 1379.6864 | 1386.6267 | 1392.8821 | 1398.5183 | 1403.5923
| 4.0271e-25 | -4.0621e-21 | 6.5523e-16 | -1.1162e-12 | 3.0669e-11 | -2.5042e-08 | 4.8168e-05 | 0.78853 |  | 0.81294 | 0.82936 | 0.84679 | 0.86617 | 0.88763 | 0.91042 | 0.93299 | 0.9529 | 0.96922 | 0.98406 | 0.99753 | 1.0097 | 1.0208 | 1.0308 | 1.0398 | 1.0479 | 1.0553 | 1.0619 | 1.0678 | 1.0732 | 1.0781 | 1.0824 | 1.0863 |  | 1.0506 | 1.0718 | 1.0943 | 1.1193 | 1.1471 | 1.1765 | 1.2057 | 1.2314 | 1.2525 | 1.2717 | 1.2891 | 1.3049 | 1.3192 | 1.3321 | 1.3437 | 1.3542 | 1.3637 | 1.3722 | 1.38 | 1.3869 | 1.3932 | 1.3988 | 1.4039 |  | 1.3814 | 1.3711 | 1.3607 | 1.3498 | 1.3385 | 1.3272 | 1.3168 | 1.3081 | 1.3014 | 1.2955 | 1.2903 | 1.2858 | 1.2819 | 1.2784 | 1.2753 | 1.2726 | 1.2702 | 1.2681 | 1.2663 | 1.2647 | 1.2633 | 1.2621 | 1.2612 | 19.2854 | 0.79937 | 0.0403 | 1050.5516 | 1071.7766 | 1094.2956 | 1119.3446 | 1147.0701 | 1176.5286 | 1205.6875 | 1231.4239 | 1252.5152 | 1271.6916 | 1289.0982 | 1304.8738 | 1319.151 | 1332.056 | 1343.7086 | 1354.2221 | 1363.7026 | 1372.249 | 1379.9525 | 1386.896 | 1393.1541 | 1398.7925 | 1403.8681
| 4.0058e-25 | -4.0373e-21 | 6.5569e-16 | -1.1173e-12 | 3.0325e-11 | -2.4794e-08 | 4.7938e-05 | 0.78848 |  | 0.81301 | 0.82945 | 0.84689 | 0.86628 | 0.88775 | 0.91055 | 0.93312 | 0.95305 | 0.96937 | 0.98422 | 0.9977 | 1.0099 | 1.021 | 1.031 | 1.04 | 1.0481 | 1.0555 | 1.0621 | 1.068 | 1.0734 | 1.0783 | 1.0826 | 1.0866 |  | 1.0506 | 1.0719 | 1.0944 | 1.1195 | 1.1472 | 1.1767 | 1.2059 | 1.2316 | 1.2527 | 1.2719 | 1.2893 | 1.3051 | 1.3194 | 1.3323 | 1.344 | 1.3545 | 1.364 | 1.3725 | 1.3802 | 1.3872 | 1.3934 | 1.3991 | 1.4041 |  | 1.3814 | 1.371 | 1.3606 | 1.3497 | 1.3384 | 1.3272 | 1.3167 | 1.3081 | 1.3013 | 1.2954 | 1.2903 | 1.2858 | 1.2818 | 1.2783 | 1.2752 | 1.2725 | 1.2701 | 1.268 | 1.2662 | 1.2646 | 1.2632 | 1.262 | 1.2611 | 19.3191 | 0.79938 | 0.0404 | 1050.6415 | 1071.8892 | 1094.4256 | 1119.4884 | 1147.2255 | 1176.6947 | 1205.864 | 1231.6111 | 1252.7131 | 1271.8992 | 1289.3148 | 1305.0987 | 1319.3834 | 1332.2953 | 1343.9542 | 1354.4732 | 1363.9586 | 1372.5094 | 1380.2167 | 1387.1635 | 1393.4243 | 1399.0647 | 1404.1419
| 3.984e-25 | -4.012e-21 | 6.5616e-16 | -1.1185e-12 | 2.9977e-11 | -2.4544e-08 | 4.7707e-05 | 0.78842 |  | 0.81308 | 0.82954 | 0.84699 | 0.86639 | 0.88787 | 0.91068 | 0.93326 | 0.95319 | 0.96953 | 0.98438 | 0.99787 | 1.0101 | 1.0211 | 1.0311 | 1.0402 | 1.0483 | 1.0557 | 1.0623 | 1.0682 | 1.0736 | 1.0785 | 1.0828 | 1.0868 |  | 1.0507 | 1.072 | 1.0946 | 1.1196 | 1.1474 | 1.1769 | 1.206 | 1.2318 | 1.2529 | 1.2721 | 1.2895 | 1.3053 | 1.3196 | 1.3325 | 1.3442 | 1.3547 | 1.3642 | 1.3728 | 1.3805 | 1.3874 | 1.3937 | 1.3993 | 1.4044 |  | 1.3813 | 1.371 | 1.3606 | 1.3497 | 1.3383 | 1.3271 | 1.3167 | 1.308 | 1.3013 | 1.2954 | 1.2902 | 1.2857 | 1.2817 | 1.2783 | 1.2752 | 1.2725 | 1.2701 | 1.268 | 1.2661 | 1.2645 | 1.2631 | 1.262 | 1.261 | 19.3531 | 0.79938 | 0.0405 | 1050.7321 | 1072.0027 | 1094.5565 | 1119.6331 | 1147.382 | 1176.8619 | 1206.0417 | 1231.7997 | 1252.9123 | 1272.1083 | 1289.533 | 1305.3252 | 1319.6176 | 1332.5364 | 1344.2014 | 1354.7261 | 1364.2165 | 1372.7716 | 1380.4827 | 1387.4328 | 1393.6963 | 1399.3389 | 1404.4176
| 3.962e-25 | -3.9866e-21 | 6.5663e-16 | -1.1197e-12 | 2.9631e-11 | -2.4297e-08 | 4.7478e-05 | 0.78837 |  | 0.81315 | 0.82962 | 0.84709 | 0.86651 | 0.88799 | 0.91081 | 0.9334 | 0.95334 | 0.96968 | 0.98454 | 0.99803 | 1.0103 | 1.0213 | 1.0313 | 1.0404 | 1.0485 | 1.0559 | 1.0625 | 1.0684 | 1.0738 | 1.0787 | 1.083 | 1.087 |  | 1.0508 | 1.0721 | 1.0947 | 1.1198 | 1.1475 | 1.177 | 1.2062 | 1.232 | 1.2531 | 1.2723 | 1.2897 | 1.3055 | 1.3198 | 1.3328 | 1.3444 | 1.355 | 1.3645 | 1.373 | 1.3807 | 1.3877 | 1.394 | 1.3996 | 1.4047 |  | 1.3813 | 1.3709 | 1.3605 | 1.3496 | 1.3383 | 1.327 | 1.3166 | 1.308 | 1.3012 | 1.2953 | 1.2902 | 1.2857 | 1.2817 | 1.2782 | 1.2751 | 1.2724 | 1.27 | 1.2679 | 1.2661 | 1.2645 | 1.2631 | 1.2619 | 1.261 | 19.3866 | 0.79939 | 0.0406 | 1050.8218 | 1072.115 | 1094.6861 | 1119.7764 | 1147.5368 | 1177.0274 | 1206.2177 | 1231.9863 | 1253.1095 | 1272.3152 | 1289.7489 | 1305.5494 | 1319.8493 | 1332.7749 | 1344.4462 | 1354.9763 | 1364.4716 | 1373.0311 | 1380.746 | 1387.6993 | 1393.9655 | 1399.6102 | 1404.6904
| 3.9395e-25 | -3.9607e-21 | 6.5709e-16 | -1.1209e-12 | 2.9282e-11 | -2.4049e-08 | 4.725e-05 | 0.78832 |  | 0.81322 | 0.82971 | 0.84719 | 0.86662 | 0.88811 | 0.91094 | 0.93353 | 0.95348 | 0.96983 | 0.9847 | 0.9982 | 1.0104 | 1.0215 | 1.0315 | 1.0405 | 1.0487 | 1.0561 | 1.0627 | 1.0687 | 1.074 | 1.0789 | 1.0833 | 1.0872 |  | 1.0509 | 1.0722 | 1.0948 | 1.1199 | 1.1477 | 1.1772 | 1.2064 | 1.2322 | 1.2533 | 1.2725 | 1.29 | 1.3058 | 1.3201 | 1.333 | 1.3447 | 1.3552 | 1.3647 | 1.3733 | 1.381 | 1.388 | 1.3942 | 1.3999 | 1.405 |  | 1.3813 | 1.3709 | 1.3605 | 1.3496 | 1.3382 | 1.327 | 1.3166 | 1.3079 | 1.3011 | 1.2953 | 1.2901 | 1.2856 | 1.2816 | 1.2781 | 1.2751 | 1.2724 | 1.27 | 1.2679 | 1.266 | 1.2644 | 1.263 | 1.2619 | 1.2609 | 19.4201 | 0.7994 | 0.0407 | 1050.9117 | 1072.2276 | 1094.816 | 1119.9202 | 1147.6922 | 1177.1935 | 1206.3942 | 1232.1735 | 1253.3073 | 1272.5229 | 1289.9656 | 1305.7743 | 1320.0818 | 1333.0142 | 1344.6917 | 1355.2274 | 1364.7277 | 1373.2915 | 1381.0102 | 1387.9668 | 1394.2357 | 1399.8825 | 1404.9642
| 3.9165e-25 | -3.9343e-21 | 6.5756e-16 | -1.1221e-12 | 2.8929e-11 | -2.3798e-08 | 4.7021e-05 | 0.78826 |  | 0.81329 | 0.8298 | 0.84729 | 0.86673 | 0.88823 | 0.91107 | 0.93367 | 0.95363 | 0.96999 | 0.98487 | 0.99837 | 1.0106 | 1.0217 | 1.0317 | 1.0407 | 1.0489 | 1.0563 | 1.0629 | 1.0689 | 1.0742 | 1.0791 | 1.0835 | 1.0874 |  | 1.051 | 1.0723 | 1.0949 | 1.1201 | 1.1478 | 1.1774 | 1.2066 | 1.2324 | 1.2535 | 1.2727 | 1.2902 | 1.306 | 1.3203 | 1.3333 | 1.3449 | 1.3555 | 1.365 | 1.3736 | 1.3813 | 1.3882 | 1.3945 | 1.4002 | 1.4052 |  | 1.3812 | 1.3708 | 1.3604 | 1.3495 | 1.3382 | 1.3269 | 1.3165 | 1.3078 | 1.3011 | 1.2952 | 1.29 | 1.2855 | 1.2816 | 1.2781 | 1.275 | 1.2723 | 1.2699 | 1.2678 | 1.266 | 1.2643 | 1.263 | 1.2618 | 1.2609 | 19.4539 | 0.79941 | 0.0408 | 1051.0024 | 1072.3411 | 1094.9469 | 1120.0649 | 1147.8487 | 1177.3607 | 1206.5719 | 1232.3621 | 1253.5065 | 1272.732 | 1290.1838 | 1306.0009 | 1320.3159 | 1333.2553 | 1344.939 | 1355.4803 | 1364.9855 | 1373.5538 | 1381.2763 | 1388.2361 | 1394.5077 | 1400.1566 | 1405.2399
| 3.8933e-25 | -3.9078e-21 | 6.5802e-16 | -1.1232e-12 | 2.8578e-11 | -2.355e-08 | 4.6794e-05 | 0.78821 |  | 0.81336 | 0.82989 | 0.84739 | 0.86684 | 0.88835 | 0.91119 | 0.93381 | 0.95377 | 0.97014 | 0.98503 | 0.99854 | 1.0108 | 1.0219 | 1.0319 | 1.0409 | 1.0491 | 1.0565 | 1.0631 | 1.0691 | 1.0745 | 1.0793 | 1.0837 | 1.0876 |  | 1.0511 | 1.0725 | 1.0951 | 1.1202 | 1.148 | 1.1775 | 1.2067 | 1.2325 | 1.2537 | 1.2729 | 1.2904 | 1.3062 | 1.3205 | 1.3335 | 1.3452 | 1.3557 | 1.3652 | 1.3738 | 1.3815 | 1.3885 | 1.3948 | 1.4004 | 1.4055 |  | 1.3812 | 1.3708 | 1.3604 | 1.3494 | 1.3381 | 1.3269 | 1.3165 | 1.3078 | 1.301 | 1.2951 | 1.29 | 1.2855 | 1.2815 | 1.278 | 1.2749 | 1.2722 | 1.2698 | 1.2677 | 1.2659 | 1.2643 | 1.2629 | 1.2617 | 1.2608 | 19.4872 | 0.79941 | 0.0409 | 1051.0921 | 1072.4534 | 1095.0765 | 1120.2082 | 1148.0036 | 1177.5262 | 1206.7479 | 1232.5487 | 1253.7037 | 1272.9389 | 1290.3997 | 1306.225 | 1320.5476 | 1333.4938 | 1345.1837 | 1355.7305 | 1365.2407 | 1373.8133 | 1381.5396 | 1388.5027 | 1394.7769 | 1400.4279 | 1405.5127
| 3.8697e-25 | -3.8808e-21 | 6.5848e-16 | -1.1244e-12 | 2.8224e-11 | -2.3301e-08 | 4.6568e-05 | 0.78815 |  | 0.81343 | 0.82997 | 0.84749 | 0.86695 | 0.88847 | 0.91132 | 0.93394 | 0.95392 | 0.97029 | 0.98519 | 0.9987 | 1.011 | 1.022 | 1.0321 | 1.0411 | 1.0493 | 1.0566 | 1.0633 | 1.0693 | 1.0747 | 1.0795 | 1.0839 | 1.0878 |  | 1.0512 | 1.0726 | 1.0952 | 1.1204 | 1.1482 | 1.1777 | 1.2069 | 1.2327 | 1.2539 | 1.2731 | 1.2906 | 1.3064 | 1.3208 | 1.3337 | 1.3454 | 1.356 | 1.3655 | 1.3741 | 1.3818 | 1.3888 | 1.395 | 1.4007 | 1.4058 |  | 1.3811 | 1.3707 | 1.3603 | 1.3494 | 1.3381 | 1.3268 | 1.3164 | 1.3077 | 1.301 | 1.2951 | 1.2899 | 1.2854 | 1.2814 | 1.278 | 1.2749 | 1.2722 | 1.2698 | 1.2677 | 1.2658 | 1.2642 | 1.2628 | 1.2617 | 1.2607 | 19.5206 | 0.79942 | 0.041 | 1051.1819 | 1072.566 | 1095.2065 | 1120.3519 | 1148.159 | 1177.6923 | 1206.9244 | 1232.7359 | 1253.9015 | 1273.1465 | 1290.6164 | 1306.45 | 1320.7801 | 1333.7332 | 1345.4292 | 1355.9816 | 1365.4968 | 1374.0737 | 1381.8038 | 1388.7701 | 1395.047 | 1400.7002 | 1405.7865
| 3.8458e-25 | -3.8536e-21 | 6.5895e-16 | -1.1256e-12 | 2.787e-11 | -2.3053e-08 | 4.6342e-05 | 0.7881 |  | 0.8135 | 0.83006 | 0.84759 | 0.86706 | 0.88859 | 0.91145 | 0.93408 | 0.95406 | 0.97045 | 0.98535 | 0.99887 | 1.0111 | 1.0222 | 1.0323 | 1.0413 | 1.0495 | 1.0568 | 1.0635 | 1.0695 | 1.0749 | 1.0797 | 1.0841 | 1.088 |  | 1.0513 | 1.0727 | 1.0953 | 1.1205 | 1.1483 | 1.1779 | 1.2071 | 1.2329 | 1.2541 | 1.2734 | 1.2908 | 1.3067 | 1.321 | 1.334 | 1.3457 | 1.3562 | 1.3658 | 1.3743 | 1.3821 | 1.389 | 1.3953 | 1.401 | 1.4061 |  | 1.3811 | 1.3707 | 1.3602 | 1.3493 | 1.338 | 1.3268 | 1.3163 | 1.3077 | 1.3009 | 1.295 | 1.2899 | 1.2854 | 1.2814 | 1.2779 | 1.2748 | 1.2721 | 1.2697 | 1.2676 | 1.2658 | 1.2642 | 1.2628 | 1.2616 | 1.2607 | 19.5537 | 0.79943 | 0.0411 | 1051.2717 | 1072.6783 | 1095.336 | 1120.4952 | 1148.3139 | 1177.8578 | 1207.1003 | 1232.9225 | 1254.0987 | 1273.3535 | 1290.8323 | 1306.6741 | 1321.0118 | 1333.9717 | 1345.6739 | 1356.2319 | 1365.7519 | 1374.3333 | 1382.0671 | 1389.0366 | 1395.3162 | 1400.9715 | 1406.0593
| 3.8213e-25 | -3.8258e-21 | 6.5942e-16 | -1.1268e-12 | 2.7511e-11 | -2.2803e-08 | 4.6116e-05 | 0.78804 |  | 0.81357 | 0.83015 | 0.84769 | 0.86717 | 0.88871 | 0.91158 | 0.93422 | 0.95421 | 0.9706 | 0.98551 | 0.99904 | 1.0113 | 1.0224 | 1.0324 | 1.0415 | 1.0497 | 1.057 | 1.0637 | 1.0697 | 1.0751 | 1.0799 | 1.0843 | 1.0883 |  | 1.0514 | 1.0728 | 1.0955 | 1.1206 | 1.1485 | 1.178 | 1.2073 | 1.2331 | 1.2543 | 1.2736 | 1.2911 | 1.3069 | 1.3212 | 1.3342 | 1.3459 | 1.3565 | 1.366 | 1.3746 | 1.3823 | 1.3893 | 1.3956 | 1.4012 | 1.4063 |  | 1.3811 | 1.3706 | 1.3602 | 1.3493 | 1.3379 | 1.3267 | 1.3163 | 1.3076 | 1.3009 | 1.295 | 1.2898 | 1.2853 | 1.2813 | 1.2778 | 1.2748 | 1.272 | 1.2697 | 1.2676 | 1.2657 | 1.2641 | 1.2627 | 1.2616 | 1.2606 | 19.5872 | 0.79943 | 0.0412 | 1051.3623 | 1072.7918 | 1095.467 | 1120.64 | 1148.4704 | 1178.025 | 1207.2781 | 1233.1111 | 1254.2979 | 1273.5626 | 1291.0505 | 1306.9007 | 1321.2459 | 1334.2127 | 1345.9212 | 1356.4847 | 1366.0098 | 1374.5955 | 1382.3332 | 1389.306 | 1395.5882 | 1401.2456 | 1406.335
| 3.7967e-25 | -3.7979e-21 | 6.5989e-16 | -1.128e-12 | 2.7155e-11 | -2.2555e-08 | 4.5892e-05 | 0.78799 |  | 0.81363 | 0.83023 | 0.84779 | 0.86728 | 0.88883 | 0.91171 | 0.93435 | 0.95435 | 0.97075 | 0.98567 | 0.99921 | 1.0115 | 1.0226 | 1.0326 | 1.0417 | 1.0499 | 1.0572 | 1.0639 | 1.0699 | 1.0753 | 1.0801 | 1.0845 | 1.0885 |  | 1.0515 | 1.0729 | 1.0956 | 1.1208 | 1.1486 | 1.1782 | 1.2075 | 1.2333 | 1.2545 | 1.2738 | 1.2913 | 1.3071 | 1.3215 | 1.3345 | 1.3462 | 1.3567 | 1.3663 | 1.3749 | 1.3826 | 1.3896 | 1.3959 | 1.4015 | 1.4066 |  | 1.381 | 1.3706 | 1.3601 | 1.3492 | 1.3379 | 1.3266 | 1.3162 | 1.3076 | 1.3008 | 1.2949 | 1.2897 | 1.2852 | 1.2813 | 1.2778 | 1.2747 | 1.272 | 1.2696 | 1.2675 | 1.2656 | 1.264 | 1.2627 | 1.2615 | 1.2606 | 19.6203 | 0.79944 | 0.0413 | 1051.452 | 1072.9041 | 1095.5965 | 1120.7833 | 1148.6253 | 1178.1905 | 1207.454 | 1233.2977 | 1254.4951 | 1273.7695 | 1291.2664 | 1307.1248 | 1321.4776 | 1334.4513 | 1346.1659 | 1356.735 | 1366.265 | 1374.855 | 1382.5965 | 1389.5725 | 1395.8574 | 1401.5169 | 1406.6077
| 3.7716e-25 | -3.7696e-21 | 6.6035e-16 | -1.1292e-12 | 2.6796e-11 | -2.2306e-08 | 4.5668e-05 | 0.78793 |  | 0.8137 | 0.83032 | 0.8479 | 0.8674 | 0.88895 | 0.91184 | 0.93449 | 0.9545 | 0.97091 | 0.98583 | 0.99938 | 1.0117 | 1.0228 | 1.0328 | 1.0419 | 1.0501 | 1.0574 | 1.0641 | 1.0701 | 1.0755 | 1.0804 | 1.0847 | 1.0887 |  | 1.0515 | 1.073 | 1.0957 | 1.1209 | 1.1488 | 1.1784 | 1.2076 | 1.2335 | 1.2547 | 1.274 | 1.2915 | 1.3073 | 1.3217 | 1.3347 | 1.3464 | 1.357 | 1.3665 | 1.3751 | 1.3829 | 1.3898 | 1.3961 | 1.4018 | 1.4069 |  | 1.381 | 1.3705 | 1.3601 | 1.3492 | 1.3378 | 1.3266 | 1.3162 | 1.3075 | 1.3007 | 1.2948 | 1.2897 | 1.2852 | 1.2812 | 1.2777 | 1.2746 | 1.2719 | 1.2695 | 1.2674 | 1.2656 | 1.264 | 1.2626 | 1.2614 | 1.2605 | 19.6534 | 0.79945 | 0.0414 | 1051.5419 | 1073.0167 | 1095.7265 | 1120.927 | 1148.7807 | 1178.3566 | 1207.6305 | 1233.4849 | 1254.6929 | 1273.9772 | 1291.4831 | 1307.3498 | 1321.7101 | 1334.6906 | 1346.4115 | 1356.9861 | 1366.521 | 1375.1154 | 1382.8607 | 1389.8399 | 1396.1276 | 1401.7891 | 1406.8815
| 3.7463e-25 | -3.7411e-21 | 6.6081e-16 | -1.1303e-12 | 2.6438e-11 | -2.2059e-08 | 4.5445e-05 | 0.78788 |  | 0.81377 | 0.83041 | 0.848 | 0.86751 | 0.88907 | 0.91196 | 0.93462 | 0.95464 | 0.97106 | 0.98599 | 0.99954 | 1.0118 | 1.0229 | 1.033 | 1.0421 | 1.0503 | 1.0576 | 1.0643 | 1.0703 | 1.0757 | 1.0806 | 1.0849 | 1.0889 |  | 1.0516 | 1.0731 | 1.0959 | 1.1211 | 1.1489 | 1.1785 | 1.2078 | 1.2337 | 1.2549 | 1.2742 | 1.2917 | 1.3076 | 1.3219 | 1.3349 | 1.3467 | 1.3572 | 1.3668 | 1.3754 | 1.3831 | 1.3901 | 1.3964 | 1.4021 | 1.4072 |  | 1.3809 | 1.3705 | 1.36 | 1.3491 | 1.3378 | 1.3265 | 1.3161 | 1.3074 | 1.3007 | 1.2948 | 1.2896 | 1.2851 | 1.2811 | 1.2777 | 1.2746 | 1.2719 | 1.2695 | 1.2674 | 1.2655 | 1.2639 | 1.2625 | 1.2614 | 1.2604 | 19.6863 | 0.79945 | 0.0415 | 1051.6316 | 1073.129 | 1095.8561 | 1121.0703 | 1148.9356 | 1178.5221 | 1207.8064 | 1233.6715 | 1254.8901 | 1274.1841 | 1291.699 | 1307.574 | 1321.9418 | 1334.9292 | 1346.6562 | 1357.2363 | 1366.7762 | 1375.375 | 1383.124 | 1390.1065 | 1396.3967 | 1402.0604 | 1407.1543
| 3.7204e-25 | -3.712e-21 | 6.6128e-16 | -1.1315e-12 | 2.6075e-11 | -2.1809e-08 | 4.5221e-05 | 0.78783 |  | 0.81384 | 0.8305 | 0.8481 | 0.86762 | 0.88919 | 0.91209 | 0.93476 | 0.95479 | 0.97121 | 0.98615 | 0.99971 | 1.012 | 1.0231 | 1.0332 | 1.0423 | 1.0505 | 1.0578 | 1.0645 | 1.0705 | 1.0759 | 1.0808 | 1.0852 | 1.0891 |  | 1.0517 | 1.0732 | 1.096 | 1.1212 | 1.1491 | 1.1787 | 1.208 | 1.2339 | 1.2551 | 1.2744 | 1.2919 | 1.3078 | 1.3222 | 1.3352 | 1.3469 | 1.3575 | 1.367 | 1.3756 | 1.3834 | 1.3904 | 1.3967 | 1.4023 | 1.4074 |  | 1.3809 | 1.3704 | 1.36 | 1.349 | 1.3377 | 1.3265 | 1.316 | 1.3074 | 1.3006 | 1.2947 | 1.2896 | 1.2851 | 1.2811 | 1.2776 | 1.2745 | 1.2718 | 1.2694 | 1.2673 | 1.2655 | 1.2639 | 1.2625 | 1.2613 | 1.2604 | 19.7195 | 0.79946 | 0.0416 | 1051.7223 | 1073.2425 | 1095.987 | 1121.2151 | 1149.0921 | 1178.6893 | 1207.9842 | 1233.8601 | 1255.0893 | 1274.3932 | 1291.9172 | 1307.8005 | 1322.1759 | 1335.1702 | 1346.9034 | 1357.4892 | 1367.034 | 1375.6372 | 1383.3901 | 1390.3758 | 1396.6687 | 1402.3345 | 1407.4299
| 3.6944e-25 | -3.6829e-21 | 6.6175e-16 | -1.1327e-12 | 2.5716e-11 | -2.1563e-08 | 4.5e-05 | 0.78777 |  | 0.81391 | 0.83058 | 0.8482 | 0.86773 | 0.88931 | 0.91222 | 0.9349 | 0.95493 | 0.97137 | 0.98631 | 0.99988 | 1.0122 | 1.0233 | 1.0334 | 1.0425 | 1.0506 | 1.058 | 1.0647 | 1.0707 | 1.0761 | 1.081 | 1.0854 | 1.0893 |  | 1.0518 | 1.0734 | 1.0961 | 1.1214 | 1.1492 | 1.1789 | 1.2082 | 1.234 | 1.2553 | 1.2746 | 1.2921 | 1.308 | 1.3224 | 1.3354 | 1.3471 | 1.3577 | 1.3673 | 1.3759 | 1.3837 | 1.3906 | 1.3969 | 1.4026 | 1.4077 |  | 1.3809 | 1.3704 | 1.3599 | 1.349 | 1.3377 | 1.3264 | 1.316 | 1.3073 | 1.3006 | 1.2947 | 1.2895 | 1.285 | 1.281 | 1.2775 | 1.2745 | 1.2717 | 1.2694 | 1.2672 | 1.2654 | 1.2638 | 1.2624 | 1.2613 | 1.2603 | 19.7523 | 0.79947 | 0.0417 | 1051.812 | 1073.3548 | 1096.1166 | 1121.3583 | 1149.247 | 1178.8548 | 1208.1601 | 1234.0467 | 1255.2865 | 1274.6001 | 1292.1331 | 1308.0246 | 1322.4076 | 1335.4087 | 1347.1481 | 1357.7394 | 1367.2892 | 1375.8967 | 1383.6534 | 1390.6423 | 1396.9379 | 1402.6057 | 1407.7026
| 3.668e-25 | -3.6534e-21 | 6.6221e-16 | -1.1339e-12 | 2.5354e-11 | -2.1315e-08 | 4.4778e-05 | 0.78772 |  | 0.81398 | 0.83067 | 0.8483 | 0.86784 | 0.88943 | 0.91235 | 0.93504 | 0.95507 | 0.97152 | 0.98647 | 1 | 1.0123 | 1.0235 | 1.0336 | 1.0426 | 1.0508 | 1.0582 | 1.0649 | 1.0709 | 1.0763 | 1.0812 | 1.0856 | 1.0895 |  | 1.0519 | 1.0735 | 1.0962 | 1.1215 | 1.1494 | 1.179 | 1.2083 | 1.2342 | 1.2555 | 1.2748 | 1.2923 | 1.3082 | 1.3226 | 1.3356 | 1.3474 | 1.358 | 1.3675 | 1.3762 | 1.3839 | 1.3909 | 1.3972 | 1.4029 | 1.408 |  | 1.3808 | 1.3703 | 1.3599 | 1.3489 | 1.3376 | 1.3264 | 1.3159 | 1.3073 | 1.3005 | 1.2946 | 1.2895 | 1.2849 | 1.281 | 1.2775 | 1.2744 | 1.2717 | 1.2693 | 1.2672 | 1.2653 | 1.2637 | 1.2624 | 1.2612 | 1.2603 | 19.7852 | 0.79947 | 0.0418 | 1051.9019 | 1073.4674 | 1096.2465 | 1121.5021 | 1149.4024 | 1179.0209 | 1208.3367 | 1234.2339 | 1255.4844 | 1274.8078 | 1292.3498 | 1308.2496 | 1322.6401 | 1335.6481 | 1347.3937 | 1357.9906 | 1367.5453 | 1376.1572 | 1383.9176 | 1390.9097 | 1397.208 | 1402.878 | 1407.9764
| 3.6415e-25 | -3.6239e-21 | 6.6265e-16 | -1.135e-12 | 2.4995e-11 | -2.1071e-08 | 4.456e-05 | 0.78766 |  | 0.81405 | 0.83076 | 0.8484 | 0.86795 | 0.88955 | 0.91248 | 0.93517 | 0.95522 | 0.97167 | 0.98663 | 1.0002 | 1.0125 | 1.0237 | 1.0337 | 1.0428 | 1.051 | 1.0584 | 1.0651 | 1.0711 | 1.0765 | 1.0814 | 1.0858 | 1.0897 |  | 1.052 | 1.0736 | 1.0964 | 1.1216 | 1.1496 | 1.1792 | 1.2085 | 1.2344 | 1.2557 | 1.275 | 1.2926 | 1.3085 | 1.3229 | 1.3359 | 1.3476 | 1.3582 | 1.3678 | 1.3764 | 1.3842 | 1.3912 | 1.3975 | 1.4031 | 1.4082 |  | 1.3808 | 1.3703 | 1.3598 | 1.3489 | 1.3375 | 1.3263 | 1.3159 | 1.3072 | 1.3004 | 1.2946 | 1.2894 | 1.2849 | 1.2809 | 1.2774 | 1.2743 | 1.2716 | 1.2692 | 1.2671 | 1.2653 | 1.2637 | 1.2623 | 1.2611 | 1.2602 | 19.8177 | 0.79948 | 0.0419 | 1051.9902 | 1073.5784 | 1096.3748 | 1121.6442 | 1149.5561 | 1179.1852 | 1208.5112 | 1234.4191 | 1255.68 | 1275.0131 | 1292.564 | 1308.472 | 1322.87 | 1335.8848 | 1347.6365 | 1358.2389 | 1367.7985 | 1376.4147 | 1384.1789 | 1391.1743 | 1397.4753 | 1403.1473 | 1408.2472
| 3.6145e-25 | -3.5939e-21 | 6.6312e-16 | -1.1362e-12 | 2.4634e-11 | -2.0826e-08 | 4.4341e-05 | 0.78761 |  | 0.81412 | 0.83084 | 0.8485 | 0.86806 | 0.88967 | 0.91261 | 0.93531 | 0.95536 | 0.97182 | 0.98679 | 1.0004 | 1.0127 | 1.0238 | 1.0339 | 1.043 | 1.0512 | 1.0586 | 1.0653 | 1.0713 | 1.0767 | 1.0816 | 1.086 | 1.0899 |  | 1.0521 | 1.0737 | 1.0965 | 1.1218 | 1.1497 | 1.1794 | 1.2087 | 1.2346 | 1.2559 | 1.2752 | 1.2928 | 1.3087 | 1.3231 | 1.3361 | 1.3479 | 1.3585 | 1.3681 | 1.3767 | 1.3844 | 1.3914 | 1.3977 | 1.4034 | 1.4085 |  | 1.3807 | 1.3702 | 1.3598 | 1.3488 | 1.3375 | 1.3262 | 1.3158 | 1.3072 | 1.3004 | 1.2945 | 1.2893 | 1.2848 | 1.2808 | 1.2774 | 1.2743 | 1.2716 | 1.2692 | 1.2671 | 1.2652 | 1.2636 | 1.2622 | 1.2611 | 1.2601 | 19.8502 | 0.79949 | 0.042 | 1052.08 | 1073.6907 | 1096.5044 | 1121.7875 | 1149.7109 | 1179.3507 | 1208.6872 | 1234.6057 | 1255.8772 | 1275.22 | 1292.78 | 1308.6962 | 1323.1017 | 1336.1233 | 1347.8812 | 1358.4891 | 1368.0537 | 1376.6742 | 1384.4422 | 1391.4408 | 1397.7444 | 1403.4185 | 1408.5199
| 3.5872e-25 | -3.5636e-21 | 6.6358e-16 | -1.1374e-12 | 2.4271e-11 | -2.058e-08 | 4.4122e-05 | 0.78755 |  | 0.81419 | 0.83093 | 0.8486 | 0.86817 | 0.88979 | 0.91273 | 0.93544 | 0.95551 | 0.97198 | 0.98695 | 1.0005 | 1.0129 | 1.024 | 1.0341 | 1.0432 | 1.0514 | 1.0588 | 1.0655 | 1.0715 | 1.0769 | 1.0818 | 1.0862 | 1.0902 |  | 1.0522 | 1.0738 | 1.0966 | 1.1219 | 1.1499 | 1.1795 | 1.2089 | 1.2348 | 1.2561 | 1.2754 | 1.293 | 1.3089 | 1.3233 | 1.3364 | 1.3481 | 1.3587 | 1.3683 | 1.3769 | 1.3847 | 1.3917 | 1.398 | 1.4037 | 1.4088 |  | 1.3807 | 1.3702 | 1.3597 | 1.3488 | 1.3374 | 1.3262 | 1.3158 | 1.3071 | 1.3003 | 1.2944 | 1.2893 | 1.2848 | 1.2808 | 1.2773 | 1.2742 | 1.2715 | 1.2691 | 1.267 | 1.2652 | 1.2635 | 1.2622 | 1.261 | 1.2601 | 19.8829 | 0.79949 | 0.0421 | 1052.1698 | 1073.8033 | 1096.6344 | 1121.9312 | 1149.8664 | 1179.5167 | 1208.8637 | 1234.7929 | 1256.075 | 1275.4277 | 1292.9966 | 1308.9211 | 1323.3342 | 1336.3627 | 1348.1268 | 1358.7403 | 1368.3098 | 1376.9347 | 1384.7065 | 1391.7083 | 1398.0146 | 1403.6908 | 1408.7936
| 3.5597e-25 | -3.5332e-21 | 6.6404e-16 | -1.1385e-12 | 2.391e-11 | -2.0337e-08 | 4.3905e-05 | 0.7875 |  | 0.81426 | 0.83102 | 0.8487 | 0.86828 | 0.88991 | 0.91286 | 0.93558 | 0.95565 | 0.97213 | 0.98711 | 1.0007 | 1.013 | 1.0242 | 1.0343 | 1.0434 | 1.0516 | 1.059 | 1.0657 | 1.0717 | 1.0771 | 1.082 | 1.0864 | 1.0904 |  | 1.0523 | 1.0739 | 1.0968 | 1.1221 | 1.15 | 1.1797 | 1.209 | 1.235 | 1.2563 | 1.2756 | 1.2932 | 1.3091 | 1.3236 | 1.3366 | 1.3484 | 1.359 | 1.3686 | 1.3772 | 1.385 | 1.392 | 1.3983 | 1.404 | 1.4091 |  | 1.3807 | 1.3701 | 1.3597 | 1.3487 | 1.3374 | 1.3261 | 1.3157 | 1.307 | 1.3003 | 1.2944 | 1.2892 | 1.2847 | 1.2807 | 1.2772 | 1.2742 | 1.2714 | 1.269 | 1.2669 | 1.2651 | 1.2635 | 1.2621 | 1.261 | 1.26 | 19.9153 | 0.7995 | 0.0422 | 1052.2595 | 1073.9156 | 1096.7639 | 1122.0745 | 1150.0212 | 1179.6822 | 1209.0396 | 1234.9795 | 1256.2722 | 1275.6346 | 1293.2126 | 1309.1453 | 1323.5659 | 1336.6012 | 1348.3715 | 1358.9905 | 1368.5649 | 1377.1942 | 1384.9697 | 1391.9748 | 1398.2837 | 1403.962 | 1409.0664
| 3.532e-25 | -3.5025e-21 | 6.6451e-16 | -1.1397e-12 | 2.3548e-11 | -2.0094e-08 | 4.3688e-05 | 0.78745 |  | 0.81433 | 0.8311 | 0.8488 | 0.86839 | 0.89003 | 0.91299 | 0.93572 | 0.9558 | 0.97228 | 0.98727 | 1.0009 | 1.0132 | 1.0244 | 1.0345 | 1.0436 | 1.0518 | 1.0592 | 1.0659 | 1.0719 | 1.0773 | 1.0822 | 1.0866 | 1.0906 |  | 1.0523 | 1.074 | 1.0969 | 1.1222 | 1.1502 | 1.1798 | 1.2092 | 1.2352 | 1.2565 | 1.2758 | 1.2934 | 1.3094 | 1.3238 | 1.3368 | 1.3486 | 1.3592 | 1.3688 | 1.3775 | 1.3852 | 1.3922 | 1.3986 | 1.4042 | 1.4093 |  | 1.3806 | 1.3701 | 1.3596 | 1.3487 | 1.3373 | 1.3261 | 1.3157 | 1.307 | 1.3002 | 1.2943 | 1.2892 | 1.2846 | 1.2807 | 1.2772 | 1.2741 | 1.2714 | 1.269 | 1.2669 | 1.265 | 1.2634 | 1.262 | 1.2609 | 1.26 | 19.9477 | 0.79951 | 0.0423 | 1052.3493 | 1074.0279 | 1096.8935 | 1122.2178 | 1150.1761 | 1179.8477 | 1209.2155 | 1235.1661 | 1256.4693 | 1275.8415 | 1293.4285 | 1309.3695 | 1323.7976 | 1336.8397 | 1348.6162 | 1359.2407 | 1368.8201 | 1377.4537 | 1385.233 | 1392.2413 | 1398.5529 | 1404.2332 | 1409.3391
| 3.5039e-25 | -3.4716e-21 | 6.6498e-16 | -1.1409e-12 | 2.3186e-11 | -1.9852e-08 | 4.3472e-05 | 0.78739 |  | 0.8144 | 0.83119 | 0.8489 | 0.86851 | 0.89015 | 0.91312 | 0.93585 | 0.95594 | 0.97243 | 0.98743 | 1.001 | 1.0134 | 1.0246 | 1.0347 | 1.0438 | 1.052 | 1.0594 | 1.0661 | 1.0721 | 1.0776 | 1.0824 | 1.0868 | 1.0908 |  | 1.0524 | 1.0741 | 1.097 | 1.1224 | 1.1503 | 1.18 | 1.2094 | 1.2354 | 1.2567 | 1.276 | 1.2936 | 1.3096 | 1.324 | 1.3371 | 1.3489 | 1.3595 | 1.3691 | 1.3777 | 1.3855 | 1.3925 | 1.3988 | 1.4045 | 1.4096 |  | 1.3806 | 1.37 | 1.3595 | 1.3486 | 1.3373 | 1.326 | 1.3156 | 1.3069 | 1.3002 | 1.2943 | 1.2891 | 1.2846 | 1.2806 | 1.2771 | 1.274 | 1.2713 | 1.2689 | 1.2668 | 1.265 | 1.2634 | 1.262 | 1.2608 | 1.2599 | 19.98 | 0.79951 | 0.0424 | 1052.439 | 1074.1402 | 1097.0231 | 1122.361 | 1150.331 | 1180.0132 | 1209.3915 | 1235.3527 | 1256.6665 | 1276.0485 | 1293.6444 | 1309.5937 | 1324.0293 | 1337.0783 | 1348.8609 | 1359.491 | 1369.0753 | 1377.7132 | 1385.4963 | 1392.5078 | 1398.822 | 1404.5044 | 1409.6117
| 3.4755e-25 | -3.4403e-21 | 6.6544e-16 | -1.1421e-12 | 2.2824e-11 | -1.961e-08 | 4.3257e-05 | 0.78734 |  | 0.81447 | 0.83128 | 0.849 | 0.86862 | 0.89027 | 0.91325 | 0.93599 | 0.95609 | 0.97259 | 0.98759 | 1.0012 | 1.0136 | 1.0247 | 1.0348 | 1.044 | 1.0522 | 1.0596 | 1.0663 | 1.0723 | 1.0778 | 1.0826 | 1.087 | 1.091 |  | 1.0525 | 1.0743 | 1.0972 | 1.1225 | 1.1505 | 1.1802 | 1.2096 | 1.2355 | 1.2569 | 1.2763 | 1.2939 | 1.3098 | 1.3243 | 1.3373 | 1.3491 | 1.3597 | 1.3693 | 1.378 | 1.3858 | 1.3928 | 1.3991 | 1.4048 | 1.4099 |  | 1.3805 | 1.37 | 1.3595 | 1.3485 | 1.3372 | 1.326 | 1.3155 | 1.3069 | 1.3001 | 1.2942 | 1.289 | 1.2845 | 1.2805 | 1.277 | 1.274 | 1.2713 | 1.2689 | 1.2668 | 1.2649 | 1.2633 | 1.2619 | 1.2608 | 1.2598 | 20.0124 | 0.79952 | 0.0425 | 1052.5288 | 1074.2528 | 1097.153 | 1122.5048 | 1150.4864 | 1180.1793 | 1209.568 | 1235.54 | 1256.8644 | 1276.2561 | 1293.8611 | 1309.8186 | 1324.2618 | 1337.3176 | 1349.1065 | 1359.7421 | 1369.3314 | 1377.9737 | 1385.7606 | 1392.7753 | 1399.0922 | 1404.7767 | 1409.8854
| 3.4469e-25 | -3.4089e-21 | 6.659e-16 | -1.1433e-12 | 2.2462e-11 | -1.937e-08 | 4.3043e-05 | 0.78728 |  | 0.81454 | 0.83137 | 0.8491 | 0.86873 | 0.89039 | 0.91337 | 0.93612 | 0.95623 | 0.97274 | 0.98775 | 1.0014 | 1.0137 | 1.0249 | 1.035 | 1.0442 | 1.0524 | 1.0598 | 1.0665 | 1.0725 | 1.078 | 1.0829 | 1.0873 | 1.0912 |  | 1.0526 | 1.0744 | 1.0973 | 1.1226 | 1.1506 | 1.1803 | 1.2097 | 1.2357 | 1.2571 | 1.2765 | 1.2941 | 1.31 | 1.3245 | 1.3376 | 1.3494 | 1.36 | 1.3696 | 1.3782 | 1.386 | 1.393 | 1.3994 | 1.405 | 1.4102 |  | 1.3805 | 1.3699 | 1.3594 | 1.3485 | 1.3371 | 1.3259 | 1.3155 | 1.3068 | 1.3 | 1.2941 | 1.289 | 1.2845 | 1.2805 | 1.277 | 1.2739 | 1.2712 | 1.2688 | 1.2667 | 1.2649 | 1.2632 | 1.2619 | 1.2607 | 1.2598 | 20.0446 | 0.79952 | 0.0426 | 1052.6186 | 1074.3651 | 1097.2826 | 1122.6481 | 1150.6413 | 1180.3448 | 1209.7439 | 1235.7266 | 1257.0615 | 1276.4631 | 1294.077 | 1310.0428 | 1324.4935 | 1337.5562 | 1349.3512 | 1359.9923 | 1369.5865 | 1378.2332 | 1386.0239 | 1393.0418 | 1399.3613 | 1405.0479 | 1410.1581
| 3.4181e-25 | -3.3774e-21 | 6.6637e-16 | -1.1444e-12 | 2.2102e-11 | -1.9131e-08 | 4.2829e-05 | 0.78723 |  | 0.81461 | 0.83145 | 0.8492 | 0.86884 | 0.89051 | 0.9135 | 0.93626 | 0.95637 | 0.97289 | 0.98791 | 1.0015 | 1.0139 | 1.0251 | 1.0352 | 1.0443 | 1.0526 | 1.06 | 1.0667 | 1.0727 | 1.0782 | 1.0831 | 1.0875 | 1.0914 |  | 1.0527 | 1.0745 | 1.0974 | 1.1228 | 1.1508 | 1.1805 | 1.2099 | 1.2359 | 1.2573 | 1.2767 | 1.2943 | 1.3103 | 1.3247 | 1.3378 | 1.3496 | 1.3602 | 1.3698 | 1.3785 | 1.3863 | 1.3933 | 1.3996 | 1.4053 | 1.4104 |  | 1.3804 | 1.3699 | 1.3594 | 1.3484 | 1.3371 | 1.3258 | 1.3154 | 1.3068 | 1.3 | 1.2941 | 1.2889 | 1.2844 | 1.2804 | 1.2769 | 1.2739 | 1.2711 | 1.2687 | 1.2666 | 1.2648 | 1.2632 | 1.2618 | 1.2607 | 1.2597 | 20.0767 | 0.79953 | 0.0427 | 1052.7083 | 1074.4775 | 1097.4122 | 1122.7913 | 1150.7962 | 1180.5103 | 1209.9198 | 1235.9132 | 1257.2587 | 1276.67 | 1294.293 | 1310.267 | 1324.7252 | 1337.7947 | 1349.5959 | 1360.2426 | 1369.8417 | 1378.4927 | 1386.2871 | 1393.3083 | 1399.6304 | 1405.3191 | 1410.4308
| 3.3891e-25 | -3.3456e-21 | 6.6683e-16 | -1.1456e-12 | 2.1742e-11 | -1.8893e-08 | 4.2617e-05 | 0.78717 |  | 0.81468 | 0.83154 | 0.8493 | 0.86895 | 0.89063 | 0.91363 | 0.9364 | 0.95652 | 0.97304 | 0.98807 | 1.0017 | 1.0141 | 1.0253 | 1.0354 | 1.0445 | 1.0528 | 1.0602 | 1.0669 | 1.0729 | 1.0784 | 1.0833 | 1.0877 | 1.0916 |  | 1.0528 | 1.0746 | 1.0975 | 1.1229 | 1.151 | 1.1807 | 1.2101 | 1.2361 | 1.2575 | 1.2769 | 1.2945 | 1.3105 | 1.325 | 1.338 | 1.3498 | 1.3605 | 1.3701 | 1.3788 | 1.3866 | 1.3936 | 1.3999 | 1.4056 | 1.4107 |  | 1.3804 | 1.3698 | 1.3593 | 1.3484 | 1.337 | 1.3258 | 1.3154 | 1.3067 | 1.2999 | 1.294 | 1.2889 | 1.2843 | 1.2804 | 1.2769 | 1.2738 | 1.2711 | 1.2687 | 1.2666 | 1.2647 | 1.2631 | 1.2617 | 1.2606 | 1.2597 | 20.1087 | 0.79954 | 0.0428 | 1052.798 | 1074.5898 | 1097.5418 | 1122.9346 | 1150.951 | 1180.6758 | 1210.0958 | 1236.0998 | 1257.4559 | 1276.8769 | 1294.5089 | 1310.4911 | 1324.9569 | 1338.0332 | 1349.8406 | 1360.4928 | 1370.0969 | 1378.7522 | 1386.5504 | 1393.5748 | 1399.8996 | 1405.5903 | 1410.7034
| 3.3597e-25 | -3.3135e-21 | 6.673e-16 | -1.1468e-12 | 2.1381e-11 | -1.8655e-08 | 4.2405e-05 | 0.78712 |  | 0.81475 | 0.83163 | 0.8494 | 0.86906 | 0.89075 | 0.91376 | 0.93653 | 0.95666 | 0.9732 | 0.98823 | 1.0019 | 1.0143 | 1.0255 | 1.0356 | 1.0447 | 1.053 | 1.0604 | 1.0671 | 1.0731 | 1.0786 | 1.0835 | 1.0879 | 1.0918 |  | 1.0529 | 1.0747 | 1.0977 | 1.1231 | 1.1511 | 1.1808 | 1.2103 | 1.2363 | 1.2577 | 1.2771 | 1.2947 | 1.3107 | 1.3252 | 1.3383 | 1.3501 | 1.3607 | 1.3704 | 1.379 | 1.3868 | 1.3938 | 1.4002 | 1.4059 | 1.411 |  | 1.3804 | 1.3698 | 1.3593 | 1.3483 | 1.337 | 1.3257 | 1.3153 | 1.3066 | 1.2999 | 1.294 | 1.2888 | 1.2843 | 1.2803 | 1.2768 | 1.2737 | 1.271 | 1.2686 | 1.2665 | 1.2647 | 1.2631 | 1.2617 | 1.2605 | 1.2596 | 20.1408 | 0.79954 | 0.0429 | 1052.8879 | 1074.7024 | 1097.6717 | 1123.0784 | 1151.1065 | 1180.8419 | 1210.2723 | 1236.287 | 1257.6537 | 1277.0846 | 1294.7256 | 1310.7161 | 1325.1895 | 1338.2726 | 1350.0862 | 1360.744 | 1370.353 | 1379.0127 | 1386.8147 | 1393.8422 | 1400.1697 | 1405.8625 | 1410.9771
| 3.3302e-25 | -3.2814e-21 | 6.6776e-16 | -1.148e-12 | 2.1022e-11 | -1.842e-08 | 4.2195e-05 | 0.78707 |  | 0.81482 | 0.83171 | 0.8495 | 0.86917 | 0.89087 | 0.91389 | 0.93667 | 0.95681 | 0.97335 | 0.98839 | 1.0021 | 1.0144 | 1.0256 | 1.0358 | 1.0449 | 1.0532 | 1.0606 | 1.0673 | 1.0733 | 1.0788 | 1.0837 | 1.0881 | 1.0921 |  | 1.053 | 1.0748 | 1.0978 | 1.1232 | 1.1513 | 1.181 | 1.2104 | 1.2365 | 1.2579 | 1.2773 | 1.2949 | 1.3109 | 1.3254 | 1.3385 | 1.3503 | 1.361 | 1.3706 | 1.3793 | 1.3871 | 1.3941 | 1.4004 | 1.4061 | 1.4112 |  | 1.3803 | 1.3697 | 1.3592 | 1.3483 | 1.3369 | 1.3257 | 1.3153 | 1.3066 | 1.2998 | 1.2939 | 1.2887 | 1.2842 | 1.2802 | 1.2767 | 1.2737 | 1.271 | 1.2686 | 1.2665 | 1.2646 | 1.263 | 1.2616 | 1.2605 | 1.2595 | 20.1727 | 0.79955 | 0.043 | 1052.9776 | 1074.8147 | 1097.8013 | 1123.2216 | 1151.2613 | 1181.0074 | 1210.4482 | 1236.4736 | 1257.8509 | 1277.2915 | 1294.9415 | 1310.9403 | 1325.4211 | 1338.5111 | 1350.3309 | 1360.9942 | 1370.6081 | 1379.2722 | 1387.078 | 1394.1087 | 1400.4388 | 1406.1337 | 1411.2497
| 3.3005e-25 | -3.2491e-21 | 6.6823e-16 | -1.1492e-12 | 2.0664e-11 | -1.8186e-08 | 4.1985e-05 | 0.78701 |  | 0.81488 | 0.8318 | 0.8496 | 0.86928 | 0.89099 | 0.91402 | 0.93681 | 0.95695 | 0.9735 | 0.98855 | 1.0022 | 1.0146 | 1.0258 | 1.036 | 1.0451 | 1.0534 | 1.0608 | 1.0675 | 1.0736 | 1.079 | 1.0839 | 1.0883 | 1.0923 |  | 1.0531 | 1.0749 | 1.0979 | 1.1234 | 1.1514 | 1.1812 | 1.2106 | 1.2367 | 1.258 | 1.2775 | 1.2952 | 1.3112 | 1.3257 | 1.3387 | 1.3506 | 1.3612 | 1.3709 | 1.3795 | 1.3873 | 1.3944 | 1.4007 | 1.4064 | 1.4115 |  | 1.3803 | 1.3697 | 1.3592 | 1.3482 | 1.3369 | 1.3256 | 1.3152 | 1.3065 | 1.2998 | 1.2938 | 1.2887 | 1.2842 | 1.2802 | 1.2767 | 1.2736 | 1.2709 | 1.2685 | 1.2664 | 1.2646 | 1.2629 | 1.2616 | 1.2604 | 1.2595 | 20.2045 | 0.79955 | 0.0431 | 1053.0673 | 1074.927 | 1097.9309 | 1123.3649 | 1151.4162 | 1181.1729 | 1210.6241 | 1236.6602 | 1258.048 | 1277.4985 | 1295.1574 | 1311.1644 | 1325.6528 | 1338.7497 | 1350.5756 | 1361.2444 | 1370.8633 | 1379.5317 | 1387.3412 | 1394.3752 | 1400.708 | 1406.4048 | 1411.5223
| 3.2705e-25 | -3.2165e-21 | 6.6869e-16 | -1.1503e-12 | 2.0306e-11 | -1.7953e-08 | 4.1776e-05 | 0.78696 |  | 0.81495 | 0.83189 | 0.8497 | 0.86939 | 0.89111 | 0.91414 | 0.93694 | 0.9571 | 0.97366 | 0.98871 | 1.0024 | 1.0148 | 1.026 | 1.0361 | 1.0453 | 1.0536 | 1.061 | 1.0677 | 1.0738 | 1.0792 | 1.0841 | 1.0885 | 1.0925 |  | 1.0532 | 1.075 | 1.0981 | 1.1235 | 1.1516 | 1.1813 | 1.2108 | 1.2368 | 1.2582 | 1.2777 | 1.2954 | 1.3114 | 1.3259 | 1.339 | 1.3508 | 1.3615 | 1.3711 | 1.3798 | 1.3876 | 1.3946 | 1.401 | 1.4067 | 1.4118 |  | 1.3802 | 1.3696 | 1.3591 | 1.3481 | 1.3368 | 1.3256 | 1.3151 | 1.3065 | 1.2997 | 1.2938 | 1.2886 | 1.2841 | 1.2801 | 1.2766 | 1.2735 | 1.2708 | 1.2684 | 1.2663 | 1.2645 | 1.2629 | 1.2615 | 1.2604 | 1.2594 | 20.2364 | 0.79956 | 0.0432 | 1053.1572 | 1075.0396 | 1098.0608 | 1123.5087 | 1151.5717 | 1181.339 | 1210.8007 | 1236.8475 | 1258.2459 | 1277.7061 | 1295.3741 | 1311.3894 | 1325.8854 | 1338.9891 | 1350.8211 | 1361.4956 | 1371.1194 | 1379.7921 | 1387.6055 | 1394.6427 | 1400.9781 | 1406.677 | 1411.796
| 3.2404e-25 | -3.184e-21 | 6.6915e-16 | -1.1515e-12 | 1.995e-11 | -1.7721e-08 | 4.1568e-05 | 0.7869 |  | 0.81502 | 0.83197 | 0.8498 | 0.8695 | 0.89123 | 0.91427 | 0.93708 | 0.95724 | 0.97381 | 0.98887 | 1.0026 | 1.015 | 1.0262 | 1.0363 | 1.0455 | 1.0537 | 1.0612 | 1.0679 | 1.074 | 1.0794 | 1.0843 | 1.0887 | 1.0927 |  | 1.0532 | 1.0752 | 1.0982 | 1.1237 | 1.1517 | 1.1815 | 1.211 | 1.237 | 1.2584 | 1.2779 | 1.2956 | 1.3116 | 1.3261 | 1.3392 | 1.3511 | 1.3617 | 1.3714 | 1.3801 | 1.3879 | 1.3949 | 1.4012 | 1.4069 | 1.4121 |  | 1.3802 | 1.3696 | 1.3591 | 1.3481 | 1.3368 | 1.3255 | 1.3151 | 1.3064 | 1.2996 | 1.2937 | 1.2886 | 1.284 | 1.2801 | 1.2766 | 1.2735 | 1.2708 | 1.2684 | 1.2663 | 1.2644 | 1.2628 | 1.2614 | 1.2603 | 1.2594 | 20.268 | 0.79957 | 0.0433 | 1053.2469 | 1075.1519 | 1098.1904 | 1123.652 | 1151.7265 | 1181.5045 | 1210.9766 | 1237.0341 | 1258.4431 | 1277.9131 | 1295.59 | 1311.6136 | 1326.1171 | 1339.2276 | 1351.0658 | 1361.7458 | 1371.3746 | 1380.0516 | 1387.8688 | 1394.9092 | 1401.2472 | 1406.9482 | 1412.0686
| 3.2103e-25 | -3.1514e-21 | 6.696e-16 | -1.1527e-12 | 1.9599e-11 | -1.7493e-08 | 4.1362e-05 | 0.78685 |  | 0.81509 | 0.83206 | 0.8499 | 0.86961 | 0.89135 | 0.9144 | 0.93721 | 0.95738 | 0.97396 | 0.98903 | 1.0027 | 1.0151 | 1.0264 | 1.0365 | 1.0457 | 1.0539 | 1.0614 | 1.0681 | 1.0742 | 1.0796 | 1.0845 | 1.0889 | 1.0929 |  | 1.0533 | 1.0753 | 1.0983 | 1.1238 | 1.1519 | 1.1817 | 1.2112 | 1.2372 | 1.2586 | 1.2781 | 1.2958 | 1.3118 | 1.3263 | 1.3395 | 1.3513 | 1.362 | 1.3716 | 1.3803 | 1.3881 | 1.3952 | 1.4015 | 1.4072 | 1.4123 |  | 1.3802 | 1.3696 | 1.359 | 1.348 | 1.3367 | 1.3254 | 1.315 | 1.3064 | 1.2996 | 1.2937 | 1.2885 | 1.284 | 1.28 | 1.2765 | 1.2734 | 1.2707 | 1.2683 | 1.2662 | 1.2644 | 1.2628 | 1.2614 | 1.2602 | 1.2593 | 20.2995 | 0.79957 | 0.0434 | 1053.3353 | 1075.2629 | 1098.3187 | 1123.794 | 1151.8802 | 1181.6687 | 1211.1512 | 1237.2192 | 1258.6387 | 1278.1183 | 1295.8043 | 1311.836 | 1326.3469 | 1339.4642 | 1351.3086 | 1361.9941 | 1371.6277 | 1380.3092 | 1388.13 | 1395.1736 | 1401.5143 | 1407.2174 | 1412.3392
| 3.1799e-25 | -3.1186e-21 | 6.7006e-16 | -1.1538e-12 | 1.9246e-11 | -1.7265e-08 | 4.1157e-05 | 0.78679 |  | 0.81516 | 0.83215 | 0.85 | 0.86973 | 0.89147 | 0.91453 | 0.93735 | 0.95753 | 0.97411 | 0.98919 | 1.0029 | 1.0153 | 1.0265 | 1.0367 | 1.0459 | 1.0541 | 1.0616 | 1.0683 | 1.0744 | 1.0798 | 1.0847 | 1.0891 | 1.0931 |  | 1.0534 | 1.0754 | 1.0984 | 1.1239 | 1.152 | 1.1818 | 1.2113 | 1.2374 | 1.2588 | 1.2783 | 1.296 | 1.3121 | 1.3266 | 1.3397 | 1.3516 | 1.3622 | 1.3719 | 1.3806 | 1.3884 | 1.3954 | 1.4018 | 1.4075 | 1.4126 |  | 1.3801 | 1.3695 | 1.359 | 1.348 | 1.3366 | 1.3254 | 1.315 | 1.3063 | 1.2995 | 1.2936 | 1.2884 | 1.2839 | 1.2799 | 1.2764 | 1.2734 | 1.2707 | 1.2683 | 1.2662 | 1.2643 | 1.2627 | 1.2613 | 1.2602 | 1.2593 | 20.331 | 0.79958 | 0.0435 | 1053.425 | 1075.3752 | 1098.4483 | 1123.9373 | 1152.0351 | 1181.8342 | 1211.3271 | 1237.4058 | 1258.8358 | 1278.3253 | 1296.0202 | 1312.0601 | 1326.5786 | 1339.7028 | 1351.5533 | 1362.2443 | 1371.8829 | 1380.5687 | 1388.3933 | 1395.4401 | 1401.7834 | 1407.4885 | 1412.6118
| 3.1495e-25 | -3.0859e-21 | 6.7052e-16 | -1.155e-12 | 1.8896e-11 | -1.7041e-08 | 4.0953e-05 | 0.78674 |  | 0.81523 | 0.83223 | 0.8501 | 0.86984 | 0.89159 | 0.91465 | 0.93748 | 0.95767 | 0.97426 | 0.98935 | 1.0031 | 1.0155 | 1.0267 | 1.0369 | 1.046 | 1.0543 | 1.0618 | 1.0685 | 1.0746 | 1.08 | 1.0849 | 1.0894 | 1.0933 |  | 1.0535 | 1.0755 | 1.0986 | 1.1241 | 1.1522 | 1.182 | 1.2115 | 1.2376 | 1.259 | 1.2785 | 1.2962 | 1.3123 | 1.3268 | 1.3399 | 1.3518 | 1.3625 | 1.3721 | 1.3808 | 1.3887 | 1.3957 | 1.4021 | 1.4078 | 1.4129 |  | 1.3801 | 1.3695 | 1.3589 | 1.3479 | 1.3366 | 1.3253 | 1.3149 | 1.3062 | 1.2995 | 1.2936 | 1.2884 | 1.2839 | 1.2799 | 1.2764 | 1.2733 | 1.2706 | 1.2682 | 1.2661 | 1.2642 | 1.2626 | 1.2613 | 1.2601 | 1.2592 | 20.3622 | 0.79958 | 0.0436 | 1053.5139 | 1075.4866 | 1098.5769 | 1124.0796 | 1152.1889 | 1181.9986 | 1211.5018 | 1237.5911 | 1259.0317 | 1278.5308 | 1296.2346 | 1312.2828 | 1326.8087 | 1339.9397 | 1351.7964 | 1362.4929 | 1372.1364 | 1380.8264 | 1388.6548 | 1395.7048 | 1402.0508 | 1407.7579 | 1412.8825
| 3.1188e-25 | -3.0528e-21 | 6.7098e-16 | -1.1562e-12 | 1.8546e-11 | -1.6816e-08 | 4.075e-05 | 0.78669 |  | 0.8153 | 0.83232 | 0.8502 | 0.86995 | 0.89171 | 0.91478 | 0.93762 | 0.95782 | 0.97442 | 0.98951 | 1.0032 | 1.0156 | 1.0269 | 1.0371 | 1.0462 | 1.0545 | 1.062 | 1.0687 | 1.0748 | 1.0802 | 1.0851 | 1.0896 | 1.0935 |  | 1.0536 | 1.0756 | 1.0987 | 1.1242 | 1.1523 | 1.1822 | 1.2117 | 1.2378 | 1.2592 | 1.2787 | 1.2965 | 1.3125 | 1.327 | 1.3402 | 1.352 | 1.3627 | 1.3724 | 1.3811 | 1.3889 | 1.396 | 1.4023 | 1.408 | 1.4132 |  | 1.38 | 1.3694 | 1.3588 | 1.3479 | 1.3365 | 1.3253 | 1.3149 | 1.3062 | 1.2994 | 1.2935 | 1.2883 | 1.2838 | 1.2798 | 1.2763 | 1.2732 | 1.2705 | 1.2681 | 1.266 | 1.2642 | 1.2626 | 1.2612 | 1.2601 | 1.2591 | 20.3936 | 0.79959 | 0.0437 | 1053.6036 | 1075.5989 | 1098.7065 | 1124.2228 | 1152.3438 | 1182.1641 | 1211.6777 | 1237.7777 | 1259.2288 | 1278.7377 | 1296.4505 | 1312.507 | 1327.0404 | 1340.1782 | 1352.0411 | 1362.7431 | 1372.3915 | 1381.0859 | 1388.9181 | 1395.9713 | 1402.3199 | 1408.029 | 1413.1551
| 3.0879e-25 | -3.0197e-21 | 6.7145e-16 | -1.1574e-12 | 1.8198e-11 | -1.6594e-08 | 4.0547e-05 | 0.78663 |  | 0.81537 | 0.83241 | 0.8503 | 0.87006 | 0.89183 | 0.91491 | 0.93776 | 0.95796 | 0.97457 | 0.98967 | 1.0034 | 1.0158 | 1.0271 | 1.0372 | 1.0464 | 1.0547 | 1.0622 | 1.0689 | 1.075 | 1.0804 | 1.0854 | 1.0898 | 1.0937 |  | 1.0537 | 1.0757 | 1.0988 | 1.1244 | 1.1525 | 1.1823 | 1.2119 | 1.238 | 1.2594 | 1.2789 | 1.2967 | 1.3127 | 1.3273 | 1.3404 | 1.3523 | 1.363 | 1.3726 | 1.3813 | 1.3892 | 1.3962 | 1.4026 | 1.4083 | 1.4134 |  | 1.38 | 1.3694 | 1.3588 | 1.3478 | 1.3365 | 1.3252 | 1.3148 | 1.3061 | 1.2993 | 1.2934 | 1.2883 | 1.2837 | 1.2798 | 1.2763 | 1.2732 | 1.2705 | 1.2681 | 1.266 | 1.2641 | 1.2625 | 1.2611 | 1.26 | 1.2591 | 20.4249 | 0.79959 | 0.0438 | 1053.6933 | 1075.7112 | 1098.836 | 1124.3661 | 1152.4986 | 1182.3296 | 1211.8536 | 1237.9643 | 1259.426 | 1278.9446 | 1296.6665 | 1312.7311 | 1327.2721 | 1340.4167 | 1352.2858 | 1362.9934 | 1372.6467 | 1381.3454 | 1389.1814 | 1396.2378 | 1402.589 | 1408.3001 | 1413.4276
| 3.0569e-25 | -2.9865e-21 | 6.7192e-16 | -1.1585e-12 | 1.7852e-11 | -1.6373e-08 | 4.0346e-05 | 0.78658 |  | 0.81544 | 0.83249 | 0.8504 | 0.87017 | 0.89195 | 0.91504 | 0.93789 | 0.95811 | 0.97472 | 0.98983 | 1.0036 | 1.016 | 1.0272 | 1.0374 | 1.0466 | 1.0549 | 1.0624 | 1.0691 | 1.0752 | 1.0806 | 1.0856 | 1.09 | 1.0939 |  | 1.0538 | 1.0758 | 1.099 | 1.1245 | 1.1527 | 1.1825 | 1.212 | 1.2382 | 1.2596 | 1.2792 | 1.2969 | 1.313 | 1.3275 | 1.3407 | 1.3525 | 1.3632 | 1.3729 | 1.3816 | 1.3894 | 1.3965 | 1.4029 | 1.4086 | 1.4137 |  | 1.38 | 1.3693 | 1.3587 | 1.3478 | 1.3364 | 1.3252 | 1.3147 | 1.3061 | 1.2993 | 1.2934 | 1.2882 | 1.2837 | 1.2797 | 1.2762 | 1.2731 | 1.2704 | 1.268 | 1.2659 | 1.2641 | 1.2625 | 1.2611 | 1.2599 | 1.259 | 20.4561 | 0.7996 | 0.0439 | 1053.7831 | 1075.8236 | 1098.9656 | 1124.5094 | 1152.6535 | 1182.4951 | 1212.0295 | 1238.1509 | 1259.6231 | 1279.1516 | 1296.8824 | 1312.9553 | 1327.5038 | 1340.6553 | 1352.5305 | 1363.2436 | 1372.9018 | 1381.6049 | 1389.4446 | 1396.5042 | 1402.858 | 1408.5712 | 1413.7002
| 3.0257e-25 | -2.953e-21 | 6.7238e-16 | -1.1597e-12 | 1.7506e-11 | -1.6153e-08 | 4.0144e-05 | 0.78652 |  | 0.81551 | 0.83258 | 0.8505 | 0.87028 | 0.89207 | 0.91517 | 0.93803 | 0.95825 | 0.97487 | 0.98999 | 1.0037 | 1.0162 | 1.0274 | 1.0376 | 1.0468 | 1.0551 | 1.0626 | 1.0693 | 1.0754 | 1.0808 | 1.0858 | 1.0902 | 1.0942 |  | 1.0539 | 1.0759 | 1.0991 | 1.1247 | 1.1528 | 1.1827 | 1.2122 | 1.2383 | 1.2598 | 1.2794 | 1.2971 | 1.3132 | 1.3277 | 1.3409 | 1.3528 | 1.3635 | 1.3732 | 1.3819 | 1.3897 | 1.3968 | 1.4031 | 1.4088 | 1.414 |  | 1.3799 | 1.3693 | 1.3587 | 1.3477 | 1.3364 | 1.3251 | 1.3147 | 1.306 | 1.2992 | 1.2933 | 1.2882 | 1.2836 | 1.2796 | 1.2762 | 1.2731 | 1.2704 | 1.268 | 1.2659 | 1.264 | 1.2624 | 1.261 | 1.2599 | 1.259 | 20.4874 | 0.7996 | 0.044 | 1053.8729 | 1075.9362 | 1099.0956 | 1124.6532 | 1152.809 | 1182.6612 | 1212.2061 | 1238.3382 | 1259.821 | 1279.3593 | 1297.0991 | 1313.1803 | 1327.7364 | 1340.8947 | 1352.7761 | 1363.4947 | 1373.1579 | 1381.8654 | 1389.7089 | 1396.7717 | 1403.1282 | 1408.8434 | 1413.9737
| 2.9948e-25 | -2.92e-21 | 6.7284e-16 | -1.1609e-12 | 1.7167e-11 | -1.5939e-08 | 3.9947e-05 | 0.78647 |  | 0.81558 | 0.83267 | 0.8506 | 0.87039 | 0.89219 | 0.91529 | 0.93816 | 0.95839 | 0.97503 | 0.99015 | 1.0039 | 1.0163 | 1.0276 | 1.0378 | 1.047 | 1.0553 | 1.0628 | 1.0695 | 1.0756 | 1.0811 | 1.086 | 1.0904 | 1.0944 |  | 1.054 | 1.076 | 1.0992 | 1.1248 | 1.153 | 1.1828 | 1.2124 | 1.2385 | 1.26 | 1.2796 | 1.2973 | 1.3134 | 1.328 | 1.3411 | 1.353 | 1.3637 | 1.3734 | 1.3821 | 1.39 | 1.397 | 1.4034 | 1.4091 | 1.4142 |  | 1.3799 | 1.3692 | 1.3586 | 1.3476 | 1.3363 | 1.325 | 1.3146 | 1.306 | 1.2992 | 1.2933 | 1.2881 | 1.2836 | 1.2796 | 1.2761 | 1.273 | 1.2703 | 1.2679 | 1.2658 | 1.2639 | 1.2623 | 1.261 | 1.2598 | 1.2589 | 20.5181 | 0.79961 | 0.0441 | 1053.9617 | 1076.0473 | 1099.2238 | 1124.7949 | 1152.9622 | 1182.8249 | 1212.3802 | 1238.5228 | 1260.0161 | 1279.564 | 1297.3128 | 1313.4021 | 1327.9656 | 1341.1307 | 1353.0182 | 1363.7424 | 1373.4104 | 1382.1222 | 1389.9694 | 1397.0354 | 1403.3944 | 1409.1117 | 1414.2434
| 2.9635e-25 | -2.8866e-21 | 6.733e-16 | -1.1621e-12 | 1.6827e-11 | -1.5724e-08 | 3.9749e-05 | 0.78641 |  | 0.81565 | 0.83275 | 0.8507 | 0.8705 | 0.89231 | 0.91542 | 0.9383 | 0.95854 | 0.97518 | 0.99031 | 1.0041 | 1.0165 | 1.0278 | 1.038 | 1.0472 | 1.0555 | 1.063 | 1.0697 | 1.0758 | 1.0813 | 1.0862 | 1.0906 | 1.0946 |  | 1.0541 | 1.0762 | 1.0994 | 1.1249 | 1.1531 | 1.183 | 1.2126 | 1.2387 | 1.2602 | 1.2798 | 1.2975 | 1.3136 | 1.3282 | 1.3414 | 1.3533 | 1.364 | 1.3737 | 1.3824 | 1.3902 | 1.3973 | 1.4037 | 1.4094 | 1.4145 |  | 1.3798 | 1.3692 | 1.3586 | 1.3476 | 1.3362 | 1.325 | 1.3146 | 1.3059 | 1.2991 | 1.2932 | 1.288 | 1.2835 | 1.2795 | 1.276 | 1.2729 | 1.2702 | 1.2678 | 1.2657 | 1.2639 | 1.2623 | 1.2609 | 1.2598 | 1.2588 | 20.5491 | 0.79961 | 0.0442 | 1054.0514 | 1076.1596 | 1099.3534 | 1124.9382 | 1153.1171 | 1182.9904 | 1212.5561 | 1238.7094 | 1260.2133 | 1279.7709 | 1297.5287 | 1313.6263 | 1328.1973 | 1341.3692 | 1353.2629 | 1363.9926 | 1373.6656 | 1382.3817 | 1390.2327 | 1397.3019 | 1403.6635 | 1409.3828 | 1414.5159
| 2.9321e-25 | -2.8532e-21 | 6.7377e-16 | -1.1632e-12 | 1.6489e-11 | -1.5511e-08 | 3.9552e-05 | 0.78636 |  | 0.81572 | 0.83284 | 0.8508 | 0.87061 | 0.89242 | 0.91555 | 0.93844 | 0.95868 | 0.97533 | 0.99047 | 1.0042 | 1.0167 | 1.028 | 1.0382 | 1.0474 | 1.0557 | 1.0632 | 1.0699 | 1.076 | 1.0815 | 1.0864 | 1.0908 | 1.0948 |  | 1.0541 | 1.0763 | 1.0995 | 1.1251 | 1.1533 | 1.1832 | 1.2127 | 1.2389 | 1.2604 | 1.28 | 1.2977 | 1.3139 | 1.3284 | 1.3416 | 1.3535 | 1.3642 | 1.3739 | 1.3826 | 1.3905 | 1.3976 | 1.4039 | 1.4097 | 1.4148 |  | 1.3798 | 1.3691 | 1.3585 | 1.3475 | 1.3362 | 1.3249 | 1.3145 | 1.3058 | 1.2991 | 1.2932 | 1.288 | 1.2835 | 1.2795 | 1.276 | 1.2729 | 1.2702 | 1.2678 | 1.2657 | 1.2638 | 1.2622 | 1.2608 | 1.2597 | 1.2588 | 20.58 | 0.79962 | 0.0443 | 1054.1412 | 1076.2719 | 1099.4829 | 1125.0815 | 1153.2719 | 1183.1559 | 1212.732 | 1238.896 | 1260.4104 | 1279.9779 | 1297.7446 | 1313.8504 | 1328.429 | 1341.6077 | 1353.5076 | 1364.2428 | 1373.9208 | 1382.6412 | 1390.4959 | 1397.5683 | 1403.9326 | 1409.6539 | 1414.7884
| 2.9008e-25 | -2.82e-21 | 6.7423e-16 | -1.1644e-12 | 1.6155e-11 | -1.5302e-08 | 3.9357e-05 | 0.78631 |  | 0.81578 | 0.83293 | 0.8509 | 0.87072 | 0.89254 | 0.91568 | 0.93857 | 0.95883 | 0.97548 | 0.99063 | 1.0044 | 1.0169 | 1.0281 | 1.0383 | 1.0476 | 1.0559 | 1.0634 | 1.0701 | 1.0762 | 1.0817 | 1.0866 | 1.091 | 1.095 |  | 1.0542 | 1.0764 | 1.0996 | 1.1252 | 1.1534 | 1.1833 | 1.2129 | 1.2391 | 1.2606 | 1.2802 | 1.298 | 1.3141 | 1.3287 | 1.3418 | 1.3538 | 1.3645 | 1.3742 | 1.3829 | 1.3908 | 1.3978 | 1.4042 | 1.4099 | 1.4151 |  | 1.3798 | 1.3691 | 1.3585 | 1.3475 | 1.3361 | 1.3249 | 1.3145 | 1.3058 | 1.299 | 1.2931 | 1.2879 | 1.2834 | 1.2794 | 1.2759 | 1.2728 | 1.2701 | 1.2677 | 1.2656 | 1.2638 | 1.2622 | 1.2608 | 1.2596 | 1.2587 | 20.6106 | 0.79962 | 0.0444 | 1054.2301 | 1076.3834 | 1099.6116 | 1125.2238 | 1153.4258 | 1183.3203 | 1212.9068 | 1239.0813 | 1260.6063 | 1280.1834 | 1297.9591 | 1314.0731 | 1328.6592 | 1341.8447 | 1353.7507 | 1364.4914 | 1374.1742 | 1382.899 | 1390.7575 | 1397.833 | 1404.1999 | 1409.9232 | 1415.0591
| 2.8693e-25 | -2.7865e-21 | 6.7469e-16 | -1.1656e-12 | 1.5822e-11 | -1.5094e-08 | 3.9162e-05 | 0.78625 |  | 0.81585 | 0.83301 | 0.851 | 0.87083 | 0.89266 | 0.9158 | 0.93871 | 0.95897 | 0.97563 | 0.99079 | 1.0046 | 1.017 | 1.0283 | 1.0385 | 1.0477 | 1.0561 | 1.0636 | 1.0703 | 1.0764 | 1.0819 | 1.0868 | 1.0912 | 1.0952 |  | 1.0543 | 1.0765 | 1.0997 | 1.1254 | 1.1536 | 1.1835 | 1.2131 | 1.2393 | 1.2608 | 1.2804 | 1.2982 | 1.3143 | 1.3289 | 1.3421 | 1.354 | 1.3647 | 1.3744 | 1.3832 | 1.391 | 1.3981 | 1.4045 | 1.4102 | 1.4153 |  | 1.3797 | 1.369 | 1.3584 | 1.3474 | 1.3361 | 1.3248 | 1.3144 | 1.3057 | 1.2989 | 1.293 | 1.2879 | 1.2833 | 1.2794 | 1.2759 | 1.2728 | 1.2701 | 1.2677 | 1.2656 | 1.2637 | 1.2621 | 1.2607 | 1.2596 | 1.2587 | 20.6414 | 0.79963 | 0.0445 | 1054.3198 | 1076.4957 | 1099.7411 | 1125.367 | 1153.5807 | 1183.4858 | 1213.0827 | 1239.2679 | 1260.8034 | 1280.3903 | 1298.175 | 1314.2972 | 1328.8908 | 1342.0832 | 1353.9953 | 1364.7416 | 1374.4294 | 1383.1585 | 1391.0207 | 1398.0995 | 1404.469 | 1410.1943 | 1415.3315
| 2.8377e-25 | -2.7531e-21 | 6.7516e-16 | -1.1668e-12 | 1.5492e-11 | -1.4888e-08 | 3.8968e-05 | 0.7862 |  | 0.81592 | 0.8331 | 0.8511 | 0.87094 | 0.89278 | 0.91593 | 0.93884 | 0.95911 | 0.97579 | 0.99095 | 1.0047 | 1.0172 | 1.0285 | 1.0387 | 1.0479 | 1.0563 | 1.0638 | 1.0705 | 1.0766 | 1.0821 | 1.087 | 1.0914 | 1.0954 |  | 1.0544 | 1.0766 | 1.0999 | 1.1255 | 1.1537 | 1.1837 | 1.2133 | 1.2395 | 1.261 | 1.2806 | 1.2984 | 1.3145 | 1.3291 | 1.3423 | 1.3542 | 1.365 | 1.3747 | 1.3834 | 1.3913 | 1.3984 | 1.4047 | 1.4105 | 1.4156 |  | 1.3797 | 1.369 | 1.3584 | 1.3474 | 1.336 | 1.3248 | 1.3143 | 1.3057 | 1.2989 | 1.293 | 1.2878 | 1.2833 | 1.2793 | 1.2758 | 1.2727 | 1.27 | 1.2676 | 1.2655 | 1.2636 | 1.262 | 1.2607 | 1.2595 | 1.2586 | 20.672 | 0.79963 | 0.0446 | 1054.4095 | 1076.608 | 1099.8707 | 1125.5103 | 1153.7355 | 1183.6513 | 1213.2586 | 1239.4545 | 1261.0006 | 1280.5973 | 1298.3909 | 1314.5214 | 1329.1225 | 1342.3217 | 1354.24 | 1364.9919 | 1374.6845 | 1383.418 | 1391.284 | 1398.3659 | 1404.738 | 1410.4653 | 1415.604
| 2.8066e-25 | -2.7202e-21 | 6.756e-16 | -1.1679e-12 | 1.517e-11 | -1.4688e-08 | 3.8778e-05 | 0.78614 |  | 0.81599 | 0.83319 | 0.8512 | 0.87105 | 0.8929 | 0.91606 | 0.93898 | 0.95926 | 0.97594 | 0.99111 | 1.0049 | 1.0174 | 1.0287 | 1.0389 | 1.0481 | 1.0564 | 1.064 | 1.0707 | 1.0768 | 1.0823 | 1.0872 | 1.0917 | 1.0956 |  | 1.0545 | 1.0767 | 1.1 | 1.1257 | 1.1539 | 1.1838 | 1.2134 | 1.2396 | 1.2612 | 1.2808 | 1.2986 | 1.3147 | 1.3293 | 1.3426 | 1.3545 | 1.3652 | 1.3749 | 1.3837 | 1.3915 | 1.3986 | 1.405 | 1.4107 | 1.4159 |  | 1.3796 | 1.3689 | 1.3583 | 1.3473 | 1.336 | 1.3247 | 1.3143 | 1.3056 | 1.2988 | 1.2929 | 1.2877 | 1.2832 | 1.2792 | 1.2757 | 1.2727 | 1.2699 | 1.2675 | 1.2654 | 1.2636 | 1.262 | 1.2606 | 1.2595 | 1.2586 | 20.7021 | 0.79964 | 0.0447 | 1054.497 | 1076.7178 | 1099.9976 | 1125.6508 | 1153.8876 | 1183.8138 | 1213.4313 | 1239.6377 | 1261.1941 | 1280.8004 | 1298.6028 | 1314.7414 | 1329.3499 | 1342.5559 | 1354.4802 | 1365.2375 | 1374.935 | 1383.6727 | 1391.5425 | 1398.6276 | 1405.0023 | 1410.7316 | 1415.8716
| 2.7749e-25 | -2.6868e-21 | 6.7606e-16 | -1.1691e-12 | 1.4845e-11 | -1.4487e-08 | 3.8587e-05 | 0.78609 |  | 0.81606 | 0.83327 | 0.8513 | 0.87116 | 0.89302 | 0.91619 | 0.93911 | 0.9594 | 0.97609 | 0.99127 | 1.0051 | 1.0175 | 1.0289 | 1.0391 | 1.0483 | 1.0566 | 1.0641 | 1.0709 | 1.077 | 1.0825 | 1.0874 | 1.0919 | 1.0958 |  | 1.0546 | 1.0768 | 1.1001 | 1.1258 | 1.154 | 1.184 | 1.2136 | 1.2398 | 1.2614 | 1.281 | 1.2988 | 1.315 | 1.3296 | 1.3428 | 1.3547 | 1.3655 | 1.3752 | 1.3839 | 1.3918 | 1.3989 | 1.4053 | 1.411 | 1.4161 |  | 1.3796 | 1.3689 | 1.3583 | 1.3473 | 1.3359 | 1.3247 | 1.3142 | 1.3056 | 1.2988 | 1.2929 | 1.2877 | 1.2832 | 1.2792 | 1.2757 | 1.2726 | 1.2699 | 1.2675 | 1.2654 | 1.2635 | 1.2619 | 1.2606 | 1.2594 | 1.2585 | 20.7326 | 0.79964 | 0.0448 | 1054.5867 | 1076.8301 | 1100.1272 | 1125.7941 | 1154.0424 | 1183.9792 | 1213.6072 | 1239.8243 | 1261.3913 | 1281.0073 | 1298.8187 | 1314.9656 | 1329.5816 | 1342.7944 | 1354.7249 | 1365.4877 | 1375.1902 | 1383.9322 | 1391.8057 | 1398.894 | 1405.2713 | 1411.0026 | 1416.144
| 2.7431e-25 | -2.6532e-21 | 6.7652e-16 | -1.1702e-12 | 1.4522e-11 | -1.4288e-08 | 3.8395e-05 | 0.78604 |  | 0.81613 | 0.83336 | 0.8514 | 0.87127 | 0.89314 | 0.91632 | 0.93925 | 0.95955 | 0.97624 | 0.99143 | 1.0052 | 1.0177 | 1.029 | 1.0393 | 1.0485 | 1.0568 | 1.0643 | 1.0711 | 1.0772 | 1.0827 | 1.0876 | 1.0921 | 1.0961 |  | 1.0547 | 1.0769 | 1.1003 | 1.1259 | 1.1542 | 1.1841 | 1.2138 | 1.24 | 1.2616 | 1.2812 | 1.299 | 1.3152 | 1.3298 | 1.343 | 1.355 | 1.3657 | 1.3754 | 1.3842 | 1.3921 | 1.3992 | 1.4055 | 1.4113 | 1.4164 |  | 1.3796 | 1.3688 | 1.3582 | 1.3472 | 1.3358 | 1.3246 | 1.3142 | 1.3055 | 1.2987 | 1.2928 | 1.2876 | 1.2831 | 1.2791 | 1.2756 | 1.2725 | 1.2698 | 1.2674 | 1.2653 | 1.2635 | 1.2619 | 1.2605 | 1.2593 | 1.2584 | 20.7632 | 0.79965 | 0.0449 | 1054.6766 | 1076.9427 | 1100.2572 | 1125.9379 | 1154.1979 | 1184.1454 | 1213.7837 | 1240.0116 | 1261.5891 | 1281.215 | 1299.0355 | 1315.1906 | 1329.8142 | 1343.0338 | 1354.9705 | 1365.7389 | 1375.4463 | 1384.1927 | 1392.07 | 1399.1615 | 1405.5414 | 1411.2747 | 1416.4175
| 2.7118e-25 | -2.6202e-21 | 6.7698e-16 | -1.1714e-12 | 1.4206e-11 | -1.4094e-08 | 3.8208e-05 | 0.78598 |  | 0.8162 | 0.83345 | 0.8515 | 0.87138 | 0.89326 | 0.91644 | 0.93938 | 0.95969 | 0.97639 | 0.99159 | 1.0054 | 1.0179 | 1.0292 | 1.0394 | 1.0487 | 1.057 | 1.0645 | 1.0713 | 1.0774 | 1.0829 | 1.0878 | 1.0923 | 1.0963 |  | 1.0548 | 1.0771 | 1.1004 | 1.1261 | 1.1544 | 1.1843 | 1.214 | 1.2402 | 1.2618 | 1.2814 | 1.2992 | 1.3154 | 1.33 | 1.3433 | 1.3552 | 1.366 | 1.3757 | 1.3844 | 1.3923 | 1.3994 | 1.4058 | 1.4115 | 1.4167 |  | 1.3795 | 1.3688 | 1.3582 | 1.3471 | 1.3358 | 1.3245 | 1.3141 | 1.3054 | 1.2987 | 1.2927 | 1.2876 | 1.283 | 1.2791 | 1.2756 | 1.2725 | 1.2698 | 1.2674 | 1.2653 | 1.2634 | 1.2618 | 1.2604 | 1.2593 | 1.2584 | 20.7932 | 0.79965 | 0.045 | 1054.7653 | 1077.0538 | 1100.3854 | 1126.0797 | 1154.3511 | 1184.3091 | 1213.9578 | 1240.1962 | 1261.7843 | 1281.4197 | 1299.2491 | 1315.4124 | 1330.0435 | 1343.2698 | 1355.2127 | 1365.9865 | 1375.6988 | 1384.4495 | 1392.3305 | 1399.4252 | 1405.8076 | 1411.5429 | 1416.687
| 2.6801e-25 | -2.5869e-21 | 6.7745e-16 | -1.1726e-12 | 1.389e-11 | -1.39e-08 | 3.802e-05 | 0.78593 |  | 0.81627 | 0.83353 | 0.8516 | 0.87149 | 0.89338 | 0.91657 | 0.93952 | 0.95983 | 0.97655 | 0.99175 | 1.0056 | 1.0181 | 1.0294 | 1.0396 | 1.0489 | 1.0572 | 1.0647 | 1.0715 | 1.0776 | 1.0831 | 1.0881 | 1.0925 | 1.0965 |  | 1.0549 | 1.0772 | 1.1005 | 1.1262 | 1.1545 | 1.1845 | 1.2141 | 1.2404 | 1.262 | 1.2816 | 1.2995 | 1.3156 | 1.3303 | 1.3435 | 1.3555 | 1.3662 | 1.376 | 1.3847 | 1.3926 | 1.3997 | 1.4061 | 1.4118 | 1.417 |  | 1.3795 | 1.3687 | 1.3581 | 1.3471 | 1.3357 | 1.3245 | 1.3141 | 1.3054 | 1.2986 | 1.2927 | 1.2875 | 1.283 | 1.279 | 1.2755 | 1.2724 | 1.2697 | 1.2673 | 1.2652 | 1.2633 | 1.2617 | 1.2604 | 1.2592 | 1.2583 | 20.8235 | 0.79966 | 0.0451 | 1054.855 | 1077.1662 | 1100.515 | 1126.2229 | 1154.506 | 1184.4746 | 1214.1337 | 1240.3828 | 1261.9814 | 1281.6267 | 1299.465 | 1315.6366 | 1330.2751 | 1343.5083 | 1355.4574 | 1366.2368 | 1375.954 | 1384.709 | 1392.5938 | 1399.6916 | 1406.0767 | 1411.814 | 1416.9594
| 2.6487e-25 | -2.554e-21 | 6.7791e-16 | -1.1738e-12 | 1.3581e-11 | -1.3712e-08 | 3.7835e-05 | 0.78587 |  | 0.81634 | 0.83362 | 0.8517 | 0.8716 | 0.8935 | 0.9167 | 0.93966 | 0.95998 | 0.9767 | 0.99191 | 1.0057 | 1.0182 | 1.0296 | 1.0398 | 1.0491 | 1.0574 | 1.0649 | 1.0717 | 1.0778 | 1.0833 | 1.0883 | 1.0927 | 1.0967 |  | 1.0549 | 1.0773 | 1.1006 | 1.1264 | 1.1547 | 1.1846 | 1.2143 | 1.2406 | 1.2622 | 1.2818 | 1.2997 | 1.3159 | 1.3305 | 1.3437 | 1.3557 | 1.3665 | 1.3762 | 1.385 | 1.3929 | 1.4 | 1.4063 | 1.4121 | 1.4172 |  | 1.3794 | 1.3687 | 1.3581 | 1.347 | 1.3357 | 1.3244 | 1.314 | 1.3053 | 1.2985 | 1.2926 | 1.2875 | 1.2829 | 1.2789 | 1.2754 | 1.2724 | 1.2696 | 1.2672 | 1.2651 | 1.2633 | 1.2617 | 1.2603 | 1.2592 | 1.2583 | 20.8533 | 0.79966 | 0.0452 | 1054.9438 | 1077.2773 | 1100.6432 | 1126.3647 | 1154.6593 | 1184.6384 | 1214.3078 | 1240.5674 | 1262.1765 | 1281.8314 | 1299.6787 | 1315.8584 | 1330.5044 | 1343.7444 | 1355.6995 | 1366.4844 | 1376.2065 | 1384.9658 | 1392.8543 | 1399.9552 | 1406.3429 | 1412.0822 | 1417.2289
| 2.617e-25 | -2.5208e-21 | 6.7837e-16 | -1.1749e-12 | 1.3271e-11 | -1.3523e-08 | 3.7649e-05 | 0.78582 |  | 0.81641 | 0.83371 | 0.8518 | 0.87171 | 0.89362 | 0.91683 | 0.93979 | 0.96012 | 0.97685 | 0.99207 | 1.0059 | 1.0184 | 1.0298 | 1.04 | 1.0493 | 1.0576 | 1.0651 | 1.0719 | 1.078 | 1.0835 | 1.0885 | 1.0929 | 1.0969 |  | 1.055 | 1.0774 | 1.1008 | 1.1265 | 1.1548 | 1.1848 | 1.2145 | 1.2408 | 1.2624 | 1.282 | 1.2999 | 1.3161 | 1.3307 | 1.344 | 1.3559 | 1.3667 | 1.3765 | 1.3852 | 1.3931 | 1.4002 | 1.4066 | 1.4124 | 1.4175 |  | 1.3794 | 1.3686 | 1.358 | 1.347 | 1.3356 | 1.3244 | 1.314 | 1.3053 | 1.2985 | 1.2926 | 1.2874 | 1.2829 | 1.2789 | 1.2754 | 1.2723 | 1.2696 | 1.2672 | 1.2651 | 1.2632 | 1.2616 | 1.2603 | 1.2591 | 1.2582 | 20.8836 | 0.79966 | 0.0453 | 1055.0337 | 1077.3899 | 1100.7732 | 1126.5085 | 1154.8147 | 1184.8045 | 1214.4844 | 1240.7547 | 1262.3744 | 1282.0391 | 1299.8954 | 1316.0834 | 1330.737 | 1343.9838 | 1355.9451 | 1366.7356 | 1376.4626 | 1385.2263 | 1393.1185 | 1400.2227 | 1406.613 | 1412.3542 | 1417.5024
| 2.5857e-25 | -2.488e-21 | 6.7883e-16 | -1.1761e-12 | 1.2968e-11 | -1.334e-08 | 3.7466e-05 | 0.78577 |  | 0.81647 | 0.83379 | 0.8519 | 0.87182 | 0.89374 | 0.91695 | 0.93993 | 0.96026 | 0.977 | 0.99223 | 1.0061 | 1.0186 | 1.0299 | 1.0402 | 1.0494 | 1.0578 | 1.0653 | 1.0721 | 1.0782 | 1.0837 | 1.0887 | 1.0931 | 1.0971 |  | 1.0551 | 1.0775 | 1.1009 | 1.1267 | 1.155 | 1.185 | 1.2147 | 1.2409 | 1.2626 | 1.2822 | 1.3001 | 1.3163 | 1.331 | 1.3442 | 1.3562 | 1.367 | 1.3767 | 1.3855 | 1.3934 | 1.4005 | 1.4069 | 1.4126 | 1.4178 |  | 1.3794 | 1.3686 | 1.3579 | 1.3469 | 1.3356 | 1.3243 | 1.3139 | 1.3052 | 1.2984 | 1.2925 | 1.2873 | 1.2828 | 1.2788 | 1.2753 | 1.2722 | 1.2695 | 1.2671 | 1.265 | 1.2632 | 1.2616 | 1.2602 | 1.2591 | 1.2581 | 20.9133 | 0.79967 | 0.0454 | 1055.1225 | 1077.5011 | 1100.9014 | 1126.6503 | 1154.968 | 1184.9683 | 1214.6585 | 1240.9394 | 1262.5695 | 1282.2439 | 1300.1091 | 1316.3052 | 1330.9663 | 1344.2198 | 1356.1873 | 1366.9832 | 1376.7151 | 1385.4831 | 1393.379 | 1400.4864 | 1406.8792 | 1412.6224 | 1417.7719
| 2.5541e-25 | -2.4551e-21 | 6.793e-16 | -1.1773e-12 | 1.2666e-11 | -1.3157e-08 | 3.7283e-05 | 0.78571 |  | 0.81654 | 0.83388 | 0.852 | 0.87194 | 0.89386 | 0.91708 | 0.94006 | 0.96041 | 0.97715 | 0.99239 | 1.0062 | 1.0188 | 1.0301 | 1.0404 | 1.0496 | 1.058 | 1.0655 | 1.0723 | 1.0784 | 1.0839 | 1.0889 | 1.0933 | 1.0973 |  | 1.0552 | 1.0776 | 1.101 | 1.1268 | 1.1551 | 1.1851 | 1.2148 | 1.2411 | 1.2628 | 1.2825 | 1.3003 | 1.3165 | 1.3312 | 1.3445 | 1.3564 | 1.3672 | 1.377 | 1.3857 | 1.3936 | 1.4008 | 1.4071 | 1.4129 | 1.418 |  | 1.3793 | 1.3685 | 1.3579 | 1.3469 | 1.3355 | 1.3243 | 1.3138 | 1.3052 | 1.2984 | 1.2925 | 1.2873 | 1.2827 | 1.2788 | 1.2753 | 1.2722 | 1.2695 | 1.2671 | 1.265 | 1.2631 | 1.2615 | 1.2601 | 1.259 | 1.2581 | 20.9432 | 0.79967 | 0.0455 | 1055.2122 | 1077.6134 | 1101.031 | 1126.7935 | 1155.1228 | 1185.1338 | 1214.8344 | 1241.126 | 1262.7667 | 1282.4508 | 1300.325 | 1316.5294 | 1331.1979 | 1344.4584 | 1356.432 | 1367.2334 | 1376.9702 | 1385.7425 | 1393.6423 | 1400.7528 | 1407.1482 | 1412.8934 | 1418.0442
| 2.5229e-25 | -2.4225e-21 | 6.7976e-16 | -1.1785e-12 | 1.2371e-11 | -1.2979e-08 | 3.7103e-05 | 0.78566 |  | 0.81661 | 0.83396 | 0.8521 | 0.87205 | 0.89398 | 0.91721 | 0.9402 | 0.96055 | 0.97731 | 0.99254 | 1.0064 | 1.0189 | 1.0303 | 1.0406 | 1.0498 | 1.0582 | 1.0657 | 1.0725 | 1.0786 | 1.0841 | 1.0891 | 1.0935 | 1.0975 |  | 1.0553 | 1.0777 | 1.1012 | 1.1269 | 1.1553 | 1.1853 | 1.215 | 1.2413 | 1.263 | 1.2827 | 1.3005 | 1.3168 | 1.3314 | 1.3447 | 1.3567 | 1.3675 | 1.3772 | 1.386 | 1.3939 | 1.401 | 1.4074 | 1.4132 | 1.4183 |  | 1.3793 | 1.3685 | 1.3578 | 1.3468 | 1.3355 | 1.3242 | 1.3138 | 1.3051 | 1.2983 | 1.2924 | 1.2872 | 1.2827 | 1.2787 | 1.2752 | 1.2721 | 1.2694 | 1.267 | 1.2649 | 1.2631 | 1.2614 | 1.2601 | 1.2589 | 1.258 | 20.9727 | 0.79968 | 0.0456 | 1055.301 | 1077.7245 | 1101.1592 | 1126.9353 | 1155.2761 | 1185.2975 | 1215.0085 | 1241.3106 | 1262.9618 | 1282.6556 | 1300.5387 | 1316.7512 | 1331.4272 | 1344.6944 | 1356.6741 | 1367.481 | 1377.2227 | 1385.9993 | 1393.9028 | 1401.0165 | 1407.4144 | 1413.1616 | 1418.3137
| 2.4913e-25 | -2.3897e-21 | 6.8022e-16 | -1.1796e-12 | 1.2075e-11 | -1.2802e-08 | 3.6921e-05 | 0.7856 |  | 0.81668 | 0.83405 | 0.8522 | 0.87216 | 0.8941 | 0.91734 | 0.94033 | 0.9607 | 0.97746 | 0.99271 | 1.0066 | 1.0191 | 1.0305 | 1.0407 | 1.05 | 1.0584 | 1.0659 | 1.0727 | 1.0788 | 1.0843 | 1.0893 | 1.0937 | 1.0977 |  | 1.0554 | 1.0778 | 1.1013 | 1.1271 | 1.1554 | 1.1855 | 1.2152 | 1.2415 | 1.2632 | 1.2829 | 1.3008 | 1.317 | 1.3317 | 1.3449 | 1.3569 | 1.3677 | 1.3775 | 1.3863 | 1.3942 | 1.4013 | 1.4077 | 1.4134 | 1.4186 |  | 1.3792 | 1.3684 | 1.3578 | 1.3468 | 1.3354 | 1.3241 | 1.3137 | 1.3051 | 1.2983 | 1.2923 | 1.2872 | 1.2826 | 1.2786 | 1.2751 | 1.2721 | 1.2693 | 1.2669 | 1.2648 | 1.263 | 1.2614 | 1.26 | 1.2589 | 1.258 | 21.0026 | 0.79968 | 0.0457 | 1055.3909 | 1077.8371 | 1101.2892 | 1127.0791 | 1155.4316 | 1185.4637 | 1215.1851 | 1241.4979 | 1263.1597 | 1282.8633 | 1300.7554 | 1316.9762 | 1331.6598 | 1344.9338 | 1356.9198 | 1367.7322 | 1377.4789 | 1386.2598 | 1394.1671 | 1401.2839 | 1407.6845 | 1413.4336 | 1418.587
| 2.4603e-25 | -2.3574e-21 | 6.8068e-16 | -1.1808e-12 | 1.1787e-11 | -1.263e-08 | 3.6743e-05 | 0.78555 |  | 0.81675 | 0.83414 | 0.8523 | 0.87227 | 0.89421 | 0.91746 | 0.94047 | 0.96084 | 0.97761 | 0.99286 | 1.0067 | 1.0193 | 1.0306 | 1.0409 | 1.0502 | 1.0586 | 1.0661 | 1.0729 | 1.079 | 1.0845 | 1.0895 | 1.094 | 1.0979 |  | 1.0555 | 1.0779 | 1.1014 | 1.1272 | 1.1556 | 1.1856 | 1.2154 | 1.2417 | 1.2634 | 1.2831 | 1.301 | 1.3172 | 1.3319 | 1.3452 | 1.3572 | 1.368 | 1.3777 | 1.3865 | 1.3944 | 1.4015 | 1.408 | 1.4137 | 1.4189 |  | 1.3792 | 1.3684 | 1.3577 | 1.3467 | 1.3353 | 1.3241 | 1.3137 | 1.305 | 1.2982 | 1.2923 | 1.2871 | 1.2826 | 1.2786 | 1.2751 | 1.272 | 1.2693 | 1.2669 | 1.2648 | 1.2629 | 1.2613 | 1.26 | 1.2588 | 1.2579 | 21.032 | 0.79969 | 0.0458 | 1055.4797 | 1077.9483 | 1101.4174 | 1127.2209 | 1155.5848 | 1185.6274 | 1215.3591 | 1241.6826 | 1263.3548 | 1283.0681 | 1300.9691 | 1317.1981 | 1331.8891 | 1345.1699 | 1357.1619 | 1367.9798 | 1377.7314 | 1386.5166 | 1394.4276 | 1401.5476 | 1407.9507 | 1413.7018 | 1418.8565
| 2.429e-25 | -2.325e-21 | 6.8115e-16 | -1.182e-12 | 1.15e-11 | -1.2459e-08 | 3.6565e-05 | 0.78549 |  | 0.81682 | 0.83422 | 0.8524 | 0.87238 | 0.89433 | 0.91759 | 0.94061 | 0.96098 | 0.97776 | 0.99302 | 1.0069 | 1.0194 | 1.0308 | 1.0411 | 1.0504 | 1.0588 | 1.0663 | 1.0731 | 1.0792 | 1.0848 | 1.0897 | 1.0942 | 1.0982 |  | 1.0556 | 1.0781 | 1.1015 | 1.1274 | 1.1557 | 1.1858 | 1.2155 | 1.2419 | 1.2636 | 1.2833 | 1.3012 | 1.3174 | 1.3321 | 1.3454 | 1.3574 | 1.3682 | 1.378 | 1.3868 | 1.3947 | 1.4018 | 1.4082 | 1.414 | 1.4191 |  | 1.3792 | 1.3683 | 1.3577 | 1.3467 | 1.3353 | 1.324 | 1.3136 | 1.3049 | 1.2981 | 1.2922 | 1.2871 | 1.2825 | 1.2785 | 1.275 | 1.2719 | 1.2692 | 1.2668 | 1.2647 | 1.2629 | 1.2613 | 1.2599 | 1.2588 | 1.2579 | 21.0616 | 0.79969 | 0.0459 | 1055.5694 | 1078.0606 | 1101.5469 | 1127.3641 | 1155.7397 | 1185.7929 | 1215.535 | 1241.8691 | 1263.5519 | 1283.275 | 1301.185 | 1317.4222 | 1332.1207 | 1345.4084 | 1357.4066 | 1368.2301 | 1377.9865 | 1386.7761 | 1394.6908 | 1401.814 | 1408.2197 | 1413.9727 | 1419.1287
| 2.3984e-25 | -2.2933e-21 | 6.8159e-16 | -1.1831e-12 | 1.1223e-11 | -1.2294e-08 | 3.6391e-05 | 0.78544 |  | 0.81689 | 0.83431 | 0.8525 | 0.87249 | 0.89445 | 0.91772 | 0.94074 | 0.96112 | 0.97791 | 0.99318 | 1.007 | 1.0196 | 1.031 | 1.0413 | 1.0506 | 1.059 | 1.0665 | 1.0733 | 1.0794 | 1.085 | 1.0899 | 1.0944 | 1.0984 |  | 1.0557 | 1.0782 | 1.1017 | 1.1275 | 1.1559 | 1.186 | 1.2157 | 1.2421 | 1.2637 | 1.2835 | 1.3014 | 1.3176 | 1.3323 | 1.3456 | 1.3576 | 1.3685 | 1.3782 | 1.387 | 1.3949 | 1.4021 | 1.4085 | 1.4142 | 1.4194 |  | 1.3791 | 1.3683 | 1.3576 | 1.3466 | 1.3352 | 1.324 | 1.3136 | 1.3049 | 1.2981 | 1.2922 | 1.287 | 1.2825 | 1.2785 | 1.275 | 1.2719 | 1.2692 | 1.2668 | 1.2647 | 1.2628 | 1.2612 | 1.2598 | 1.2587 | 1.2578 | 21.0906 | 0.79969 | 0.046 | 1055.6568 | 1078.1703 | 1101.6739 | 1127.5047 | 1155.8917 | 1185.9554 | 1215.7077 | 1242.0523 | 1263.7454 | 1283.4781 | 1301.3969 | 1317.6422 | 1332.3481 | 1345.6425 | 1357.6467 | 1368.4757 | 1378.237 | 1387.0308 | 1394.9492 | 1402.0756 | 1408.4839 | 1414.2388 | 1419.3961
| 2.3677e-25 | -2.2614e-21 | 6.8205e-16 | -1.1843e-12 | 1.0947e-11 | -1.2131e-08 | 3.6217e-05 | 0.78539 |  | 0.81696 | 0.8344 | 0.8526 | 0.8726 | 0.89457 | 0.91784 | 0.94087 | 0.96127 | 0.97806 | 0.99334 | 1.0072 | 1.0198 | 1.0312 | 1.0415 | 1.0508 | 1.0591 | 1.0667 | 1.0735 | 1.0796 | 1.0852 | 1.0901 | 1.0946 | 1.0986 |  | 1.0557 | 1.0783 | 1.1018 | 1.1276 | 1.156 | 1.1861 | 1.2159 | 1.2422 | 1.2639 | 1.2837 | 1.3016 | 1.3179 | 1.3326 | 1.3459 | 1.3579 | 1.3687 | 1.3785 | 1.3873 | 1.3952 | 1.4023 | 1.4088 | 1.4145 | 1.4197 |  | 1.3791 | 1.3682 | 1.3576 | 1.3465 | 1.3352 | 1.3239 | 1.3135 | 1.3048 | 1.298 | 1.2921 | 1.2869 | 1.2824 | 1.2784 | 1.2749 | 1.2718 | 1.2691 | 1.2667 | 1.2646 | 1.2628 | 1.2612 | 1.2598 | 1.2586 | 1.2577 | 21.1197 | 0.7997 | 0.0461 | 1055.7456 | 1078.2815 | 1101.8021 | 1127.6464 | 1156.0449 | 1186.1191 | 1215.8818 | 1242.2369 | 1263.9405 | 1283.6828 | 1301.6106 | 1317.864 | 1332.5774 | 1345.8785 | 1357.8889 | 1368.7233 | 1378.4895 | 1387.2876 | 1395.2097 | 1402.3392 | 1408.75 | 1414.5069 | 1419.6655
| 2.3366e-25 | -2.2294e-21 | 6.8251e-16 | -1.1855e-12 | 1.0671e-11 | -1.1969e-08 | 3.6041e-05 | 0.78533 |  | 0.81703 | 0.83448 | 0.8527 | 0.87271 | 0.89469 | 0.91797 | 0.94101 | 0.96141 | 0.97822 | 0.9935 | 1.0074 | 1.02 | 1.0314 | 1.0417 | 1.051 | 1.0593 | 1.0669 | 1.0737 | 1.0798 | 1.0854 | 1.0903 | 1.0948 | 1.0988 |  | 1.0558 | 1.0784 | 1.1019 | 1.1278 | 1.1562 | 1.1863 | 1.2161 | 1.2424 | 1.2641 | 1.2839 | 1.3018 | 1.3181 | 1.3328 | 1.3461 | 1.3581 | 1.369 | 1.3787 | 1.3875 | 1.3955 | 1.4026 | 1.409 | 1.4148 | 1.4199 |  | 1.379 | 1.3682 | 1.3575 | 1.3465 | 1.3351 | 1.3239 | 1.3135 | 1.3048 | 1.298 | 1.2921 | 1.2869 | 1.2823 | 1.2784 | 1.2748 | 1.2718 | 1.269 | 1.2666 | 1.2645 | 1.2627 | 1.2611 | 1.2597 | 1.2586 | 1.2577 | 21.1491 | 0.7997 | 0.0462 | 1055.8355 | 1078.3941 | 1101.9321 | 1127.7902 | 1156.2004 | 1186.2853 | 1216.0584 | 1242.4242 | 1264.1384 | 1283.8905 | 1301.8273 | 1318.0891 | 1332.81 | 1346.118 | 1358.1345 | 1368.9745 | 1378.7456 | 1387.5481 | 1395.474 | 1402.6067 | 1409.0201 | 1414.779 | 1419.9389
| 2.3061e-25 | -2.1979e-21 | 6.8297e-16 | -1.1866e-12 | 1.0403e-11 | -1.1812e-08 | 3.587e-05 | 0.78528 |  | 0.8171 | 0.83457 | 0.8528 | 0.87282 | 0.89481 | 0.9181 | 0.94114 | 0.96156 | 0.97837 | 0.99366 | 1.0075 | 1.0201 | 1.0315 | 1.0418 | 1.0511 | 1.0595 | 1.0671 | 1.0739 | 1.08 | 1.0856 | 1.0905 | 1.095 | 1.099 |  | 1.0559 | 1.0785 | 1.1021 | 1.1279 | 1.1564 | 1.1864 | 1.2162 | 1.2426 | 1.2643 | 1.2841 | 1.302 | 1.3183 | 1.333 | 1.3464 | 1.3584 | 1.3692 | 1.379 | 1.3878 | 1.3957 | 1.4029 | 1.4093 | 1.415 | 1.4202 |  | 1.379 | 1.3682 | 1.3575 | 1.3464 | 1.3351 | 1.3238 | 1.3134 | 1.3047 | 1.2979 | 1.292 | 1.2868 | 1.2823 | 1.2783 | 1.2748 | 1.2717 | 1.269 | 1.2666 | 1.2645 | 1.2626 | 1.261 | 1.2597 | 1.2585 | 1.2576 | 21.1781 | 0.79971 | 0.0463 | 1055.9242 | 1078.5052 | 1102.0603 | 1127.932 | 1156.3537 | 1186.449 | 1216.2324 | 1242.6089 | 1264.3335 | 1284.0953 | 1302.041 | 1318.3109 | 1333.0392 | 1346.354 | 1358.3767 | 1369.2221 | 1378.9981 | 1387.8049 | 1395.7345 | 1402.8703 | 1409.2863 | 1415.047 | 1420.2082
| 2.2754e-25 | -2.1663e-21 | 6.8344e-16 | -1.1878e-12 | 1.0138e-11 | -1.1657e-08 | 3.5698e-05 | 0.78523 |  | 0.81716 | 0.83466 | 0.8529 | 0.87293 | 0.89493 | 0.91823 | 0.94128 | 0.9617 | 0.97852 | 0.99382 | 1.0077 | 1.0203 | 1.0317 | 1.042 | 1.0513 | 1.0597 | 1.0673 | 1.0741 | 1.0803 | 1.0858 | 1.0907 | 1.0952 | 1.0992 |  | 1.056 | 1.0786 | 1.1022 | 1.1281 | 1.1565 | 1.1866 | 1.2164 | 1.2428 | 1.2645 | 1.2843 | 1.3023 | 1.3185 | 1.3333 | 1.3466 | 1.3586 | 1.3695 | 1.3793 | 1.3881 | 1.396 | 1.4031 | 1.4096 | 1.4153 | 1.4205 |  | 1.379 | 1.3681 | 1.3574 | 1.3464 | 1.335 | 1.3238 | 1.3133 | 1.3047 | 1.2979 | 1.2919 | 1.2868 | 1.2822 | 1.2782 | 1.2747 | 1.2716 | 1.2689 | 1.2665 | 1.2644 | 1.2626 | 1.261 | 1.2596 | 1.2585 | 1.2576 | 21.2072 | 0.79971 | 0.0464 | 1056.0139 | 1078.6176 | 1102.1899 | 1128.0753 | 1156.5085 | 1186.6145 | 1216.4084 | 1242.7954 | 1264.5307 | 1284.3022 | 1302.2569 | 1318.535 | 1333.2709 | 1346.5925 | 1358.6213 | 1369.4723 | 1379.2532 | 1388.0644 | 1395.9977 | 1403.1367 | 1409.5552 | 1415.3179 | 1420.4804
| 2.2452e-25 | -2.1353e-21 | 6.839e-16 | -1.189e-12 | 9.8787e-12 | -1.1506e-08 | 3.5529e-05 | 0.78517 |  | 0.81723 | 0.83474 | 0.853 | 0.87304 | 0.89505 | 0.91835 | 0.94142 | 0.96184 | 0.97867 | 0.99398 | 1.0079 | 1.0205 | 1.0319 | 1.0422 | 1.0515 | 1.0599 | 1.0675 | 1.0743 | 1.0805 | 1.086 | 1.0909 | 1.0954 | 1.0994 |  | 1.0561 | 1.0787 | 1.1023 | 1.1282 | 1.1567 | 1.1868 | 1.2166 | 1.243 | 1.2647 | 1.2845 | 1.3025 | 1.3188 | 1.3335 | 1.3468 | 1.3589 | 1.3697 | 1.3795 | 1.3883 | 1.3963 | 1.4034 | 1.4098 | 1.4156 | 1.4207 |  | 1.3789 | 1.3681 | 1.3574 | 1.3463 | 1.335 | 1.3237 | 1.3133 | 1.3046 | 1.2978 | 1.2919 | 1.2867 | 1.2822 | 1.2782 | 1.2747 | 1.2716 | 1.2689 | 1.2665 | 1.2644 | 1.2625 | 1.2609 | 1.2595 | 1.2584 | 1.2575 | 21.236 | 0.79971 | 0.0465 | 1056.1027 | 1078.7287 | 1102.3181 | 1128.2171 | 1156.6618 | 1186.7783 | 1216.5824 | 1242.9801 | 1264.7258 | 1284.507 | 1302.4705 | 1318.7569 | 1333.5002 | 1346.8285 | 1358.8635 | 1369.7199 | 1379.5057 | 1388.3211 | 1396.2582 | 1403.4003 | 1409.8214 | 1415.586 | 1420.7497
| 2.215e-25 | -2.1043e-21 | 6.8436e-16 | -1.1901e-12 | 9.6235e-12 | -1.1359e-08 | 3.536e-05 | 0.78512 |  | 0.8173 | 0.83483 | 0.8531 | 0.87315 | 0.89517 | 0.91848 | 0.94155 | 0.96199 | 0.97882 | 0.99414 | 1.008 | 1.0207 | 1.0321 | 1.0424 | 1.0517 | 1.0601 | 1.0677 | 1.0745 | 1.0807 | 1.0862 | 1.0912 | 1.0956 | 1.0996 |  | 1.0562 | 1.0788 | 1.1024 | 1.1284 | 1.1568 | 1.1869 | 1.2168 | 1.2432 | 1.2649 | 1.2847 | 1.3027 | 1.319 | 1.3337 | 1.3471 | 1.3591 | 1.37 | 1.3798 | 1.3886 | 1.3965 | 1.4037 | 1.4101 | 1.4159 | 1.421 |  | 1.3789 | 1.368 | 1.3573 | 1.3463 | 1.3349 | 1.3236 | 1.3132 | 1.3046 | 1.2978 | 1.2918 | 1.2866 | 1.2821 | 1.2781 | 1.2746 | 1.2715 | 1.2688 | 1.2664 | 1.2643 | 1.2625 | 1.2609 | 1.2595 | 1.2584 | 1.2575 | 21.2648 | 0.79972 | 0.0466 | 1056.1917 | 1078.8402 | 1102.4467 | 1128.3594 | 1156.8157 | 1186.9427 | 1216.7572 | 1243.1655 | 1264.9216 | 1284.7126 | 1302.6851 | 1318.9796 | 1333.7304 | 1347.0655 | 1359.1066 | 1369.9686 | 1379.7592 | 1388.5789 | 1396.5198 | 1403.665 | 1410.0886 | 1415.8552 | 1421.0202
| 2.1852e-25 | -2.0737e-21 | 6.8482e-16 | -1.1913e-12 | 9.3737e-12 | -1.1214e-08 | 3.5194e-05 | 0.78506 |  | 0.81737 | 0.83491 | 0.85319 | 0.87326 | 0.89529 | 0.91861 | 0.94169 | 0.96213 | 0.97897 | 0.99429 | 1.0082 | 1.0208 | 1.0322 | 1.0426 | 1.0519 | 1.0603 | 1.0679 | 1.0747 | 1.0809 | 1.0864 | 1.0914 | 1.0958 | 1.0998 |  | 1.0563 | 1.079 | 1.1026 | 1.1285 | 1.157 | 1.1871 | 1.2169 | 1.2434 | 1.2651 | 1.2849 | 1.3029 | 1.3192 | 1.334 | 1.3473 | 1.3593 | 1.3702 | 1.38 | 1.3888 | 1.3968 | 1.4039 | 1.4104 | 1.4161 | 1.4213 |  | 1.3789 | 1.368 | 1.3573 | 1.3462 | 1.3348 | 1.3236 | 1.3132 | 1.3045 | 1.2977 | 1.2918 | 1.2866 | 1.282 | 1.2781 | 1.2746 | 1.2715 | 1.2687 | 1.2664 | 1.2642 | 1.2624 | 1.2608 | 1.2594 | 1.2583 | 1.2574 | 21.2934 | 0.79972 | 0.0467 | 1056.2805 | 1078.9513 | 1102.5749 | 1128.5011 | 1156.9689 | 1187.1065 | 1216.9313 | 1243.3501 | 1265.1167 | 1284.9173 | 1302.8987 | 1319.2014 | 1333.9597 | 1347.3015 | 1359.3487 | 1370.2162 | 1380.0117 | 1388.8357 | 1396.7803 | 1403.9286 | 1410.3548 | 1416.1232 | 1421.2895
| 2.1551e-25 | -2.043e-21 | 6.8528e-16 | -1.1925e-12 | 9.126e-12 | -1.1072e-08 | 3.5027e-05 | 0.78501 |  | 0.81744 | 0.835 | 0.85329 | 0.87337 | 0.89541 | 0.91873 | 0.94182 | 0.96227 | 0.97913 | 0.99445 | 1.0084 | 1.021 | 1.0324 | 1.0428 | 1.0521 | 1.0605 | 1.0681 | 1.0749 | 1.0811 | 1.0866 | 1.0916 | 1.096 | 1.1 |  | 1.0564 | 1.0791 | 1.1027 | 1.1286 | 1.1571 | 1.1873 | 1.2171 | 1.2435 | 1.2653 | 1.2851 | 1.3031 | 1.3194 | 1.3342 | 1.3475 | 1.3596 | 1.3705 | 1.3803 | 1.3891 | 1.397 | 1.4042 | 1.4106 | 1.4164 | 1.4216 |  | 1.3788 | 1.3679 | 1.3572 | 1.3462 | 1.3348 | 1.3235 | 1.3131 | 1.3044 | 1.2976 | 1.2917 | 1.2865 | 1.282 | 1.278 | 1.2745 | 1.2714 | 1.2687 | 1.2663 | 1.2642 | 1.2623 | 1.2607 | 1.2594 | 1.2582 | 1.2573 | 21.3221 | 0.79972 | 0.0468 | 1056.3702 | 1079.0636 | 1102.7045 | 1128.6444 | 1157.1238 | 1187.2719 | 1217.1072 | 1243.5367 | 1265.3139 | 1285.1242 | 1303.1146 | 1319.4255 | 1334.1913 | 1347.5401 | 1359.5934 | 1370.4664 | 1380.2669 | 1389.0952 | 1397.0435 | 1404.195 | 1410.6237 | 1416.3941 | 1421.5616
| 2.1256e-25 | -2.0128e-21 | 6.8575e-16 | -1.1937e-12 | 8.8856e-12 | -1.0935e-08 | 3.4863e-05 | 0.78496 |  | 0.81751 | 0.83509 | 0.85339 | 0.87348 | 0.89552 | 0.91886 | 0.94196 | 0.96242 | 0.97928 | 0.99461 | 1.0085 | 1.0212 | 1.0326 | 1.0429 | 1.0523 | 1.0607 | 1.0683 | 1.0751 | 1.0813 | 1.0868 | 1.0918 | 1.0962 | 1.1002 |  | 1.0565 | 1.0792 | 1.1028 | 1.1288 | 1.1573 | 1.1874 | 1.2173 | 1.2437 | 1.2655 | 1.2853 | 1.3033 | 1.3196 | 1.3344 | 1.3478 | 1.3598 | 1.3707 | 1.3805 | 1.3894 | 1.3973 | 1.4045 | 1.4109 | 1.4167 | 1.4218 |  | 1.3788 | 1.3679 | 1.3572 | 1.3461 | 1.3347 | 1.3235 | 1.3131 | 1.3044 | 1.2976 | 1.2917 | 1.2865 | 1.2819 | 1.2779 | 1.2744 | 1.2714 | 1.2686 | 1.2662 | 1.2641 | 1.2623 | 1.2607 | 1.2593 | 1.2582 | 1.2573 | 21.3505 | 0.79973 | 0.0469 | 1056.459 | 1079.1747 | 1102.8327 | 1128.7862 | 1157.277 | 1187.4357 | 1217.2813 | 1243.7213 | 1265.509 | 1285.329 | 1303.3283 | 1319.6474 | 1334.4206 | 1347.7761 | 1359.8356 | 1370.714 | 1380.5194 | 1389.352 | 1397.304 | 1404.4586 | 1410.8899 | 1416.6621 | 1421.8308
| 2.0963e-25 | -1.9829e-21 | 6.8621e-16 | -1.1948e-12 | 8.65e-12 | -1.0801e-08 | 3.47e-05 | 0.7849 |  | 0.81758 | 0.83517 | 0.85349 | 0.87359 | 0.89564 | 0.91899 | 0.94209 | 0.96256 | 0.97943 | 0.99477 | 1.0087 | 1.0213 | 1.0328 | 1.0431 | 1.0525 | 1.0609 | 1.0685 | 1.0753 | 1.0815 | 1.087 | 1.092 | 1.0964 | 1.1004 |  | 1.0565 | 1.0793 | 1.103 | 1.1289 | 1.1574 | 1.1876 | 1.2175 | 1.2439 | 1.2657 | 1.2855 | 1.3035 | 1.3199 | 1.3346 | 1.348 | 1.3601 | 1.371 | 1.3808 | 1.3896 | 1.3976 | 1.4047 | 1.4112 | 1.4169 | 1.4221 |  | 1.3787 | 1.3678 | 1.3571 | 1.346 | 1.3347 | 1.3234 | 1.313 | 1.3043 | 1.2975 | 1.2916 | 1.2864 | 1.2819 | 1.2779 | 1.2744 | 1.2713 | 1.2686 | 1.2662 | 1.2641 | 1.2622 | 1.2606 | 1.2593 | 1.2581 | 1.2572 | 21.3788 | 0.79973 | 0.047 | 1056.5477 | 1079.2859 | 1102.9609 | 1128.928 | 1157.4303 | 1187.5995 | 1217.4553 | 1243.906 | 1265.7041 | 1285.5338 | 1303.542 | 1319.8692 | 1334.6499 | 1348.0121 | 1360.0777 | 1370.9616 | 1380.7719 | 1389.6087 | 1397.5644 | 1404.7222 | 1411.156 | 1416.9301 | 1422.1001
| 2.0671e-25 | -1.9532e-21 | 6.8667e-16 | -1.196e-12 | 8.4184e-12 | -1.0669e-08 | 3.4538e-05 | 0.78485 |  | 0.81765 | 0.83526 | 0.85359 | 0.8737 | 0.89576 | 0.91912 | 0.94223 | 0.9627 | 0.97958 | 0.99493 | 1.0089 | 1.0215 | 1.033 | 1.0433 | 1.0526 | 1.0611 | 1.0687 | 1.0755 | 1.0817 | 1.0872 | 1.0922 | 1.0967 | 1.1007 |  | 1.0566 | 1.0794 | 1.1031 | 1.1291 | 1.1576 | 1.1878 | 1.2176 | 1.2441 | 1.2659 | 1.2857 | 1.3038 | 1.3201 | 1.3349 | 1.3482 | 1.3603 | 1.3712 | 1.381 | 1.3899 | 1.3978 | 1.405 | 1.4114 | 1.4172 | 1.4224 |  | 1.3787 | 1.3678 | 1.3571 | 1.346 | 1.3346 | 1.3234 | 1.313 | 1.3043 | 1.2975 | 1.2915 | 1.2864 | 1.2818 | 1.2778 | 1.2743 | 1.2712 | 1.2685 | 1.2661 | 1.264 | 1.2622 | 1.2606 | 1.2592 | 1.2581 | 1.2572 | 21.4072 | 0.79973 | 0.0471 | 1056.6367 | 1079.3973 | 1103.0896 | 1129.0703 | 1157.5841 | 1187.7639 | 1217.6301 | 1244.0914 | 1265.9 | 1285.7394 | 1303.7565 | 1320.0919 | 1334.8801 | 1348.2491 | 1360.3208 | 1371.2102 | 1381.0254 | 1389.8666 | 1397.826 | 1404.9869 | 1411.4232 | 1417.1993 | 1422.3704
| 2.0382e-25 | -1.9238e-21 | 6.8711e-16 | -1.1971e-12 | 8.1927e-12 | -1.0542e-08 | 3.4377e-05 | 0.78479 |  | 0.81771 | 0.83535 | 0.85369 | 0.87381 | 0.89588 | 0.91924 | 0.94236 | 0.96285 | 0.97973 | 0.99509 | 1.009 | 1.0217 | 1.0331 | 1.0435 | 1.0528 | 1.0613 | 1.0689 | 1.0757 | 1.0819 | 1.0874 | 1.0924 | 1.0969 | 1.1009 |  | 1.0567 | 1.0795 | 1.1032 | 1.1292 | 1.1577 | 1.1879 | 1.2178 | 1.2443 | 1.2661 | 1.2859 | 1.304 | 1.3203 | 1.3351 | 1.3485 | 1.3606 | 1.3715 | 1.3813 | 1.3901 | 1.3981 | 1.4053 | 1.4117 | 1.4175 | 1.4226 |  | 1.3787 | 1.3677 | 1.357 | 1.3459 | 1.3346 | 1.3233 | 1.3129 | 1.3042 | 1.2974 | 1.2915 | 1.2863 | 1.2818 | 1.2778 | 1.2743 | 1.2712 | 1.2685 | 1.2661 | 1.2639 | 1.2621 | 1.2605 | 1.2591 | 1.258 | 1.2571 | 21.4354 | 0.79974 | 0.0472 | 1056.725 | 1079.5083 | 1103.2178 | 1129.2123 | 1157.7377 | 1187.928 | 1217.8046 | 1244.2764 | 1266.0955 | 1285.9446 | 1303.9706 | 1320.3142 | 1335.1098 | 1348.4857 | 1360.5635 | 1371.4584 | 1381.2784 | 1390.1239 | 1398.0871 | 1405.2512 | 1411.69 | 1417.468 | 1422.6404
| 2.0095e-25 | -1.8948e-21 | 6.8757e-16 | -1.1983e-12 | 7.9717e-12 | -1.0418e-08 | 3.4218e-05 | 0.78474 |  | 0.81778 | 0.83543 | 0.85379 | 0.87392 | 0.896 | 0.91937 | 0.9425 | 0.96299 | 0.97988 | 0.99525 | 1.0092 | 1.0219 | 1.0333 | 1.0437 | 1.053 | 1.0615 | 1.0691 | 1.0759 | 1.0821 | 1.0876 | 1.0926 | 1.0971 | 1.1011 |  | 1.0568 | 1.0796 | 1.1033 | 1.1294 | 1.1579 | 1.1881 | 1.218 | 1.2445 | 1.2663 | 1.2861 | 1.3042 | 1.3205 | 1.3353 | 1.3487 | 1.3608 | 1.3717 | 1.3815 | 1.3904 | 1.3983 | 1.4055 | 1.412 | 1.4177 | 1.4229 |  | 1.3786 | 1.3677 | 1.3569 | 1.3459 | 1.3345 | 1.3233 | 1.3128 | 1.3042 | 1.2974 | 1.2914 | 1.2862 | 1.2817 | 1.2777 | 1.2742 | 1.2711 | 1.2684 | 1.266 | 1.2639 | 1.262 | 1.2604 | 1.2591 | 1.258 | 1.2571 | 21.4635 | 0.79974 | 0.0473 | 1056.8138 | 1079.6194 | 1103.3461 | 1129.354 | 1157.891 | 1188.0918 | 1217.9787 | 1244.4611 | 1266.2906 | 1286.1493 | 1304.1843 | 1320.536 | 1335.3391 | 1348.7217 | 1360.8056 | 1371.706 | 1381.5309 | 1390.3807 | 1398.3476 | 1405.5148 | 1411.9561 | 1417.736 | 1422.9096
| 1.9811e-25 | -1.866e-21 | 6.8803e-16 | -1.1995e-12 | 7.7558e-12 | -1.0297e-08 | 3.4061e-05 | 0.78469 |  | 0.81785 | 0.83552 | 0.85389 | 0.87403 | 0.89612 | 0.9195 | 0.94263 | 0.96313 | 0.98003 | 0.99541 | 1.0094 | 1.022 | 1.0335 | 1.0439 | 1.0532 | 1.0616 | 1.0693 | 1.0761 | 1.0823 | 1.0878 | 1.0928 | 1.0973 | 1.1013 |  | 1.0569 | 1.0797 | 1.1035 | 1.1295 | 1.158 | 1.1883 | 1.2182 | 1.2446 | 1.2665 | 1.2864 | 1.3044 | 1.3208 | 1.3356 | 1.349 | 1.361 | 1.372 | 1.3818 | 1.3906 | 1.3986 | 1.4058 | 1.4122 | 1.418 | 1.4232 |  | 1.3786 | 1.3676 | 1.3569 | 1.3458 | 1.3345 | 1.3232 | 1.3128 | 1.3041 | 1.2973 | 1.2914 | 1.2862 | 1.2816 | 1.2777 | 1.2741 | 1.2711 | 1.2683 | 1.2659 | 1.2638 | 1.262 | 1.2604 | 1.259 | 1.2579 | 1.257 | 21.4914 | 0.79974 | 0.0474 | 1056.9026 | 1079.7306 | 1103.4743 | 1129.4958 | 1158.0442 | 1188.2556 | 1218.1527 | 1244.6457 | 1266.4857 | 1286.3541 | 1304.3979 | 1320.7578 | 1335.5684 | 1348.9577 | 1361.0478 | 1371.9536 | 1381.7834 | 1390.6375 | 1398.608 | 1405.7784 | 1412.2222 | 1418.004 | 1423.1788
| 1.9529e-25 | -1.8375e-21 | 6.8849e-16 | -1.2007e-12 | 7.5449e-12 | -1.018e-08 | 3.3904e-05 | 0.78463 |  | 0.81792 | 0.8356 | 0.85399 | 0.87414 | 0.89624 | 0.91962 | 0.94277 | 0.96327 | 0.98018 | 0.99556 | 1.0095 | 1.0222 | 1.0337 | 1.044 | 1.0534 | 1.0618 | 1.0694 | 1.0763 | 1.0825 | 1.088 | 1.093 | 1.0975 | 1.1015 |  | 1.057 | 1.0798 | 1.1036 | 1.1296 | 1.1582 | 1.1884 | 1.2183 | 1.2448 | 1.2667 | 1.2866 | 1.3046 | 1.321 | 1.3358 | 1.3492 | 1.3613 | 1.3722 | 1.382 | 1.3909 | 1.3989 | 1.406 | 1.4125 | 1.4183 | 1.4234 |  | 1.3785 | 1.3676 | 1.3568 | 1.3458 | 1.3344 | 1.3231 | 1.3127 | 1.304 | 1.2972 | 1.2913 | 1.2861 | 1.2816 | 1.2776 | 1.2741 | 1.271 | 1.2683 | 1.2659 | 1.2638 | 1.2619 | 1.2603 | 1.259 | 1.2578 | 1.2569 | 21.5192 | 0.79974 | 0.0475 | 1056.9914 | 1079.8417 | 1103.6025 | 1129.6376 | 1158.1975 | 1188.4193 | 1218.3268 | 1244.8303 | 1266.6808 | 1286.5588 | 1304.6116 | 1320.9797 | 1335.7976 | 1349.1937 | 1361.2899 | 1372.2013 | 1382.0359 | 1390.8943 | 1398.8685 | 1406.0419 | 1412.4883 | 1418.2719 | 1423.4479
| 1.9249e-25 | -1.8092e-21 | 6.8895e-16 | -1.2018e-12 | 7.3385e-12 | -1.0066e-08 | 3.3748e-05 | 0.78458 |  | 0.81799 | 0.83569 | 0.85409 | 0.87425 | 0.89636 | 0.91975 | 0.9429 | 0.96342 | 0.98033 | 0.99572 | 1.0097 | 1.0224 | 1.0338 | 1.0442 | 1.0536 | 1.062 | 1.0696 | 1.0765 | 1.0827 | 1.0882 | 1.0932 | 1.0977 | 1.1017 |  | 1.0571 | 1.08 | 1.1037 | 1.1298 | 1.1584 | 1.1886 | 1.2185 | 1.245 | 1.2669 | 1.2868 | 1.3048 | 1.3212 | 1.336 | 1.3494 | 1.3615 | 1.3724 | 1.3823 | 1.3912 | 1.3991 | 1.4063 | 1.4128 | 1.4185 | 1.4237 |  | 1.3785 | 1.3675 | 1.3568 | 1.3457 | 1.3343 | 1.3231 | 1.3127 | 1.304 | 1.2972 | 1.2913 | 1.2861 | 1.2815 | 1.2775 | 1.274 | 1.2709 | 1.2682 | 1.2658 | 1.2637 | 1.2619 | 1.2603 | 1.2589 | 1.2578 | 1.2569 | 21.5471 | 0.79975 | 0.0476 | 1057.0803 | 1079.9532 | 1103.7311 | 1129.7799 | 1158.3514 | 1188.5838 | 1218.5016 | 1245.0157 | 1266.8767 | 1286.7644 | 1304.8261 | 1321.2024 | 1336.0278 | 1349.4307 | 1361.533 | 1372.4499 | 1382.2894 | 1391.1521 | 1399.1301 | 1406.3066 | 1412.7555 | 1418.541 | 1423.7182
| 1.8973e-25 | -1.7814e-21 | 6.8941e-16 | -1.203e-12 | 7.138e-12 | -9.9555e-09 | 3.3594e-05 | 0.78452 |  | 0.81806 | 0.83578 | 0.85419 | 0.87436 | 0.89647 | 0.91988 | 0.94304 | 0.96356 | 0.98049 | 0.99588 | 1.0099 | 1.0225 | 1.034 | 1.0444 | 1.0538 | 1.0622 | 1.0698 | 1.0767 | 1.0829 | 1.0884 | 1.0934 | 1.0979 | 1.1019 |  | 1.0572 | 1.0801 | 1.1039 | 1.1299 | 1.1585 | 1.1887 | 1.2187 | 1.2452 | 1.2671 | 1.287 | 1.305 | 1.3214 | 1.3363 | 1.3497 | 1.3618 | 1.3727 | 1.3825 | 1.3914 | 1.3994 | 1.4066 | 1.413 | 1.4188 | 1.424 |  | 1.3785 | 1.3675 | 1.3567 | 1.3457 | 1.3343 | 1.323 | 1.3126 | 1.3039 | 1.2971 | 1.2912 | 1.286 | 1.2815 | 1.2775 | 1.274 | 1.2709 | 1.2682 | 1.2658 | 1.2637 | 1.2618 | 1.2602 | 1.2588 | 1.2577 | 1.2568 | 21.5748 | 0.79975 | 0.0477 | 1057.1691 | 1080.0643 | 1103.8594 | 1129.9217 | 1158.5046 | 1188.7475 | 1218.6757 | 1245.2004 | 1267.0718 | 1286.9692 | 1305.0398 | 1321.4242 | 1336.2571 | 1349.6668 | 1361.7752 | 1372.6975 | 1382.5419 | 1391.4089 | 1399.3905 | 1406.5702 | 1413.0216 | 1418.809 | 1423.9873
| 1.8699e-25 | -1.7538e-21 | 6.8987e-16 | -1.2042e-12 | 6.9427e-12 | -9.8486e-09 | 3.3442e-05 | 0.78447 |  | 0.81813 | 0.83586 | 0.85429 | 0.87447 | 0.89659 | 0.92 | 0.94317 | 0.9637 | 0.98064 | 0.99604 | 1.01 | 1.0227 | 1.0342 | 1.0446 | 1.054 | 1.0624 | 1.07 | 1.0769 | 1.0831 | 1.0886 | 1.0936 | 1.0981 | 1.1021 |  | 1.0573 | 1.0802 | 1.104 | 1.1301 | 1.1587 | 1.1889 | 1.2188 | 1.2454 | 1.2673 | 1.2872 | 1.3053 | 1.3216 | 1.3365 | 1.3499 | 1.362 | 1.3729 | 1.3828 | 1.3917 | 1.3997 | 1.4068 | 1.4133 | 1.4191 | 1.4243 |  | 1.3784 | 1.3674 | 1.3567 | 1.3456 | 1.3342 | 1.323 | 1.3126 | 1.3039 | 1.2971 | 1.2911 | 1.286 | 1.2814 | 1.2774 | 1.2739 | 1.2708 | 1.2681 | 1.2657 | 1.2636 | 1.2618 | 1.2602 | 1.2588 | 1.2577 | 1.2568 | 21.6023 | 0.79975 | 0.0478 | 1057.2579 | 1080.1754 | 1103.9876 | 1130.0635 | 1158.6579 | 1188.9113 | 1218.8497 | 1245.385 | 1267.2669 | 1287.174 | 1305.2534 | 1321.646 | 1336.4864 | 1349.9028 | 1362.0173 | 1372.9451 | 1382.7944 | 1391.6656 | 1399.651 | 1406.8338 | 1413.2877 | 1419.0769 | 1424.2564
| 1.8428e-25 | -1.7266e-21 | 6.9034e-16 | -1.2053e-12 | 6.7526e-12 | -9.7453e-09 | 3.329e-05 | 0.78442 |  | 0.8182 | 0.83595 | 0.85439 | 0.87458 | 0.89671 | 0.92013 | 0.94331 | 0.96385 | 0.98079 | 0.9962 | 1.0102 | 1.0229 | 1.0344 | 1.0448 | 1.0541 | 1.0626 | 1.0702 | 1.0771 | 1.0833 | 1.0888 | 1.0938 | 1.0983 | 1.1023 |  | 1.0573 | 1.0803 | 1.1041 | 1.1302 | 1.1588 | 1.1891 | 1.219 | 1.2456 | 1.2675 | 1.2874 | 1.3055 | 1.3219 | 1.3367 | 1.3501 | 1.3623 | 1.3732 | 1.383 | 1.3919 | 1.3999 | 1.4071 | 1.4136 | 1.4193 | 1.4245 |  | 1.3784 | 1.3674 | 1.3566 | 1.3456 | 1.3342 | 1.3229 | 1.3125 | 1.3038 | 1.297 | 1.2911 | 1.2859 | 1.2814 | 1.2774 | 1.2739 | 1.2708 | 1.268 | 1.2656 | 1.2635 | 1.2617 | 1.2601 | 1.2587 | 1.2576 | 1.2567 | 21.6298 | 0.79976 | 0.0479 | 1057.3467 | 1080.2866 | 1104.1158 | 1130.2052 | 1158.8111 | 1189.075 | 1219.0238 | 1245.5697 | 1267.462 | 1287.3787 | 1305.4671 | 1321.8679 | 1336.7156 | 1350.1388 | 1362.2594 | 1373.1927 | 1383.0469 | 1391.9224 | 1399.9115 | 1407.0973 | 1413.5538 | 1419.3448 | 1424.5254
| 1.8157e-25 | -1.6995e-21 | 6.908e-16 | -1.2065e-12 | 6.566e-12 | -9.6443e-09 | 3.3138e-05 | 0.78436 |  | 0.81827 | 0.83603 | 0.85449 | 0.87469 | 0.89683 | 0.92026 | 0.94344 | 0.96399 | 0.98094 | 0.99636 | 1.0104 | 1.0231 | 1.0346 | 1.0449 | 1.0543 | 1.0628 | 1.0704 | 1.0773 | 1.0835 | 1.089 | 1.094 | 1.0985 | 1.1025 |  | 1.0574 | 1.0804 | 1.1042 | 1.1303 | 1.159 | 1.1892 | 1.2192 | 1.2458 | 1.2677 | 1.2876 | 1.3057 | 1.3221 | 1.3369 | 1.3504 | 1.3625 | 1.3734 | 1.3833 | 1.3922 | 1.4002 | 1.4074 | 1.4138 | 1.4196 | 1.4248 |  | 1.3783 | 1.3673 | 1.3566 | 1.3455 | 1.3341 | 1.3229 | 1.3125 | 1.3038 | 1.297 | 1.291 | 1.2858 | 1.2813 | 1.2773 | 1.2738 | 1.2707 | 1.268 | 1.2656 | 1.2635 | 1.2616 | 1.26 | 1.2587 | 1.2576 | 1.2567 | 21.6574 | 0.79976 | 0.048 | 1057.4364 | 1080.3989 | 1104.2453 | 1130.3485 | 1158.966 | 1189.2405 | 1219.1997 | 1245.7562 | 1267.6591 | 1287.5856 | 1305.683 | 1322.092 | 1336.9473 | 1350.3773 | 1362.5041 | 1373.4429 | 1383.302 | 1392.1818 | 1400.1747 | 1407.3637 | 1413.8226 | 1419.6155 | 1424.7973
| 1.7891e-25 | -1.6729e-21 | 6.9126e-16 | -1.2077e-12 | 6.3861e-12 | -9.5476e-09 | 3.2988e-05 | 0.78431 |  | 0.81833 | 0.83612 | 0.85459 | 0.8748 | 0.89695 | 0.92039 | 0.94358 | 0.96413 | 0.98109 | 0.99652 | 1.0105 | 1.0232 | 1.0347 | 1.0451 | 1.0545 | 1.063 | 1.0706 | 1.0775 | 1.0837 | 1.0893 | 1.0943 | 1.0987 | 1.1027 |  | 1.0575 | 1.0805 | 1.1044 | 1.1305 | 1.1591 | 1.1894 | 1.2194 | 1.2459 | 1.2679 | 1.2878 | 1.3059 | 1.3223 | 1.3372 | 1.3506 | 1.3627 | 1.3737 | 1.3836 | 1.3924 | 1.4004 | 1.4076 | 1.4141 | 1.4199 | 1.4251 |  | 1.3783 | 1.3673 | 1.3565 | 1.3454 | 1.3341 | 1.3228 | 1.3124 | 1.3037 | 1.2969 | 1.291 | 1.2858 | 1.2812 | 1.2772 | 1.2737 | 1.2706 | 1.2679 | 1.2655 | 1.2634 | 1.2616 | 1.26 | 1.2586 | 1.2575 | 1.2566 | 21.6848 | 0.79976 | 0.0481 | 1057.5254 | 1080.5104 | 1104.374 | 1130.4908 | 1159.1199 | 1189.405 | 1219.3745 | 1245.9416 | 1267.855 | 1287.7912 | 1305.8975 | 1322.3147 | 1337.1775 | 1350.6143 | 1362.7473 | 1373.6916 | 1383.5555 | 1392.4397 | 1400.4362 | 1407.6284 | 1414.0898 | 1419.8845 | 1425.0675
| 1.7629e-25 | -1.6467e-21 | 6.9172e-16 | -1.2089e-12 | 6.2122e-12 | -9.4548e-09 | 3.2841e-05 | 0.78426 |  | 0.8184 | 0.83621 | 0.85469 | 0.87491 | 0.89707 | 0.92051 | 0.94371 | 0.96428 | 0.98124 | 0.99668 | 1.0107 | 1.0234 | 1.0349 | 1.0453 | 1.0547 | 1.0632 | 1.0708 | 1.0777 | 1.0839 | 1.0895 | 1.0945 | 1.0989 | 1.103 |  | 1.0576 | 1.0806 | 1.1045 | 1.1306 | 1.1593 | 1.1896 | 1.2195 | 1.2461 | 1.2681 | 1.288 | 1.3061 | 1.3225 | 1.3374 | 1.3509 | 1.363 | 1.3739 | 1.3838 | 1.3927 | 1.4007 | 1.4079 | 1.4144 | 1.4202 | 1.4253 |  | 1.3783 | 1.3672 | 1.3565 | 1.3454 | 1.334 | 1.3228 | 1.3123 | 1.3037 | 1.2969 | 1.2909 | 1.2857 | 1.2812 | 1.2772 | 1.2737 | 1.2706 | 1.2679 | 1.2655 | 1.2634 | 1.2615 | 1.2599 | 1.2586 | 1.2574 | 1.2566 | 21.712 | 0.79976 | 0.0482 | 1057.6141 | 1080.6215 | 1104.5022 | 1130.6326 | 1159.2731 | 1189.5687 | 1219.5486 | 1246.1263 | 1268.0501 | 1287.996 | 1306.1112 | 1322.5366 | 1337.4068 | 1350.8504 | 1362.9894 | 1373.9392 | 1383.808 | 1392.6964 | 1400.6967 | 1407.8919 | 1414.3558 | 1420.1524 | 1425.3365
| 1.737e-25 | -1.621e-21 | 6.9219e-16 | -1.21e-12 | 6.0437e-12 | -9.3654e-09 | 3.2694e-05 | 0.7842 |  | 0.81847 | 0.83629 | 0.85479 | 0.87502 | 0.89719 | 0.92064 | 0.94385 | 0.96442 | 0.98139 | 0.99684 | 1.0109 | 1.0236 | 1.0351 | 1.0455 | 1.0549 | 1.0634 | 1.071 | 1.0779 | 1.0841 | 1.0897 | 1.0947 | 1.0991 | 1.1032 |  | 1.0577 | 1.0807 | 1.1046 | 1.1308 | 1.1594 | 1.1897 | 1.2197 | 1.2463 | 1.2682 | 1.2882 | 1.3063 | 1.3228 | 1.3376 | 1.3511 | 1.3632 | 1.3742 | 1.3841 | 1.393 | 1.401 | 1.4082 | 1.4146 | 1.4204 | 1.4256 |  | 1.3782 | 1.3672 | 1.3564 | 1.3453 | 1.334 | 1.3227 | 1.3123 | 1.3036 | 1.2968 | 1.2909 | 1.2857 | 1.2811 | 1.2771 | 1.2736 | 1.2705 | 1.2678 | 1.2654 | 1.2633 | 1.2615 | 1.2599 | 1.2585 | 1.2574 | 1.2565 | 21.7391 | 0.79977 | 0.0483 | 1057.7029 | 1080.7326 | 1104.6304 | 1130.7744 | 1159.4264 | 1189.7325 | 1219.7227 | 1246.3109 | 1268.2452 | 1288.2008 | 1306.3249 | 1322.7584 | 1337.6361 | 1351.0864 | 1363.2315 | 1374.1868 | 1384.0605 | 1392.9532 | 1400.9571 | 1408.1555 | 1414.6219 | 1420.4202 | 1425.6054
| 1.7117e-25 | -1.5958e-21 | 6.9262e-16 | -1.2111e-12 | 5.8827e-12 | -9.2803e-09 | 3.2549e-05 | 0.78415 |  | 0.81854 | 0.83638 | 0.85488 | 0.87512 | 0.8973 | 0.92076 | 0.94398 | 0.96456 | 0.98154 | 0.99699 | 1.011 | 1.0237 | 1.0353 | 1.0457 | 1.0551 | 1.0636 | 1.0712 | 1.0781 | 1.0843 | 1.0899 | 1.0949 | 1.0994 | 1.1034 |  | 1.0578 | 1.0808 | 1.1048 | 1.1309 | 1.1596 | 1.1899 | 1.2199 | 1.2465 | 1.2684 | 1.2884 | 1.3065 | 1.323 | 1.3379 | 1.3513 | 1.3635 | 1.3744 | 1.3843 | 1.3932 | 1.4012 | 1.4084 | 1.4149 | 1.4207 | 1.4259 |  | 1.3782 | 1.3672 | 1.3564 | 1.3453 | 1.3339 | 1.3226 | 1.3122 | 1.3035 | 1.2967 | 1.2908 | 1.2856 | 1.2811 | 1.2771 | 1.2736 | 1.2705 | 1.2678 | 1.2654 | 1.2632 | 1.2614 | 1.2598 | 1.2584 | 1.2573 | 1.2564 | 21.7659 | 0.79977 | 0.0484 | 1057.7903 | 1080.8424 | 1104.7573 | 1130.9149 | 1159.5784 | 1189.8949 | 1219.8953 | 1246.494 | 1268.4386 | 1288.4038 | 1306.5367 | 1322.9783 | 1337.8634 | 1351.3204 | 1363.4716 | 1374.4323 | 1384.3109 | 1393.2078 | 1401.2154 | 1408.4169 | 1414.8858 | 1420.686 | 1425.8723
| 1.6864e-25 | -1.5708e-21 | 6.9309e-16 | -1.2123e-12 | 5.7251e-12 | -9.1978e-09 | 3.2405e-05 | 0.78409 |  | 0.81861 | 0.83646 | 0.85498 | 0.87523 | 0.89742 | 0.92089 | 0.94411 | 0.9647 | 0.98169 | 0.99715 | 1.0112 | 1.0239 | 1.0354 | 1.0459 | 1.0553 | 1.0638 | 1.0714 | 1.0783 | 1.0845 | 1.0901 | 1.0951 | 1.0996 | 1.1036 |  | 1.0579 | 1.081 | 1.1049 | 1.1311 | 1.1597 | 1.1901 | 1.2201 | 1.2467 | 1.2686 | 1.2886 | 1.3068 | 1.3232 | 1.3381 | 1.3516 | 1.3637 | 1.3747 | 1.3846 | 1.3935 | 1.4015 | 1.4087 | 1.4152 | 1.421 | 1.4261 |  | 1.3781 | 1.3671 | 1.3563 | 1.3452 | 1.3338 | 1.3226 | 1.3122 | 1.3035 | 1.2967 | 1.2907 | 1.2856 | 1.281 | 1.277 | 1.2735 | 1.2704 | 1.2677 | 1.2653 | 1.2632 | 1.2613 | 1.2597 | 1.2584 | 1.2573 | 1.2564 | 21.7927 | 0.79977 | 0.0485 | 1057.8791 | 1080.9535 | 1104.8855 | 1131.0566 | 1159.7316 | 1190.0587 | 1220.0694 | 1246.6786 | 1268.6337 | 1288.6085 | 1306.7504 | 1323.2001 | 1338.0926 | 1351.5565 | 1363.7138 | 1374.6799 | 1384.5634 | 1393.4646 | 1401.4759 | 1408.6804 | 1415.1518 | 1420.9538 | 1426.1413
| 1.6615e-25 | -1.5461e-21 | 6.9355e-16 | -1.2135e-12 | 5.573e-12 | -9.1188e-09 | 3.2262e-05 | 0.78404 |  | 0.81868 | 0.83655 | 0.85508 | 0.87534 | 0.89754 | 0.92102 | 0.94425 | 0.96485 | 0.98185 | 0.99731 | 1.0114 | 1.0241 | 1.0356 | 1.046 | 1.0555 | 1.0639 | 1.0716 | 1.0785 | 1.0847 | 1.0903 | 1.0953 | 1.0998 | 1.1038 |  | 1.058 | 1.0811 | 1.105 | 1.1312 | 1.1599 | 1.1902 | 1.2202 | 1.2469 | 1.2688 | 1.2888 | 1.307 | 1.3234 | 1.3383 | 1.3518 | 1.364 | 1.3749 | 1.3848 | 1.3937 | 1.4017 | 1.4089 | 1.4154 | 1.4212 | 1.4264 |  | 1.3781 | 1.3671 | 1.3563 | 1.3452 | 1.3338 | 1.3225 | 1.3121 | 1.3034 | 1.2966 | 1.2907 | 1.2855 | 1.281 | 1.277 | 1.2735 | 1.2704 | 1.2676 | 1.2652 | 1.2631 | 1.2613 | 1.2597 | 1.2583 | 1.2572 | 1.2563 | 21.8195 | 0.79977 | 0.0486 | 1057.9679 | 1081.0647 | 1105.0138 | 1131.1984 | 1159.8849 | 1190.2224 | 1220.2434 | 1246.8633 | 1268.8288 | 1288.8133 | 1306.964 | 1323.4219 | 1338.3219 | 1351.7925 | 1363.9559 | 1374.9276 | 1384.8158 | 1393.7213 | 1401.7363 | 1408.944 | 1415.4178 | 1421.2216 | 1426.4102
| 1.6372e-25 | -1.522e-21 | 6.94e-16 | -1.2146e-12 | 5.4275e-12 | -9.0438e-09 | 3.2121e-05 | 0.78399 |  | 0.81874 | 0.83663 | 0.85518 | 0.87545 | 0.89766 | 0.92114 | 0.94438 | 0.96499 | 0.982 | 0.99747 | 1.0115 | 1.0243 | 1.0358 | 1.0462 | 1.0556 | 1.0641 | 1.0718 | 1.0787 | 1.0849 | 1.0905 | 1.0955 | 1.1 | 1.104 |  | 1.0581 | 1.0812 | 1.1051 | 1.1313 | 1.16 | 1.1904 | 1.2204 | 1.247 | 1.269 | 1.289 | 1.3072 | 1.3236 | 1.3385 | 1.352 | 1.3642 | 1.3752 | 1.3851 | 1.394 | 1.402 | 1.4092 | 1.4157 | 1.4215 | 1.4267 |  | 1.3781 | 1.367 | 1.3562 | 1.3451 | 1.3337 | 1.3225 | 1.3121 | 1.3034 | 1.2966 | 1.2906 | 1.2854 | 1.2809 | 1.2769 | 1.2734 | 1.2703 | 1.2676 | 1.2652 | 1.2631 | 1.2612 | 1.2596 | 1.2583 | 1.2572 | 1.2563 | 21.846 | 0.79977 | 0.0487 | 1058.0559 | 1081.175 | 1105.1411 | 1131.3393 | 1160.0371 | 1190.3852 | 1220.4164 | 1247.0467 | 1269.0227 | 1289.0168 | 1307.1763 | 1323.6424 | 1338.5497 | 1352.027 | 1364.1965 | 1375.1736 | 1385.0667 | 1393.9765 | 1401.9952 | 1409.2059 | 1415.6821 | 1421.4878 | 1426.6774
| 1.6129e-25 | -1.4982e-21 | 6.9446e-16 | -1.2158e-12 | 5.2864e-12 | -8.9717e-09 | 3.198e-05 | 0.78393 |  | 0.81881 | 0.83672 | 0.85528 | 0.87556 | 0.89778 | 0.92127 | 0.94452 | 0.96513 | 0.98215 | 0.99763 | 1.0117 | 1.0244 | 1.036 | 1.0464 | 1.0558 | 1.0643 | 1.072 | 1.0789 | 1.0851 | 1.0907 | 1.0957 | 1.1002 | 1.1042 |  | 1.0581 | 1.0813 | 1.1053 | 1.1315 | 1.1602 | 1.1905 | 1.2206 | 1.2472 | 1.2692 | 1.2892 | 1.3074 | 1.3239 | 1.3388 | 1.3523 | 1.3644 | 1.3754 | 1.3853 | 1.3942 | 1.4023 | 1.4095 | 1.4159 | 1.4218 | 1.4269 |  | 1.378 | 1.367 | 1.3562 | 1.3451 | 1.3337 | 1.3224 | 1.312 | 1.3033 | 1.2965 | 1.2906 | 1.2854 | 1.2808 | 1.2768 | 1.2733 | 1.2702 | 1.2675 | 1.2651 | 1.263 | 1.2612 | 1.2596 | 1.2582 | 1.2571 | 1.2562 | 21.8726 | 0.79978 | 0.0488 | 1058.1447 | 1081.2861 | 1105.2693 | 1131.481 | 1160.1904 | 1190.5489 | 1220.5905 | 1247.2314 | 1269.2178 | 1289.2215 | 1307.39 | 1323.8642 | 1338.779 | 1352.2631 | 1364.4386 | 1375.4212 | 1385.3192 | 1394.2333 | 1402.2556 | 1409.4694 | 1415.9481 | 1421.7555 | 1426.9462
| 1.5891e-25 | -1.4747e-21 | 6.9493e-16 | -1.217e-12 | 5.1509e-12 | -8.9031e-09 | 3.1841e-05 | 0.78388 |  | 0.81888 | 0.83681 | 0.85538 | 0.87567 | 0.8979 | 0.9214 | 0.94465 | 0.96528 | 0.9823 | 0.99778 | 1.0118 | 1.0246 | 1.0362 | 1.0466 | 1.056 | 1.0645 | 1.0722 | 1.0791 | 1.0853 | 1.0909 | 1.0959 | 1.1004 | 1.1044 |  | 1.0582 | 1.0814 | 1.1054 | 1.1316 | 1.1603 | 1.1907 | 1.2208 | 1.2474 | 1.2694 | 1.2894 | 1.3076 | 1.3241 | 1.339 | 1.3525 | 1.3647 | 1.3757 | 1.3856 | 1.3945 | 1.4025 | 1.4097 | 1.4162 | 1.422 | 1.4272 |  | 1.378 | 1.3669 | 1.3561 | 1.345 | 1.3336 | 1.3224 | 1.312 | 1.3033 | 1.2965 | 1.2905 | 1.2853 | 1.2808 | 1.2768 | 1.2733 | 1.2702 | 1.2675 | 1.2651 | 1.263 | 1.2611 | 1.2595 | 1.2582 | 1.257 | 1.2562 | 21.8991 | 0.79978 | 0.0489 | 1058.2335 | 1081.3972 | 1105.3975 | 1131.6228 | 1160.3436 | 1190.7127 | 1220.7646 | 1247.416 | 1269.4129 | 1289.4263 | 1307.6036 | 1324.086 | 1339.0083 | 1352.4991 | 1364.6808 | 1375.6688 | 1385.5717 | 1394.49 | 1402.516 | 1409.7329 | 1416.2141 | 1422.0233 | 1427.2151
| 1.5656e-25 | -1.4516e-21 | 6.9539e-16 | -1.2182e-12 | 5.021e-12 | -8.8379e-09 | 3.1702e-05 | 0.78383 |  | 0.81895 | 0.83689 | 0.85548 | 0.87578 | 0.89802 | 0.92152 | 0.94479 | 0.96542 | 0.98245 | 0.99794 | 1.012 | 1.0248 | 1.0363 | 1.0468 | 1.0562 | 1.0647 | 1.0724 | 1.0793 | 1.0855 | 1.0911 | 1.0961 | 1.1006 | 1.1046 |  | 1.0583 | 1.0815 | 1.1055 | 1.1318 | 1.1605 | 1.1909 | 1.2209 | 1.2476 | 1.2696 | 1.2896 | 1.3078 | 1.3243 | 1.3392 | 1.3527 | 1.3649 | 1.3759 | 1.3858 | 1.3947 | 1.4028 | 1.41 | 1.4165 | 1.4223 | 1.4275 |  | 1.3779 | 1.3669 | 1.3561 | 1.345 | 1.3336 | 1.3223 | 1.3119 | 1.3032 | 1.2964 | 1.2905 | 1.2853 | 1.2807 | 1.2767 | 1.2732 | 1.2701 | 1.2674 | 1.265 | 1.2629 | 1.2611 | 1.2595 | 1.2581 | 1.257 | 1.2561 | 21.9254 | 0.79978 | 0.049 | 1058.3223 | 1081.5084 | 1105.5257 | 1131.7646 | 1160.4969 | 1190.8764 | 1220.9386 | 1247.6007 | 1269.608 | 1289.631 | 1307.8173 | 1324.3078 | 1339.2375 | 1352.7351 | 1364.9229 | 1375.9164 | 1385.8242 | 1394.7468 | 1402.7765 | 1409.9964 | 1416.4801 | 1422.291 | 1427.4839
| 1.5425e-25 | -1.429e-21 | 6.9585e-16 | -1.2193e-12 | 4.8967e-12 | -8.7761e-09 | 3.1565e-05 | 0.78377 |  | 0.81902 | 0.83698 | 0.85558 | 0.87589 | 0.89813 | 0.92165 | 0.94492 | 0.96556 | 0.9826 | 0.9981 | 1.0122 | 1.0249 | 1.0365 | 1.047 | 1.0564 | 1.0649 | 1.0726 | 1.0795 | 1.0857 | 1.0913 | 1.0963 | 1.1008 | 1.1048 |  | 1.0584 | 1.0816 | 1.1057 | 1.1319 | 1.1607 | 1.191 | 1.2211 | 1.2478 | 1.2698 | 1.2898 | 1.308 | 1.3245 | 1.3395 | 1.353 | 1.3652 | 1.3762 | 1.3861 | 1.395 | 1.403 | 1.4103 | 1.4167 | 1.4226 | 1.4278 |  | 1.3779 | 1.3668 | 1.356 | 1.3449 | 1.3335 | 1.3223 | 1.3119 | 1.3032 | 1.2963 | 1.2904 | 1.2852 | 1.2807 | 1.2767 | 1.2732 | 1.2701 | 1.2673 | 1.2649 | 1.2628 | 1.261 | 1.2594 | 1.258 | 1.2569 | 1.2561 | 21.9517 | 0.79978 | 0.0491 | 1058.411 | 1081.6195 | 1105.6539 | 1131.9063 | 1160.6501 | 1191.0402 | 1221.1127 | 1247.7853 | 1269.8031 | 1289.8358 | 1308.031 | 1324.5296 | 1339.4668 | 1352.9711 | 1365.165 | 1376.164 | 1386.0766 | 1395.0035 | 1403.0369 | 1410.2599 | 1416.746 | 1422.5587 | 1427.7526
| 1.5196e-25 | -1.4067e-21 | 6.9631e-16 | -1.2205e-12 | 4.7776e-12 | -8.7174e-09 | 3.1428e-05 | 0.78372 |  | 0.81909 | 0.83707 | 0.85568 | 0.876 | 0.89825 | 0.92178 | 0.94506 | 0.9657 | 0.98275 | 0.99826 | 1.0123 | 1.0251 | 1.0367 | 1.0471 | 1.0566 | 1.0651 | 1.0728 | 1.0797 | 1.0859 | 1.0915 | 1.0965 | 1.101 | 1.105 |  | 1.0585 | 1.0817 | 1.1058 | 1.132 | 1.1608 | 1.1912 | 1.2213 | 1.248 | 1.27 | 1.29 | 1.3082 | 1.3248 | 1.3397 | 1.3532 | 1.3654 | 1.3764 | 1.3863 | 1.3953 | 1.4033 | 1.4105 | 1.417 | 1.4228 | 1.428 |  | 1.3779 | 1.3668 | 1.356 | 1.3449 | 1.3335 | 1.3222 | 1.3118 | 1.3031 | 1.2963 | 1.2904 | 1.2852 | 1.2806 | 1.2766 | 1.2731 | 1.27 | 1.2673 | 1.2649 | 1.2628 | 1.2609 | 1.2593 | 1.258 | 1.2569 | 1.256 | 21.978 | 0.79978 | 0.0492 | 1058.5 | 1081.731 | 1105.7826 | 1132.0487 | 1160.804 | 1191.2047 | 1221.2875 | 1247.9707 | 1269.999 | 1290.0414 | 1308.2455 | 1324.7524 | 1339.697 | 1353.2082 | 1365.4082 | 1376.4127 | 1386.3302 | 1395.2614 | 1403.2985 | 1410.5246 | 1417.0131 | 1422.8276 | 1428.0226
| 1.4973e-25 | -1.3849e-21 | 6.9677e-16 | -1.2217e-12 | 4.6645e-12 | -8.6624e-09 | 3.1292e-05 | 0.78366 |  | 0.81916 | 0.83715 | 0.85578 | 0.87611 | 0.89837 | 0.9219 | 0.94519 | 0.96585 | 0.9829 | 0.99842 | 1.0125 | 1.0253 | 1.0369 | 1.0473 | 1.0568 | 1.0653 | 1.073 | 1.0799 | 1.0861 | 1.0917 | 1.0967 | 1.1012 | 1.1052 |  | 1.0586 | 1.0818 | 1.1059 | 1.1322 | 1.161 | 1.1914 | 1.2215 | 1.2482 | 1.2702 | 1.2902 | 1.3085 | 1.325 | 1.3399 | 1.3534 | 1.3657 | 1.3767 | 1.3866 | 1.3955 | 1.4036 | 1.4108 | 1.4173 | 1.4231 | 1.4283 |  | 1.3778 | 1.3667 | 1.3559 | 1.3448 | 1.3334 | 1.3222 | 1.3117 | 1.3031 | 1.2962 | 1.2903 | 1.2851 | 1.2806 | 1.2766 | 1.273 | 1.27 | 1.2672 | 1.2648 | 1.2627 | 1.2609 | 1.2593 | 1.2579 | 1.2568 | 1.2559 | 22.004 | 0.79979 | 0.0493 | 1058.5888 | 1081.8421 | 1105.9108 | 1132.1905 | 1160.9573 | 1191.3684 | 1221.4616 | 1248.1554 | 1270.1941 | 1290.2462 | 1308.4592 | 1324.9742 | 1339.9263 | 1353.4442 | 1365.6503 | 1376.6603 | 1386.5827 | 1395.5181 | 1403.5589 | 1410.7881 | 1417.2791 | 1423.0953 | 1428.2913
| 1.4753e-25 | -1.3636e-21 | 6.9724e-16 | -1.2228e-12 | 4.5569e-12 | -8.6107e-09 | 3.1158e-05 | 0.78361 |  | 0.81923 | 0.83724 | 0.85588 | 0.87622 | 0.89849 | 0.92203 | 0.94533 | 0.96599 | 0.98305 | 0.99858 | 1.0127 | 1.0255 | 1.037 | 1.0475 | 1.057 | 1.0655 | 1.0732 | 1.0801 | 1.0863 | 1.0919 | 1.0969 | 1.1014 | 1.1054 |  | 1.0587 | 1.082 | 1.106 | 1.1323 | 1.1611 | 1.1915 | 1.2216 | 1.2483 | 1.2704 | 1.2905 | 1.3087 | 1.3252 | 1.3402 | 1.3537 | 1.3659 | 1.3769 | 1.3868 | 1.3958 | 1.4038 | 1.4111 | 1.4175 | 1.4234 | 1.4286 |  | 1.3778 | 1.3667 | 1.3559 | 1.3447 | 1.3333 | 1.3221 | 1.3117 | 1.303 | 1.2962 | 1.2902 | 1.285 | 1.2805 | 1.2765 | 1.273 | 1.2699 | 1.2672 | 1.2648 | 1.2627 | 1.2608 | 1.2592 | 1.2579 | 1.2568 | 1.2559 | 22.03 | 0.79979 | 0.0494 | 1058.6776 | 1081.9533 | 1106.0391 | 1132.3322 | 1161.1105 | 1191.5322 | 1221.6357 | 1248.34 | 1270.3892 | 1290.4509 | 1308.6728 | 1325.196 | 1340.1556 | 1353.6802 | 1365.8925 | 1376.9079 | 1386.8351 | 1395.7749 | 1403.8193 | 1411.0516 | 1417.545 | 1423.363 | 1428.56
| 1.4542e-25 | -1.3431e-21 | 6.9767e-16 | -1.224e-12 | 4.4574e-12 | -8.5632e-09 | 3.1027e-05 | 0.78356 |  | 0.81929 | 0.83732 | 0.85597 | 0.87633 | 0.89861 | 0.92216 | 0.94546 | 0.96613 | 0.9832 | 0.99873 | 1.0128 | 1.0256 | 1.0372 | 1.0477 | 1.0571 | 1.0657 | 1.0734 | 1.0803 | 1.0865 | 1.0921 | 1.0971 | 1.1016 | 1.1057 |  | 1.0588 | 1.0821 | 1.1062 | 1.1325 | 1.1613 | 1.1917 | 1.2218 | 1.2485 | 1.2706 | 1.2907 | 1.3089 | 1.3254 | 1.3404 | 1.3539 | 1.3661 | 1.3772 | 1.3871 | 1.396 | 1.4041 | 1.4113 | 1.4178 | 1.4236 | 1.4288 |  | 1.3777 | 1.3666 | 1.3558 | 1.3447 | 1.3333 | 1.322 | 1.3116 | 1.3029 | 1.2961 | 1.2902 | 1.285 | 1.2804 | 1.2764 | 1.2729 | 1.2698 | 1.2671 | 1.2647 | 1.2626 | 1.2608 | 1.2592 | 1.2578 | 1.2567 | 1.2558 | 22.0554 | 0.79979 | 0.0495 | 1058.764 | 1082.0618 | 1106.1646 | 1132.4712 | 1161.2609 | 1191.6928 | 1221.8064 | 1248.5211 | 1270.5806 | 1290.6518 | 1308.8824 | 1325.4136 | 1340.3804 | 1353.9118 | 1366.13 | 1377.1508 | 1387.0828 | 1396.0268 | 1404.0749 | 1411.3102 | 1417.806 | 1423.6257 | 1428.8238
| 1.433e-25 | -1.3226e-21 | 6.9813e-16 | -1.2251e-12 | 4.3609e-12 | -8.518e-09 | 3.0895e-05 | 0.7835 |  | 0.81936 | 0.83741 | 0.85607 | 0.87644 | 0.89873 | 0.92228 | 0.94559 | 0.96627 | 0.98335 | 0.99889 | 1.013 | 1.0258 | 1.0374 | 1.0479 | 1.0573 | 1.0659 | 1.0735 | 1.0805 | 1.0867 | 1.0923 | 1.0973 | 1.1018 | 1.1059 |  | 1.0589 | 1.0822 | 1.1063 | 1.1326 | 1.1614 | 1.1919 | 1.222 | 1.2487 | 1.2708 | 1.2909 | 1.3091 | 1.3256 | 1.3406 | 1.3541 | 1.3664 | 1.3774 | 1.3873 | 1.3963 | 1.4043 | 1.4116 | 1.4181 | 1.4239 | 1.4291 |  | 1.3777 | 1.3666 | 1.3558 | 1.3446 | 1.3332 | 1.322 | 1.3116 | 1.3029 | 1.2961 | 1.2901 | 1.2849 | 1.2804 | 1.2764 | 1.2729 | 1.2698 | 1.2671 | 1.2647 | 1.2625 | 1.2607 | 1.2591 | 1.2578 | 1.2566 | 1.2558 | 22.0811 | 0.79979 | 0.0496 | 1058.8528 | 1082.173 | 1106.2928 | 1132.613 | 1161.4141 | 1191.8566 | 1221.9805 | 1248.7058 | 1270.7756 | 1290.8565 | 1309.0961 | 1325.6354 | 1340.6097 | 1354.1478 | 1366.3721 | 1377.3984 | 1387.3353 | 1396.2835 | 1404.3353 | 1411.5737 | 1418.0719 | 1423.8934 | 1429.0924
| 1.4122e-25 | -1.3026e-21 | 6.986e-16 | -1.2263e-12 | 4.27e-12 | -8.4761e-09 | 3.0764e-05 | 0.78345 |  | 0.81943 | 0.83749 | 0.85617 | 0.87655 | 0.89884 | 0.92241 | 0.94573 | 0.96642 | 0.9835 | 0.99905 | 1.0132 | 1.026 | 1.0376 | 1.048 | 1.0575 | 1.0661 | 1.0737 | 1.0807 | 1.0869 | 1.0925 | 1.0975 | 1.102 | 1.1061 |  | 1.0589 | 1.0823 | 1.1064 | 1.1328 | 1.1616 | 1.192 | 1.2222 | 1.2489 | 1.271 | 1.2911 | 1.3093 | 1.3259 | 1.3408 | 1.3544 | 1.3666 | 1.3776 | 1.3876 | 1.3965 | 1.4046 | 1.4118 | 1.4183 | 1.4242 | 1.4294 |  | 1.3777 | 1.3665 | 1.3557 | 1.3446 | 1.3332 | 1.3219 | 1.3115 | 1.3028 | 1.296 | 1.2901 | 1.2849 | 1.2803 | 1.2763 | 1.2728 | 1.2697 | 1.267 | 1.2646 | 1.2625 | 1.2606 | 1.2591 | 1.2577 | 1.2566 | 1.2557 | 22.1068 | 0.79979 | 0.0497 | 1058.9416 | 1082.2841 | 1106.421 | 1132.7548 | 1161.5674 | 1192.0204 | 1222.1546 | 1248.8904 | 1270.9707 | 1291.0613 | 1309.3097 | 1325.8572 | 1340.839 | 1354.3838 | 1366.6143 | 1377.6461 | 1387.5878 | 1396.5402 | 1404.5957 | 1411.8371 | 1418.3378 | 1424.161 | 1429.361
| 1.3918e-25 | -1.2829e-21 | 6.9906e-16 | -1.2275e-12 | 4.1844e-12 | -8.4373e-09 | 3.0634e-05 | 0.78339 |  | 0.8195 | 0.83758 | 0.85627 | 0.87666 | 0.89896 | 0.92254 | 0.94586 | 0.96656 | 0.98365 | 0.99921 | 1.0133 | 1.0261 | 1.0377 | 1.0482 | 1.0577 | 1.0662 | 1.0739 | 1.0809 | 1.0871 | 1.0927 | 1.0977 | 1.1023 | 1.1063 |  | 1.059 | 1.0824 | 1.1065 | 1.1329 | 1.1617 | 1.1922 | 1.2223 | 1.2491 | 1.2712 | 1.2913 | 1.3095 | 1.3261 | 1.3411 | 1.3546 | 1.3669 | 1.3779 | 1.3878 | 1.3968 | 1.4049 | 1.4121 | 1.4186 | 1.4244 | 1.4296 |  | 1.3776 | 1.3665 | 1.3556 | 1.3445 | 1.3331 | 1.3219 | 1.3115 | 1.3028 | 1.296 | 1.29 | 1.2848 | 1.2803 | 1.2763 | 1.2728 | 1.2697 | 1.2669 | 1.2645 | 1.2624 | 1.2606 | 1.259 | 1.2576 | 1.2565 | 1.2557 | 22.1324 | 0.79979 | 0.0498 | 1059.0306 | 1082.3956 | 1106.5497 | 1132.8971 | 1161.7213 | 1192.1848 | 1222.3294 | 1249.0758 | 1271.1667 | 1291.2669 | 1309.5243 | 1326.08 | 1341.0692 | 1354.6209 | 1366.8574 | 1377.8947 | 1387.8414 | 1396.7981 | 1404.8572 | 1412.1018 | 1418.6049 | 1424.4298 | 1429.6308
| 1.372e-25 | -1.264e-21 | 6.9951e-16 | -1.2286e-12 | 4.1053e-12 | -8.4021e-09 | 3.0506e-05 | 0.78334 |  | 0.81957 | 0.83766 | 0.85637 | 0.87677 | 0.89908 | 0.92266 | 0.946 | 0.9667 | 0.9838 | 0.99936 | 1.0135 | 1.0263 | 1.0379 | 1.0484 | 1.0579 | 1.0664 | 1.0741 | 1.0811 | 1.0873 | 1.0929 | 1.0979 | 1.1025 | 1.1065 |  | 1.0591 | 1.0825 | 1.1067 | 1.133 | 1.1619 | 1.1923 | 1.2225 | 1.2493 | 1.2714 | 1.2915 | 1.3097 | 1.3263 | 1.3413 | 1.3549 | 1.3671 | 1.3781 | 1.3881 | 1.3971 | 1.4051 | 1.4124 | 1.4189 | 1.4247 | 1.4299 |  | 1.3776 | 1.3664 | 1.3556 | 1.3445 | 1.3331 | 1.3218 | 1.3114 | 1.3027 | 1.2959 | 1.29 | 1.2848 | 1.2802 | 1.2762 | 1.2727 | 1.2696 | 1.2669 | 1.2645 | 1.2624 | 1.2605 | 1.2589 | 1.2576 | 1.2565 | 1.2556 | 22.1576 | 0.79979 | 0.0499 | 1059.1184 | 1082.5056 | 1106.6766 | 1133.0374 | 1161.8729 | 1192.3469 | 1222.5016 | 1249.2585 | 1271.3597 | 1291.4696 | 1309.7357 | 1326.2995 | 1341.2961 | 1354.8544 | 1367.097 | 1378.1397 | 1388.0912 | 1397.0522 | 1405.1149 | 1412.3625 | 1418.8679 | 1424.6946 | 1429.8965
| 1.3525e-25 | -1.2453e-21 | 6.9998e-16 | -1.2298e-12 | 4.0309e-12 | -8.3698e-09 | 3.0378e-05 | 0.78329 |  | 0.81964 | 0.83775 | 0.85647 | 0.87688 | 0.8992 | 0.92279 | 0.94613 | 0.96684 | 0.98395 | 0.99952 | 1.0137 | 1.0265 | 1.0381 | 1.0486 | 1.0581 | 1.0666 | 1.0743 | 1.0813 | 1.0875 | 1.0931 | 1.0982 | 1.1027 | 1.1067 |  | 1.0592 | 1.0826 | 1.1068 | 1.1332 | 1.162 | 1.1925 | 1.2227 | 1.2494 | 1.2716 | 1.2917 | 1.3099 | 1.3265 | 1.3415 | 1.3551 | 1.3673 | 1.3784 | 1.3883 | 1.3973 | 1.4054 | 1.4126 | 1.4191 | 1.425 | 1.4302 |  | 1.3776 | 1.3664 | 1.3555 | 1.3444 | 1.333 | 1.3218 | 1.3114 | 1.3027 | 1.2958 | 1.2899 | 1.2847 | 1.2802 | 1.2762 | 1.2726 | 1.2695 | 1.2668 | 1.2644 | 1.2623 | 1.2605 | 1.2589 | 1.2575 | 1.2564 | 1.2556 | 22.1829 | 0.79979 | 0.05 | 1059.2072 | 1082.6167 | 1106.8048 | 1133.1792 | 1162.0262 | 1192.5106 | 1222.6757 | 1249.4432 | 1271.5548 | 1291.6743 | 1309.9494 | 1326.5213 | 1341.5253 | 1355.0904 | 1367.3392 | 1378.3873 | 1388.3436 | 1397.3089 | 1405.3753 | 1412.6259 | 1419.1338 | 1424.9621 | 1430.165
| 1.3333e-25 | -1.2271e-21 | 7.0044e-16 | -1.231e-12 | 3.962e-12 | -8.3405e-09 | 3.0251e-05 | 0.78323 |  | 0.8197 | 0.83784 | 0.85657 | 0.87699 | 0.89932 | 0.92292 | 0.94627 | 0.96699 | 0.98411 | 0.99968 | 1.0138 | 1.0267 | 1.0383 | 1.0488 | 1.0583 | 1.0668 | 1.0745 | 1.0815 | 1.0877 | 1.0933 | 1.0984 | 1.1029 | 1.1069 |  | 1.0593 | 1.0827 | 1.1069 | 1.1333 | 1.1622 | 1.1927 | 1.2228 | 1.2496 | 1.2717 | 1.2919 | 1.3102 | 1.3267 | 1.3418 | 1.3553 | 1.3676 | 1.3786 | 1.3886 | 1.3976 | 1.4056 | 1.4129 | 1.4194 | 1.4252 | 1.4304 |  | 1.3775 | 1.3664 | 1.3555 | 1.3444 | 1.333 | 1.3217 | 1.3113 | 1.3026 | 1.2958 | 1.2898 | 1.2847 | 1.2801 | 1.2761 | 1.2726 | 1.2695 | 1.2668 | 1.2644 | 1.2623 | 1.2604 | 1.2588 | 1.2575 | 1.2564 | 1.2555 | 22.2081 | 0.7998 | 0.0501 | 1059.296 | 1082.7279 | 1106.933 | 1133.3209 | 1162.1794 | 1192.6744 | 1222.8498 | 1249.6278 | 1271.7499 | 1291.8791 | 1310.163 | 1326.7431 | 1341.7546 | 1355.3265 | 1367.5813 | 1378.635 | 1388.5961 | 1397.5656 | 1405.6357 | 1412.8894 | 1419.3996 | 1425.2296 | 1430.4335
| 1.3148e-25 | -1.2095e-21 | 7.009e-16 | -1.2321e-12 | 3.8992e-12 | -8.3146e-09 | 3.0126e-05 | 0.78318 |  | 0.81977 | 0.83792 | 0.85667 | 0.87709 | 0.89944 | 0.92304 | 0.9464 | 0.96713 | 0.98425 | 0.99984 | 1.014 | 1.0268 | 1.0385 | 1.049 | 1.0584 | 1.067 | 1.0747 | 1.0817 | 1.0879 | 1.0935 | 1.0986 | 1.1031 | 1.1071 |  | 1.0594 | 1.0828 | 1.1071 | 1.1335 | 1.1623 | 1.1928 | 1.223 | 1.2498 | 1.2719 | 1.2921 | 1.3104 | 1.327 | 1.342 | 1.3556 | 1.3678 | 1.3789 | 1.3888 | 1.3978 | 1.4059 | 1.4132 | 1.4197 | 1.4255 | 1.4307 |  | 1.3775 | 1.3663 | 1.3554 | 1.3443 | 1.3329 | 1.3217 | 1.3112 | 1.3026 | 1.2957 | 1.2898 | 1.2846 | 1.28 | 1.276 | 1.2725 | 1.2694 | 1.2667 | 1.2643 | 1.2622 | 1.2604 | 1.2588 | 1.2574 | 1.2563 | 1.2555 | 22.2329 | 0.7998 | 0.0502 | 1059.3838 | 1082.8378 | 1107.0599 | 1133.4612 | 1162.3311 | 1192.8364 | 1223.022 | 1249.8105 | 1271.943 | 1292.0817 | 1310.3745 | 1326.9626 | 1341.9815 | 1355.56 | 1367.8209 | 1378.88 | 1388.8459 | 1397.8197 | 1405.8934 | 1413.1501 | 1419.6627 | 1425.4944 | 1430.6991
| 1.2965e-25 | -1.1922e-21 | 7.0136e-16 | -1.2333e-12 | 3.8411e-12 | -8.2914e-09 | 3.0001e-05 | 0.78313 |  | 0.81984 | 0.83801 | 0.85676 | 0.8772 | 0.89955 | 0.92317 | 0.94653 | 0.96727 | 0.98441 | 1 | 1.0142 | 1.027 | 1.0386 | 1.0491 | 1.0586 | 1.0672 | 1.0749 | 1.0819 | 1.0881 | 1.0937 | 1.0988 | 1.1033 | 1.1073 |  | 1.0595 | 1.0829 | 1.1072 | 1.1336 | 1.1625 | 1.193 | 1.2232 | 1.25 | 1.2721 | 1.2923 | 1.3106 | 1.3272 | 1.3422 | 1.3558 | 1.3681 | 1.3791 | 1.3891 | 1.3981 | 1.4062 | 1.4134 | 1.4199 | 1.4258 | 1.431 |  | 1.3774 | 1.3663 | 1.3554 | 1.3443 | 1.3329 | 1.3216 | 1.3112 | 1.3025 | 1.2957 | 1.2897 | 1.2845 | 1.28 | 1.276 | 1.2725 | 1.2694 | 1.2666 | 1.2642 | 1.2621 | 1.2603 | 1.2587 | 1.2574 | 1.2563 | 1.2554 | 22.2579 | 0.7998 | 0.0503 | 1059.4726 | 1082.949 | 1107.1881 | 1133.603 | 1162.4843 | 1193.0002 | 1223.1961 | 1249.9951 | 1272.138 | 1292.2864 | 1310.5881 | 1327.1844 | 1342.2107 | 1355.796 | 1368.063 | 1379.1276 | 1389.0984 | 1398.0764 | 1406.1538 | 1413.4135 | 1419.9285 | 1425.7618 | 1430.9675
| 1.2786e-25 | -1.1753e-21 | 7.0182e-16 | -1.2345e-12 | 3.7883e-12 | -8.2711e-09 | 2.9876e-05 | 0.78307 |  | 0.81991 | 0.83809 | 0.85686 | 0.87731 | 0.89967 | 0.92329 | 0.94667 | 0.96741 | 0.98456 | 1.0002 | 1.0143 | 1.0272 | 1.0388 | 1.0493 | 1.0588 | 1.0674 | 1.0751 | 1.0821 | 1.0883 | 1.0939 | 1.099 | 1.1035 | 1.1075 |  | 1.0596 | 1.0831 | 1.1073 | 1.1337 | 1.1626 | 1.1932 | 1.2234 | 1.2502 | 1.2723 | 1.2925 | 1.3108 | 1.3274 | 1.3424 | 1.356 | 1.3683 | 1.3794 | 1.3894 | 1.3983 | 1.4064 | 1.4137 | 1.4202 | 1.426 | 1.4312 |  | 1.3774 | 1.3662 | 1.3553 | 1.3442 | 1.3328 | 1.3215 | 1.3111 | 1.3024 | 1.2956 | 1.2897 | 1.2845 | 1.2799 | 1.2759 | 1.2724 | 1.2693 | 1.2666 | 1.2642 | 1.2621 | 1.2602 | 1.2586 | 1.2573 | 1.2562 | 1.2553 | 22.2829 | 0.7998 | 0.0504 | 1059.5616 | 1083.0605 | 1107.3168 | 1133.7453 | 1162.6383 | 1193.1647 | 1223.3709 | 1250.1806 | 1272.334 | 1292.4921 | 1310.8027 | 1327.4072 | 1342.441 | 1356.0331 | 1368.3062 | 1379.3763 | 1389.352 | 1398.3343 | 1406.4153 | 1413.6781 | 1420.1955 | 1426.0305 | 1431.2371
| 1.2614e-25 | -1.1591e-21 | 7.0228e-16 | -1.2357e-12 | 3.7414e-12 | -8.2539e-09 | 2.9753e-05 | 0.78302 |  | 0.81998 | 0.83818 | 0.85696 | 0.87742 | 0.89979 | 0.92342 | 0.9468 | 0.96756 | 0.98471 | 1.0003 | 1.0145 | 1.0273 | 1.039 | 1.0495 | 1.059 | 1.0676 | 1.0753 | 1.0823 | 1.0885 | 1.0941 | 1.0992 | 1.1037 | 1.1077 |  | 1.0596 | 1.0832 | 1.1074 | 1.1339 | 1.1628 | 1.1933 | 1.2235 | 1.2504 | 1.2725 | 1.2927 | 1.311 | 1.3276 | 1.3427 | 1.3563 | 1.3685 | 1.3796 | 1.3896 | 1.3986 | 1.4067 | 1.4139 | 1.4205 | 1.4263 | 1.4315 |  | 1.3774 | 1.3662 | 1.3553 | 1.3441 | 1.3327 | 1.3215 | 1.3111 | 1.3024 | 1.2956 | 1.2896 | 1.2844 | 1.2799 | 1.2759 | 1.2724 | 1.2693 | 1.2665 | 1.2641 | 1.262 | 1.2602 | 1.2586 | 1.2572 | 1.2561 | 1.2553 | 22.3074 | 0.7998 | 0.0505 | 1059.6494 | 1083.1704 | 1107.4436 | 1133.8856 | 1162.7899 | 1193.3267 | 1223.5432 | 1250.3633 | 1272.527 | 1292.6947 | 1311.0141 | 1327.6267 | 1342.6679 | 1356.2666 | 1368.5458 | 1379.6213 | 1389.6018 | 1398.5883 | 1406.673 | 1413.9388 | 1420.4585 | 1426.2952 | 1431.5026
| 1.2446e-25 | -1.1434e-21 | 7.0272e-16 | -1.2368e-12 | 3.6999e-12 | -8.2393e-09 | 2.9631e-05 | 0.78297 |  | 0.82005 | 0.83826 | 0.85706 | 0.87753 | 0.89991 | 0.92355 | 0.94694 | 0.9677 | 0.98486 | 1.0005 | 1.0147 | 1.0275 | 1.0392 | 1.0497 | 1.0592 | 1.0678 | 1.0755 | 1.0825 | 1.0887 | 1.0943 | 1.0994 | 1.1039 | 1.1079 |  | 1.0597 | 1.0833 | 1.1076 | 1.134 | 1.1629 | 1.1935 | 1.2237 | 1.2505 | 1.2727 | 1.2929 | 1.3112 | 1.3278 | 1.3429 | 1.3565 | 1.3688 | 1.3799 | 1.3899 | 1.3988 | 1.4069 | 1.4142 | 1.4207 | 1.4266 | 1.4318 |  | 1.3773 | 1.3661 | 1.3552 | 1.3441 | 1.3327 | 1.3214 | 1.311 | 1.3023 | 1.2955 | 1.2896 | 1.2844 | 1.2798 | 1.2758 | 1.2723 | 1.2692 | 1.2665 | 1.2641 | 1.262 | 1.2601 | 1.2585 | 1.2572 | 1.2561 | 1.2552 | 22.3319 | 0.7998 | 0.0506 | 1059.7368 | 1083.2802 | 1107.5705 | 1134.0261 | 1162.9418 | 1193.4891 | 1223.7158 | 1250.5463 | 1272.7204 | 1292.8977 | 1311.2259 | 1327.8466 | 1342.8951 | 1356.5006 | 1368.7858 | 1379.8667 | 1389.8521 | 1398.8429 | 1406.9312 | 1414.2 | 1420.7222 | 1426.5605 | 1431.7688
| 1.2281e-25 | -1.128e-21 | 7.0319e-16 | -1.238e-12 | 3.6629e-12 | -8.2276e-09 | 2.9509e-05 | 0.78291 |  | 0.82011 | 0.83835 | 0.85716 | 0.87764 | 0.90003 | 0.92367 | 0.94707 | 0.96784 | 0.98501 | 1.0006 | 1.0148 | 1.0277 | 1.0393 | 1.0499 | 1.0594 | 1.068 | 1.0757 | 1.0827 | 1.0889 | 1.0945 | 1.0996 | 1.1041 | 1.1081 |  | 1.0598 | 1.0834 | 1.1077 | 1.1342 | 1.1631 | 1.1937 | 1.2239 | 1.2507 | 1.2729 | 1.2931 | 1.3114 | 1.3281 | 1.3431 | 1.3567 | 1.369 | 1.3801 | 1.3901 | 1.3991 | 1.4072 | 1.4145 | 1.421 | 1.4268 | 1.432 |  | 1.3773 | 1.3661 | 1.3552 | 1.344 | 1.3326 | 1.3214 | 1.311 | 1.3023 | 1.2955 | 1.2895 | 1.2843 | 1.2798 | 1.2758 | 1.2722 | 1.2691 | 1.2664 | 1.264 | 1.2619 | 1.2601 | 1.2585 | 1.2571 | 1.256 | 1.2552 | 22.3564 | 0.7998 | 0.0507 | 1059.8256 | 1083.3913 | 1107.6987 | 1134.1679 | 1163.0951 | 1193.6528 | 1223.8898 | 1250.731 | 1272.9155 | 1293.1024 | 1311.4396 | 1328.0684 | 1343.1244 | 1356.7366 | 1369.028 | 1380.1143 | 1390.1046 | 1399.0996 | 1407.1916 | 1414.4634 | 1420.9879 | 1426.8279 | 1432.0371
| 1.2121e-25 | -1.1132e-21 | 7.0365e-16 | -1.2391e-12 | 3.6314e-12 | -8.2188e-09 | 2.939e-05 | 0.78286 |  | 0.82018 | 0.83843 | 0.85726 | 0.87775 | 0.90014 | 0.9238 | 0.9472 | 0.96798 | 0.98516 | 1.0008 | 1.015 | 1.0279 | 1.0395 | 1.0501 | 1.0596 | 1.0681 | 1.0759 | 1.0828 | 1.0891 | 1.0947 | 1.0998 | 1.1043 | 1.1083 |  | 1.0599 | 1.0835 | 1.1078 | 1.1343 | 1.1632 | 1.1938 | 1.2241 | 1.2509 | 1.2731 | 1.2933 | 1.3117 | 1.3283 | 1.3434 | 1.357 | 1.3693 | 1.3804 | 1.3904 | 1.3994 | 1.4074 | 1.4147 | 1.4213 | 1.4271 | 1.4323 |  | 1.3772 | 1.366 | 1.3551 | 1.344 | 1.3326 | 1.3213 | 1.3109 | 1.3022 | 1.2954 | 1.2895 | 1.2843 | 1.2797 | 1.2757 | 1.2722 | 1.2691 | 1.2664 | 1.264 | 1.2619 | 1.26 | 1.2584 | 1.2571 | 1.256 | 1.2551 | 22.3805 | 0.7998 | 0.0508 | 1059.9134 | 1083.5013 | 1107.8256 | 1134.3081 | 1163.2467 | 1193.8149 | 1224.0621 | 1250.9137 | 1273.1086 | 1293.305 | 1311.651 | 1328.2879 | 1343.3512 | 1356.9702 | 1369.2676 | 1380.3594 | 1390.3544 | 1399.3536 | 1407.4492 | 1414.7241 | 1421.2509 | 1427.0924 | 1432.3025
| 1.1965e-25 | -1.0987e-21 | 7.0411e-16 | -1.2403e-12 | 3.6047e-12 | -8.2125e-09 | 2.9269e-05 | 0.7828 |  | 0.82025 | 0.83852 | 0.85736 | 0.87786 | 0.90026 | 0.92392 | 0.94734 | 0.96812 | 0.98531 | 1.0009 | 1.0151 | 1.028 | 1.0397 | 1.0502 | 1.0598 | 1.0683 | 1.0761 | 1.083 | 1.0893 | 1.0949 | 1.1 | 1.1045 | 1.1086 |  | 1.06 | 1.0836 | 1.108 | 1.1344 | 1.1634 | 1.194 | 1.2242 | 1.2511 | 1.2733 | 1.2935 | 1.3119 | 1.3285 | 1.3436 | 1.3572 | 1.3695 | 1.3806 | 1.3906 | 1.3996 | 1.4077 | 1.415 | 1.4215 | 1.4274 | 1.4326 |  | 1.3772 | 1.366 | 1.3551 | 1.3439 | 1.3325 | 1.3213 | 1.3109 | 1.3022 | 1.2954 | 1.2894 | 1.2842 | 1.2796 | 1.2756 | 1.2721 | 1.269 | 1.2663 | 1.2639 | 1.2618 | 1.26 | 1.2584 | 1.257 | 1.2559 | 1.2551 | 22.4048 | 0.7998 | 0.0509 | 1060.0022 | 1083.6124 | 1107.9538 | 1134.4499 | 1163.4 | 1193.9786 | 1224.2361 | 1251.0983 | 1273.3037 | 1293.5098 | 1311.8646 | 1328.5097 | 1343.5805 | 1357.2062 | 1369.5097 | 1380.607 | 1390.6069 | 1399.6103 | 1407.7096 | 1414.9875 | 1421.5166 | 1427.3598 | 1432.5707
| 1.1814e-25 | -1.0848e-21 | 7.0457e-16 | -1.2415e-12 | 3.5833e-12 | -8.2089e-09 | 2.9151e-05 | 0.78275 |  | 0.82032 | 0.83861 | 0.85745 | 0.87797 | 0.90038 | 0.92405 | 0.94747 | 0.96827 | 0.98546 | 1.0011 | 1.0153 | 1.0282 | 1.0399 | 1.0504 | 1.0599 | 1.0685 | 1.0763 | 1.0832 | 1.0895 | 1.0951 | 1.1002 | 1.1047 | 1.1088 |  | 1.0601 | 1.0837 | 1.1081 | 1.1346 | 1.1636 | 1.1941 | 1.2244 | 1.2513 | 1.2735 | 1.2937 | 1.3121 | 1.3287 | 1.3438 | 1.3574 | 1.3697 | 1.3809 | 1.3909 | 1.3999 | 1.408 | 1.4152 | 1.4218 | 1.4276 | 1.4328 |  | 1.3772 | 1.3659 | 1.355 | 1.3439 | 1.3325 | 1.3212 | 1.3108 | 1.3021 | 1.2953 | 1.2893 | 1.2841 | 1.2796 | 1.2756 | 1.2721 | 1.269 | 1.2662 | 1.2638 | 1.2617 | 1.2599 | 1.2583 | 1.257 | 1.2559 | 1.255 | 22.4288 | 0.7998 | 0.051 | 1060.0901 | 1083.7224 | 1108.0806 | 1134.5902 | 1163.5516 | 1194.1407 | 1224.4084 | 1251.281 | 1273.4967 | 1293.7124 | 1312.0761 | 1328.7292 | 1343.8074 | 1357.4398 | 1369.7493 | 1380.852 | 1390.8567 | 1399.8644 | 1407.9673 | 1415.2481 | 1421.7796 | 1427.6243 | 1432.836
| 1.1666e-25 | -1.0712e-21 | 7.0503e-16 | -1.2426e-12 | 3.5666e-12 | -8.2077e-09 | 2.9031e-05 | 0.7827 |  | 0.82039 | 0.83869 | 0.85755 | 0.87808 | 0.9005 | 0.92418 | 0.94761 | 0.96841 | 0.98561 | 1.0013 | 1.0155 | 1.0284 | 1.04 | 1.0506 | 1.0601 | 1.0687 | 1.0765 | 1.0834 | 1.0897 | 1.0954 | 1.1004 | 1.1049 | 1.109 |  | 1.0602 | 1.0838 | 1.1082 | 1.1347 | 1.1637 | 1.1943 | 1.2246 | 1.2515 | 1.2737 | 1.2939 | 1.3123 | 1.329 | 1.344 | 1.3577 | 1.37 | 1.3811 | 1.3911 | 1.4001 | 1.4082 | 1.4155 | 1.422 | 1.4279 | 1.4331 |  | 1.3771 | 1.3659 | 1.355 | 1.3438 | 1.3324 | 1.3212 | 1.3108 | 1.3021 | 1.2952 | 1.2893 | 1.2841 | 1.2795 | 1.2755 | 1.272 | 1.2689 | 1.2662 | 1.2638 | 1.2617 | 1.2598 | 1.2582 | 1.2569 | 1.2558 | 1.255 | 22.453 | 0.7998 | 0.0511 | 1060.1791 | 1083.8339 | 1108.2093 | 1134.7326 | 1163.7055 | 1194.3052 | 1224.5832 | 1251.4665 | 1273.6927 | 1293.9181 | 1312.2907 | 1328.952 | 1344.0376 | 1357.6768 | 1369.9925 | 1381.1007 | 1391.1103 | 1400.1222 | 1408.2288 | 1415.5127 | 1422.0465 | 1427.8928 | 1433.1054
| 1.1524e-25 | -1.0583e-21 | 7.0549e-16 | -1.2438e-12 | 3.555e-12 | -8.209e-09 | 2.8914e-05 | 0.78264 |  | 0.82046 | 0.83878 | 0.85765 | 0.87819 | 0.90062 | 0.9243 | 0.94774 | 0.96855 | 0.98576 | 1.0014 | 1.0156 | 1.0285 | 1.0402 | 1.0508 | 1.0603 | 1.0689 | 1.0767 | 1.0836 | 1.0899 | 1.0956 | 1.1006 | 1.1051 | 1.1092 |  | 1.0603 | 1.0839 | 1.1083 | 1.1349 | 1.1639 | 1.1945 | 1.2248 | 1.2516 | 1.2739 | 1.2941 | 1.3125 | 1.3292 | 1.3443 | 1.3579 | 1.3702 | 1.3813 | 1.3914 | 1.4004 | 1.4085 | 1.4158 | 1.4223 | 1.4282 | 1.4334 |  | 1.3771 | 1.3658 | 1.3549 | 1.3438 | 1.3324 | 1.3211 | 1.3107 | 1.302 | 1.2952 | 1.2892 | 1.284 | 1.2795 | 1.2755 | 1.272 | 1.2689 | 1.2661 | 1.2637 | 1.2616 | 1.2598 | 1.2582 | 1.2568 | 1.2558 | 1.2549 | 22.4767 | 0.7998 | 0.0512 | 1060.2669 | 1083.9439 | 1108.3362 | 1134.8729 | 1163.8572 | 1194.4672 | 1224.7555 | 1251.6492 | 1273.8857 | 1294.1207 | 1312.5021 | 1329.1715 | 1344.2645 | 1357.9104 | 1370.2321 | 1381.3457 | 1391.3601 | 1400.3763 | 1408.4864 | 1415.7733 | 1422.3094 | 1428.1573 | 1433.3707
| 1.1385e-25 | -1.0457e-21 | 7.0596e-16 | -1.245e-12 | 3.5481e-12 | -8.2128e-09 | 2.8797e-05 | 0.78259 |  | 0.82052 | 0.83886 | 0.85775 | 0.8783 | 0.90073 | 0.92443 | 0.94787 | 0.96869 | 0.98591 | 1.0016 | 1.0158 | 1.0287 | 1.0404 | 1.051 | 1.0605 | 1.0691 | 1.0769 | 1.0838 | 1.0901 | 1.0958 | 1.1008 | 1.1053 | 1.1094 |  | 1.0604 | 1.0841 | 1.1085 | 1.135 | 1.164 | 1.1946 | 1.2249 | 1.2518 | 1.2741 | 1.2943 | 1.3127 | 1.3294 | 1.3445 | 1.3581 | 1.3705 | 1.3816 | 1.3916 | 1.4006 | 1.4087 | 1.416 | 1.4226 | 1.4284 | 1.4336 |  | 1.377 | 1.3658 | 1.3549 | 1.3437 | 1.3323 | 1.3211 | 1.3107 | 1.302 | 1.2951 | 1.2892 | 1.284 | 1.2794 | 1.2754 | 1.2719 | 1.2688 | 1.2661 | 1.2637 | 1.2616 | 1.2597 | 1.2581 | 1.2568 | 1.2557 | 1.2549 | 22.5005 | 0.7998 | 0.0513 | 1060.3557 | 1084.055 | 1108.4644 | 1135.0146 | 1164.0104 | 1194.631 | 1224.9296 | 1251.8338 | 1274.0808 | 1294.3254 | 1312.7157 | 1329.3933 | 1344.4938 | 1358.1464 | 1370.4742 | 1381.5933 | 1391.6125 | 1400.633 | 1408.7468 | 1416.0366 | 1422.5751 | 1428.4246 | 1433.6387
| 1.1252e-25 | -1.0337e-21 | 7.0642e-16 | -1.2461e-12 | 3.546e-12 | -8.2189e-09 | 2.8681e-05 | 0.78254 |  | 0.82059 | 0.83895 | 0.85785 | 0.87841 | 0.90085 | 0.92455 | 0.94801 | 0.96884 | 0.98606 | 1.0017 | 1.016 | 1.0289 | 1.0406 | 1.0511 | 1.0607 | 1.0693 | 1.0771 | 1.084 | 1.0903 | 1.096 | 1.101 | 1.1055 | 1.1096 |  | 1.0604 | 1.0842 | 1.1086 | 1.1352 | 1.1642 | 1.1948 | 1.2251 | 1.252 | 1.2743 | 1.2945 | 1.3129 | 1.3296 | 1.3447 | 1.3584 | 1.3707 | 1.3818 | 1.3919 | 1.4009 | 1.409 | 1.4163 | 1.4228 | 1.4287 | 1.4339 |  | 1.377 | 1.3657 | 1.3548 | 1.3437 | 1.3323 | 1.321 | 1.3106 | 1.3019 | 1.2951 | 1.2891 | 1.2839 | 1.2794 | 1.2754 | 1.2718 | 1.2687 | 1.266 | 1.2636 | 1.2615 | 1.2597 | 1.2581 | 1.2567 | 1.2556 | 1.2548 | 22.524 | 0.7998 | 0.0514 | 1060.4435 | 1084.165 | 1108.5913 | 1135.1549 | 1164.1621 | 1194.793 | 1225.1018 | 1252.0165 | 1274.2739 | 1294.5281 | 1312.9271 | 1329.6128 | 1344.7206 | 1358.38 | 1370.7138 | 1381.8383 | 1391.8624 | 1400.887 | 1409.0044 | 1416.2972 | 1422.838 | 1428.689 | 1433.9039
| 1.1122e-25 | -1.022e-21 | 7.0688e-16 | -1.2473e-12 | 3.5485e-12 | -8.2273e-09 | 2.8565e-05 | 0.78248 |  | 0.82066 | 0.83903 | 0.85795 | 0.87852 | 0.90097 | 0.92468 | 0.94814 | 0.96898 | 0.98621 | 1.0019 | 1.0161 | 1.0291 | 1.0407 | 1.0513 | 1.0609 | 1.0695 | 1.0772 | 1.0842 | 1.0905 | 1.0962 | 1.1012 | 1.1058 | 1.1098 |  | 1.0605 | 1.0843 | 1.1087 | 1.1353 | 1.1643 | 1.195 | 1.2253 | 1.2522 | 1.2745 | 1.2947 | 1.3131 | 1.3298 | 1.3449 | 1.3586 | 1.371 | 1.3821 | 1.3921 | 1.4011 | 1.4093 | 1.4166 | 1.4231 | 1.429 | 1.4342 |  | 1.377 | 1.3657 | 1.3548 | 1.3436 | 1.3322 | 1.321 | 1.3105 | 1.3019 | 1.295 | 1.2891 | 1.2839 | 1.2793 | 1.2753 | 1.2718 | 1.2687 | 1.266 | 1.2636 | 1.2615 | 1.2596 | 1.258 | 1.2567 | 1.2556 | 1.2547 | 22.5476 | 0.7998 | 0.0515 | 1060.5323 | 1084.2761 | 1108.7195 | 1135.2967 | 1164.3153 | 1194.9568 | 1225.2759 | 1252.2011 | 1274.4689 | 1294.7328 | 1313.1408 | 1329.8346 | 1344.9499 | 1358.616 | 1370.9559 | 1382.0859 | 1392.1148 | 1401.1437 | 1409.2648 | 1416.5606 | 1423.1036 | 1428.9562 | 1434.1718
| 1.0999e-25 | -1.0111e-21 | 7.0732e-16 | -1.2484e-12 | 3.5554e-12 | -8.2372e-09 | 2.8451e-05 | 0.78243 |  | 0.82073 | 0.83912 | 0.85805 | 0.87862 | 0.90109 | 0.92481 | 0.94828 | 0.96912 | 0.98636 | 1.002 | 1.0163 | 1.0292 | 1.0409 | 1.0515 | 1.0611 | 1.0697 | 1.0774 | 1.0844 | 1.0907 | 1.0964 | 1.1014 | 1.106 | 1.11 |  | 1.0606 | 1.0844 | 1.1088 | 1.1354 | 1.1645 | 1.1951 | 1.2254 | 1.2524 | 1.2747 | 1.2949 | 1.3134 | 1.3301 | 1.3452 | 1.3588 | 1.3712 | 1.3823 | 1.3924 | 1.4014 | 1.4095 | 1.4168 | 1.4234 | 1.4292 | 1.4344 |  | 1.3769 | 1.3656 | 1.3547 | 1.3436 | 1.3322 | 1.3209 | 1.3105 | 1.3018 | 1.295 | 1.289 | 1.2838 | 1.2793 | 1.2753 | 1.2717 | 1.2686 | 1.2659 | 1.2635 | 1.2614 | 1.2596 | 1.258 | 1.2566 | 1.2555 | 1.2547 | 22.5707 | 0.7998 | 0.0516 | 1060.6187 | 1084.3846 | 1108.845 | 1135.4356 | 1164.4656 | 1195.1174 | 1225.4466 | 1252.3822 | 1274.6603 | 1294.9336 | 1313.3503 | 1330.0522 | 1345.1747 | 1358.8475 | 1371.1934 | 1382.3287 | 1392.3625 | 1401.3955 | 1409.5202 | 1416.8189 | 1423.3643 | 1429.2184 | 1434.4348
| 1.0877e-25 | -1.0003e-21 | 7.0778e-16 | -1.2496e-12 | 3.5671e-12 | -8.2498e-09 | 2.8335e-05 | 0.78237 |  | 0.8208 | 0.8392 | 0.85815 | 0.87873 | 0.90121 | 0.92493 | 0.94841 | 0.96926 | 0.98651 | 1.0022 | 1.0165 | 1.0294 | 1.0411 | 1.0517 | 1.0612 | 1.0699 | 1.0776 | 1.0846 | 1.0909 | 1.0966 | 1.1016 | 1.1062 | 1.1102 |  | 1.0607 | 1.0845 | 1.109 | 1.1356 | 1.1646 | 1.1953 | 1.2256 | 1.2526 | 1.2749 | 1.2951 | 1.3136 | 1.3303 | 1.3454 | 1.3591 | 1.3714 | 1.3826 | 1.3926 | 1.4017 | 1.4098 | 1.4171 | 1.4236 | 1.4295 | 1.4347 |  | 1.3769 | 1.3656 | 1.3547 | 1.3435 | 1.3321 | 1.3208 | 1.3104 | 1.3017 | 1.2949 | 1.289 | 1.2838 | 1.2792 | 1.2752 | 1.2717 | 1.2686 | 1.2658 | 1.2634 | 1.2613 | 1.2595 | 1.2579 | 1.2566 | 1.2555 | 1.2546 | 22.5942 | 0.7998 | 0.0517 | 1060.7077 | 1084.4962 | 1108.9737 | 1135.578 | 1164.6196 | 1195.2819 | 1225.6215 | 1252.5677 | 1274.8562 | 1295.1393 | 1313.5649 | 1330.275 | 1345.405 | 1359.0846 | 1371.4366 | 1382.5774 | 1392.616 | 1401.6534 | 1409.7817 | 1417.0835 | 1423.6311 | 1429.4868 | 1434.7039
| 1.0762e-25 | -9.9014e-22 | 7.0825e-16 | -1.2508e-12 | 3.5829e-12 | -8.2643e-09 | 2.8222e-05 | 0.78232 |  | 0.82086 | 0.83929 | 0.85824 | 0.87884 | 0.90132 | 0.92506 | 0.94854 | 0.9694 | 0.98666 | 1.0024 | 1.0166 | 1.0296 | 1.0413 | 1.0519 | 1.0614 | 1.0701 | 1.0778 | 1.0848 | 1.0911 | 1.0968 | 1.1018 | 1.1064 | 1.1104 |  | 1.0608 | 1.0846 | 1.1091 | 1.1357 | 1.1648 | 1.1954 | 1.2258 | 1.2528 | 1.275 | 1.2953 | 1.3138 | 1.3305 | 1.3456 | 1.3593 | 1.3717 | 1.3828 | 1.3929 | 1.4019 | 1.41 | 1.4173 | 1.4239 | 1.4298 | 1.435 |  | 1.3769 | 1.3656 | 1.3546 | 1.3435 | 1.332 | 1.3208 | 1.3104 | 1.3017 | 1.2949 | 1.2889 | 1.2837 | 1.2791 | 1.2751 | 1.2716 | 1.2685 | 1.2658 | 1.2634 | 1.2613 | 1.2594 | 1.2579 | 1.2565 | 1.2554 | 1.2546 | 22.6172 | 0.7998 | 0.0518 | 1060.7956 | 1084.6061 | 1109.1006 | 1135.7183 | 1164.7712 | 1195.4439 | 1225.7937 | 1252.7504 | 1275.0493 | 1295.3419 | 1313.7764 | 1330.4945 | 1345.6319 | 1359.3181 | 1371.6762 | 1382.8225 | 1392.8659 | 1401.9074 | 1410.0393 | 1417.344 | 1423.8939 | 1429.7511 | 1434.9689
| 1.065e-25 | -9.8043e-22 | 7.0871e-16 | -1.252e-12 | 3.603e-12 | -8.2807e-09 | 2.8108e-05 | 0.78227 |  | 0.82093 | 0.83938 | 0.85834 | 0.87895 | 0.90144 | 0.92518 | 0.94868 | 0.96954 | 0.98681 | 1.0025 | 1.0168 | 1.0297 | 1.0415 | 1.052 | 1.0616 | 1.0702 | 1.078 | 1.085 | 1.0913 | 1.097 | 1.102 | 1.1066 | 1.1106 |  | 1.0609 | 1.0847 | 1.1092 | 1.1359 | 1.1649 | 1.1956 | 1.226 | 1.2529 | 1.2752 | 1.2955 | 1.314 | 1.3307 | 1.3459 | 1.3596 | 1.3719 | 1.3831 | 1.3931 | 1.4022 | 1.4103 | 1.4176 | 1.4242 | 1.43 | 1.4352 |  | 1.3768 | 1.3655 | 1.3546 | 1.3434 | 1.332 | 1.3207 | 1.3103 | 1.3016 | 1.2948 | 1.2888 | 1.2836 | 1.2791 | 1.2751 | 1.2716 | 1.2685 | 1.2657 | 1.2633 | 1.2612 | 1.2594 | 1.2578 | 1.2565 | 1.2554 | 1.2545 | 22.6401 | 0.7998 | 0.0519 | 1060.8834 | 1084.7161 | 1109.2275 | 1135.8586 | 1164.9229 | 1195.606 | 1225.966 | 1252.9331 | 1275.2423 | 1295.5445 | 1313.9878 | 1330.714 | 1345.8587 | 1359.5517 | 1371.9158 | 1383.0675 | 1393.1157 | 1402.1614 | 1410.2969 | 1417.6046 | 1424.1567 | 1430.0153 | 1435.2338
| 1.0542e-25 | -9.7107e-22 | 7.0917e-16 | -1.2531e-12 | 3.6275e-12 | -8.2991e-09 | 2.7995e-05 | 0.78221 |  | 0.821 | 0.83946 | 0.85844 | 0.87906 | 0.90156 | 0.92531 | 0.94881 | 0.96969 | 0.98696 | 1.0027 | 1.017 | 1.0299 | 1.0416 | 1.0522 | 1.0618 | 1.0704 | 1.0782 | 1.0852 | 1.0915 | 1.0972 | 1.1022 | 1.1068 | 1.1108 |  | 1.061 | 1.0848 | 1.1094 | 1.136 | 1.1651 | 1.1958 | 1.2261 | 1.2531 | 1.2754 | 1.2957 | 1.3142 | 1.3309 | 1.3461 | 1.3598 | 1.3722 | 1.3833 | 1.3934 | 1.4024 | 1.4106 | 1.4179 | 1.4244 | 1.4303 | 1.4355 |  | 1.3768 | 1.3655 | 1.3545 | 1.3433 | 1.3319 | 1.3207 | 1.3103 | 1.3016 | 1.2947 | 1.2888 | 1.2836 | 1.279 | 1.275 | 1.2715 | 1.2684 | 1.2657 | 1.2633 | 1.2612 | 1.2593 | 1.2577 | 1.2564 | 1.2553 | 1.2545 | 22.6631 | 0.7998 | 0.052 | 1060.9722 | 1084.8272 | 1109.3557 | 1136.0003 | 1165.0761 | 1195.7697 | 1226.14 | 1253.1177 | 1275.4374 | 1295.7493 | 1314.2014 | 1330.9358 | 1346.088 | 1359.7877 | 1372.1579 | 1383.3151 | 1393.3681 | 1402.4181 | 1410.5572 | 1417.8679 | 1424.4222 | 1430.2824 | 1435.5015
| 1.044e-25 | -9.6226e-22 | 7.0964e-16 | -1.2543e-12 | 3.6559e-12 | -8.3192e-09 | 2.7883e-05 | 0.78216 |  | 0.82107 | 0.83955 | 0.85854 | 0.87917 | 0.90168 | 0.92544 | 0.94894 | 0.96983 | 0.98711 | 1.0028 | 1.0171 | 1.0301 | 1.0418 | 1.0524 | 1.062 | 1.0706 | 1.0784 | 1.0854 | 1.0917 | 1.0974 | 1.1024 | 1.107 | 1.111 |  | 1.0611 | 1.0849 | 1.1095 | 1.1361 | 1.1652 | 1.1959 | 1.2263 | 1.2533 | 1.2756 | 1.296 | 1.3144 | 1.3312 | 1.3463 | 1.36 | 1.3724 | 1.3836 | 1.3936 | 1.4027 | 1.4108 | 1.4181 | 1.4247 | 1.4305 | 1.4358 |  | 1.3767 | 1.3654 | 1.3545 | 1.3433 | 1.3319 | 1.3206 | 1.3102 | 1.3015 | 1.2947 | 1.2887 | 1.2835 | 1.279 | 1.275 | 1.2714 | 1.2683 | 1.2656 | 1.2632 | 1.2611 | 1.2593 | 1.2577 | 1.2563 | 1.2553 | 1.2544 | 22.6857 | 0.7998 | 0.0521 | 1061.0601 | 1084.9372 | 1109.4825 | 1136.1406 | 1165.2277 | 1195.9318 | 1226.3123 | 1253.3004 | 1275.6305 | 1295.9519 | 1314.4129 | 1331.1553 | 1346.3149 | 1360.0212 | 1372.3975 | 1383.5601 | 1393.6179 | 1402.6721 | 1410.8148 | 1418.1284 | 1424.685 | 1430.5466 | 1435.7664
| 1.0341e-25 | -9.539e-22 | 7.101e-16 | -1.2555e-12 | 3.6882e-12 | -8.3408e-09 | 2.7771e-05 | 0.78211 |  | 0.82114 | 0.83963 | 0.85864 | 0.87928 | 0.90179 | 0.92556 | 0.94908 | 0.96997 | 0.98726 | 1.003 | 1.0173 | 1.0302 | 1.042 | 1.0526 | 1.0622 | 1.0708 | 1.0786 | 1.0856 | 1.0919 | 1.0976 | 1.1027 | 1.1072 | 1.1112 |  | 1.0611 | 1.085 | 1.1096 | 1.1363 | 1.1654 | 1.1961 | 1.2265 | 1.2535 | 1.2758 | 1.2962 | 1.3146 | 1.3314 | 1.3465 | 1.3603 | 1.3726 | 1.3838 | 1.3939 | 1.4029 | 1.4111 | 1.4184 | 1.4249 | 1.4308 | 1.436 |  | 1.3767 | 1.3654 | 1.3544 | 1.3432 | 1.3318 | 1.3206 | 1.3102 | 1.3015 | 1.2946 | 1.2887 | 1.2835 | 1.2789 | 1.2749 | 1.2714 | 1.2683 | 1.2656 | 1.2632 | 1.2611 | 1.2592 | 1.2576 | 1.2563 | 1.2552 | 1.2544 | 22.7082 | 0.7998 | 0.0522 | 1061.1479 | 1085.0472 | 1109.6094 | 1136.2809 | 1165.3794 | 1196.0938 | 1226.4845 | 1253.4831 | 1275.8235 | 1296.1545 | 1314.6243 | 1331.3748 | 1346.5417 | 1360.2548 | 1372.6371 | 1383.8051 | 1393.8677 | 1402.9261 | 1411.0724 | 1418.3889 | 1424.9477 | 1430.8107 | 1436.0312
| 1.0246e-25 | -9.4589e-22 | 7.1057e-16 | -1.2567e-12 | 3.7248e-12 | -8.3643e-09 | 2.7658e-05 | 0.78205 |  | 0.82121 | 0.83972 | 0.85874 | 0.87939 | 0.90191 | 0.92569 | 0.94921 | 0.97011 | 0.98741 | 1.0031 | 1.0174 | 1.0304 | 1.0422 | 1.0528 | 1.0624 | 1.071 | 1.0788 | 1.0858 | 1.0921 | 1.0978 | 1.1029 | 1.1074 | 1.1114 |  | 1.0612 | 1.0852 | 1.1097 | 1.1364 | 1.1655 | 1.1963 | 1.2267 | 1.2537 | 1.276 | 1.2964 | 1.3148 | 1.3316 | 1.3468 | 1.3605 | 1.3729 | 1.3841 | 1.3941 | 1.4032 | 1.4113 | 1.4187 | 1.4252 | 1.4311 | 1.4363 |  | 1.3767 | 1.3653 | 1.3544 | 1.3432 | 1.3318 | 1.3205 | 1.3101 | 1.3014 | 1.2946 | 1.2886 | 1.2834 | 1.2789 | 1.2749 | 1.2713 | 1.2682 | 1.2655 | 1.2631 | 1.261 | 1.2592 | 1.2576 | 1.2562 | 1.2551 | 1.2543 | 22.7309 | 0.79979 | 0.0523 | 1061.2367 | 1085.1583 | 1109.7376 | 1136.4227 | 1165.5326 | 1196.2576 | 1226.6586 | 1253.6678 | 1276.0186 | 1296.3592 | 1314.8379 | 1331.5966 | 1346.771 | 1360.4908 | 1372.8792 | 1384.0527 | 1394.1202 | 1403.1828 | 1411.3327 | 1418.6522 | 1425.2132 | 1431.0777 | 1436.2987
| 1.0157e-25 | -9.3841e-22 | 7.1103e-16 | -1.2578e-12 | 3.7647e-12 | -8.3889e-09 | 2.7547e-05 | 0.782 |  | 0.82127 | 0.8398 | 0.85884 | 0.8795 | 0.90203 | 0.92581 | 0.94935 | 0.97025 | 0.98756 | 1.0033 | 1.0176 | 1.0306 | 1.0423 | 1.053 | 1.0625 | 1.0712 | 1.079 | 1.086 | 1.0923 | 1.098 | 1.1031 | 1.1076 | 1.1116 |  | 1.0613 | 1.0853 | 1.1099 | 1.1366 | 1.1657 | 1.1964 | 1.2268 | 1.2539 | 1.2762 | 1.2966 | 1.315 | 1.3318 | 1.347 | 1.3607 | 1.3731 | 1.3843 | 1.3944 | 1.4034 | 1.4116 | 1.4189 | 1.4255 | 1.4313 | 1.4366 |  | 1.3766 | 1.3653 | 1.3543 | 1.3431 | 1.3317 | 1.3205 | 1.3101 | 1.3014 | 1.2945 | 1.2886 | 1.2834 | 1.2788 | 1.2748 | 1.2713 | 1.2682 | 1.2654 | 1.263 | 1.2609 | 1.2591 | 1.2575 | 1.2562 | 1.2551 | 1.2543 | 22.7531 | 0.79979 | 0.0524 | 1061.3245 | 1085.2683 | 1109.8645 | 1136.563 | 1165.6843 | 1196.4196 | 1226.8308 | 1253.8505 | 1276.2117 | 1296.5619 | 1315.0493 | 1331.8161 | 1346.9978 | 1360.7244 | 1373.1188 | 1384.2977 | 1394.37 | 1403.4368 | 1411.5903 | 1418.9127 | 1425.4759 | 1431.3418 | 1436.5634
| 1.0071e-25 | -9.3133e-22 | 7.1149e-16 | -1.259e-12 | 3.8083e-12 | -8.4149e-09 | 2.7436e-05 | 0.78195 |  | 0.82134 | 0.83989 | 0.85893 | 0.8796 | 0.90215 | 0.92594 | 0.94948 | 0.9704 | 0.98771 | 1.0035 | 1.0178 | 1.0308 | 1.0425 | 1.0531 | 1.0627 | 1.0714 | 1.0792 | 1.0862 | 1.0925 | 1.0982 | 1.1033 | 1.1078 | 1.1118 |  | 1.0614 | 1.0854 | 1.11 | 1.1367 | 1.1658 | 1.1966 | 1.227 | 1.254 | 1.2764 | 1.2968 | 1.3153 | 1.332 | 1.3472 | 1.361 | 1.3734 | 1.3845 | 1.3946 | 1.4037 | 1.4118 | 1.4192 | 1.4257 | 1.4316 | 1.4368 |  | 1.3766 | 1.3652 | 1.3543 | 1.3431 | 1.3317 | 1.3204 | 1.31 | 1.3013 | 1.2945 | 1.2885 | 1.2833 | 1.2787 | 1.2747 | 1.2712 | 1.2681 | 1.2654 | 1.263 | 1.2609 | 1.259 | 1.2575 | 1.2561 | 1.255 | 1.2542 | 22.7754 | 0.79979 | 0.0525 | 1061.4126 | 1085.3786 | 1109.9919 | 1136.7039 | 1165.8366 | 1196.5824 | 1227.0039 | 1254.034 | 1276.4056 | 1296.7654 | 1315.2617 | 1332.0366 | 1347.2258 | 1360.959 | 1373.3595 | 1384.5438 | 1394.621 | 1403.692 | 1411.8491 | 1419.1744 | 1425.7398 | 1431.6071 | 1436.8293
| 9.9902e-26 | -9.2479e-22 | 7.1193e-16 | -1.2601e-12 | 3.8544e-12 | -8.4412e-09 | 2.7326e-05 | 0.78189 |  | 0.82141 | 0.83997 | 0.85903 | 0.87971 | 0.90226 | 0.92606 | 0.94961 | 0.97054 | 0.98786 | 1.0036 | 1.0179 | 1.0309 | 1.0427 | 1.0533 | 1.0629 | 1.0716 | 1.0794 | 1.0864 | 1.0927 | 1.0984 | 1.1035 | 1.108 | 1.1121 |  | 1.0615 | 1.0855 | 1.1101 | 1.1368 | 1.166 | 1.1967 | 1.2272 | 1.2542 | 1.2766 | 1.297 | 1.3155 | 1.3323 | 1.3475 | 1.3612 | 1.3736 | 1.3848 | 1.3949 | 1.4039 | 1.4121 | 1.4194 | 1.426 | 1.4319 | 1.4371 |  | 1.3765 | 1.3652 | 1.3542 | 1.343 | 1.3316 | 1.3204 | 1.31 | 1.3013 | 1.2944 | 1.2885 | 1.2833 | 1.2787 | 1.2747 | 1.2712 | 1.2681 | 1.2653 | 1.2629 | 1.2608 | 1.259 | 1.2574 | 1.2561 | 1.255 | 1.2542 | 22.7973 | 0.79979 | 0.0526 | 1061.499 | 1085.4872 | 1110.1173 | 1136.8428 | 1165.9869 | 1196.743 | 1227.1746 | 1254.2151 | 1276.5969 | 1296.9662 | 1315.4713 | 1332.2541 | 1347.4506 | 1361.1905 | 1373.597 | 1384.7866 | 1394.8686 | 1403.9438 | 1412.1044 | 1419.4326 | 1426.0002 | 1431.869 | 1437.0918
| 9.912e-26 | -9.1851e-22 | 7.124e-16 | -1.2613e-12 | 3.9052e-12 | -8.4699e-09 | 2.7215e-05 | 0.78184 |  | 0.82148 | 0.84006 | 0.85913 | 0.87982 | 0.90238 | 0.92619 | 0.94975 | 0.97068 | 0.98801 | 1.0038 | 1.0181 | 1.0311 | 1.0429 | 1.0535 | 1.0631 | 1.0718 | 1.0796 | 1.0866 | 1.0929 | 1.0986 | 1.1037 | 1.1082 | 1.1123 |  | 1.0616 | 1.0856 | 1.1102 | 1.137 | 1.1661 | 1.1969 | 1.2273 | 1.2544 | 1.2768 | 1.2972 | 1.3157 | 1.3325 | 1.3477 | 1.3614 | 1.3738 | 1.385 | 1.3951 | 1.4042 | 1.4124 | 1.4197 | 1.4263 | 1.4321 | 1.4374 |  | 1.3765 | 1.3651 | 1.3542 | 1.343 | 1.3316 | 1.3203 | 1.3099 | 1.3012 | 1.2944 | 1.2884 | 1.2832 | 1.2786 | 1.2746 | 1.2711 | 1.268 | 1.2653 | 1.2629 | 1.2608 | 1.2589 | 1.2573 | 1.256 | 1.2549 | 1.2541 | 22.8195 | 0.79979 | 0.0527 | 1061.5878 | 1085.5983 | 1110.2456 | 1136.9846 | 1166.1402 | 1196.9068 | 1227.3487 | 1254.3997 | 1276.792 | 1297.1709 | 1315.6849 | 1332.4759 | 1347.6798 | 1361.4265 | 1373.8391 | 1385.0342 | 1395.121 | 1404.2005 | 1412.3647 | 1419.6958 | 1426.2656 | 1432.1357 | 1437.3591
| 9.8387e-26 | -9.1272e-22 | 7.1286e-16 | -1.2625e-12 | 3.9588e-12 | -8.4994e-09 | 2.7105e-05 | 0.78178 |  | 0.82155 | 0.84014 | 0.85923 | 0.87993 | 0.9025 | 0.92632 | 0.94988 | 0.97082 | 0.98816 | 1.0039 | 1.0183 | 1.0313 | 1.043 | 1.0537 | 1.0633 | 1.072 | 1.0798 | 1.0868 | 1.0931 | 1.0988 | 1.1039 | 1.1084 | 1.1125 |  | 1.0617 | 1.0857 | 1.1104 | 1.1371 | 1.1663 | 1.1971 | 1.2275 | 1.2546 | 1.277 | 1.2974 | 1.3159 | 1.3327 | 1.3479 | 1.3617 | 1.3741 | 1.3853 | 1.3954 | 1.4045 | 1.4126 | 1.42 | 1.4265 | 1.4324 | 1.4376 |  | 1.3765 | 1.3651 | 1.3541 | 1.3429 | 1.3315 | 1.3202 | 1.3098 | 1.3011 | 1.2943 | 1.2884 | 1.2831 | 1.2786 | 1.2746 | 1.2711 | 1.268 | 1.2652 | 1.2628 | 1.2607 | 1.2589 | 1.2573 | 1.256 | 1.2549 | 1.2541 | 22.8413 | 0.79979 | 0.0528 | 1061.6757 | 1085.7083 | 1110.3724 | 1137.1249 | 1166.2918 | 1197.0688 | 1227.5209 | 1254.5824 | 1276.9851 | 1297.3736 | 1315.8963 | 1332.6954 | 1347.9067 | 1361.66 | 1374.0787 | 1385.2792 | 1395.3708 | 1404.4545 | 1412.6222 | 1419.9562 | 1426.5282 | 1432.3997 | 1437.6235
| 9.7693e-26 | -9.0734e-22 | 7.1332e-16 | -1.2637e-12 | 4.0154e-12 | -8.5298e-09 | 2.6995e-05 | 0.78173 |  | 0.82161 | 0.84023 | 0.85933 | 0.88004 | 0.90262 | 0.92644 | 0.95001 | 0.97096 | 0.98831 | 1.0041 | 1.0184 | 1.0314 | 1.0432 | 1.0539 | 1.0635 | 1.0721 | 1.08 | 1.087 | 1.0933 | 1.099 | 1.1041 | 1.1086 | 1.1127 |  | 1.0618 | 1.0858 | 1.1105 | 1.1373 | 1.1664 | 1.1972 | 1.2277 | 1.2548 | 1.2772 | 1.2976 | 1.3161 | 1.3329 | 1.3481 | 1.3619 | 1.3743 | 1.3855 | 1.3956 | 1.4047 | 1.4129 | 1.4202 | 1.4268 | 1.4327 | 1.4379 |  | 1.3764 | 1.365 | 1.3541 | 1.3429 | 1.3314 | 1.3202 | 1.3098 | 1.3011 | 1.2943 | 1.2883 | 1.2831 | 1.2785 | 1.2745 | 1.271 | 1.2679 | 1.2652 | 1.2628 | 1.2607 | 1.2588 | 1.2572 | 1.2559 | 1.2548 | 1.254 | 22.8629 | 0.79979 | 0.0529 | 1061.7635 | 1085.8183 | 1110.4993 | 1137.2652 | 1166.4435 | 1197.2309 | 1227.6932 | 1254.7651 | 1277.1781 | 1297.5762 | 1316.1077 | 1332.9149 | 1348.1336 | 1361.8936 | 1374.3183 | 1385.5242 | 1395.6206 | 1404.7084 | 1412.8798 | 1420.2167 | 1426.7908 | 1432.6636 | 1437.8879
| 9.704e-26 | -9.0236e-22 | 7.1379e-16 | -1.2648e-12 | 4.0751e-12 | -8.5611e-09 | 2.6885e-05 | 0.78168 |  | 0.82168 | 0.84031 | 0.85942 | 0.88015 | 0.90273 | 0.92657 | 0.95015 | 0.9711 | 0.98846 | 1.0042 | 1.0186 | 1.0316 | 1.0434 | 1.054 | 1.0637 | 1.0723 | 1.0802 | 1.0872 | 1.0935 | 1.0992 | 1.1043 | 1.1088 | 1.1129 |  | 1.0619 | 1.0859 | 1.1106 | 1.1374 | 1.1666 | 1.1974 | 1.2279 | 1.2549 | 1.2774 | 1.2978 | 1.3163 | 1.3331 | 1.3484 | 1.3621 | 1.3746 | 1.3858 | 1.3959 | 1.405 | 1.4131 | 1.4205 | 1.4271 | 1.4329 | 1.4382 |  | 1.3764 | 1.365 | 1.354 | 1.3428 | 1.3314 | 1.3201 | 1.3097 | 1.301 | 1.2942 | 1.2882 | 1.283 | 1.2785 | 1.2745 | 1.2709 | 1.2678 | 1.2651 | 1.2627 | 1.2606 | 1.2588 | 1.2572 | 1.2558 | 1.2548 | 1.254 | 22.8844 | 0.79978 | 0.053 | 1061.8514 | 1085.9282 | 1110.6262 | 1137.4054 | 1166.5951 | 1197.3929 | 1227.8654 | 1254.9478 | 1277.3712 | 1297.7788 | 1316.3192 | 1333.1344 | 1348.3604 | 1362.1271 | 1374.5579 | 1385.7692 | 1395.8704 | 1404.9624 | 1413.1373 | 1420.4771 | 1427.0533 | 1432.9274 | 1438.1522
| 9.6419e-26 | -8.9772e-22 | 7.1426e-16 | -1.266e-12 | 4.1382e-12 | -8.5935e-09 | 2.6774e-05 | 0.78162 |  | 0.82175 | 0.8404 | 0.85952 | 0.88026 | 0.90285 | 0.92669 | 0.95028 | 0.97125 | 0.98861 | 1.0044 | 1.0188 | 1.0318 | 1.0436 | 1.0542 | 1.0638 | 1.0725 | 1.0803 | 1.0874 | 1.0937 | 1.0994 | 1.1045 | 1.109 | 1.1131 |  | 1.0619 | 1.086 | 1.1108 | 1.1375 | 1.1667 | 1.1976 | 1.228 | 1.2551 | 1.2776 | 1.298 | 1.3165 | 1.3334 | 1.3486 | 1.3624 | 1.3748 | 1.386 | 1.3961 | 1.4052 | 1.4134 | 1.4207 | 1.4273 | 1.4332 | 1.4384 |  | 1.3763 | 1.365 | 1.354 | 1.3428 | 1.3313 | 1.3201 | 1.3097 | 1.301 | 1.2941 | 1.2882 | 1.283 | 1.2784 | 1.2744 | 1.2709 | 1.2678 | 1.2651 | 1.2626 | 1.2605 | 1.2587 | 1.2571 | 1.2558 | 1.2547 | 1.2539 | 22.9061 | 0.79978 | 0.0531 | 1061.9401 | 1086.0394 | 1110.7544 | 1137.5472 | 1166.7483 | 1197.5567 | 1228.0395 | 1255.1325 | 1277.5662 | 1297.9835 | 1316.5328 | 1333.3562 | 1348.5897 | 1362.3631 | 1374.8 | 1386.0168 | 1396.1228 | 1405.2191 | 1413.3976 | 1420.7402 | 1427.3186 | 1433.194 | 1438.4193
| 9.5843e-26 | -8.9353e-22 | 7.1473e-16 | -1.2672e-12 | 4.2033e-12 | -8.6261e-09 | 2.6665e-05 | 0.78157 |  | 0.82182 | 0.84048 | 0.85962 | 0.88037 | 0.90297 | 0.92682 | 0.95041 | 0.97139 | 0.98876 | 1.0046 | 1.0189 | 1.0319 | 1.0437 | 1.0544 | 1.064 | 1.0727 | 1.0805 | 1.0876 | 1.0939 | 1.0996 | 1.1047 | 1.1092 | 1.1133 |  | 1.062 | 1.0861 | 1.1109 | 1.1377 | 1.1669 | 1.1977 | 1.2282 | 1.2553 | 1.2778 | 1.2982 | 1.3167 | 1.3336 | 1.3488 | 1.3626 | 1.375 | 1.3863 | 1.3964 | 1.4055 | 1.4137 | 1.421 | 1.4276 | 1.4335 | 1.4387 |  | 1.3763 | 1.3649 | 1.3539 | 1.3427 | 1.3313 | 1.32 | 1.3096 | 1.3009 | 1.2941 | 1.2881 | 1.2829 | 1.2784 | 1.2743 | 1.2708 | 1.2677 | 1.265 | 1.2626 | 1.2605 | 1.2586 | 1.2571 | 1.2557 | 1.2547 | 1.2539 | 22.9273 | 0.79978 | 0.0532 | 1062.028 | 1086.1493 | 1110.8812 | 1137.6875 | 1166.9 | 1197.7187 | 1228.2117 | 1255.3152 | 1277.7593 | 1298.1862 | 1316.7442 | 1333.5757 | 1348.8165 | 1362.5967 | 1375.0396 | 1386.2618 | 1396.3726 | 1405.4731 | 1413.6551 | 1421.0006 | 1427.5811 | 1433.4578 | 1438.6835
| 9.5303e-26 | -8.897e-22 | 7.1519e-16 | -1.2684e-12 | 4.2711e-12 | -8.6592e-09 | 2.6554e-05 | 0.78152 |  | 0.82189 | 0.84057 | 0.85972 | 0.88047 | 0.90309 | 0.92694 | 0.95055 | 0.97153 | 0.98891 | 1.0047 | 1.0191 | 1.0321 | 1.0439 | 1.0546 | 1.0642 | 1.0729 | 1.0807 | 1.0878 | 1.0941 | 1.0998 | 1.1049 | 1.1094 | 1.1135 |  | 1.0621 | 1.0863 | 1.111 | 1.1378 | 1.1671 | 1.1979 | 1.2284 | 1.2555 | 1.278 | 1.2984 | 1.317 | 1.3338 | 1.349 | 1.3628 | 1.3753 | 1.3865 | 1.3966 | 1.4057 | 1.4139 | 1.4213 | 1.4278 | 1.4337 | 1.4389 |  | 1.3763 | 1.3649 | 1.3539 | 1.3427 | 1.3312 | 1.32 | 1.3096 | 1.3009 | 1.294 | 1.2881 | 1.2829 | 1.2783 | 1.2743 | 1.2708 | 1.2677 | 1.2649 | 1.2625 | 1.2604 | 1.2586 | 1.257 | 1.2557 | 1.2546 | 1.2538 | 22.9486 | 0.79978 | 0.0533 | 1062.1161 | 1086.2597 | 1111.0086 | 1137.8284 | 1167.0523 | 1197.8815 | 1228.3848 | 1255.4987 | 1277.9532 | 1298.3897 | 1316.9566 | 1333.7962 | 1349.0445 | 1362.8314 | 1375.2803 | 1386.508 | 1396.6236 | 1405.7283 | 1413.9138 | 1421.2622 | 1427.8449 | 1433.7228 | 1438.9489
| 9.4802e-26 | -8.8626e-22 | 7.1565e-16 | -1.2695e-12 | 4.3411e-12 | -8.6927e-09 | 2.6445e-05 | 0.78146 |  | 0.82195 | 0.84065 | 0.85982 | 0.88058 | 0.90321 | 0.92707 | 0.95068 | 0.97167 | 0.98906 | 1.0049 | 1.0193 | 1.0323 | 1.0441 | 1.0548 | 1.0644 | 1.0731 | 1.0809 | 1.088 | 1.0943 | 1.1 | 1.1051 | 1.1096 | 1.1137 |  | 1.0622 | 1.0864 | 1.1111 | 1.138 | 1.1672 | 1.198 | 1.2286 | 1.2557 | 1.2781 | 1.2986 | 1.3172 | 1.334 | 1.3493 | 1.3631 | 1.3755 | 1.3868 | 1.3969 | 1.406 | 1.4142 | 1.4215 | 1.4281 | 1.434 | 1.4392 |  | 1.3762 | 1.3648 | 1.3538 | 1.3426 | 1.3312 | 1.3199 | 1.3095 | 1.3008 | 1.294 | 1.288 | 1.2828 | 1.2782 | 1.2742 | 1.2707 | 1.2676 | 1.2649 | 1.2625 | 1.2604 | 1.2585 | 1.257 | 1.2556 | 1.2546 | 1.2537 | 22.9696 | 0.79978 | 0.0534 | 1062.2039 | 1086.3697 | 1111.1355 | 1137.9687 | 1167.204 | 1198.0436 | 1228.557 | 1255.6814 | 1278.1463 | 1298.5923 | 1317.1681 | 1334.0157 | 1349.2713 | 1363.0649 | 1375.5199 | 1386.753 | 1396.8734 | 1405.9822 | 1414.1713 | 1421.5226 | 1428.1073 | 1433.9865 | 1439.213
| 9.4343e-26 | -8.8321e-22 | 7.161e-16 | -1.2707e-12 | 4.4119e-12 | -8.7253e-09 | 2.6336e-05 | 0.78141 |  | 0.82202 | 0.84074 | 0.85992 | 0.88069 | 0.90332 | 0.92719 | 0.95081 | 0.97181 | 0.9892 | 1.005 | 1.0194 | 1.0325 | 1.0443 | 1.0549 | 1.0646 | 1.0733 | 1.0811 | 1.0882 | 1.0945 | 1.1002 | 1.1053 | 1.1098 | 1.1139 |  | 1.0623 | 1.0865 | 1.1113 | 1.1381 | 1.1674 | 1.1982 | 1.2287 | 1.2559 | 1.2783 | 1.2988 | 1.3174 | 1.3342 | 1.3495 | 1.3633 | 1.3758 | 1.387 | 1.3971 | 1.4062 | 1.4144 | 1.4218 | 1.4284 | 1.4342 | 1.4395 |  | 1.3762 | 1.3648 | 1.3538 | 1.3425 | 1.3311 | 1.3199 | 1.3095 | 1.3008 | 1.2939 | 1.288 | 1.2828 | 1.2782 | 1.2742 | 1.2707 | 1.2676 | 1.2648 | 1.2624 | 1.2603 | 1.2585 | 1.2569 | 1.2556 | 1.2545 | 1.2537 | 22.9904 | 0.79977 | 0.0535 | 1062.2903 | 1086.4782 | 1111.261 | 1138.1076 | 1167.3543 | 1198.2042 | 1228.7277 | 1255.8625 | 1278.3376 | 1298.7931 | 1317.3776 | 1334.2332 | 1349.4961 | 1363.2963 | 1375.7573 | 1386.9958 | 1397.121 | 1406.2339 | 1414.4266 | 1421.7807 | 1428.3675 | 1434.2479 | 1439.4748
| 9.3914e-26 | -8.8048e-22 | 7.1657e-16 | -1.2719e-12 | 4.4861e-12 | -8.7592e-09 | 2.6226e-05 | 0.78135 |  | 0.82209 | 0.84082 | 0.86001 | 0.8808 | 0.90344 | 0.92732 | 0.95095 | 0.97195 | 0.98935 | 1.0052 | 1.0196 | 1.0326 | 1.0444 | 1.0551 | 1.0648 | 1.0735 | 1.0813 | 1.0884 | 1.0947 | 1.1004 | 1.1055 | 1.1101 | 1.1141 |  | 1.0624 | 1.0866 | 1.1114 | 1.1382 | 1.1675 | 1.1984 | 1.2289 | 1.256 | 1.2785 | 1.299 | 1.3176 | 1.3345 | 1.3497 | 1.3635 | 1.376 | 1.3872 | 1.3974 | 1.4065 | 1.4147 | 1.422 | 1.4286 | 1.4345 | 1.4397 |  | 1.3762 | 1.3647 | 1.3537 | 1.3425 | 1.3311 | 1.3198 | 1.3094 | 1.3007 | 1.2939 | 1.2879 | 1.2827 | 1.2781 | 1.2741 | 1.2706 | 1.2675 | 1.2648 | 1.2624 | 1.2603 | 1.2584 | 1.2568 | 1.2555 | 1.2544 | 1.2536 | 23.0111 | 0.79977 | 0.0536 | 1062.3782 | 1086.5882 | 1111.3878 | 1138.2479 | 1167.5059 | 1198.3662 | 1228.9 | 1256.0452 | 1278.5306 | 1298.9957 | 1317.589 | 1334.4527 | 1349.723 | 1363.5299 | 1375.9969 | 1387.2408 | 1397.3708 | 1406.4879 | 1414.6841 | 1422.041 | 1428.6298 | 1434.5115 | 1439.7387
| 9.352e-26 | -8.781e-22 | 7.1703e-16 | -1.273e-12 | 4.5623e-12 | -8.7932e-09 | 2.6116e-05 | 0.7813 |  | 0.82216 | 0.84091 | 0.86011 | 0.88091 | 0.90356 | 0.92745 | 0.95108 | 0.97209 | 0.9895 | 1.0053 | 1.0197 | 1.0328 | 1.0446 | 1.0553 | 1.065 | 1.0737 | 1.0815 | 1.0886 | 1.0949 | 1.1006 | 1.1057 | 1.1103 | 1.1143 |  | 1.0625 | 1.0867 | 1.1115 | 1.1384 | 1.1677 | 1.1985 | 1.2291 | 1.2562 | 1.2787 | 1.2992 | 1.3178 | 1.3347 | 1.3499 | 1.3638 | 1.3762 | 1.3875 | 1.3976 | 1.4067 | 1.4149 | 1.4223 | 1.4289 | 1.4348 | 1.44 |  | 1.3761 | 1.3647 | 1.3537 | 1.3424 | 1.331 | 1.3198 | 1.3094 | 1.3007 | 1.2938 | 1.2879 | 1.2826 | 1.2781 | 1.2741 | 1.2705 | 1.2674 | 1.2647 | 1.2623 | 1.2602 | 1.2584 | 1.2568 | 1.2555 | 1.2544 | 1.2536 | 23.0317 | 0.79977 | 0.0537 | 1062.466 | 1086.6982 | 1111.5147 | 1138.3882 | 1167.6576 | 1198.5283 | 1229.0722 | 1256.2279 | 1278.7237 | 1299.1983 | 1317.8004 | 1334.6722 | 1349.9499 | 1363.7635 | 1376.2365 | 1387.4858 | 1397.6206 | 1406.7419 | 1414.9415 | 1422.3013 | 1428.8922 | 1434.775 | 1440.0026
| 9.316e-26 | -8.7606e-22 | 7.175e-16 | -1.2742e-12 | 4.6402e-12 | -8.8271e-09 | 2.6007e-05 | 0.78125 |  | 0.82223 | 0.84099 | 0.86021 | 0.88102 | 0.90367 | 0.92757 | 0.95121 | 0.97224 | 0.98965 | 1.0055 | 1.0199 | 1.033 | 1.0448 | 1.0555 | 1.0651 | 1.0739 | 1.0817 | 1.0888 | 1.0951 | 1.1008 | 1.1059 | 1.1105 | 1.1145 |  | 1.0626 | 1.0868 | 1.1116 | 1.1385 | 1.1678 | 1.1987 | 1.2292 | 1.2564 | 1.2789 | 1.2994 | 1.318 | 1.3349 | 1.3502 | 1.364 | 1.3765 | 1.3877 | 1.3979 | 1.407 | 1.4152 | 1.4226 | 1.4292 | 1.435 | 1.4403 |  | 1.3761 | 1.3646 | 1.3536 | 1.3424 | 1.331 | 1.3197 | 1.3093 | 1.3006 | 1.2938 | 1.2878 | 1.2826 | 1.278 | 1.274 | 1.2705 | 1.2674 | 1.2647 | 1.2623 | 1.2601 | 1.2583 | 1.2567 | 1.2554 | 1.2543 | 1.2535 | 23.0522 | 0.79977 | 0.0538 | 1062.5539 | 1086.8081 | 1111.6416 | 1138.5285 | 1167.8092 | 1198.6903 | 1229.2445 | 1256.4106 | 1278.9167 | 1299.4009 | 1318.0118 | 1334.8917 | 1350.1767 | 1363.997 | 1376.4761 | 1387.7308 | 1397.8703 | 1406.9958 | 1415.199 | 1422.5616 | 1429.1545 | 1435.0385 | 1440.2663
| 9.2833e-26 | -8.7435e-22 | 7.1797e-16 | -1.2754e-12 | 4.7197e-12 | -8.8608e-09 | 2.5897e-05 | 0.78119 |  | 0.82229 | 0.84108 | 0.86031 | 0.88112 | 0.90379 | 0.9277 | 0.95135 | 0.97238 | 0.9898 | 1.0057 | 1.0201 | 1.0331 | 1.045 | 1.0557 | 1.0653 | 1.074 | 1.0819 | 1.089 | 1.0953 | 1.101 | 1.1061 | 1.1107 | 1.1147 |  | 1.0626 | 1.0869 | 1.1118 | 1.1387 | 1.168 | 1.1989 | 1.2294 | 1.2566 | 1.2791 | 1.2996 | 1.3182 | 1.3351 | 1.3504 | 1.3642 | 1.3767 | 1.388 | 1.3981 | 1.4072 | 1.4155 | 1.4228 | 1.4294 | 1.4353 | 1.4405 |  | 1.376 | 1.3646 | 1.3536 | 1.3423 | 1.3309 | 1.3197 | 1.3093 | 1.3006 | 1.2937 | 1.2877 | 1.2825 | 1.278 | 1.274 | 1.2704 | 1.2673 | 1.2646 | 1.2622 | 1.2601 | 1.2583 | 1.2567 | 1.2554 | 1.2543 | 1.2535 | 23.0726 | 0.79976 | 0.0539 | 1062.6417 | 1086.9181 | 1111.7685 | 1138.6688 | 1167.9609 | 1198.8524 | 1229.4167 | 1256.5933 | 1279.1098 | 1299.6036 | 1318.2232 | 1335.1112 | 1350.4036 | 1364.2306 | 1376.7157 | 1387.9758 | 1398.1201 | 1407.2498 | 1415.4565 | 1422.8218 | 1429.4167 | 1435.3019 | 1440.53
| 9.2539e-26 | -8.7296e-22 | 7.1844e-16 | -1.2766e-12 | 4.8006e-12 | -8.8942e-09 | 2.5786e-05 | 0.78114 |  | 0.82236 | 0.84116 | 0.86041 | 0.88123 | 0.90391 | 0.92782 | 0.95148 | 0.97252 | 0.98995 | 1.0058 | 1.0202 | 1.0333 | 1.0451 | 1.0558 | 1.0655 | 1.0742 | 1.0821 | 1.0892 | 1.0955 | 1.1012 | 1.1063 | 1.1109 | 1.1149 |  | 1.0627 | 1.087 | 1.1119 | 1.1388 | 1.1681 | 1.199 | 1.2296 | 1.2568 | 1.2793 | 1.2998 | 1.3184 | 1.3353 | 1.3506 | 1.3645 | 1.377 | 1.3882 | 1.3984 | 1.4075 | 1.4157 | 1.4231 | 1.4297 | 1.4356 | 1.4408 |  | 1.376 | 1.3645 | 1.3535 | 1.3423 | 1.3309 | 1.3196 | 1.3092 | 1.3005 | 1.2937 | 1.2877 | 1.2825 | 1.2779 | 1.2739 | 1.2704 | 1.2673 | 1.2645 | 1.2621 | 1.26 | 1.2582 | 1.2566 | 1.2553 | 1.2542 | 1.2534 | 23.0928 | 0.79976 | 0.054 | 1062.7296 | 1087.0281 | 1111.8953 | 1138.809 | 1168.1125 | 1199.0144 | 1229.589 | 1256.776 | 1279.3028 | 1299.8062 | 1318.4346 | 1335.3306 | 1350.6304 | 1364.4641 | 1376.9553 | 1388.2208 | 1398.3699 | 1407.5037 | 1415.7139 | 1423.0821 | 1429.679 | 1435.5653 | 1440.7936
| 9.2275e-26 | -8.7186e-22 | 7.1891e-16 | -1.2778e-12 | 4.8828e-12 | -8.927e-09 | 2.5675e-05 | 0.78109 |  | 0.82243 | 0.84125 | 0.86051 | 0.88134 | 0.90403 | 0.92795 | 0.95161 | 0.97266 | 0.9901 | 1.006 | 1.0204 | 1.0335 | 1.0453 | 1.056 | 1.0657 | 1.0744 | 1.0823 | 1.0894 | 1.0957 | 1.1014 | 1.1065 | 1.1111 | 1.1151 |  | 1.0628 | 1.0871 | 1.112 | 1.1389 | 1.1683 | 1.1992 | 1.2298 | 1.257 | 1.2795 | 1.3 | 1.3186 | 1.3356 | 1.3509 | 1.3647 | 1.3772 | 1.3885 | 1.3986 | 1.4078 | 1.416 | 1.4233 | 1.4299 | 1.4358 | 1.4411 |  | 1.376 | 1.3645 | 1.3534 | 1.3422 | 1.3308 | 1.3196 | 1.3091 | 1.3004 | 1.2936 | 1.2876 | 1.2824 | 1.2779 | 1.2738 | 1.2703 | 1.2672 | 1.2645 | 1.2621 | 1.26 | 1.2581 | 1.2566 | 1.2552 | 1.2542 | 1.2534 | 23.113 | 0.79976 | 0.0541 | 1062.8177 | 1087.1385 | 1112.0227 | 1138.95 | 1168.2649 | 1199.1772 | 1229.7621 | 1256.9596 | 1279.4968 | 1300.0097 | 1318.6471 | 1335.5512 | 1350.8584 | 1364.6988 | 1377.196 | 1388.467 | 1398.6209 | 1407.7589 | 1415.9726 | 1423.3436 | 1429.9425 | 1435.8299 | 1441.0584
| 9.2043e-26 | -8.7106e-22 | 7.1938e-16 | -1.279e-12 | 4.9659e-12 | -8.9594e-09 | 2.5565e-05 | 0.78103 |  | 0.8225 | 0.84133 | 0.8606 | 0.88145 | 0.90414 | 0.92807 | 0.95175 | 0.9728 | 0.99025 | 1.0061 | 1.0206 | 1.0336 | 1.0455 | 1.0562 | 1.0659 | 1.0746 | 1.0825 | 1.0895 | 1.0959 | 1.1016 | 1.1067 | 1.1113 | 1.1153 |  | 1.0629 | 1.0872 | 1.1121 | 1.1391 | 1.1684 | 1.1993 | 1.2299 | 1.2571 | 1.2797 | 1.3002 | 1.3189 | 1.3358 | 1.3511 | 1.3649 | 1.3774 | 1.3887 | 1.3989 | 1.408 | 1.4162 | 1.4236 | 1.4302 | 1.4361 | 1.4413 |  | 1.3759 | 1.3644 | 1.3534 | 1.3422 | 1.3308 | 1.3195 | 1.3091 | 1.3004 | 1.2935 | 1.2876 | 1.2824 | 1.2778 | 1.2738 | 1.2703 | 1.2672 | 1.2644 | 1.262 | 1.2599 | 1.2581 | 1.2565 | 1.2552 | 1.2541 | 1.2533 | 23.1329 | 0.79976 | 0.0542 | 1062.9055 | 1087.2484 | 1112.1496 | 1139.0903 | 1168.4165 | 1199.3393 | 1229.9343 | 1257.1423 | 1279.6899 | 1300.2124 | 1318.8585 | 1335.7707 | 1351.0853 | 1364.9323 | 1377.4356 | 1388.712 | 1398.8707 | 1408.0128 | 1416.23 | 1423.6038 | 1430.2046 | 1436.0931 | 1441.3218
| 9.1841e-26 | -8.7056e-22 | 7.1985e-16 | -1.2801e-12 | 5.0499e-12 | -8.9911e-09 | 2.5454e-05 | 0.78098 |  | 0.82257 | 0.84142 | 0.8607 | 0.88156 | 0.90426 | 0.9282 | 0.95188 | 0.97294 | 0.9904 | 1.0063 | 1.0207 | 1.0338 | 1.0457 | 1.0564 | 1.0661 | 1.0748 | 1.0827 | 1.0897 | 1.0961 | 1.1018 | 1.1069 | 1.1115 | 1.1155 |  | 1.063 | 1.0874 | 1.1123 | 1.1392 | 1.1686 | 1.1995 | 1.2301 | 1.2573 | 1.2799 | 1.3004 | 1.3191 | 1.336 | 1.3513 | 1.3652 | 1.3777 | 1.389 | 1.3991 | 1.4083 | 1.4165 | 1.4239 | 1.4305 | 1.4364 | 1.4416 |  | 1.3759 | 1.3644 | 1.3533 | 1.3421 | 1.3307 | 1.3194 | 1.309 | 1.3003 | 1.2935 | 1.2875 | 1.2823 | 1.2777 | 1.2737 | 1.2702 | 1.2671 | 1.2644 | 1.262 | 1.2599 | 1.258 | 1.2565 | 1.2551 | 1.2541 | 1.2533 | 23.1528 | 0.79975 | 0.0543 | 1062.9934 | 1087.3584 | 1112.2765 | 1139.2306 | 1168.5682 | 1199.5013 | 1230.1066 | 1257.325 | 1279.8829 | 1300.415 | 1319.0699 | 1335.9902 | 1351.3121 | 1365.1659 | 1377.6752 | 1388.957 | 1399.1205 | 1408.2668 | 1416.4875 | 1423.8639 | 1430.4668 | 1436.3563 | 1441.5851
| 9.1667e-26 | -8.7029e-22 | 7.203e-16 | -1.2813e-12 | 5.1326e-12 | -9.0206e-09 | 2.5343e-05 | 0.78092 |  | 0.82263 | 0.8415 | 0.8608 | 0.88167 | 0.90438 | 0.92832 | 0.95201 | 0.97308 | 0.99055 | 1.0064 | 1.0209 | 1.034 | 1.0458 | 1.0566 | 1.0663 | 1.075 | 1.0829 | 1.0899 | 1.0963 | 1.102 | 1.1071 | 1.1117 | 1.1157 |  | 1.0631 | 1.0875 | 1.1124 | 1.1394 | 1.1687 | 1.1997 | 1.2303 | 1.2575 | 1.2801 | 1.3006 | 1.3193 | 1.3362 | 1.3515 | 1.3654 | 1.3779 | 1.3892 | 1.3994 | 1.4085 | 1.4167 | 1.4241 | 1.4307 | 1.4366 | 1.4418 |  | 1.3758 | 1.3643 | 1.3533 | 1.3421 | 1.3306 | 1.3194 | 1.309 | 1.3003 | 1.2934 | 1.2875 | 1.2823 | 1.2777 | 1.2737 | 1.2702 | 1.2671 | 1.2643 | 1.2619 | 1.2598 | 1.258 | 1.2564 | 1.2551 | 1.254 | 1.2532 | 23.1723 | 0.79975 | 0.0544 | 1063.0798 | 1087.4669 | 1112.4019 | 1139.3695 | 1168.7184 | 1199.6619 | 1230.2772 | 1257.506 | 1280.0742 | 1300.6157 | 1319.2794 | 1336.2077 | 1351.5369 | 1365.3973 | 1377.9126 | 1389.1997 | 1399.368 | 1408.5184 | 1416.7426 | 1424.1218 | 1430.7266 | 1436.6172 | 1441.8462
| 9.152e-26 | -8.7031e-22 | 7.2077e-16 | -1.2825e-12 | 5.2178e-12 | -9.0505e-09 | 2.5232e-05 | 0.78087 |  | 0.8227 | 0.84159 | 0.8609 | 0.88178 | 0.9045 | 0.92845 | 0.95215 | 0.97322 | 0.9907 | 1.0066 | 1.021 | 1.0342 | 1.046 | 1.0568 | 1.0664 | 1.0752 | 1.0831 | 1.0901 | 1.0965 | 1.1022 | 1.1073 | 1.1119 | 1.1159 |  | 1.0632 | 1.0876 | 1.1125 | 1.1395 | 1.1689 | 1.1998 | 1.2304 | 1.2577 | 1.2803 | 1.3008 | 1.3195 | 1.3364 | 1.3518 | 1.3656 | 1.3782 | 1.3894 | 1.3996 | 1.4088 | 1.417 | 1.4244 | 1.431 | 1.4369 | 1.4421 |  | 1.3758 | 1.3643 | 1.3532 | 1.342 | 1.3306 | 1.3193 | 1.3089 | 1.3002 | 1.2934 | 1.2874 | 1.2822 | 1.2776 | 1.2736 | 1.2701 | 1.267 | 1.2643 | 1.2619 | 1.2598 | 1.2579 | 1.2563 | 1.255 | 1.254 | 1.2532 | 23.1919 | 0.79975 | 0.0545 | 1063.1676 | 1087.5769 | 1112.5288 | 1139.5098 | 1168.8701 | 1199.8239 | 1230.4495 | 1257.6887 | 1280.2672 | 1300.8183 | 1319.4908 | 1336.4271 | 1351.7638 | 1365.6309 | 1378.1522 | 1389.4447 | 1399.6178 | 1408.7723 | 1417 | 1424.382 | 1430.9886 | 1436.8802 | 1442.1093
| 9.14e-26 | -8.7058e-22 | 7.2125e-16 | -1.2837e-12 | 5.3033e-12 | -9.0793e-09 | 2.512e-05 | 0.78082 |  | 0.82277 | 0.84167 | 0.861 | 0.88188 | 0.90461 | 0.92857 | 0.95228 | 0.97337 | 0.99085 | 1.0068 | 1.0212 | 1.0343 | 1.0462 | 1.0569 | 1.0666 | 1.0754 | 1.0832 | 1.0903 | 1.0967 | 1.1024 | 1.1075 | 1.1121 | 1.1161 |  | 1.0633 | 1.0877 | 1.1127 | 1.1397 | 1.169 | 1.2 | 1.2306 | 1.2579 | 1.2805 | 1.301 | 1.3197 | 1.3366 | 1.352 | 1.3659 | 1.3784 | 1.3897 | 1.3999 | 1.409 | 1.4173 | 1.4246 | 1.4313 | 1.4371 | 1.4424 |  | 1.3758 | 1.3643 | 1.3532 | 1.342 | 1.3305 | 1.3193 | 1.3089 | 1.3002 | 1.2933 | 1.2874 | 1.2821 | 1.2776 | 1.2736 | 1.27 | 1.2669 | 1.2642 | 1.2618 | 1.2597 | 1.2579 | 1.2563 | 1.255 | 1.2539 | 1.2531 | 23.2113 | 0.79974 | 0.0546 | 1063.2555 | 1087.6869 | 1112.6557 | 1139.65 | 1169.0217 | 1199.986 | 1230.6217 | 1257.8714 | 1280.4603 | 1301.021 | 1319.7022 | 1336.6466 | 1351.9906 | 1365.8644 | 1378.3918 | 1389.6897 | 1399.8675 | 1409.0262 | 1417.2574 | 1424.6421 | 1431.2506 | 1437.1432 | 1442.3724
| 9.1306e-26 | -8.711e-22 | 7.2172e-16 | -1.2849e-12 | 5.389e-12 | -9.1069e-09 | 2.5007e-05 | 0.78076 |  | 0.82284 | 0.84176 | 0.86109 | 0.88199 | 0.90473 | 0.9287 | 0.95241 | 0.97351 | 0.991 | 1.0069 | 1.0214 | 1.0345 | 1.0464 | 1.0571 | 1.0668 | 1.0756 | 1.0834 | 1.0905 | 1.0969 | 1.1026 | 1.1077 | 1.1123 | 1.1163 |  | 1.0633 | 1.0878 | 1.1128 | 1.1398 | 1.1692 | 1.2001 | 1.2308 | 1.2581 | 1.2807 | 1.3012 | 1.3199 | 1.3369 | 1.3522 | 1.3661 | 1.3786 | 1.3899 | 1.4001 | 1.4093 | 1.4175 | 1.4249 | 1.4315 | 1.4374 | 1.4426 |  | 1.3757 | 1.3642 | 1.3531 | 1.3419 | 1.3305 | 1.3192 | 1.3088 | 1.3001 | 1.2933 | 1.2873 | 1.2821 | 1.2775 | 1.2735 | 1.27 | 1.2669 | 1.2642 | 1.2617 | 1.2596 | 1.2578 | 1.2562 | 1.2549 | 1.2539 | 1.2531 | 23.2305 | 0.79974 | 0.0547 | 1063.3433 | 1087.7968 | 1112.7825 | 1139.7903 | 1169.1734 | 1200.148 | 1230.794 | 1258.0541 | 1280.6533 | 1301.2236 | 1319.9137 | 1336.8661 | 1352.2175 | 1366.098 | 1378.6314 | 1389.9347 | 1400.1173 | 1409.2802 | 1417.5147 | 1424.9021 | 1431.5126 | 1437.4061 | 1442.6353
| 9.1236e-26 | -8.7183e-22 | 7.222e-16 | -1.2861e-12 | 5.4745e-12 | -9.1332e-09 | 2.4894e-05 | 0.78071 |  | 0.8229 | 0.84184 | 0.86119 | 0.8821 | 0.90485 | 0.92882 | 0.95255 | 0.97365 | 0.99114 | 1.0071 | 1.0215 | 1.0347 | 1.0465 | 1.0573 | 1.067 | 1.0757 | 1.0836 | 1.0907 | 1.0971 | 1.1028 | 1.1079 | 1.1125 | 1.1165 |  | 1.0634 | 1.0879 | 1.1129 | 1.1399 | 1.1693 | 1.2003 | 1.231 | 1.2582 | 1.2808 | 1.3014 | 1.3201 | 1.3371 | 1.3524 | 1.3663 | 1.3789 | 1.3902 | 1.4004 | 1.4095 | 1.4178 | 1.4252 | 1.4318 | 1.4377 | 1.4429 |  | 1.3757 | 1.3642 | 1.3531 | 1.3419 | 1.3304 | 1.3192 | 1.3088 | 1.3001 | 1.2932 | 1.2873 | 1.282 | 1.2775 | 1.2735 | 1.2699 | 1.2668 | 1.2641 | 1.2617 | 1.2596 | 1.2578 | 1.2562 | 1.2549 | 1.2538 | 1.253 | 23.2497 | 0.79974 | 0.0548 | 1063.4312 | 1087.9068 | 1112.9094 | 1139.9306 | 1169.325 | 1200.3101 | 1230.9662 | 1258.2368 | 1280.8464 | 1301.4262 | 1320.1251 | 1337.0856 | 1352.4443 | 1366.3315 | 1378.871 | 1390.1797 | 1400.3671 | 1409.5341 | 1417.7721 | 1425.1622 | 1431.7744 | 1437.6689 | 1442.8981
| 9.1189e-26 | -8.7278e-22 | 7.2268e-16 | -1.2873e-12 | 5.5599e-12 | -9.158e-09 | 2.4781e-05 | 0.78065 |  | 0.82297 | 0.84193 | 0.86129 | 0.88221 | 0.90496 | 0.92895 | 0.95268 | 0.97379 | 0.99129 | 1.0072 | 1.0217 | 1.0348 | 1.0467 | 1.0575 | 1.0672 | 1.0759 | 1.0838 | 1.0909 | 1.0973 | 1.103 | 1.1081 | 1.1127 | 1.1167 |  | 1.0635 | 1.088 | 1.113 | 1.1401 | 1.1695 | 1.2005 | 1.2311 | 1.2584 | 1.281 | 1.3016 | 1.3203 | 1.3373 | 1.3527 | 1.3666 | 1.3791 | 1.3904 | 1.4006 | 1.4098 | 1.418 | 1.4254 | 1.432 | 1.4379 | 1.4432 |  | 1.3757 | 1.3641 | 1.353 | 1.3418 | 1.3304 | 1.3191 | 1.3087 | 1.3 | 1.2932 | 1.2872 | 1.282 | 1.2774 | 1.2734 | 1.2699 | 1.2668 | 1.264 | 1.2616 | 1.2595 | 1.2577 | 1.2561 | 1.2548 | 1.2538 | 1.253 | 23.2686 | 0.79973 | 0.0549 | 1063.519 | 1088.0168 | 1113.0363 | 1140.0709 | 1169.4766 | 1200.4721 | 1231.1385 | 1258.4195 | 1281.0394 | 1301.6288 | 1320.3365 | 1337.3051 | 1352.6712 | 1366.5651 | 1379.1106 | 1390.4247 | 1400.6168 | 1409.7879 | 1418.0294 | 1425.4222 | 1432.0363 | 1437.9316 | 1443.1608
| 9.1164e-26 | -8.7393e-22 | 7.2315e-16 | -1.2885e-12 | 5.6448e-12 | -9.1813e-09 | 2.4668e-05 | 0.7806 |  | 0.82304 | 0.84201 | 0.86139 | 0.88232 | 0.90508 | 0.92907 | 0.95281 | 0.97393 | 0.99144 | 1.0074 | 1.0219 | 1.035 | 1.0469 | 1.0577 | 1.0674 | 1.0761 | 1.084 | 1.0911 | 1.0975 | 1.1032 | 1.1083 | 1.1129 | 1.1169 |  | 1.0636 | 1.0881 | 1.1132 | 1.1402 | 1.1696 | 1.2006 | 1.2313 | 1.2586 | 1.2812 | 1.3018 | 1.3205 | 1.3375 | 1.3529 | 1.3668 | 1.3794 | 1.3907 | 1.4009 | 1.41 | 1.4183 | 1.4257 | 1.4323 | 1.4382 | 1.4434 |  | 1.3756 | 1.3641 | 1.353 | 1.3418 | 1.3303 | 1.3191 | 1.3087 | 1.3 | 1.2931 | 1.2871 | 1.2819 | 1.2774 | 1.2733 | 1.2698 | 1.2667 | 1.264 | 1.2616 | 1.2595 | 1.2576 | 1.2561 | 1.2548 | 1.2537 | 1.2529 | 23.2875 | 0.79973 | 0.055 | 1063.6069 | 1088.1268 | 1113.1631 | 1140.2112 | 1169.6283 | 1200.6342 | 1231.3107 | 1258.6022 | 1281.2325 | 1301.8314 | 1320.5479 | 1337.5246 | 1352.8981 | 1366.7986 | 1379.3501 | 1390.6697 | 1400.8666 | 1410.0418 | 1418.2868 | 1425.6822 | 1432.2981 | 1438.1943 | 1443.4234
| 9.1159e-26 | -8.7525e-22 | 7.2363e-16 | -1.2897e-12 | 5.7291e-12 | -9.2027e-09 | 2.4553e-05 | 0.78055 |  | 0.82311 | 0.8421 | 0.86149 | 0.88243 | 0.9052 | 0.9292 | 0.95295 | 0.97407 | 0.99159 | 1.0075 | 1.022 | 1.0352 | 1.0471 | 1.0578 | 1.0676 | 1.0763 | 1.0842 | 1.0913 | 1.0977 | 1.1034 | 1.1085 | 1.1131 | 1.1172 |  | 1.0637 | 1.0882 | 1.1133 | 1.1404 | 1.1698 | 1.2008 | 1.2315 | 1.2588 | 1.2814 | 1.302 | 1.3208 | 1.3377 | 1.3531 | 1.367 | 1.3796 | 1.3909 | 1.4011 | 1.4103 | 1.4185 | 1.4259 | 1.4326 | 1.4385 | 1.4437 |  | 1.3756 | 1.364 | 1.3529 | 1.3417 | 1.3303 | 1.319 | 1.3086 | 1.2999 | 1.2931 | 1.2871 | 1.2819 | 1.2773 | 1.2733 | 1.2698 | 1.2667 | 1.2639 | 1.2615 | 1.2594 | 1.2576 | 1.256 | 1.2547 | 1.2537 | 1.2529 | 23.3063 | 0.79972 | 0.0551 | 1063.695 | 1088.2371 | 1113.2906 | 1140.3521 | 1169.7807 | 1200.797 | 1231.4838 | 1258.7858 | 1281.4265 | 1302.035 | 1320.7604 | 1337.7452 | 1353.126 | 1367.0333 | 1379.5909 | 1390.9159 | 1401.1176 | 1410.297 | 1418.5454 | 1425.9435 | 1432.5611 | 1438.4582 | 1443.6872
| 9.1174e-26 | -8.7674e-22 | 7.241e-16 | -1.2908e-12 | 5.8117e-12 | -9.2223e-09 | 2.4439e-05 | 0.78049 |  | 0.82318 | 0.84218 | 0.86158 | 0.88253 | 0.90532 | 0.92932 | 0.95308 | 0.97421 | 0.99174 | 1.0077 | 1.0222 | 1.0353 | 1.0472 | 1.058 | 1.0677 | 1.0765 | 1.0844 | 1.0915 | 1.0979 | 1.1036 | 1.1087 | 1.1133 | 1.1174 |  | 1.0638 | 1.0883 | 1.1134 | 1.1405 | 1.1699 | 1.201 | 1.2317 | 1.259 | 1.2816 | 1.3022 | 1.321 | 1.338 | 1.3534 | 1.3673 | 1.3798 | 1.3912 | 1.4014 | 1.4105 | 1.4188 | 1.4262 | 1.4328 | 1.4387 | 1.4439 |  | 1.3755 | 1.364 | 1.3529 | 1.3417 | 1.3302 | 1.319 | 1.3086 | 1.2999 | 1.293 | 1.287 | 1.2818 | 1.2772 | 1.2732 | 1.2697 | 1.2666 | 1.2639 | 1.2615 | 1.2594 | 1.2575 | 1.256 | 1.2546 | 1.2536 | 1.2528 | 23.3246 | 0.79972 | 0.0552 | 1063.7819 | 1088.346 | 1113.4161 | 1140.4909 | 1169.9307 | 1200.9573 | 1231.6543 | 1258.9666 | 1281.6175 | 1302.2355 | 1320.9696 | 1337.9624 | 1353.3505 | 1367.2644 | 1379.828 | 1391.1583 | 1401.3647 | 1410.5482 | 1418.7999 | 1426.2007 | 1432.8201 | 1438.7179 | 1443.9468
| 9.12e-26 | -8.7831e-22 | 7.2456e-16 | -1.292e-12 | 5.8919e-12 | -9.2389e-09 | 2.4325e-05 | 0.78044 |  | 0.82324 | 0.84227 | 0.86168 | 0.88264 | 0.90543 | 0.92945 | 0.95321 | 0.97435 | 0.99189 | 1.0079 | 1.0224 | 1.0355 | 1.0474 | 1.0582 | 1.0679 | 1.0767 | 1.0846 | 1.0917 | 1.0981 | 1.1038 | 1.1089 | 1.1135 | 1.1176 |  | 1.0639 | 1.0885 | 1.1135 | 1.1406 | 1.1701 | 1.2011 | 1.2318 | 1.2591 | 1.2818 | 1.3024 | 1.3212 | 1.3382 | 1.3536 | 1.3675 | 1.3801 | 1.3914 | 1.4016 | 1.4108 | 1.4191 | 1.4265 | 1.4331 | 1.439 | 1.4442 |  | 1.3755 | 1.3639 | 1.3528 | 1.3416 | 1.3302 | 1.3189 | 1.3085 | 1.2998 | 1.293 | 1.287 | 1.2818 | 1.2772 | 1.2732 | 1.2697 | 1.2665 | 1.2638 | 1.2614 | 1.2593 | 1.2575 | 1.2559 | 1.2546 | 1.2536 | 1.2528 | 23.343 | 0.79971 | 0.0553 | 1063.8683 | 1088.4545 | 1113.5415 | 1140.6298 | 1170.081 | 1201.1179 | 1231.8249 | 1259.1476 | 1281.8088 | 1302.4362 | 1321.179 | 1338.1798 | 1353.5753 | 1367.4958 | 1380.0654 | 1391.401 | 1401.6122 | 1410.7998 | 1419.0549 | 1426.4583 | 1433.0794 | 1438.9781 | 1444.2069
| 9.125e-26 | -8.8011e-22 | 7.2505e-16 | -1.2932e-12 | 5.9732e-12 | -9.2547e-09 | 2.4209e-05 | 0.78038 |  | 0.82331 | 0.84235 | 0.86178 | 0.88275 | 0.90555 | 0.92957 | 0.95334 | 0.9745 | 0.99204 | 1.008 | 1.0225 | 1.0357 | 1.0476 | 1.0584 | 1.0681 | 1.0769 | 1.0848 | 1.0919 | 1.0983 | 1.104 | 1.1091 | 1.1137 | 1.1178 |  | 1.064 | 1.0886 | 1.1137 | 1.1408 | 1.1702 | 1.2013 | 1.232 | 1.2593 | 1.282 | 1.3026 | 1.3214 | 1.3384 | 1.3538 | 1.3677 | 1.3803 | 1.3916 | 1.4019 | 1.4111 | 1.4193 | 1.4267 | 1.4333 | 1.4392 | 1.4445 |  | 1.3755 | 1.3639 | 1.3528 | 1.3415 | 1.3301 | 1.3189 | 1.3085 | 1.2998 | 1.2929 | 1.2869 | 1.2817 | 1.2771 | 1.2731 | 1.2696 | 1.2665 | 1.2638 | 1.2614 | 1.2592 | 1.2574 | 1.2559 | 1.2545 | 1.2535 | 1.2527 | 23.3612 | 0.79971 | 0.0554 | 1063.9561 | 1088.5644 | 1113.6684 | 1140.7701 | 1170.2326 | 1201.28 | 1231.9972 | 1259.3303 | 1282.0018 | 1302.6388 | 1321.3904 | 1338.3993 | 1353.8021 | 1367.7293 | 1380.3049 | 1391.646 | 1401.8619 | 1411.0536 | 1419.3122 | 1426.7181 | 1433.341 | 1439.2404 | 1444.469
| 9.1316e-26 | -8.8204e-22 | 7.2553e-16 | -1.2944e-12 | 6.0531e-12 | -9.2684e-09 | 2.4093e-05 | 0.78033 |  | 0.82338 | 0.84244 | 0.86188 | 0.88286 | 0.90567 | 0.9297 | 0.95348 | 0.97464 | 0.99219 | 1.0082 | 1.0227 | 1.0359 | 1.0478 | 1.0586 | 1.0683 | 1.0771 | 1.085 | 1.0921 | 1.0985 | 1.1042 | 1.1094 | 1.1139 | 1.118 |  | 1.064 | 1.0887 | 1.1138 | 1.1409 | 1.1704 | 1.2014 | 1.2322 | 1.2595 | 1.2822 | 1.3028 | 1.3216 | 1.3386 | 1.354 | 1.368 | 1.3805 | 1.3919 | 1.4021 | 1.4113 | 1.4196 | 1.427 | 1.4336 | 1.4395 | 1.4447 |  | 1.3754 | 1.3638 | 1.3527 | 1.3415 | 1.3301 | 1.3188 | 1.3084 | 1.2997 | 1.2928 | 1.2869 | 1.2817 | 1.2771 | 1.2731 | 1.2695 | 1.2664 | 1.2637 | 1.2613 | 1.2592 | 1.2574 | 1.2558 | 1.2545 | 1.2535 | 1.2527 | 23.3793 | 0.79971 | 0.0555 | 1064.044 | 1088.6744 | 1113.7953 | 1140.9104 | 1170.3843 | 1201.442 | 1232.1694 | 1259.513 | 1282.1949 | 1302.8415 | 1321.6018 | 1338.6188 | 1354.029 | 1367.9629 | 1380.5445 | 1391.891 | 1402.1117 | 1411.3075 | 1419.5694 | 1426.978 | 1433.6025 | 1439.5026 | 1444.7309
| 9.1395e-26 | -8.8406e-22 | 7.2601e-16 | -1.2956e-12 | 6.1305e-12 | -9.2796e-09 | 2.3978e-05 | 0.78027 |  | 0.82345 | 0.84252 | 0.86197 | 0.88297 | 0.90578 | 0.92982 | 0.95361 | 0.97478 | 0.99234 | 1.0083 | 1.0228 | 1.036 | 1.0479 | 1.0587 | 1.0685 | 1.0773 | 1.0852 | 1.0923 | 1.0987 | 1.1044 | 1.1096 | 1.1141 | 1.1182 |  | 1.0641 | 1.0888 | 1.1139 | 1.141 | 1.1705 | 1.2016 | 1.2323 | 1.2597 | 1.2824 | 1.303 | 1.3218 | 1.3388 | 1.3543 | 1.3682 | 1.3808 | 1.3921 | 1.4024 | 1.4116 | 1.4198 | 1.4272 | 1.4339 | 1.4398 | 1.445 |  | 1.3754 | 1.3638 | 1.3527 | 1.3414 | 1.33 | 1.3188 | 1.3084 | 1.2996 | 1.2928 | 1.2868 | 1.2816 | 1.277 | 1.273 | 1.2695 | 1.2664 | 1.2636 | 1.2612 | 1.2591 | 1.2573 | 1.2557 | 1.2544 | 1.2534 | 1.2527 | 23.3971 | 0.7997 | 0.0556 | 1064.1309 | 1088.7832 | 1113.9208 | 1141.0492 | 1170.5343 | 1201.6023 | 1232.3399 | 1259.6938 | 1282.3859 | 1303.0419 | 1321.811 | 1338.836 | 1354.2535 | 1368.194 | 1380.7816 | 1392.1334 | 1402.3588 | 1411.5586 | 1419.8239 | 1427.235 | 1433.8612 | 1439.7619 | 1444.99
| 9.1487e-26 | -8.862e-22 | 7.265e-16 | -1.2969e-12 | 6.2071e-12 | -9.2886e-09 | 2.386e-05 | 0.78022 |  | 0.82351 | 0.84261 | 0.86207 | 0.88308 | 0.9059 | 0.92995 | 0.95374 | 0.97492 | 0.99249 | 1.0085 | 1.023 | 1.0362 | 1.0481 | 1.0589 | 1.0687 | 1.0775 | 1.0854 | 1.0925 | 1.0989 | 1.1046 | 1.1098 | 1.1143 | 1.1184 |  | 1.0642 | 1.0889 | 1.114 | 1.1412 | 1.1707 | 1.2018 | 1.2325 | 1.2599 | 1.2826 | 1.3032 | 1.322 | 1.3391 | 1.3545 | 1.3684 | 1.381 | 1.3924 | 1.4026 | 1.4118 | 1.4201 | 1.4275 | 1.4341 | 1.44 | 1.4453 |  | 1.3754 | 1.3638 | 1.3526 | 1.3414 | 1.33 | 1.3187 | 1.3083 | 1.2996 | 1.2927 | 1.2868 | 1.2815 | 1.277 | 1.273 | 1.2694 | 1.2663 | 1.2636 | 1.2612 | 1.2591 | 1.2573 | 1.2557 | 1.2544 | 1.2534 | 1.2526 | 23.4149 | 0.7997 | 0.0557 | 1064.2188 | 1088.8932 | 1114.0477 | 1141.1895 | 1170.686 | 1201.7644 | 1232.5121 | 1259.8765 | 1282.5789 | 1303.2445 | 1322.0225 | 1339.0555 | 1354.4803 | 1368.4275 | 1381.0212 | 1392.3784 | 1402.6085 | 1411.8124 | 1420.0811 | 1427.4948 | 1434.1225 | 1440.0239 | 1445.2516
| 9.1591e-26 | -8.8843e-22 | 7.2699e-16 | -1.2981e-12 | 6.2817e-12 | -9.2951e-09 | 2.3742e-05 | 0.78017 |  | 0.82358 | 0.84269 | 0.86217 | 0.88318 | 0.90602 | 0.93007 | 0.95388 | 0.97506 | 0.99263 | 1.0086 | 1.0232 | 1.0364 | 1.0483 | 1.0591 | 1.0688 | 1.0776 | 1.0856 | 1.0927 | 1.0991 | 1.1048 | 1.11 | 1.1145 | 1.1186 |  | 1.0643 | 1.089 | 1.1142 | 1.1413 | 1.1708 | 1.2019 | 1.2327 | 1.2601 | 1.2828 | 1.3034 | 1.3222 | 1.3393 | 1.3547 | 1.3687 | 1.3813 | 1.3926 | 1.4029 | 1.4121 | 1.4203 | 1.4278 | 1.4344 | 1.4403 | 1.4455 |  | 1.3753 | 1.3637 | 1.3526 | 1.3413 | 1.3299 | 1.3186 | 1.3082 | 1.2995 | 1.2927 | 1.2867 | 1.2815 | 1.2769 | 1.2729 | 1.2694 | 1.2663 | 1.2635 | 1.2611 | 1.259 | 1.2572 | 1.2556 | 1.2543 | 1.2533 | 1.2526 | 23.4326 | 0.79969 | 0.0558 | 1064.3066 | 1089.0032 | 1114.1746 | 1141.3298 | 1170.8376 | 1201.9264 | 1232.6844 | 1260.0592 | 1282.772 | 1303.4472 | 1322.2339 | 1339.275 | 1354.7072 | 1368.6611 | 1381.2608 | 1392.6233 | 1402.8583 | 1412.0663 | 1420.3383 | 1427.7545 | 1434.3838 | 1440.2857 | 1445.5131
| 9.1706e-26 | -8.9072e-22 | 7.2748e-16 | -1.2993e-12 | 6.3541e-12 | -9.299e-09 | 2.3624e-05 | 0.78011 |  | 0.82365 | 0.84278 | 0.86227 | 0.88329 | 0.90613 | 0.9302 | 0.95401 | 0.9752 | 0.99278 | 1.0088 | 1.0233 | 1.0365 | 1.0485 | 1.0593 | 1.069 | 1.0778 | 1.0858 | 1.0929 | 1.0993 | 1.105 | 1.1102 | 1.1147 | 1.1188 |  | 1.0644 | 1.0891 | 1.1143 | 1.1415 | 1.171 | 1.2021 | 1.2329 | 1.2602 | 1.283 | 1.3036 | 1.3224 | 1.3395 | 1.3549 | 1.3689 | 1.3815 | 1.3929 | 1.4031 | 1.4123 | 1.4206 | 1.428 | 1.4346 | 1.4405 | 1.4458 |  | 1.3753 | 1.3637 | 1.3525 | 1.3413 | 1.3298 | 1.3186 | 1.3082 | 1.2995 | 1.2926 | 1.2867 | 1.2814 | 1.2769 | 1.2729 | 1.2693 | 1.2662 | 1.2635 | 1.2611 | 1.259 | 1.2571 | 1.2556 | 1.2543 | 1.2533 | 1.2525 | 23.4501 | 0.79968 | 0.0559 | 1064.3945 | 1089.1131 | 1114.3014 | 1141.4701 | 1170.9893 | 1202.0885 | 1232.8566 | 1260.2419 | 1282.965 | 1303.6498 | 1322.4453 | 1339.4945 | 1354.9341 | 1368.8946 | 1381.5003 | 1392.8683 | 1403.108 | 1412.3201 | 1420.5954 | 1428.0141 | 1434.645 | 1440.5475 | 1445.7745
| 9.1828e-26 | -8.9305e-22 | 7.2796e-16 | -1.3005e-12 | 6.4235e-12 | -9.3002e-09 | 2.3506e-05 | 0.78006 |  | 0.82372 | 0.84286 | 0.86237 | 0.8834 | 0.90625 | 0.93032 | 0.95414 | 0.97534 | 0.99293 | 1.0089 | 1.0235 | 1.0367 | 1.0486 | 1.0595 | 1.0692 | 1.078 | 1.0859 | 1.0931 | 1.0995 | 1.1052 | 1.1104 | 1.1149 | 1.119 |  | 1.0645 | 1.0892 | 1.1144 | 1.1416 | 1.1711 | 1.2022 | 1.233 | 1.2604 | 1.2832 | 1.3039 | 1.3227 | 1.3397 | 1.3552 | 1.3691 | 1.3817 | 1.3931 | 1.4034 | 1.4126 | 1.4208 | 1.4283 | 1.4349 | 1.4408 | 1.446 |  | 1.3752 | 1.3636 | 1.3525 | 1.3412 | 1.3298 | 1.3185 | 1.3081 | 1.2994 | 1.2926 | 1.2866 | 1.2814 | 1.2768 | 1.2728 | 1.2693 | 1.2662 | 1.2634 | 1.261 | 1.2589 | 1.2571 | 1.2555 | 1.2542 | 1.2532 | 1.2525 | 23.4673 | 0.79968 | 0.056 | 1064.4814 | 1089.222 | 1114.427 | 1141.6089 | 1171.1393 | 1202.2488 | 1233.0271 | 1260.4227 | 1283.1561 | 1303.8503 | 1322.6545 | 1339.7117 | 1355.1585 | 1369.1257 | 1381.7374 | 1393.1107 | 1403.3551 | 1412.5712 | 1420.8499 | 1428.271 | 1434.9034 | 1440.8064 | 1446.0329
| 9.1958e-26 | -8.9544e-22 | 7.2846e-16 | -1.3017e-12 | 6.4912e-12 | -9.2987e-09 | 2.3387e-05 | 0.78 |  | 0.82378 | 0.84295 | 0.86246 | 0.88351 | 0.90637 | 0.93045 | 0.95427 | 0.97548 | 0.99308 | 1.0091 | 1.0237 | 1.0369 | 1.0488 | 1.0596 | 1.0694 | 1.0782 | 1.0861 | 1.0933 | 1.0997 | 1.1054 | 1.1106 | 1.1151 | 1.1192 |  | 1.0646 | 1.0893 | 1.1146 | 1.1417 | 1.1713 | 1.2024 | 1.2332 | 1.2606 | 1.2833 | 1.3041 | 1.3229 | 1.3399 | 1.3554 | 1.3694 | 1.382 | 1.3934 | 1.4036 | 1.4128 | 1.4211 | 1.4285 | 1.4352 | 1.4411 | 1.4463 |  | 1.3752 | 1.3636 | 1.3524 | 1.3412 | 1.3297 | 1.3185 | 1.3081 | 1.2994 | 1.2925 | 1.2866 | 1.2813 | 1.2768 | 1.2727 | 1.2692 | 1.2661 | 1.2634 | 1.261 | 1.2589 | 1.257 | 1.2555 | 1.2542 | 1.2532 | 1.2524 | 23.4845 | 0.79967 | 0.0561 | 1064.5692 | 1089.3319 | 1114.5538 | 1141.7492 | 1171.2909 | 1202.4109 | 1233.1993 | 1260.6054 | 1283.3491 | 1304.0529 | 1322.8659 | 1339.9311 | 1355.3854 | 1369.3593 | 1381.977 | 1393.3557 | 1403.6048 | 1412.825 | 1421.107 | 1428.5305 | 1435.1644 | 1441.0679 | 1446.2939
| 9.2084e-26 | -8.9773e-22 | 7.2893e-16 | -1.3029e-12 | 6.5542e-12 | -9.2932e-09 | 2.3267e-05 | 0.77995 |  | 0.82385 | 0.84303 | 0.86256 | 0.88362 | 0.90649 | 0.93057 | 0.95441 | 0.97562 | 0.99323 | 1.0093 | 1.0238 | 1.037 | 1.049 | 1.0598 | 1.0696 | 1.0784 | 1.0863 | 1.0935 | 1.0999 | 1.1056 | 1.1108 | 1.1153 | 1.1194 |  | 1.0647 | 1.0894 | 1.1147 | 1.1419 | 1.1714 | 1.2026 | 1.2334 | 1.2608 | 1.2835 | 1.3043 | 1.3231 | 1.3401 | 1.3556 | 1.3696 | 1.3822 | 1.3936 | 1.4039 | 1.4131 | 1.4214 | 1.4288 | 1.4354 | 1.4413 | 1.4466 |  | 1.3752 | 1.3635 | 1.3524 | 1.3411 | 1.3297 | 1.3184 | 1.308 | 1.2993 | 1.2925 | 1.2865 | 1.2813 | 1.2767 | 1.2727 | 1.2692 | 1.266 | 1.2633 | 1.2609 | 1.2588 | 1.257 | 1.2554 | 1.2541 | 1.2531 | 1.2524 | 23.5016 | 0.79967 | 0.0562 | 1064.6559 | 1089.4409 | 1114.6798 | 1141.8887 | 1171.4419 | 1202.5722 | 1233.3708 | 1260.7873 | 1283.5413 | 1304.2546 | 1323.0764 | 1340.1497 | 1355.6113 | 1369.5918 | 1382.2155 | 1393.5996 | 1403.8535 | 1413.0777 | 1421.363 | 1428.7891 | 1435.4245 | 1441.3284 | 1446.5541
| 9.2223e-26 | -9.0013e-22 | 7.2942e-16 | -1.3042e-12 | 6.6158e-12 | -9.286e-09 | 2.3148e-05 | 0.77989 |  | 0.82392 | 0.84312 | 0.86266 | 0.88372 | 0.9066 | 0.9307 | 0.95454 | 0.97576 | 0.99338 | 1.0094 | 1.024 | 1.0372 | 1.0492 | 1.06 | 1.0698 | 1.0786 | 1.0865 | 1.0937 | 1.1001 | 1.1058 | 1.111 | 1.1155 | 1.1196 |  | 1.0647 | 1.0895 | 1.1148 | 1.142 | 1.1716 | 1.2027 | 1.2335 | 1.261 | 1.2837 | 1.3045 | 1.3233 | 1.3404 | 1.3558 | 1.3698 | 1.3825 | 1.3938 | 1.4041 | 1.4133 | 1.4216 | 1.429 | 1.4357 | 1.4416 | 1.4468 |  | 1.3751 | 1.3635 | 1.3523 | 1.3411 | 1.3296 | 1.3184 | 1.308 | 1.2993 | 1.2924 | 1.2864 | 1.2812 | 1.2766 | 1.2726 | 1.2691 | 1.266 | 1.2633 | 1.2609 | 1.2588 | 1.2569 | 1.2554 | 1.2541 | 1.2531 | 1.2523 | 23.5184 | 0.79966 | 0.0563 | 1064.7428 | 1089.5497 | 1114.8054 | 1142.0276 | 1171.592 | 1202.7326 | 1233.5413 | 1260.9681 | 1283.7323 | 1304.4551 | 1323.2856 | 1340.3669 | 1355.8357 | 1369.8229 | 1382.4526 | 1393.842 | 1404.1006 | 1413.3288 | 1421.6174 | 1429.0458 | 1435.6826 | 1441.5869 | 1446.812
| 9.2368e-26 | -9.0255e-22 | 7.2992e-16 | -1.3054e-12 | 6.675e-12 | -9.2757e-09 | 2.3026e-05 | 0.77984 |  | 0.82399 | 0.8432 | 0.86276 | 0.88383 | 0.90672 | 0.93082 | 0.95467 | 0.9759 | 0.99353 | 1.0096 | 1.0241 | 1.0374 | 1.0493 | 1.0602 | 1.07 | 1.0788 | 1.0867 | 1.0939 | 1.1003 | 1.106 | 1.1112 | 1.1157 | 1.1198 |  | 1.0648 | 1.0897 | 1.1149 | 1.1422 | 1.1717 | 1.2029 | 1.2337 | 1.2612 | 1.2839 | 1.3047 | 1.3235 | 1.3406 | 1.3561 | 1.3701 | 1.3827 | 1.3941 | 1.4044 | 1.4136 | 1.4219 | 1.4293 | 1.4359 | 1.4418 | 1.4471 |  | 1.3751 | 1.3634 | 1.3523 | 1.341 | 1.3296 | 1.3183 | 1.3079 | 1.2992 | 1.2924 | 1.2864 | 1.2812 | 1.2766 | 1.2726 | 1.269 | 1.2659 | 1.2632 | 1.2608 | 1.2587 | 1.2569 | 1.2553 | 1.254 | 1.253 | 1.2523 | 23.5351 | 0.79966 | 0.0564 | 1064.8307 | 1089.6596 | 1114.9322 | 1142.1678 | 1171.7436 | 1202.8946 | 1233.7135 | 1261.1508 | 1283.9254 | 1304.6577 | 1323.497 | 1340.5864 | 1356.0626 | 1370.0565 | 1382.6922 | 1394.087 | 1404.3503 | 1413.5826 | 1421.8744 | 1429.3052 | 1435.9434 | 1441.848 | 1447.0725
| 9.2512e-26 | -9.0493e-22 | 7.3042e-16 | -1.3066e-12 | 6.7306e-12 | -9.2625e-09 | 2.2906e-05 | 0.77978 |  | 0.82405 | 0.84328 | 0.86285 | 0.88394 | 0.90683 | 0.93095 | 0.9548 | 0.97604 | 0.99367 | 1.0097 | 1.0243 | 1.0375 | 1.0495 | 1.0604 | 1.0701 | 1.079 | 1.0869 | 1.0941 | 1.1005 | 1.1062 | 1.1114 | 1.1159 | 1.12 |  | 1.0649 | 1.0898 | 1.1151 | 1.1423 | 1.1719 | 1.2031 | 1.2339 | 1.2613 | 1.2841 | 1.3049 | 1.3237 | 1.3408 | 1.3563 | 1.3703 | 1.3829 | 1.3943 | 1.4046 | 1.4138 | 1.4221 | 1.4296 | 1.4362 | 1.4421 | 1.4473 |  | 1.375 | 1.3634 | 1.3522 | 1.341 | 1.3295 | 1.3183 | 1.3079 | 1.2992 | 1.2923 | 1.2863 | 1.2811 | 1.2765 | 1.2725 | 1.269 | 1.2659 | 1.2631 | 1.2607 | 1.2586 | 1.2568 | 1.2553 | 1.254 | 1.253 | 1.2522 | 23.5515 | 0.79965 | 0.0565 | 1064.9176 | 1089.7685 | 1115.0578 | 1142.3066 | 1171.8937 | 1203.055 | 1233.8839 | 1261.3316 | 1284.1164 | 1304.8582 | 1323.7062 | 1340.8035 | 1356.2871 | 1370.2876 | 1382.9292 | 1394.3294 | 1404.5973 | 1413.8336 | 1422.1287 | 1429.5618 | 1436.2013 | 1442.1062 | 1447.33
| 9.2659e-26 | -9.0731e-22 | 7.3093e-16 | -1.3079e-12 | 6.7835e-12 | -9.2459e-09 | 2.2784e-05 | 0.77973 |  | 0.82412 | 0.84337 | 0.86295 | 0.88405 | 0.90695 | 0.93107 | 0.95494 | 0.97619 | 0.99382 | 1.0099 | 1.0245 | 1.0377 | 1.0497 | 1.0605 | 1.0703 | 1.0791 | 1.0871 | 1.0942 | 1.1007 | 1.1064 | 1.1116 | 1.1161 | 1.1202 |  | 1.065 | 1.0899 | 1.1152 | 1.1424 | 1.172 | 1.2032 | 1.2341 | 1.2615 | 1.2843 | 1.3051 | 1.3239 | 1.341 | 1.3565 | 1.3705 | 1.3832 | 1.3946 | 1.4048 | 1.4141 | 1.4224 | 1.4298 | 1.4365 | 1.4424 | 1.4476 |  | 1.375 | 1.3633 | 1.3522 | 1.3409 | 1.3295 | 1.3182 | 1.3078 | 1.2991 | 1.2923 | 1.2863 | 1.2811 | 1.2765 | 1.2725 | 1.2689 | 1.2658 | 1.2631 | 1.2607 | 1.2586 | 1.2568 | 1.2552 | 1.2539 | 1.2529 | 1.2522 | 23.568 | 0.79964 | 0.0566 | 1065.0055 | 1089.8784 | 1115.1846 | 1142.4469 | 1172.0453 | 1203.217 | 1234.0562 | 1261.5143 | 1284.3095 | 1305.0608 | 1323.9176 | 1341.023 | 1356.5139 | 1370.5211 | 1383.1688 | 1394.5743 | 1404.847 | 1414.0873 | 1422.3856 | 1429.8211 | 1436.4618 | 1442.3669 | 1447.5901
| 9.2805e-26 | -9.0963e-22 | 7.3144e-16 | -1.3092e-12 | 6.8329e-12 | -9.2262e-09 | 2.2661e-05 | 0.77967 |  | 0.82419 | 0.84345 | 0.86305 | 0.88416 | 0.90707 | 0.9312 | 0.95507 | 0.97633 | 0.99397 | 1.01 | 1.0246 | 1.0379 | 1.0499 | 1.0607 | 1.0705 | 1.0793 | 1.0873 | 1.0944 | 1.1009 | 1.1066 | 1.1118 | 1.1163 | 1.1204 |  | 1.0651 | 1.09 | 1.1153 | 1.1426 | 1.1722 | 1.2034 | 1.2342 | 1.2617 | 1.2845 | 1.3053 | 1.3241 | 1.3412 | 1.3567 | 1.3708 | 1.3834 | 1.3948 | 1.4051 | 1.4143 | 1.4226 | 1.4301 | 1.4367 | 1.4426 | 1.4478 |  | 1.375 | 1.3633 | 1.3521 | 1.3409 | 1.3294 | 1.3182 | 1.3078 | 1.2991 | 1.2922 | 1.2862 | 1.281 | 1.2764 | 1.2724 | 1.2689 | 1.2658 | 1.263 | 1.2606 | 1.2585 | 1.2567 | 1.2551 | 1.2539 | 1.2529 | 1.2521 | 23.5842 | 0.79964 | 0.0567 | 1065.0933 | 1089.9884 | 1115.3115 | 1142.5872 | 1172.197 | 1203.379 | 1234.2284 | 1261.697 | 1284.5025 | 1305.2634 | 1324.1291 | 1341.2425 | 1356.7408 | 1370.7547 | 1383.4084 | 1394.8193 | 1405.0967 | 1414.341 | 1422.6425 | 1430.0803 | 1436.7223 | 1442.6276 | 1447.85
| 9.2948e-26 | -9.1187e-22 | 7.3194e-16 | -1.3104e-12 | 6.8784e-12 | -9.2036e-09 | 2.254e-05 | 0.77962 |  | 0.82426 | 0.84354 | 0.86315 | 0.88426 | 0.90719 | 0.93132 | 0.9552 | 0.97647 | 0.99412 | 1.0102 | 1.0248 | 1.038 | 1.05 | 1.0609 | 1.0707 | 1.0795 | 1.0875 | 1.0946 | 1.1011 | 1.1068 | 1.112 | 1.1165 | 1.1206 |  | 1.0652 | 1.0901 | 1.1154 | 1.1427 | 1.1723 | 1.2035 | 1.2344 | 1.2619 | 1.2847 | 1.3055 | 1.3243 | 1.3415 | 1.357 | 1.371 | 1.3836 | 1.3951 | 1.4053 | 1.4146 | 1.4229 | 1.4303 | 1.437 | 1.4429 | 1.4481 |  | 1.3749 | 1.3632 | 1.3521 | 1.3408 | 1.3294 | 1.3181 | 1.3077 | 1.299 | 1.2922 | 1.2862 | 1.2809 | 1.2764 | 1.2724 | 1.2688 | 1.2657 | 1.263 | 1.2606 | 1.2585 | 1.2567 | 1.2551 | 1.2538 | 1.2528 | 1.2521 | 23.6002 | 0.79963 | 0.0568 | 1065.1802 | 1090.0972 | 1115.437 | 1142.726 | 1172.347 | 1203.5394 | 1234.3989 | 1261.8778 | 1284.6935 | 1305.4639 | 1324.3383 | 1341.4597 | 1356.9653 | 1370.9858 | 1383.6455 | 1395.0617 | 1405.3437 | 1414.592 | 1422.8967 | 1430.3367 | 1436.9799 | 1442.8853 | 1448.1069
| 9.3088e-26 | -9.1406e-22 | 7.3246e-16 | -1.3117e-12 | 6.9206e-12 | -9.1774e-09 | 2.2416e-05 | 0.77956 |  | 0.82433 | 0.84362 | 0.86325 | 0.88437 | 0.9073 | 0.93145 | 0.95534 | 0.97661 | 0.99427 | 1.0104 | 1.025 | 1.0382 | 1.0502 | 1.0611 | 1.0709 | 1.0797 | 1.0877 | 1.0948 | 1.1013 | 1.107 | 1.1122 | 1.1167 | 1.1208 |  | 1.0653 | 1.0902 | 1.1156 | 1.1429 | 1.1725 | 1.2037 | 1.2346 | 1.2621 | 1.2849 | 1.3057 | 1.3245 | 1.3417 | 1.3572 | 1.3712 | 1.3839 | 1.3953 | 1.4056 | 1.4148 | 1.4232 | 1.4306 | 1.4372 | 1.4431 | 1.4484 |  | 1.3749 | 1.3632 | 1.352 | 1.3408 | 1.3293 | 1.3181 | 1.3077 | 1.299 | 1.2921 | 1.2861 | 1.2809 | 1.2763 | 1.2723 | 1.2688 | 1.2657 | 1.2629 | 1.2605 | 1.2584 | 1.2566 | 1.255 | 1.2538 | 1.2528 | 1.252 | 23.6162 | 0.79962 | 0.0569 | 1065.2681 | 1090.2072 | 1115.5639 | 1142.8663 | 1172.4987 | 1203.7014 | 1234.5711 | 1262.0605 | 1284.8866 | 1305.6665 | 1324.5497 | 1341.6792 | 1357.1921 | 1371.2193 | 1383.885 | 1395.3066 | 1405.5934 | 1414.8457 | 1423.1535 | 1430.5957 | 1437.24 | 1443.1455 | 1448.3663
| 9.3223e-26 | -9.1615e-22 | 7.3297e-16 | -1.3129e-12 | 6.9587e-12 | -9.1482e-09 | 2.2294e-05 | 0.77951 |  | 0.82439 | 0.84371 | 0.86334 | 0.88448 | 0.90742 | 0.93157 | 0.95547 | 0.97675 | 0.99442 | 1.0105 | 1.0251 | 1.0384 | 1.0504 | 1.0613 | 1.0711 | 1.0799 | 1.0879 | 1.095 | 1.1015 | 1.1072 | 1.1124 | 1.1169 | 1.121 |  | 1.0654 | 1.0903 | 1.1157 | 1.143 | 1.1726 | 1.2039 | 1.2347 | 1.2622 | 1.2851 | 1.3059 | 1.3248 | 1.3419 | 1.3574 | 1.3715 | 1.3841 | 1.3955 | 1.4058 | 1.4151 | 1.4234 | 1.4309 | 1.4375 | 1.4434 | 1.4486 |  | 1.3749 | 1.3632 | 1.352 | 1.3407 | 1.3293 | 1.318 | 1.3076 | 1.2989 | 1.292 | 1.2861 | 1.2808 | 1.2763 | 1.2722 | 1.2687 | 1.2656 | 1.2629 | 1.2605 | 1.2584 | 1.2565 | 1.255 | 1.2537 | 1.2527 | 1.252 | 23.6318 | 0.79961 | 0.057 | 1065.355 | 1090.316 | 1115.6894 | 1143.0051 | 1172.6487 | 1203.8618 | 1234.7416 | 1262.2413 | 1285.0776 | 1305.867 | 1324.7589 | 1341.8964 | 1357.4166 | 1371.4504 | 1384.1221 | 1395.549 | 1405.8404 | 1415.0967 | 1423.4076 | 1430.852 | 1437.4974 | 1443.4028 | 1448.6228
| 9.3342e-26 | -9.1803e-22 | 7.3347e-16 | -1.3142e-12 | 6.9918e-12 | -9.1153e-09 | 2.2171e-05 | 0.77945 |  | 0.82446 | 0.84379 | 0.86344 | 0.88459 | 0.90754 | 0.9317 | 0.9556 | 0.97689 | 0.99457 | 1.0107 | 1.0253 | 1.0386 | 1.0506 | 1.0614 | 1.0712 | 1.0801 | 1.0881 | 1.0952 | 1.1017 | 1.1074 | 1.1126 | 1.1171 | 1.1212 |  | 1.0654 | 1.0904 | 1.1158 | 1.1431 | 1.1728 | 1.204 | 1.2349 | 1.2624 | 1.2853 | 1.3061 | 1.325 | 1.3421 | 1.3576 | 1.3717 | 1.3844 | 1.3958 | 1.4061 | 1.4153 | 1.4237 | 1.4311 | 1.4378 | 1.4437 | 1.4489 |  | 1.3748 | 1.3631 | 1.3519 | 1.3407 | 1.3292 | 1.318 | 1.3076 | 1.2989 | 1.292 | 1.286 | 1.2808 | 1.2762 | 1.2722 | 1.2687 | 1.2656 | 1.2628 | 1.2604 | 1.2583 | 1.2565 | 1.2549 | 1.2537 | 1.2527 | 1.252 | 23.6474 | 0.79961 | 0.0571 | 1065.4414 | 1090.4245 | 1115.8149 | 1143.144 | 1172.799 | 1204.0223 | 1234.9122 | 1262.4223 | 1285.2688 | 1306.0677 | 1324.9683 | 1342.1138 | 1357.6413 | 1371.6817 | 1384.3594 | 1395.7917 | 1406.0878 | 1415.348 | 1423.662 | 1431.1085 | 1437.755 | 1443.6605 | 1448.8797
| 9.3464e-26 | -9.199e-22 | 7.3399e-16 | -1.3155e-12 | 7.0222e-12 | -9.0797e-09 | 2.2048e-05 | 0.77939 |  | 0.82453 | 0.84388 | 0.86354 | 0.8847 | 0.90765 | 0.93182 | 0.95573 | 0.97703 | 0.99471 | 1.0108 | 1.0254 | 1.0387 | 1.0507 | 1.0616 | 1.0714 | 1.0803 | 1.0882 | 1.0954 | 1.1019 | 1.1076 | 1.1128 | 1.1173 | 1.1214 |  | 1.0655 | 1.0905 | 1.1159 | 1.1433 | 1.1729 | 1.2042 | 1.2351 | 1.2626 | 1.2855 | 1.3063 | 1.3252 | 1.3423 | 1.3579 | 1.3719 | 1.3846 | 1.396 | 1.4063 | 1.4156 | 1.4239 | 1.4314 | 1.438 | 1.4439 | 1.4491 |  | 1.3748 | 1.3631 | 1.3519 | 1.3406 | 1.3292 | 1.3179 | 1.3075 | 1.2988 | 1.2919 | 1.286 | 1.2807 | 1.2762 | 1.2721 | 1.2686 | 1.2655 | 1.2628 | 1.2604 | 1.2583 | 1.2564 | 1.2549 | 1.2536 | 1.2526 | 1.2519 | 23.6627 | 0.7996 | 0.0572 | 1065.5283 | 1090.5333 | 1115.9404 | 1143.2828 | 1172.949 | 1204.1827 | 1235.0826 | 1262.6031 | 1285.4598 | 1306.2682 | 1325.1775 | 1342.331 | 1357.8658 | 1371.9128 | 1384.5965 | 1396.034 | 1406.3348 | 1415.5989 | 1423.916 | 1431.3646 | 1438.012 | 1443.9174 | 1449.1356
| 9.3578e-26 | -9.2167e-22 | 7.3452e-16 | -1.3168e-12 | 7.0489e-12 | -9.0405e-09 | 2.1924e-05 | 0.77934 |  | 0.8246 | 0.84396 | 0.86364 | 0.8848 | 0.90777 | 0.93195 | 0.95586 | 0.97717 | 0.99486 | 1.011 | 1.0256 | 1.0389 | 1.0509 | 1.0618 | 1.0716 | 1.0805 | 1.0884 | 1.0956 | 1.1021 | 1.1078 | 1.113 | 1.1175 | 1.1216 |  | 1.0656 | 1.0906 | 1.1161 | 1.1434 | 1.1731 | 1.2043 | 1.2353 | 1.2628 | 1.2857 | 1.3065 | 1.3254 | 1.3426 | 1.3581 | 1.3721 | 1.3848 | 1.3963 | 1.4066 | 1.4159 | 1.4242 | 1.4316 | 1.4383 | 1.4442 | 1.4494 |  | 1.3747 | 1.363 | 1.3518 | 1.3406 | 1.3291 | 1.3179 | 1.3075 | 1.2988 | 1.2919 | 1.2859 | 1.2807 | 1.2761 | 1.2721 | 1.2686 | 1.2654 | 1.2627 | 1.2603 | 1.2582 | 1.2564 | 1.2548 | 1.2536 | 1.2526 | 1.2519 | 23.6781 | 0.79959 | 0.0573 | 1065.6162 | 1090.6433 | 1116.0673 | 1143.4231 | 1173.1007 | 1204.3447 | 1235.2549 | 1262.7858 | 1285.6529 | 1306.4708 | 1325.3889 | 1342.5505 | 1358.0927 | 1372.1464 | 1384.8361 | 1396.279 | 1406.5844 | 1415.8525 | 1424.1727 | 1431.6233 | 1438.2716 | 1444.1769 | 1449.394
| 9.3683e-26 | -9.2329e-22 | 7.3505e-16 | -1.3181e-12 | 7.0713e-12 | -8.9985e-09 | 2.1801e-05 | 0.77928 |  | 0.82466 | 0.84405 | 0.86373 | 0.88491 | 0.90788 | 0.93207 | 0.956 | 0.97731 | 0.99501 | 1.0111 | 1.0258 | 1.0391 | 1.0511 | 1.062 | 1.0718 | 1.0807 | 1.0886 | 1.0958 | 1.1022 | 1.108 | 1.1132 | 1.1177 | 1.1218 |  | 1.0657 | 1.0908 | 1.1162 | 1.1436 | 1.1733 | 1.2045 | 1.2354 | 1.263 | 1.2858 | 1.3067 | 1.3256 | 1.3428 | 1.3583 | 1.3724 | 1.3851 | 1.3965 | 1.4068 | 1.4161 | 1.4244 | 1.4319 | 1.4385 | 1.4444 | 1.4496 |  | 1.3747 | 1.363 | 1.3518 | 1.3405 | 1.3291 | 1.3178 | 1.3074 | 1.2987 | 1.2918 | 1.2859 | 1.2806 | 1.276 | 1.272 | 1.2685 | 1.2654 | 1.2627 | 1.2602 | 1.2581 | 1.2563 | 1.2548 | 1.2535 | 1.2525 | 1.2518 | 23.6931 | 0.79958 | 0.0574 | 1065.7031 | 1090.7521 | 1116.1928 | 1143.5619 | 1173.2507 | 1204.505 | 1235.4253 | 1262.9665 | 1285.8439 | 1306.6713 | 1325.5981 | 1342.7677 | 1358.3171 | 1372.3775 | 1385.0731 | 1396.5213 | 1406.8314 | 1416.1033 | 1424.4266 | 1431.8791 | 1438.5283 | 1444.4333 | 1449.6495
| 9.3778e-26 | -9.2478e-22 | 7.3559e-16 | -1.3194e-12 | 7.0898e-12 | -8.9529e-09 | 2.1676e-05 | 0.77922 |  | 0.82473 | 0.84413 | 0.86383 | 0.88502 | 0.908 | 0.9322 | 0.95613 | 0.97745 | 0.99516 | 1.0113 | 1.0259 | 1.0392 | 1.0513 | 1.0622 | 1.072 | 1.0808 | 1.0888 | 1.096 | 1.1024 | 1.1082 | 1.1134 | 1.1179 | 1.122 |  | 1.0658 | 1.0909 | 1.1163 | 1.1437 | 1.1734 | 1.2047 | 1.2356 | 1.2631 | 1.286 | 1.3069 | 1.3258 | 1.343 | 1.3585 | 1.3726 | 1.3853 | 1.3968 | 1.4071 | 1.4164 | 1.4247 | 1.4321 | 1.4388 | 1.4447 | 1.4499 |  | 1.3747 | 1.3629 | 1.3517 | 1.3405 | 1.329 | 1.3178 | 1.3074 | 1.2986 | 1.2918 | 1.2858 | 1.2806 | 1.276 | 1.272 | 1.2684 | 1.2653 | 1.2626 | 1.2602 | 1.2581 | 1.2563 | 1.2547 | 1.2535 | 1.2525 | 1.2518 | 23.708 | 0.79958 | 0.0575 | 1065.7909 | 1090.8621 | 1116.3197 | 1143.7022 | 1173.4023 | 1204.6671 | 1235.5976 | 1263.1492 | 1286.037 | 1306.8739 | 1325.8095 | 1342.9872 | 1358.544 | 1372.611 | 1385.3127 | 1396.7663 | 1407.081 | 1416.3568 | 1424.6831 | 1432.1376 | 1438.7876 | 1444.6923 | 1449.9073
| 9.3859e-26 | -9.2609e-22 | 7.3613e-16 | -1.3207e-12 | 7.1038e-12 | -8.9043e-09 | 2.1553e-05 | 0.77917 |  | 0.8248 | 0.84422 | 0.86393 | 0.88513 | 0.90812 | 0.93232 | 0.95626 | 0.97759 | 0.99531 | 1.0114 | 1.0261 | 1.0394 | 1.0514 | 1.0623 | 1.0722 | 1.081 | 1.089 | 1.0962 | 1.1026 | 1.1084 | 1.1136 | 1.1181 | 1.1222 |  | 1.0659 | 1.091 | 1.1164 | 1.1438 | 1.1736 | 1.2048 | 1.2358 | 1.2633 | 1.2862 | 1.3071 | 1.326 | 1.3432 | 1.3588 | 1.3728 | 1.3856 | 1.397 | 1.4073 | 1.4166 | 1.4249 | 1.4324 | 1.439 | 1.4449 | 1.4502 |  | 1.3746 | 1.3629 | 1.3517 | 1.3404 | 1.3289 | 1.3177 | 1.3073 | 1.2986 | 1.2917 | 1.2857 | 1.2805 | 1.2759 | 1.2719 | 1.2684 | 1.2653 | 1.2625 | 1.2601 | 1.258 | 1.2562 | 1.2547 | 1.2534 | 1.2524 | 1.2517 | 23.7228 | 0.79957 | 0.0576 | 1065.8781 | 1090.9714 | 1116.4458 | 1143.8417 | 1173.5532 | 1204.8283 | 1235.7689 | 1263.331 | 1286.229 | 1307.0754 | 1326.0198 | 1343.2055 | 1358.7696 | 1372.8433 | 1385.551 | 1397.0099 | 1407.3293 | 1416.609 | 1424.9382 | 1432.3946 | 1439.0453 | 1444.9496 | 1450.1636
| 9.393e-26 | -9.2725e-22 | 7.3667e-16 | -1.322e-12 | 7.1138e-12 | -8.853e-09 | 2.143e-05 | 0.77911 |  | 0.82487 | 0.8443 | 0.86403 | 0.88524 | 0.90824 | 0.93244 | 0.95639 | 0.97773 | 0.99546 | 1.0116 | 1.0263 | 1.0396 | 1.0516 | 1.0625 | 1.0724 | 1.0812 | 1.0892 | 1.0964 | 1.1028 | 1.1086 | 1.1138 | 1.1183 | 1.1224 |  | 1.066 | 1.0911 | 1.1166 | 1.144 | 1.1737 | 1.205 | 1.2359 | 1.2635 | 1.2864 | 1.3073 | 1.3262 | 1.3434 | 1.359 | 1.3731 | 1.3858 | 1.3973 | 1.4076 | 1.4169 | 1.4252 | 1.4327 | 1.4393 | 1.4452 | 1.4504 |  | 1.3746 | 1.3628 | 1.3516 | 1.3404 | 1.3289 | 1.3176 | 1.3072 | 1.2985 | 1.2917 | 1.2857 | 1.2805 | 1.2759 | 1.2719 | 1.2683 | 1.2652 | 1.2625 | 1.2601 | 1.258 | 1.2562 | 1.2546 | 1.2534 | 1.2524 | 1.2517 | 23.7373 | 0.79956 | 0.0577 | 1065.9651 | 1091.0802 | 1116.5713 | 1143.9805 | 1173.7032 | 1204.9886 | 1235.9394 | 1263.5118 | 1286.42 | 1307.2759 | 1326.229 | 1343.4227 | 1358.9941 | 1373.0744 | 1385.788 | 1397.2522 | 1407.5762 | 1416.8597 | 1425.1918 | 1432.6501 | 1439.3014 | 1445.2053 | 1450.4181
| 9.3989e-26 | -9.2826e-22 | 7.3723e-16 | -1.3234e-12 | 7.1197e-12 | -8.7981e-09 | 2.1306e-05 | 0.77905 |  | 0.82493 | 0.84438 | 0.86412 | 0.88534 | 0.90835 | 0.93257 | 0.95653 | 0.97787 | 0.99561 | 1.0118 | 1.0264 | 1.0397 | 1.0518 | 1.0627 | 1.0725 | 1.0814 | 1.0894 | 1.0966 | 1.103 | 1.1088 | 1.114 | 1.1185 | 1.1226 |  | 1.0661 | 1.0912 | 1.1167 | 1.1441 | 1.1739 | 1.2052 | 1.2361 | 1.2637 | 1.2866 | 1.3075 | 1.3264 | 1.3436 | 1.3592 | 1.3733 | 1.386 | 1.3975 | 1.4078 | 1.4171 | 1.4254 | 1.4329 | 1.4396 | 1.4455 | 1.4507 |  | 1.3746 | 1.3628 | 1.3516 | 1.3403 | 1.3288 | 1.3176 | 1.3072 | 1.2985 | 1.2916 | 1.2856 | 1.2804 | 1.2758 | 1.2718 | 1.2683 | 1.2652 | 1.2624 | 1.26 | 1.2579 | 1.2561 | 1.2546 | 1.2533 | 1.2523 | 1.2517 | 23.7518 | 0.79955 | 0.0578 | 1066.0529 | 1091.1901 | 1116.6982 | 1144.1208 | 1173.8549 | 1205.1507 | 1236.1116 | 1263.6945 | 1286.6131 | 1307.4785 | 1326.4404 | 1343.6422 | 1359.221 | 1373.308 | 1386.0276 | 1397.4971 | 1407.8258 | 1417.1131 | 1425.4481 | 1432.9081 | 1439.5601 | 1445.4635 | 1450.675
| 9.4024e-26 | -9.2898e-22 | 7.3775e-16 | -1.3246e-12 | 7.1208e-12 | -8.7415e-09 | 2.1185e-05 | 0.779 |  | 0.825 | 0.84447 | 0.86422 | 0.88545 | 0.90847 | 0.93269 | 0.95666 | 0.97801 | 0.99575 | 1.0119 | 1.0266 | 1.0399 | 1.052 | 1.0629 | 1.0727 | 1.0816 | 1.0896 | 1.0968 | 1.1032 | 1.109 | 1.1142 | 1.1187 | 1.1228 |  | 1.0661 | 1.0913 | 1.1168 | 1.1443 | 1.174 | 1.2053 | 1.2363 | 1.2639 | 1.2868 | 1.3077 | 1.3266 | 1.3439 | 1.3594 | 1.3735 | 1.3863 | 1.3977 | 1.4081 | 1.4174 | 1.4257 | 1.4332 | 1.4398 | 1.4457 | 1.4509 |  | 1.3745 | 1.3627 | 1.3515 | 1.3402 | 1.3288 | 1.3175 | 1.3071 | 1.2984 | 1.2916 | 1.2856 | 1.2804 | 1.2758 | 1.2718 | 1.2682 | 1.2651 | 1.2624 | 1.26 | 1.2579 | 1.2561 | 1.2545 | 1.2533 | 1.2523 | 1.2516 | 23.766 | 0.79954 | 0.0579 | 1066.1384 | 1091.2975 | 1116.8223 | 1144.2582 | 1174.0035 | 1205.3095 | 1236.2804 | 1263.8735 | 1286.8022 | 1307.6771 | 1326.6476 | 1343.8573 | 1359.4433 | 1373.5368 | 1386.2623 | 1397.7372 | 1408.0704 | 1417.3615 | 1425.6993 | 1433.1611 | 1439.8135 | 1445.7164 | 1450.9268
| 9.4055e-26 | -9.2962e-22 | 7.3832e-16 | -1.326e-12 | 7.1187e-12 | -8.6818e-09 | 2.1063e-05 | 0.77894 |  | 0.82507 | 0.84455 | 0.86432 | 0.88556 | 0.90858 | 0.93282 | 0.95679 | 0.97815 | 0.9959 | 1.0121 | 1.0267 | 1.0401 | 1.0521 | 1.063 | 1.0729 | 1.0818 | 1.0898 | 1.097 | 1.1034 | 1.1092 | 1.1144 | 1.1189 | 1.123 |  | 1.0662 | 1.0914 | 1.1169 | 1.1444 | 1.1742 | 1.2055 | 1.2365 | 1.2641 | 1.287 | 1.3079 | 1.3269 | 1.3441 | 1.3597 | 1.3738 | 1.3865 | 1.398 | 1.4083 | 1.4176 | 1.426 | 1.4334 | 1.4401 | 1.446 | 1.4512 |  | 1.3745 | 1.3627 | 1.3515 | 1.3402 | 1.3287 | 1.3175 | 1.3071 | 1.2984 | 1.2915 | 1.2855 | 1.2803 | 1.2757 | 1.2717 | 1.2682 | 1.2651 | 1.2623 | 1.2599 | 1.2578 | 1.256 | 1.2545 | 1.2532 | 1.2522 | 1.2516 | 23.78 | 0.79953 | 0.058 | 1066.2253 | 1091.4063 | 1116.9478 | 1144.397 | 1174.1536 | 1205.4698 | 1236.4509 | 1264.0543 | 1286.9933 | 1307.8775 | 1326.8568 | 1344.0744 | 1359.6678 | 1373.7679 | 1386.4994 | 1397.9795 | 1408.3173 | 1417.6122 | 1425.9527 | 1433.4161 | 1440.069 | 1445.9712 | 1451.1803
| 9.4072e-26 | -9.3008e-22 | 7.3889e-16 | -1.3274e-12 | 7.1124e-12 | -8.6188e-09 | 2.0941e-05 | 0.77888 |  | 0.82513 | 0.84464 | 0.86441 | 0.88567 | 0.9087 | 0.93294 | 0.95692 | 0.97829 | 0.99605 | 1.0122 | 1.0269 | 1.0402 | 1.0523 | 1.0632 | 1.0731 | 1.082 | 1.09 | 1.0972 | 1.1036 | 1.1094 | 1.1146 | 1.1191 | 1.1232 |  | 1.0663 | 1.0915 | 1.1171 | 1.1445 | 1.1743 | 1.2056 | 1.2366 | 1.2642 | 1.2872 | 1.3081 | 1.3271 | 1.3443 | 1.3599 | 1.374 | 1.3867 | 1.3982 | 1.4086 | 1.4179 | 1.4262 | 1.4337 | 1.4403 | 1.4462 | 1.4514 |  | 1.3744 | 1.3627 | 1.3514 | 1.3401 | 1.3287 | 1.3174 | 1.307 | 1.2983 | 1.2915 | 1.2855 | 1.2802 | 1.2757 | 1.2716 | 1.2681 | 1.265 | 1.2623 | 1.2599 | 1.2578 | 1.256 | 1.2544 | 1.2532 | 1.2522 | 1.2515 | 23.7939 | 0.79952 | 0.0581 | 1066.3131 | 1091.5163 | 1117.0747 | 1144.5373 | 1174.3052 | 1205.6319 | 1236.6231 | 1264.237 | 1287.1863 | 1308.0802 | 1327.0682 | 1344.2939 | 1359.8946 | 1374.0015 | 1386.7389 | 1398.2244 | 1408.5667 | 1417.8654 | 1426.2088 | 1433.6737 | 1440.3268 | 1446.2284 | 1451.4361
| 9.4073e-26 | -9.3035e-22 | 7.3946e-16 | -1.3288e-12 | 7.1024e-12 | -8.5541e-09 | 2.0821e-05 | 0.77882 |  | 0.8252 | 0.84472 | 0.86451 | 0.88577 | 0.90882 | 0.93307 | 0.95706 | 0.97843 | 0.9962 | 1.0124 | 1.0271 | 1.0404 | 1.0525 | 1.0634 | 1.0733 | 1.0822 | 1.0902 | 1.0974 | 1.1038 | 1.1096 | 1.1148 | 1.1193 | 1.1233 |  | 1.0664 | 1.0916 | 1.1172 | 1.1447 | 1.1745 | 1.2058 | 1.2368 | 1.2644 | 1.2874 | 1.3083 | 1.3273 | 1.3445 | 1.3601 | 1.3742 | 1.387 | 1.3985 | 1.4088 | 1.4181 | 1.4265 | 1.4339 | 1.4406 | 1.4465 | 1.4517 |  | 1.3744 | 1.3626 | 1.3514 | 1.3401 | 1.3286 | 1.3174 | 1.307 | 1.2983 | 1.2914 | 1.2854 | 1.2802 | 1.2756 | 1.2716 | 1.2681 | 1.2649 | 1.2622 | 1.2598 | 1.2577 | 1.2559 | 1.2544 | 1.2531 | 1.2522 | 1.2515 | 23.8076 | 0.79951 | 0.0582 | 1066.4001 | 1091.6251 | 1117.2002 | 1144.6761 | 1174.4553 | 1205.7922 | 1236.7936 | 1264.4178 | 1287.3773 | 1308.2806 | 1327.2774 | 1344.5111 | 1360.1191 | 1374.2326 | 1386.976 | 1398.4667 | 1408.8136 | 1418.116 | 1426.462 | 1433.9283 | 1440.5817 | 1446.4825 | 1451.6888
| 9.4058e-26 | -9.3043e-22 | 7.4005e-16 | -1.3302e-12 | 7.0885e-12 | -8.4871e-09 | 2.0702e-05 | 0.77877 |  | 0.82527 | 0.84481 | 0.86461 | 0.88588 | 0.90893 | 0.93319 | 0.95719 | 0.97857 | 0.99635 | 1.0125 | 1.0272 | 1.0406 | 1.0527 | 1.0636 | 1.0735 | 1.0823 | 1.0904 | 1.0976 | 1.104 | 1.1098 | 1.1149 | 1.1195 | 1.1235 |  | 1.0665 | 1.0917 | 1.1173 | 1.1448 | 1.1746 | 1.206 | 1.237 | 1.2646 | 1.2876 | 1.3085 | 1.3275 | 1.3447 | 1.3603 | 1.3745 | 1.3872 | 1.3987 | 1.4091 | 1.4184 | 1.4267 | 1.4342 | 1.4408 | 1.4467 | 1.4519 |  | 1.3744 | 1.3626 | 1.3513 | 1.34 | 1.3286 | 1.3173 | 1.3069 | 1.2982 | 1.2914 | 1.2854 | 1.2801 | 1.2756 | 1.2715 | 1.268 | 1.2649 | 1.2622 | 1.2598 | 1.2577 | 1.2558 | 1.2543 | 1.2531 | 1.2521 | 1.2515 | 23.8211 | 0.7995 | 0.0583 | 1066.487 | 1091.7339 | 1117.3258 | 1144.8149 | 1174.6053 | 1205.9526 | 1236.964 | 1264.5986 | 1287.5684 | 1308.4811 | 1327.4866 | 1344.7283 | 1360.3436 | 1374.4636 | 1387.213 | 1398.709 | 1409.0604 | 1418.3664 | 1426.7151 | 1434.1828 | 1440.8363 | 1446.7362 | 1451.9411
| 9.4028e-26 | -9.3032e-22 | 7.4064e-16 | -1.3316e-12 | 7.0708e-12 | -8.4173e-09 | 2.0582e-05 | 0.77871 |  | 0.82534 | 0.84489 | 0.86471 | 0.88599 | 0.90905 | 0.93332 | 0.95732 | 0.97871 | 0.9965 | 1.0127 | 1.0274 | 1.0407 | 1.0528 | 1.0638 | 1.0736 | 1.0825 | 1.0906 | 1.0978 | 1.1042 | 1.11 | 1.1151 | 1.1197 | 1.1237 |  | 1.0666 | 1.0918 | 1.1175 | 1.145 | 1.1748 | 1.2061 | 1.2371 | 1.2648 | 1.2878 | 1.3087 | 1.3277 | 1.3449 | 1.3606 | 1.3747 | 1.3875 | 1.399 | 1.4093 | 1.4186 | 1.427 | 1.4344 | 1.4411 | 1.447 | 1.4522 |  | 1.3743 | 1.3625 | 1.3513 | 1.34 | 1.3285 | 1.3173 | 1.3069 | 1.2982 | 1.2913 | 1.2853 | 1.2801 | 1.2755 | 1.2715 | 1.2679 | 1.2648 | 1.2621 | 1.2597 | 1.2576 | 1.2558 | 1.2543 | 1.253 | 1.2521 | 1.2514 | 23.8345 | 0.79949 | 0.0584 | 1066.5749 | 1091.8439 | 1117.4526 | 1144.9552 | 1174.7569 | 1206.1146 | 1237.1362 | 1264.7813 | 1287.7614 | 1308.6837 | 1327.6981 | 1344.9478 | 1360.5705 | 1374.6972 | 1387.4526 | 1398.9539 | 1409.3098 | 1418.6195 | 1426.9707 | 1434.4397 | 1441.0932 | 1446.9922 | 1452.1957
| 9.3982e-26 | -9.3001e-22 | 7.4124e-16 | -1.333e-12 | 7.0497e-12 | -8.3465e-09 | 2.0465e-05 | 0.77865 |  | 0.8254 | 0.84497 | 0.8648 | 0.8861 | 0.90917 | 0.93344 | 0.95745 | 0.97885 | 0.99664 | 1.0128 | 1.0276 | 1.0409 | 1.053 | 1.0639 | 1.0738 | 1.0827 | 1.0907 | 1.0979 | 1.1044 | 1.1102 | 1.1153 | 1.1199 | 1.1239 |  | 1.0667 | 1.092 | 1.1176 | 1.1451 | 1.1749 | 1.2063 | 1.2373 | 1.265 | 1.288 | 1.3089 | 1.3279 | 1.3452 | 1.3608 | 1.3749 | 1.3877 | 1.3992 | 1.4096 | 1.4189 | 1.4272 | 1.4347 | 1.4413 | 1.4472 | 1.4524 |  | 1.3743 | 1.3625 | 1.3512 | 1.3399 | 1.3285 | 1.3172 | 1.3068 | 1.2981 | 1.2913 | 1.2853 | 1.28 | 1.2755 | 1.2714 | 1.2679 | 1.2648 | 1.262 | 1.2596 | 1.2576 | 1.2557 | 1.2542 | 1.253 | 1.252 | 1.2514 | 23.8476 | 0.79948 | 0.0585 | 1066.6618 | 1091.9527 | 1117.5782 | 1145.094 | 1174.907 | 1206.2749 | 1237.3067 | 1264.9621 | 1287.9524 | 1308.8842 | 1327.9073 | 1345.165 | 1360.7949 | 1374.9283 | 1387.6896 | 1399.1961 | 1409.5566 | 1418.8699 | 1427.2235 | 1434.6937 | 1441.3471 | 1447.245 | 1452.4471
| 9.3921e-26 | -9.2952e-22 | 7.4184e-16 | -1.3344e-12 | 7.0253e-12 | -8.2741e-09 | 2.035e-05 | 0.77859 |  | 0.82547 | 0.84506 | 0.8649 | 0.8862 | 0.90928 | 0.93356 | 0.95758 | 0.97899 | 0.99679 | 1.013 | 1.0277 | 1.0411 | 1.0532 | 1.0641 | 1.074 | 1.0829 | 1.0909 | 1.0981 | 1.1046 | 1.1104 | 1.1155 | 1.1201 | 1.1241 |  | 1.0667 | 1.0921 | 1.1177 | 1.1452 | 1.1751 | 1.2064 | 1.2375 | 1.2651 | 1.2881 | 1.3091 | 1.3281 | 1.3454 | 1.361 | 1.3752 | 1.3879 | 1.3994 | 1.4098 | 1.4191 | 1.4275 | 1.4349 | 1.4416 | 1.4475 | 1.4527 |  | 1.3743 | 1.3624 | 1.3512 | 1.3399 | 1.3284 | 1.3172 | 1.3068 | 1.2981 | 1.2912 | 1.2852 | 1.28 | 1.2754 | 1.2714 | 1.2678 | 1.2647 | 1.262 | 1.2596 | 1.2575 | 1.2557 | 1.2542 | 1.2529 | 1.252 | 1.2513 | 23.8606 | 0.79947 | 0.0586 | 1066.7487 | 1092.0615 | 1117.7037 | 1145.2328 | 1175.0571 | 1206.4353 | 1237.4771 | 1265.1429 | 1288.1435 | 1309.0847 | 1328.1165 | 1345.3822 | 1361.0194 | 1375.1594 | 1387.9266 | 1399.4384 | 1409.8033 | 1419.1201 | 1427.4761 | 1434.9474 | 1441.6006 | 1447.4974 | 1452.6981
| 9.3838e-26 | -9.2878e-22 | 7.4243e-16 | -1.3358e-12 | 6.9978e-12 | -8.2014e-09 | 2.0237e-05 | 0.77853 |  | 0.82554 | 0.84514 | 0.865 | 0.88631 | 0.9094 | 0.93369 | 0.95772 | 0.97913 | 0.99694 | 1.0131 | 1.0279 | 1.0413 | 1.0534 | 1.0643 | 1.0742 | 1.0831 | 1.0911 | 1.0983 | 1.1048 | 1.1106 | 1.1157 | 1.1203 | 1.1243 |  | 1.0668 | 1.0922 | 1.1178 | 1.1454 | 1.1752 | 1.2066 | 1.2376 | 1.2653 | 1.2883 | 1.3093 | 1.3283 | 1.3456 | 1.3612 | 1.3754 | 1.3882 | 1.3997 | 1.41 | 1.4194 | 1.4277 | 1.4352 | 1.4419 | 1.4477 | 1.4529 |  | 1.3742 | 1.3624 | 1.3511 | 1.3398 | 1.3284 | 1.3171 | 1.3067 | 1.298 | 1.2911 | 1.2852 | 1.2799 | 1.2753 | 1.2713 | 1.2678 | 1.2647 | 1.2619 | 1.2595 | 1.2574 | 1.2556 | 1.2541 | 1.2529 | 1.252 | 1.2513 | 23.8734 | 0.79946 | 0.0587 | 1066.8342 | 1092.1688 | 1117.8278 | 1145.3702 | 1175.2057 | 1206.5941 | 1237.6459 | 1265.3219 | 1288.3326 | 1309.2833 | 1328.3236 | 1345.5973 | 1361.2417 | 1375.3882 | 1388.1614 | 1399.6783 | 1410.0477 | 1419.3679 | 1427.7262 | 1435.1985 | 1441.8515 | 1447.7473 | 1452.9466
| 9.3745e-26 | -9.2792e-22 | 7.4305e-16 | -1.3373e-12 | 6.9672e-12 | -8.1259e-09 | 2.0124e-05 | 0.77847 |  | 0.82561 | 0.84523 | 0.8651 | 0.88642 | 0.90951 | 0.93381 | 0.95785 | 0.97927 | 0.99709 | 1.0133 | 1.028 | 1.0414 | 1.0535 | 1.0645 | 1.0744 | 1.0833 | 1.0913 | 1.0985 | 1.105 | 1.1108 | 1.1159 | 1.1205 | 1.1245 |  | 1.0669 | 1.0923 | 1.118 | 1.1455 | 1.1754 | 1.2068 | 1.2378 | 1.2655 | 1.2885 | 1.3095 | 1.3285 | 1.3458 | 1.3615 | 1.3756 | 1.3884 | 1.3999 | 1.4103 | 1.4196 | 1.428 | 1.4355 | 1.4421 | 1.448 | 1.4532 |  | 1.3742 | 1.3623 | 1.3511 | 1.3398 | 1.3283 | 1.3171 | 1.3067 | 1.298 | 1.2911 | 1.2851 | 1.2799 | 1.2753 | 1.2713 | 1.2677 | 1.2646 | 1.2619 | 1.2595 | 1.2574 | 1.2556 | 1.2541 | 1.2528 | 1.2519 | 1.2513 | 23.8861 | 0.79944 | 0.0588 | 1066.922 | 1092.2788 | 1117.9547 | 1145.5105 | 1175.3573 | 1206.7562 | 1237.8182 | 1265.5046 | 1288.5257 | 1309.4859 | 1328.535 | 1345.8168 | 1361.4686 | 1375.6217 | 1388.4009 | 1399.9231 | 1410.2969 | 1419.6206 | 1427.9812 | 1435.4542 | 1442.1068 | 1448.0014 | 1453.1993
| 9.3639e-26 | -9.2689e-22 | 7.4368e-16 | -1.3388e-12 | 6.9342e-12 | -8.0505e-09 | 2.0014e-05 | 0.77841 |  | 0.82567 | 0.84531 | 0.86519 | 0.88653 | 0.90963 | 0.93394 | 0.95798 | 0.97941 | 0.99723 | 1.0135 | 1.0282 | 1.0416 | 1.0537 | 1.0647 | 1.0746 | 1.0835 | 1.0915 | 1.0987 | 1.1052 | 1.111 | 1.1161 | 1.1207 | 1.1247 |  | 1.067 | 1.0924 | 1.1181 | 1.1456 | 1.1755 | 1.2069 | 1.238 | 1.2657 | 1.2887 | 1.3097 | 1.3287 | 1.346 | 1.3617 | 1.3759 | 1.3886 | 1.4002 | 1.4105 | 1.4199 | 1.4282 | 1.4357 | 1.4424 | 1.4483 | 1.4534 |  | 1.3741 | 1.3623 | 1.351 | 1.3397 | 1.3283 | 1.317 | 1.3066 | 1.2979 | 1.291 | 1.2851 | 1.2798 | 1.2752 | 1.2712 | 1.2677 | 1.2646 | 1.2618 | 1.2594 | 1.2573 | 1.2555 | 1.254 | 1.2528 | 1.2519 | 1.2512 | 23.8985 | 0.79943 | 0.0589 | 1067.0089 | 1092.3876 | 1118.0802 | 1145.6493 | 1175.5074 | 1206.9165 | 1237.9886 | 1265.6854 | 1288.7167 | 1309.6864 | 1328.7442 | 1346.0339 | 1361.693 | 1375.8528 | 1388.6379 | 1400.1653 | 1410.5435 | 1419.8706 | 1428.2332 | 1435.7069 | 1442.3589 | 1448.2523 | 1453.4487
| 9.3518e-26 | -9.2569e-22 | 7.4431e-16 | -1.3403e-12 | 6.8988e-12 | -7.9747e-09 | 1.9906e-05 | 0.77836 |  | 0.82574 | 0.8454 | 0.86529 | 0.88663 | 0.90975 | 0.93406 | 0.95811 | 0.97955 | 0.99738 | 1.0136 | 1.0284 | 1.0418 | 1.0539 | 1.0648 | 1.0747 | 1.0837 | 1.0917 | 1.0989 | 1.1054 | 1.1112 | 1.1163 | 1.1209 | 1.1249 |  | 1.0671 | 1.0925 | 1.1182 | 1.1458 | 1.1757 | 1.2071 | 1.2382 | 1.2659 | 1.2889 | 1.3099 | 1.329 | 1.3463 | 1.3619 | 1.3761 | 1.3889 | 1.4004 | 1.4108 | 1.4201 | 1.4285 | 1.436 | 1.4426 | 1.4485 | 1.4537 |  | 1.3741 | 1.3623 | 1.351 | 1.3397 | 1.3282 | 1.317 | 1.3066 | 1.2979 | 1.291 | 1.285 | 1.2798 | 1.2752 | 1.2712 | 1.2676 | 1.2645 | 1.2618 | 1.2594 | 1.2573 | 1.2555 | 1.254 | 1.2528 | 1.2518 | 1.2512 | 23.9108 | 0.79942 | 0.059 | 1067.0959 | 1092.4964 | 1118.2057 | 1145.7881 | 1175.6574 | 1207.0768 | 1238.1591 | 1265.8662 | 1288.9077 | 1309.8868 | 1328.9534 | 1346.2511 | 1361.9175 | 1376.0839 | 1388.8749 | 1400.4075 | 1410.79 | 1420.1204 | 1428.4849 | 1435.9591 | 1442.6105 | 1448.5025 | 1453.6976
| 9.3385e-26 | -9.2434e-22 | 7.4495e-16 | -1.3417e-12 | 6.8614e-12 | -7.8988e-09 | 1.9801e-05 | 0.7783 |  | 0.82581 | 0.84548 | 0.86539 | 0.88674 | 0.90986 | 0.93418 | 0.95824 | 0.97969 | 0.99753 | 1.0138 | 1.0285 | 1.0419 | 1.0541 | 1.065 | 1.0749 | 1.0839 | 1.0919 | 1.0991 | 1.1056 | 1.1114 | 1.1165 | 1.1211 | 1.1251 |  | 1.0672 | 1.0926 | 1.1183 | 1.1459 | 1.1758 | 1.2072 | 1.2383 | 1.266 | 1.2891 | 1.3101 | 1.3292 | 1.3465 | 1.3621 | 1.3763 | 1.3891 | 1.4006 | 1.411 | 1.4204 | 1.4287 | 1.4362 | 1.4429 | 1.4488 | 1.4539 |  | 1.3741 | 1.3622 | 1.351 | 1.3396 | 1.3282 | 1.3169 | 1.3065 | 1.2978 | 1.2909 | 1.2849 | 1.2797 | 1.2751 | 1.2711 | 1.2676 | 1.2645 | 1.2617 | 1.2593 | 1.2572 | 1.2554 | 1.2539 | 1.2527 | 1.2518 | 1.2512 | 23.9228 | 0.7994 | 0.0591 | 1067.1828 | 1092.6053 | 1118.3313 | 1145.9269 | 1175.8075 | 1207.2372 | 1238.3295 | 1266.047 | 1289.0988 | 1310.0873 | 1329.1626 | 1346.4683 | 1362.142 | 1376.315 | 1389.1119 | 1400.6497 | 1411.0365 | 1420.37 | 1428.7363 | 1436.2109 | 1442.8615 | 1448.7522 | 1453.9458
| 9.3238e-26 | -9.2284e-22 | 7.4559e-16 | -1.3432e-12 | 6.8223e-12 | -7.8233e-09 | 1.9698e-05 | 0.77824 |  | 0.82587 | 0.84556 | 0.86548 | 0.88685 | 0.90998 | 0.93431 | 0.95838 | 0.97983 | 0.99768 | 1.0139 | 1.0287 | 1.0421 | 1.0542 | 1.0652 | 1.0751 | 1.084 | 1.0921 | 1.0993 | 1.1058 | 1.1116 | 1.1167 | 1.1213 | 1.1253 |  | 1.0673 | 1.0927 | 1.1185 | 1.1461 | 1.176 | 1.2074 | 1.2385 | 1.2662 | 1.2893 | 1.3103 | 1.3294 | 1.3467 | 1.3624 | 1.3765 | 1.3893 | 1.4009 | 1.4113 | 1.4206 | 1.429 | 1.4365 | 1.4431 | 1.449 | 1.4542 |  | 1.374 | 1.3622 | 1.3509 | 1.3396 | 1.3281 | 1.3169 | 1.3065 | 1.2978 | 1.2909 | 1.2849 | 1.2797 | 1.2751 | 1.2711 | 1.2675 | 1.2644 | 1.2617 | 1.2593 | 1.2572 | 1.2554 | 1.2539 | 1.2527 | 1.2518 | 1.2511 | 23.9347 | 0.79939 | 0.0592 | 1067.2697 | 1092.7141 | 1118.4568 | 1146.0658 | 1175.9575 | 1207.3975 | 1238.4999 | 1266.2277 | 1289.2898 | 1310.2878 | 1329.3718 | 1346.6855 | 1362.3665 | 1376.546 | 1389.3488 | 1400.8918 | 1411.2828 | 1420.6194 | 1428.9874 | 1436.4622 | 1443.1119 | 1449.0012 | 1454.1935
| 9.3081e-26 | -9.2121e-22 | 7.4624e-16 | -1.3447e-12 | 6.7818e-12 | -7.7485e-09 | 1.9598e-05 | 0.77818 |  | 0.82594 | 0.84565 | 0.86558 | 0.88696 | 0.9101 | 0.93443 | 0.95851 | 0.97997 | 0.99783 | 1.0141 | 1.0289 | 1.0423 | 1.0544 | 1.0654 | 1.0753 | 1.0842 | 1.0923 | 1.0995 | 1.106 | 1.1118 | 1.1169 | 1.1215 | 1.1255 |  | 1.0674 | 1.0928 | 1.1186 | 1.1462 | 1.1761 | 1.2076 | 1.2387 | 1.2664 | 1.2895 | 1.3105 | 1.3296 | 1.3469 | 1.3626 | 1.3768 | 1.3896 | 1.4011 | 1.4115 | 1.4209 | 1.4292 | 1.4367 | 1.4434 | 1.4492 | 1.4544 |  | 1.374 | 1.3621 | 1.3509 | 1.3395 | 1.3281 | 1.3168 | 1.3064 | 1.2977 | 1.2908 | 1.2848 | 1.2796 | 1.275 | 1.271 | 1.2675 | 1.2644 | 1.2616 | 1.2592 | 1.2571 | 1.2553 | 1.2538 | 1.2526 | 1.2517 | 1.2511 | 23.9463 | 0.79938 | 0.0593 | 1067.3566 | 1092.8229 | 1118.5824 | 1146.2046 | 1176.1076 | 1207.5579 | 1238.6704 | 1266.4085 | 1289.4808 | 1310.4883 | 1329.581 | 1346.9027 | 1362.5909 | 1376.7771 | 1389.5858 | 1401.1339 | 1411.5291 | 1420.8686 | 1429.2381 | 1436.7129 | 1443.3616 | 1449.2494 | 1454.4405
| 9.2912e-26 | -9.1946e-22 | 7.4688e-16 | -1.3462e-12 | 6.7404e-12 | -7.6749e-09 | 1.9502e-05 | 0.77812 |  | 0.82601 | 0.84573 | 0.86568 | 0.88706 | 0.91021 | 0.93456 | 0.95864 | 0.98011 | 0.99797 | 1.0142 | 1.029 | 1.0424 | 1.0546 | 1.0656 | 1.0755 | 1.0844 | 1.0925 | 1.0997 | 1.1062 | 1.112 | 1.1171 | 1.1216 | 1.1257 |  | 1.0674 | 1.0929 | 1.1187 | 1.1463 | 1.1763 | 1.2077 | 1.2388 | 1.2666 | 1.2897 | 1.3107 | 1.3298 | 1.3471 | 1.3628 | 1.377 | 1.3898 | 1.4014 | 1.4118 | 1.4211 | 1.4295 | 1.437 | 1.4436 | 1.4495 | 1.4547 |  | 1.3739 | 1.3621 | 1.3508 | 1.3395 | 1.328 | 1.3168 | 1.3064 | 1.2977 | 1.2908 | 1.2848 | 1.2796 | 1.275 | 1.2709 | 1.2674 | 1.2643 | 1.2616 | 1.2592 | 1.2571 | 1.2553 | 1.2538 | 1.2526 | 1.2517 | 1.2511 | 23.9578 | 0.79936 | 0.0594 | 1067.4436 | 1092.9317 | 1118.7079 | 1146.3434 | 1176.2576 | 1207.7182 | 1238.8408 | 1266.5893 | 1289.6718 | 1310.6888 | 1329.7902 | 1347.1199 | 1362.8154 | 1377.0082 | 1389.8228 | 1401.3759 | 1411.7752 | 1421.1175 | 1429.4883 | 1436.9629 | 1443.6104 | 1449.497 | 1454.6868
| 9.273e-26 | -9.1756e-22 | 7.4749e-16 | -1.3476e-12 | 6.6984e-12 | -7.6031e-09 | 1.9408e-05 | 0.77806 |  | 0.82608 | 0.84582 | 0.86578 | 0.88717 | 0.91033 | 0.93468 | 0.95877 | 0.98025 | 0.99812 | 1.0144 | 1.0292 | 1.0426 | 1.0547 | 1.0657 | 1.0757 | 1.0846 | 1.0927 | 1.0999 | 1.1064 | 1.1121 | 1.1173 | 1.1218 | 1.1259 |  | 1.0675 | 1.093 | 1.1188 | 1.1465 | 1.1764 | 1.2079 | 1.239 | 1.2668 | 1.2899 | 1.3109 | 1.33 | 1.3473 | 1.363 | 1.3772 | 1.3901 | 1.4016 | 1.412 | 1.4214 | 1.4297 | 1.4372 | 1.4439 | 1.4497 | 1.4549 |  | 1.3739 | 1.362 | 1.3508 | 1.3394 | 1.328 | 1.3167 | 1.3063 | 1.2976 | 1.2907 | 1.2847 | 1.2795 | 1.2749 | 1.2709 | 1.2674 | 1.2642 | 1.2615 | 1.2591 | 1.257 | 1.2552 | 1.2538 | 1.2526 | 1.2517 | 1.251 | 23.9693 | 0.79935 | 0.0595 | 1067.5299 | 1093.0402 | 1118.8333 | 1146.4822 | 1176.4078 | 1207.8787 | 1239.0114 | 1266.7703 | 1289.863 | 1310.8895 | 1329.9996 | 1347.3373 | 1363.0401 | 1377.2394 | 1390.0599 | 1401.6181 | 1412.0215 | 1421.3665 | 1429.7383 | 1437.2126 | 1443.8591 | 1449.7443 | 1454.9332
| 9.2546e-26 | -9.1562e-22 | 7.4811e-16 | -1.3491e-12 | 6.6563e-12 | -7.5331e-09 | 1.9319e-05 | 0.778 |  | 0.82614 | 0.8459 | 0.86587 | 0.88728 | 0.91044 | 0.9348 | 0.9589 | 0.98039 | 0.99827 | 1.0145 | 1.0293 | 1.0428 | 1.0549 | 1.0659 | 1.0758 | 1.0848 | 1.0928 | 1.1001 | 1.1066 | 1.1123 | 1.1175 | 1.122 | 1.126 |  | 1.0676 | 1.0931 | 1.119 | 1.1466 | 1.1766 | 1.208 | 1.2392 | 1.267 | 1.2901 | 1.3111 | 1.3302 | 1.3476 | 1.3633 | 1.3775 | 1.3903 | 1.4019 | 1.4123 | 1.4216 | 1.43 | 1.4375 | 1.4441 | 1.45 | 1.4552 |  | 1.3739 | 1.362 | 1.3507 | 1.3394 | 1.3279 | 1.3167 | 1.3063 | 1.2975 | 1.2907 | 1.2847 | 1.2794 | 1.2749 | 1.2708 | 1.2673 | 1.2642 | 1.2615 | 1.2591 | 1.257 | 1.2552 | 1.2537 | 1.2525 | 1.2516 | 1.251 | 23.9805 | 0.79933 | 0.0596 | 1067.6169 | 1093.149 | 1118.9588 | 1146.621 | 1176.5579 | 1208.0391 | 1239.1819 | 1266.9511 | 1290.054 | 1311.0899 | 1330.2088 | 1347.5544 | 1363.2645 | 1377.4705 | 1390.2968 | 1401.86 | 1412.2672 | 1421.6147 | 1429.9873 | 1437.461 | 1444.1062 | 1449.9902 | 1455.1781
| 9.2353e-26 | -9.136e-22 | 7.487e-16 | -1.3504e-12 | 6.6143e-12 | -7.4652e-09 | 1.9233e-05 | 0.77795 |  | 0.82621 | 0.84599 | 0.86597 | 0.88739 | 0.91056 | 0.93493 | 0.95904 | 0.98053 | 0.99842 | 1.0147 | 1.0295 | 1.0429 | 1.0551 | 1.0661 | 1.076 | 1.085 | 1.093 | 1.1003 | 1.1067 | 1.1125 | 1.1177 | 1.1222 | 1.1262 |  | 1.0677 | 1.0933 | 1.1191 | 1.1468 | 1.1767 | 1.2082 | 1.2394 | 1.2671 | 1.2902 | 1.3113 | 1.3304 | 1.3478 | 1.3635 | 1.3777 | 1.3905 | 1.4021 | 1.4125 | 1.4219 | 1.4302 | 1.4377 | 1.4444 | 1.4502 | 1.4554 |  | 1.3738 | 1.3619 | 1.3507 | 1.3393 | 1.3279 | 1.3166 | 1.3062 | 1.2975 | 1.2906 | 1.2846 | 1.2794 | 1.2748 | 1.2708 | 1.2672 | 1.2641 | 1.2614 | 1.259 | 1.2569 | 1.2552 | 1.2537 | 1.2525 | 1.2516 | 1.251 | 23.9915 | 0.79931 | 0.0597 | 1067.7041 | 1093.2583 | 1119.085 | 1146.7606 | 1176.7087 | 1208.2003 | 1239.3532 | 1267.1328 | 1290.2461 | 1311.2915 | 1330.4191 | 1347.7728 | 1363.4902 | 1377.7028 | 1390.5349 | 1402.1031 | 1412.5141 | 1421.8638 | 1430.2369 | 1437.7099 | 1444.3538 | 1450.2365 | 1455.4236
| 9.2158e-26 | -9.1155e-22 | 7.4925e-16 | -1.3517e-12 | 6.5732e-12 | -7.4007e-09 | 1.9152e-05 | 0.7779 |  | 0.82628 | 0.84607 | 0.86607 | 0.88749 | 0.91068 | 0.93505 | 0.95917 | 0.98067 | 0.99857 | 1.0149 | 1.0297 | 1.0431 | 1.0553 | 1.0663 | 1.0762 | 1.0852 | 1.0932 | 1.1005 | 1.1069 | 1.1127 | 1.1179 | 1.1224 | 1.1264 |  | 1.0678 | 1.0934 | 1.1192 | 1.1469 | 1.1769 | 1.2084 | 1.2395 | 1.2673 | 1.2904 | 1.3115 | 1.3306 | 1.348 | 1.3637 | 1.3779 | 1.3908 | 1.4023 | 1.4128 | 1.4221 | 1.4305 | 1.438 | 1.4446 | 1.4505 | 1.4557 |  | 1.3738 | 1.3619 | 1.3506 | 1.3393 | 1.3278 | 1.3165 | 1.3062 | 1.2974 | 1.2906 | 1.2846 | 1.2793 | 1.2748 | 1.2707 | 1.2672 | 1.2641 | 1.2613 | 1.259 | 1.2569 | 1.2551 | 1.2536 | 1.2525 | 1.2516 | 1.251 | 24.0022 | 0.79929 | 0.0598 | 1067.791 | 1093.3671 | 1119.2105 | 1146.8994 | 1176.8588 | 1208.3606 | 1239.5237 | 1267.3136 | 1290.4371 | 1311.492 | 1330.6283 | 1347.99 | 1363.7147 | 1377.9338 | 1390.7718 | 1402.3448 | 1412.7593 | 1422.1109 | 1430.4842 | 1437.9562 | 1444.5987 | 1450.4804 | 1455.6669
| 9.1961e-26 | -9.0947e-22 | 7.4975e-16 | -1.3529e-12 | 6.5335e-12 | -7.3396e-09 | 1.9075e-05 | 0.77785 |  | 0.82635 | 0.84615 | 0.86616 | 0.8876 | 0.91079 | 0.93518 | 0.9593 | 0.98081 | 0.99871 | 1.015 | 1.0298 | 1.0433 | 1.0554 | 1.0665 | 1.0764 | 1.0853 | 1.0934 | 1.1006 | 1.1071 | 1.1129 | 1.118 | 1.1226 | 1.1266 |  | 1.0679 | 1.0935 | 1.1193 | 1.147 | 1.177 | 1.2085 | 1.2397 | 1.2675 | 1.2906 | 1.3117 | 1.3308 | 1.3482 | 1.3639 | 1.3782 | 1.391 | 1.4026 | 1.413 | 1.4224 | 1.4307 | 1.4382 | 1.4448 | 1.4507 | 1.4559 |  | 1.3738 | 1.3618 | 1.3506 | 1.3392 | 1.3277 | 1.3165 | 1.3061 | 1.2974 | 1.2905 | 1.2845 | 1.2793 | 1.2747 | 1.2707 | 1.2671 | 1.264 | 1.2613 | 1.2589 | 1.2568 | 1.2551 | 1.2536 | 1.2524 | 1.2515 | 1.2509 | 24.0128 | 0.79928 | 0.0599 | 1067.878 | 1093.4759 | 1119.3361 | 1147.0382 | 1177.0089 | 1208.521 | 1239.6941 | 1267.4944 | 1290.6281 | 1311.6925 | 1330.8376 | 1348.2072 | 1363.9391 | 1378.1648 | 1391.0085 | 1402.5863 | 1413.0041 | 1422.3572 | 1430.7304 | 1438.2012 | 1444.8425 | 1450.7233 | 1455.9093
| 9.1763e-26 | -9.0739e-22 | 7.5016e-16 | -1.3539e-12 | 6.4955e-12 | -7.2825e-09 | 1.9004e-05 | 0.7778 |  | 0.82641 | 0.84624 | 0.86626 | 0.88771 | 0.91091 | 0.9353 | 0.95943 | 0.98095 | 0.99886 | 1.0152 | 1.03 | 1.0434 | 1.0556 | 1.0666 | 1.0766 | 1.0855 | 1.0936 | 1.1008 | 1.1073 | 1.1131 | 1.1182 | 1.1228 | 1.1268 |  | 1.068 | 1.0936 | 1.1195 | 1.1472 | 1.1772 | 1.2087 | 1.2399 | 1.2677 | 1.2908 | 1.3119 | 1.331 | 1.3484 | 1.3642 | 1.3784 | 1.3912 | 1.4028 | 1.4132 | 1.4226 | 1.431 | 1.4384 | 1.4451 | 1.451 | 1.4562 |  | 1.3737 | 1.3618 | 1.3505 | 1.3392 | 1.3277 | 1.3164 | 1.3061 | 1.2973 | 1.2905 | 1.2845 | 1.2792 | 1.2746 | 1.2706 | 1.2671 | 1.264 | 1.2612 | 1.2589 | 1.2568 | 1.255 | 1.2536 | 1.2524 | 1.2515 | 1.2509 | 24.0231 | 0.79926 | 0.06 | 1067.9649 | 1093.5848 | 1119.4616 | 1147.177 | 1177.1589 | 1208.6813 | 1239.8646 | 1267.6752 | 1290.8192 | 1311.893 | 1331.0468 | 1348.4244 | 1364.1636 | 1378.3958 | 1391.2452 | 1402.8275 | 1413.2483 | 1422.6025 | 1430.9751 | 1438.4447 | 1445.0849 | 1450.965 | 1456.1509
| 9.1566e-26 | -9.0533e-22 | 7.5045e-16 | -1.3547e-12 | 6.4599e-12 | -7.23e-09 | 1.8937e-05 | 0.77776 |  | 0.82648 | 0.84632 | 0.86636 | 0.88782 | 0.91103 | 0.93543 | 0.95956 | 0.98109 | 0.99901 | 1.0153 | 1.0302 | 1.0436 | 1.0558 | 1.0668 | 1.0768 | 1.0857 | 1.0938 | 1.101 | 1.1075 | 1.1133 | 1.1184 | 1.123 | 1.127 |  | 1.0681 | 1.0937 | 1.1196 | 1.1473 | 1.1773 | 1.2088 | 1.24 | 1.2679 | 1.291 | 1.3121 | 1.3313 | 1.3486 | 1.3644 | 1.3786 | 1.3915 | 1.4031 | 1.4135 | 1.4228 | 1.4312 | 1.4387 | 1.4453 | 1.4512 | 1.4564 |  | 1.3737 | 1.3618 | 1.3505 | 1.3391 | 1.3276 | 1.3164 | 1.306 | 1.2973 | 1.2904 | 1.2844 | 1.2792 | 1.2746 | 1.2706 | 1.267 | 1.2639 | 1.2612 | 1.2588 | 1.2567 | 1.255 | 1.2535 | 1.2524 | 1.2515 | 1.2509 | 24.0333 | 0.79923 | 0.0601 | 1068.0518 | 1093.6936 | 1119.5871 | 1147.3159 | 1177.309 | 1208.8417 | 1240.035 | 1267.856 | 1291.0102 | 1312.0935 | 1331.256 | 1348.6416 | 1364.3881 | 1378.6268 | 1391.4817 | 1403.0683 | 1413.4917 | 1422.8463 | 1431.2181 | 1438.6864 | 1445.3257 | 1451.2055 | 1456.3915
| 9.137e-26 | -9.0328e-22 | 7.5056e-16 | -1.3551e-12 | 6.4273e-12 | -7.1829e-09 | 1.8876e-05 | 0.77773 |  | 0.82655 | 0.8464 | 0.86645 | 0.88792 | 0.91114 | 0.93555 | 0.95969 | 0.98123 | 0.99916 | 1.0155 | 1.0303 | 1.0438 | 1.056 | 1.067 | 1.0769 | 1.0859 | 1.094 | 1.1012 | 1.1077 | 1.1135 | 1.1186 | 1.1232 | 1.1272 |  | 1.0681 | 1.0938 | 1.1197 | 1.1475 | 1.1775 | 1.209 | 1.2402 | 1.268 | 1.2912 | 1.3123 | 1.3315 | 1.3489 | 1.3646 | 1.3789 | 1.3917 | 1.4033 | 1.4137 | 1.4231 | 1.4315 | 1.4389 | 1.4456 | 1.4514 | 1.4566 |  | 1.3736 | 1.3617 | 1.3504 | 1.3391 | 1.3276 | 1.3163 | 1.3059 | 1.2972 | 1.2904 | 1.2844 | 1.2791 | 1.2745 | 1.2705 | 1.267 | 1.2639 | 1.2611 | 1.2588 | 1.2567 | 1.2549 | 1.2535 | 1.2523 | 1.2515 | 1.2509 | 24.0433 | 0.79921 | 0.0602 | 1068.1372 | 1093.8009 | 1119.7112 | 1147.4532 | 1177.4576 | 1209.0005 | 1240.2038 | 1268.035 | 1291.1993 | 1312.292 | 1331.4631 | 1348.8566 | 1364.6103 | 1378.8554 | 1391.7157 | 1403.3062 | 1413.7315 | 1423.0862 | 1431.4569 | 1438.9243 | 1445.5632 | 1451.443 | 1456.6294
| 9.1181e-26 | -9.0133e-22 | 7.5045e-16 | -1.3551e-12 | 6.3978e-12 | -7.1408e-09 | 1.8821e-05 | 0.77771 |  | 0.82661 | 0.84649 | 0.86655 | 0.88803 | 0.91126 | 0.93567 | 0.95983 | 0.98137 | 0.9993 | 1.0156 | 1.0305 | 1.0439 | 1.0561 | 1.0672 | 1.0771 | 1.0861 | 1.0942 | 1.1014 | 1.1079 | 1.1137 | 1.1188 | 1.1233 | 1.1274 |  | 1.0682 | 1.0939 | 1.1198 | 1.1476 | 1.1776 | 1.2092 | 1.2404 | 1.2682 | 1.2914 | 1.3125 | 1.3317 | 1.3491 | 1.3648 | 1.3791 | 1.392 | 1.4035 | 1.414 | 1.4233 | 1.4317 | 1.4392 | 1.4458 | 1.4517 | 1.4569 |  | 1.3736 | 1.3617 | 1.3504 | 1.339 | 1.3275 | 1.3163 | 1.3059 | 1.2972 | 1.2903 | 1.2843 | 1.2791 | 1.2745 | 1.2705 | 1.2669 | 1.2638 | 1.2611 | 1.2587 | 1.2567 | 1.2549 | 1.2535 | 1.2523 | 1.2514 | 1.2508 | 24.0531 | 0.79919 | 0.0603 | 1068.2242 | 1093.9097 | 1119.8367 | 1147.592 | 1177.6076 | 1209.1608 | 1240.3742 | 1268.2158 | 1291.3904 | 1312.4925 | 1331.6723 | 1349.0738 | 1364.8347 | 1379.0861 | 1391.9516 | 1403.5453 | 1413.9715 | 1423.3254 | 1431.695 | 1439.1617 | 1445.8006 | 1451.6809 | 1456.8681
| 9.1001e-26 | -8.9946e-22 | 7.5008e-16 | -1.3546e-12 | 6.3721e-12 | -7.1049e-09 | 1.8772e-05 | 0.7777 |  | 0.82668 | 0.84657 | 0.86665 | 0.88814 | 0.91137 | 0.9358 | 0.95996 | 0.98151 | 0.99945 | 1.0158 | 1.0306 | 1.0441 | 1.0563 | 1.0673 | 1.0773 | 1.0863 | 1.0943 | 1.1016 | 1.1081 | 1.1138 | 1.119 | 1.1235 | 1.1275 |  | 1.0683 | 1.094 | 1.12 | 1.1477 | 1.1778 | 1.2093 | 1.2405 | 1.2684 | 1.2916 | 1.3127 | 1.3319 | 1.3493 | 1.3651 | 1.3793 | 1.3922 | 1.4038 | 1.4142 | 1.4236 | 1.4319 | 1.4394 | 1.446 | 1.4519 | 1.4571 |  | 1.3736 | 1.3616 | 1.3503 | 1.339 | 1.3275 | 1.3162 | 1.3058 | 1.2971 | 1.2903 | 1.2843 | 1.279 | 1.2744 | 1.2704 | 1.2669 | 1.2638 | 1.261 | 1.2587 | 1.2566 | 1.2549 | 1.2534 | 1.2523 | 1.2514 | 1.2508 | 24.0626 | 0.79916 | 0.0604 | 1068.3111 | 1094.0185 | 1119.9623 | 1147.7309 | 1177.7577 | 1209.3212 | 1240.5447 | 1268.3966 | 1291.5814 | 1312.693 | 1331.8815 | 1349.2909 | 1365.059 | 1379.3165 | 1392.1863 | 1403.7819 | 1414.2078 | 1423.5606 | 1431.9296 | 1439.3965 | 1446.036 | 1451.9174 | 1457.1056
| 9.0829e-26 | -8.9771e-22 | 7.4974e-16 | -1.3542e-12 | 6.3508e-12 | -7.0756e-09 | 1.8729e-05 | 0.77767 |  | 0.82675 | 0.84666 | 0.86675 | 0.88824 | 0.91149 | 0.93592 | 0.96009 | 0.98165 | 0.9996 | 1.0159 | 1.0308 | 1.0443 | 1.0565 | 1.0675 | 1.0775 | 1.0865 | 1.0945 | 1.1018 | 1.1082 | 1.114 | 1.1192 | 1.1237 | 1.1277 |  | 1.0684 | 1.0941 | 1.1201 | 1.1479 | 1.1779 | 1.2095 | 1.2407 | 1.2686 | 1.2918 | 1.3129 | 1.3321 | 1.3495 | 1.3653 | 1.3795 | 1.3924 | 1.404 | 1.4144 | 1.4238 | 1.4322 | 1.4396 | 1.4463 | 1.4522 | 1.4573 |  | 1.3735 | 1.3616 | 1.3503 | 1.3389 | 1.3274 | 1.3162 | 1.3058 | 1.2971 | 1.2902 | 1.2842 | 1.279 | 1.2744 | 1.2704 | 1.2668 | 1.2637 | 1.261 | 1.2586 | 1.2566 | 1.2549 | 1.2534 | 1.2523 | 1.2514 | 1.2508 | 24.072 | 0.79913 | 0.0605 | 1068.398 | 1094.1273 | 1120.0878 | 1147.8697 | 1177.9077 | 1209.4815 | 1240.7151 | 1268.5774 | 1291.7724 | 1312.8935 | 1332.0907 | 1349.508 | 1365.2827 | 1379.5447 | 1392.4162 | 1404.0116 | 1414.4369 | 1423.79 | 1432.1599 | 1439.6282 | 1446.2693 | 1452.1523 | 1457.3421
| 9.0671e-26 | -8.9611e-22 | 7.3692e-16 | -1.3269e-12 | 6.3346e-12 | -7.0537e-09 | 1.8694e-05 | 0.77814 |  | 0.82678 | 0.84672 | 0.86688 | 0.88845 | 0.91169 | 0.93611 | 0.96027 | 0.98182 | 0.99976 | 1.0161 | 1.0309 | 1.0444 | 1.0566 | 1.0677 | 1.0776 | 1.0866 | 1.0947 | 1.1019 | 1.1084 | 1.1142 | 1.1193 | 1.1239 | 1.1279 |  | 1.0684 | 1.0942 | 1.1203 | 1.1481 | 1.1782 | 1.2097 | 1.2409 | 1.2688 | 1.292 | 1.3131 | 1.3323 | 1.3497 | 1.3655 | 1.3797 | 1.3926 | 1.4042 | 1.4147 | 1.424 | 1.4324 | 1.4399 | 1.4465 | 1.4524 | 1.4576 |  | 1.3735 | 1.3615 | 1.3502 | 1.3389 | 1.3274 | 1.3162 | 1.3058 | 1.2971 | 1.2902 | 1.2842 | 1.279 | 1.2744 | 1.2704 | 1.2668 | 1.2637 | 1.261 | 1.2586 | 1.2566 | 1.2549 | 1.2534 | 1.2522 | 1.2514 | 1.2508 | 24.0811 | 0.79914 | 0.0606 | 1068.4457 | 1094.2072 | 1120.2579 | 1148.1388 | 1178.1716 | 1209.7317 | 1240.949 | 1268.7932 | 1291.9758 | 1313.0879 | 1332.2792 | 1349.6932 | 1365.4673 | 1379.7328 | 1392.6129 | 1404.2182 | 1414.6507 | 1424.0087 | 1432.3825 | 1439.854 | 1446.4978 | 1452.3832 | 1457.575
| 9.0524e-26 | -8.9465e-22 | 7.1726e-16 | -1.2836e-12 | 6.3237e-12 | -7.0391e-09 | 1.8665e-05 | 0.77929 |  | 0.82681 | 0.84677 | 0.86697 | 0.88866 | 0.91193 | 0.93633 | 0.96047 | 0.982 | 0.99992 | 1.0162 | 1.0311 | 1.0446 | 1.0568 | 1.0678 | 1.0778 | 1.0868 | 1.0948 | 1.1021 | 1.1086 | 1.1144 | 1.1195 | 1.1241 | 1.1281 |  | 1.0685 | 1.0943 | 1.1204 | 1.1484 | 1.1785 | 1.21 | 1.2412 | 1.269 | 1.2922 | 1.3133 | 1.3325 | 1.3499 | 1.3656 | 1.3799 | 1.3928 | 1.4044 | 1.4148 | 1.4242 | 1.4326 | 1.4401 | 1.4467 | 1.4526 | 1.4578 |  | 1.3735 | 1.3615 | 1.3502 | 1.3389 | 1.3275 | 1.3162 | 1.3058 | 1.2972 | 1.2903 | 1.2843 | 1.2791 | 1.2745 | 1.2704 | 1.2669 | 1.2638 | 1.261 | 1.2587 | 1.2566 | 1.2548 | 1.2534 | 1.2522 | 1.2514 | 1.2508 | 24.09 | 0.79918 | 0.0607 | 1068.4819 | 1094.2713 | 1120.373 | 1148.4066 | 1178.4734 | 1210.0127 | 1241.2053 | 1269.0226 | 1292.1858 | 1313.2833 | 1332.4642 | 1349.8711 | 1365.6407 | 1379.9039 | 1392.7852 | 1404.4001 | 1414.8484 | 1424.2192 | 1432.6013 | 1440.0784 | 1446.7263 | 1452.6148 | 1457.8092
| 9.0392e-26 | -8.9337e-22 | 6.9772e-16 | -1.2403e-12 | 6.3186e-12 | -7.0327e-09 | 1.8643e-05 | 0.78057 |  | 0.82684 | 0.84682 | 0.86705 | 0.88883 | 0.91216 | 0.93655 | 0.96067 | 0.98217 | 1.0001 | 1.0164 | 1.0312 | 1.0447 | 1.0569 | 1.0679 | 1.0779 | 1.0869 | 1.095 | 1.1022 | 1.1087 | 1.1145 | 1.1197 | 1.1242 | 1.1283 |  | 1.0685 | 1.0943 | 1.1205 | 1.1486 | 1.1788 | 1.2103 | 1.2415 | 1.2693 | 1.2924 | 1.3135 | 1.3326 | 1.35 | 1.3658 | 1.3801 | 1.393 | 1.4046 | 1.415 | 1.4244 | 1.4328 | 1.4403 | 1.447 | 1.4528 | 1.458 |  | 1.3735 | 1.3615 | 1.3502 | 1.3389 | 1.3275 | 1.3163 | 1.3059 | 1.2972 | 1.2903 | 1.2843 | 1.2791 | 1.2745 | 1.2705 | 1.267 | 1.2638 | 1.2611 | 1.2587 | 1.2566 | 1.2549 | 1.2534 | 1.2522 | 1.2514 | 1.2508 | 24.0988 | 0.79921 | 0.0608 | 1068.5181 | 1094.3348 | 1120.4788 | 1148.6199 | 1178.7731 | 1210.2934 | 1241.4614 | 1269.252 | 1292.3958 | 1313.4788 | 1332.6493 | 1350.0492 | 1365.8143 | 1380.0748 | 1392.9553 | 1404.5729 | 1415.0318 | 1424.4184 | 1432.8131 | 1440.2985 | 1446.9521 | 1452.8447 | 1458.0422
| 9.0278e-26 | -8.923e-22 | 6.7802e-16 | -1.1966e-12 | 6.32e-12 | -7.0349e-09 | 1.8629e-05 | 0.78191 |  | 0.82687 | 0.84687 | 0.86713 | 0.88897 | 0.91239 | 0.93677 | 0.96087 | 0.98235 | 1.0002 | 1.0165 | 1.0314 | 1.0448 | 1.057 | 1.0681 | 1.078 | 1.087 | 1.0951 | 1.1024 | 1.1089 | 1.1147 | 1.1199 | 1.1244 | 1.1284 |  | 1.0686 | 1.0944 | 1.1206 | 1.1488 | 1.1791 | 1.2106 | 1.2417 | 1.2695 | 1.2926 | 1.3137 | 1.3328 | 1.3502 | 1.366 | 1.3802 | 1.3931 | 1.4047 | 1.4152 | 1.4246 | 1.433 | 1.4405 | 1.4472 | 1.4531 | 1.4583 |  | 1.3735 | 1.3615 | 1.3501 | 1.3389 | 1.3275 | 1.3163 | 1.3059 | 1.2972 | 1.2904 | 1.2844 | 1.2792 | 1.2746 | 1.2706 | 1.267 | 1.2639 | 1.2612 | 1.2587 | 1.2566 | 1.2549 | 1.2534 | 1.2522 | 1.2513 | 1.2507 | 24.1073 | 0.79923 | 0.0609 | 1068.5543 | 1094.3979 | 1120.5812 | 1148.8051 | 1179.0684 | 1210.574 | 1241.7174 | 1269.4812 | 1292.6058 | 1313.6743 | 1332.8346 | 1350.2274 | 1365.988 | 1380.2459 | 1393.1253 | 1404.7437 | 1415.2082 | 1424.6082 | 1433.0179 | 1440.5142 | 1447.175 | 1453.0727 | 1458.2739
| 9.0176e-26 | -8.9138e-22 | 6.5893e-16 | -1.1542e-12 | 6.3271e-12 | -7.0447e-09 | 1.862e-05 | 0.78324 |  | 0.8269 | 0.84692 | 0.86721 | 0.8891 | 0.91261 | 0.93698 | 0.96106 | 0.98252 | 1.0004 | 1.0167 | 1.0315 | 1.045 | 1.0572 | 1.0682 | 1.0782 | 1.0872 | 1.0953 | 1.1025 | 1.1091 | 1.1149 | 1.12 | 1.1246 | 1.1286 |  | 1.0686 | 1.0945 | 1.1207 | 1.149 | 1.1794 | 1.2108 | 1.242 | 1.2697 | 1.2928 | 1.3139 | 1.333 | 1.3504 | 1.3662 | 1.3804 | 1.3933 | 1.4049 | 1.4154 | 1.4248 | 1.4332 | 1.4407 | 1.4474 | 1.4533 | 1.4585 |  | 1.3735 | 1.3615 | 1.3501 | 1.3388 | 1.3275 | 1.3163 | 1.306 | 1.2973 | 1.2904 | 1.2845 | 1.2792 | 1.2746 | 1.2706 | 1.2671 | 1.264 | 1.2612 | 1.2588 | 1.2567 | 1.2549 | 1.2534 | 1.2522 | 1.2513 | 1.2507 | 24.1158 | 0.79926 | 0.061 | 1068.5905 | 1094.4608 | 1120.6809 | 1148.9732 | 1179.3512 | 1210.849 | 1241.9689 | 1269.7072 | 1292.8134 | 1313.8681 | 1333.0186 | 1350.4048 | 1366.1611 | 1380.4167 | 1393.2951 | 1404.9138 | 1415.3815 | 1424.7911 | 1433.2154 | 1440.7243 | 1447.3939 | 1453.2975 | 1458.503
| 9.0099e-26 | -8.9076e-22 | 6.3954e-16 | -1.111e-12 | 6.3422e-12 | -7.0651e-09 | 1.8622e-05 | 0.78461 |  | 0.82692 | 0.84696 | 0.86728 | 0.88922 | 0.91282 | 0.9372 | 0.96126 | 0.9827 | 1.0006 | 1.0168 | 1.0317 | 1.0451 | 1.0573 | 1.0683 | 1.0783 | 1.0873 | 1.0954 | 1.1027 | 1.1092 | 1.115 | 1.1202 | 1.1248 | 1.1288 |  | 1.0686 | 1.0945 | 1.1208 | 1.1491 | 1.1796 | 1.2111 | 1.2422 | 1.2699 | 1.293 | 1.3141 | 1.3332 | 1.3506 | 1.3663 | 1.3806 | 1.3935 | 1.4051 | 1.4156 | 1.425 | 1.4334 | 1.4409 | 1.4476 | 1.4535 | 1.4587 |  | 1.3735 | 1.3614 | 1.3501 | 1.3388 | 1.3275 | 1.3163 | 1.306 | 1.2973 | 1.2905 | 1.2845 | 1.2793 | 1.2747 | 1.2707 | 1.2671 | 1.264 | 1.2613 | 1.2588 | 1.2567 | 1.2549 | 1.2534 | 1.2522 | 1.2513 | 1.2507 | 24.1239 | 0.79929 | 0.0611 | 1068.6267 | 1094.5238 | 1120.7802 | 1149.1348 | 1179.6307 | 1211.1289 | 1242.2245 | 1269.9363 | 1293.0234 | 1314.0638 | 1333.204 | 1350.5833 | 1366.3351 | 1380.588 | 1393.4652 | 1405.0839 | 1415.5537 | 1424.9702 | 1433.408 | 1440.931 | 1447.611 | 1453.5217 | 1458.7321
| 9.0043e-26 | -8.9038e-22 | 6.2068e-16 | -1.069e-12 | 6.3648e-12 | -7.0954e-09 | 1.8631e-05 | 0.78597 |  | 0.82695 | 0.84701 | 0.86736 | 0.88934 | 0.91303 | 0.93741 | 0.96146 | 0.98288 | 1.0007 | 1.017 | 1.0318 | 1.0452 | 1.0574 | 1.0685 | 1.0784 | 1.0874 | 1.0955 | 1.1028 | 1.1093 | 1.1152 | 1.1204 | 1.1249 | 1.129 |  | 1.0687 | 1.0946 | 1.1209 | 1.1493 | 1.1799 | 1.2114 | 1.2425 | 1.2702 | 1.2932 | 1.3143 | 1.3334 | 1.3508 | 1.3665 | 1.3808 | 1.3936 | 1.4053 | 1.4157 | 1.4251 | 1.4336 | 1.4411 | 1.4478 | 1.4537 | 1.459 |  | 1.3734 | 1.3614 | 1.35 | 1.3388 | 1.3275 | 1.3164 | 1.306 | 1.2974 | 1.2905 | 1.2846 | 1.2793 | 1.2748 | 1.2707 | 1.2672 | 1.2641 | 1.2613 | 1.2589 | 1.2568 | 1.255 | 1.2534 | 1.2522 | 1.2513 | 1.2507 | 24.1318 | 0.79932 | 0.0612 | 1068.6629 | 1094.5866 | 1120.8786 | 1149.2904 | 1179.9001 | 1211.4083 | 1242.48 | 1270.1653 | 1293.2334 | 1314.2595 | 1333.3896 | 1350.7619 | 1366.5093 | 1380.7596 | 1393.6355 | 1405.2541 | 1415.7254 | 1425.1469 | 1433.596 | 1441.1334 | 1447.8251 | 1453.7439 | 1458.9599
| 9.0008e-26 | -8.9025e-22 | 6.0269e-16 | -1.0287e-12 | 6.3948e-12 | -7.1353e-09 | 1.8649e-05 | 0.78729 |  | 0.82698 | 0.84706 | 0.86743 | 0.88946 | 0.91323 | 0.93763 | 0.96165 | 0.98305 | 1.0009 | 1.0172 | 1.0319 | 1.0454 | 1.0576 | 1.0686 | 1.0786 | 1.0875 | 1.0956 | 1.1029 | 1.1095 | 1.1153 | 1.1205 | 1.1251 | 1.1291 |  | 1.0687 | 1.0946 | 1.121 | 1.1494 | 1.1802 | 1.2117 | 1.2427 | 1.2704 | 1.2934 | 1.3145 | 1.3336 | 1.3509 | 1.3667 | 1.3809 | 1.3938 | 1.4054 | 1.4159 | 1.4253 | 1.4338 | 1.4413 | 1.448 | 1.454 | 1.4592 |  | 1.3734 | 1.3614 | 1.35 | 1.3387 | 1.3275 | 1.3164 | 1.3061 | 1.2974 | 1.2906 | 1.2846 | 1.2794 | 1.2748 | 1.2708 | 1.2673 | 1.2641 | 1.2614 | 1.259 | 1.2568 | 1.255 | 1.2535 | 1.2522 | 1.2513 | 1.2507 | 24.1395 | 0.79934 | 0.0613 | 1068.6987 | 1094.6488 | 1120.9753 | 1149.4401 | 1180.1564 | 1211.6843 | 1242.7326 | 1270.3918 | 1293.4412 | 1314.4533 | 1333.5733 | 1350.9388 | 1366.6818 | 1380.9294 | 1393.8041 | 1405.4226 | 1415.8949 | 1425.3202 | 1433.7786 | 1441.3297 | 1448.0339 | 1453.9617 | 1459.184
| 8.9996e-26 | -8.9039e-22 | 5.8523e-16 | -9.8957e-13 | 6.4331e-12 | -7.1859e-09 | 1.8676e-05 | 0.7886 |  | 0.82701 | 0.84711 | 0.86751 | 0.88957 | 0.91342 | 0.93784 | 0.96185 | 0.98323 | 1.0011 | 1.0173 | 1.0321 | 1.0455 | 1.0577 | 1.0687 | 1.0787 | 1.0877 | 1.0958 | 1.1031 | 1.1096 | 1.1155 | 1.1207 | 1.1253 | 1.1293 |  | 1.0687 | 1.0947 | 1.1211 | 1.1496 | 1.1804 | 1.212 | 1.243 | 1.2706 | 1.2937 | 1.3146 | 1.3338 | 1.3511 | 1.3669 | 1.3811 | 1.394 | 1.4056 | 1.4161 | 1.4255 | 1.434 | 1.4415 | 1.4482 | 1.4542 | 1.4594 |  | 1.3734 | 1.3614 | 1.35 | 1.3387 | 1.3275 | 1.3164 | 1.3061 | 1.2975 | 1.2906 | 1.2847 | 1.2795 | 1.2749 | 1.2709 | 1.2673 | 1.2642 | 1.2614 | 1.259 | 1.2569 | 1.255 | 1.2535 | 1.2523 | 1.2513 | 1.2507 | 24.147 | 0.79937 | 0.0614 | 1068.7349 | 1094.7115 | 1121.0725 | 1149.5881 | 1180.4056 | 1211.9627 | 1242.9877 | 1270.6207 | 1293.6512 | 1314.6492 | 1333.7591 | 1351.1177 | 1366.8562 | 1381.1012 | 1393.9746 | 1405.5929 | 1416.0661 | 1425.4945 | 1433.9606 | 1441.5247 | 1448.242 | 1454.1798 | 1459.409
| 9.0005e-26 | -8.9079e-22 | 5.6851e-16 | -9.5193e-13 | 6.4796e-12 | -7.2471e-09 | 1.8712e-05 | 0.78987 |  | 0.82704 | 0.84716 | 0.86758 | 0.88969 | 0.91361 | 0.93806 | 0.96205 | 0.98341 | 1.0012 | 1.0175 | 1.0322 | 1.0457 | 1.0578 | 1.0689 | 1.0788 | 1.0878 | 1.0959 | 1.1032 | 1.1098 | 1.1156 | 1.1208 | 1.1254 | 1.1295 |  | 1.0688 | 1.0948 | 1.1212 | 1.1497 | 1.1806 | 1.2122 | 1.2432 | 1.2708 | 1.2939 | 1.3148 | 1.3339 | 1.3513 | 1.367 | 1.3813 | 1.3941 | 1.4058 | 1.4162 | 1.4257 | 1.4341 | 1.4417 | 1.4484 | 1.4544 | 1.4596 |  | 1.3734 | 1.3613 | 1.3499 | 1.3386 | 1.3275 | 1.3165 | 1.3062 | 1.2975 | 1.2907 | 1.2847 | 1.2795 | 1.2749 | 1.2709 | 1.2674 | 1.2643 | 1.2615 | 1.2591 | 1.2569 | 1.2551 | 1.2535 | 1.2523 | 1.2513 | 1.2507 | 24.1542 | 0.79939 | 0.0615 | 1068.7711 | 1094.7743 | 1121.1694 | 1149.7336 | 1180.6458 | 1212.2404 | 1243.2427 | 1270.8494 | 1293.8613 | 1314.8451 | 1333.945 | 1351.2968 | 1367.0308 | 1381.2732 | 1394.1453 | 1405.7634 | 1416.2374 | 1425.6682 | 1434.1406 | 1441.7165 | 1448.4473 | 1454.3958 | 1459.6327
| 9.0036e-26 | -8.9145e-22 | 5.5251e-16 | -9.1578e-13 | 6.5343e-12 | -7.3191e-09 | 1.8756e-05 | 0.7911 |  | 0.82706 | 0.84721 | 0.86766 | 0.8898 | 0.91379 | 0.93827 | 0.96224 | 0.98359 | 1.0014 | 1.0176 | 1.0324 | 1.0458 | 1.058 | 1.069 | 1.0789 | 1.0879 | 1.096 | 1.1033 | 1.1099 | 1.1158 | 1.121 | 1.1256 | 1.1297 |  | 1.0688 | 1.0948 | 1.1213 | 1.1499 | 1.1809 | 1.2125 | 1.2435 | 1.2711 | 1.2941 | 1.315 | 1.3341 | 1.3515 | 1.3672 | 1.3814 | 1.3943 | 1.4059 | 1.4164 | 1.4258 | 1.4343 | 1.4419 | 1.4486 | 1.4546 | 1.4599 |  | 1.3734 | 1.3613 | 1.3499 | 1.3386 | 1.3275 | 1.3165 | 1.3062 | 1.2976 | 1.2907 | 1.2848 | 1.2796 | 1.275 | 1.271 | 1.2674 | 1.2643 | 1.2616 | 1.2591 | 1.257 | 1.2551 | 1.2536 | 1.2523 | 1.2513 | 1.2507 | 24.1613 | 0.79942 | 0.0616 | 1068.8073 | 1094.837 | 1121.2659 | 1149.8771 | 1180.8781 | 1212.5172 | 1243.4975 | 1271.0781 | 1294.0713 | 1315.0412 | 1334.1311 | 1351.476 | 1367.2056 | 1381.4454 | 1394.3162 | 1405.9339 | 1416.4086 | 1425.8415 | 1434.3193 | 1441.9058 | 1448.6499 | 1454.6098 | 1459.8548
| 9.0076e-26 | -8.9223e-22 | 5.378e-16 | -8.8241e-13 | 6.5936e-12 | -7.397e-09 | 1.8805e-05 | 0.79226 |  | 0.82709 | 0.84725 | 0.86773 | 0.88991 | 0.91396 | 0.93848 | 0.96243 | 0.98376 | 1.0015 | 1.0178 | 1.0325 | 1.0459 | 1.0581 | 1.0691 | 1.0791 | 1.0881 | 1.0962 | 1.1035 | 1.11 | 1.1159 | 1.1211 | 1.1258 | 1.1298 |  | 1.0688 | 1.0949 | 1.1214 | 1.15 | 1.1811 | 1.2128 | 1.2437 | 1.2713 | 1.2943 | 1.3152 | 1.3343 | 1.3517 | 1.3674 | 1.3816 | 1.3945 | 1.4061 | 1.4166 | 1.426 | 1.4345 | 1.4421 | 1.4488 | 1.4548 | 1.4601 |  | 1.3734 | 1.3613 | 1.3499 | 1.3386 | 1.3275 | 1.3165 | 1.3062 | 1.2976 | 1.2908 | 1.2848 | 1.2796 | 1.2751 | 1.271 | 1.2675 | 1.2644 | 1.2616 | 1.2592 | 1.257 | 1.2552 | 1.2536 | 1.2523 | 1.2514 | 1.2507 | 24.1683 | 0.79944 | 0.0617 | 1068.8431 | 1094.8988 | 1121.3606 | 1150.0159 | 1181.0974 | 1212.7852 | 1243.7451 | 1271.301 | 1294.2766 | 1315.2333 | 1334.3138 | 1351.6524 | 1367.3779 | 1381.6153 | 1394.485 | 1406.1026 | 1416.578 | 1426.0128 | 1434.495 | 1442.0906 | 1448.8472 | 1454.8186 | 1460.0722
| 9.0146e-26 | -8.9338e-22 | 5.2309e-16 | -8.4893e-13 | 6.6643e-12 | -7.4901e-09 | 1.8867e-05 | 0.79343 |  | 0.82712 | 0.8473 | 0.86781 | 0.89001 | 0.91413 | 0.93869 | 0.96263 | 0.98394 | 1.0017 | 1.0179 | 1.0327 | 1.0461 | 1.0582 | 1.0693 | 1.0792 | 1.0882 | 1.0963 | 1.1036 | 1.1102 | 1.1161 | 1.1213 | 1.1259 | 1.13 |  | 1.0689 | 1.095 | 1.1215 | 1.1502 | 1.1813 | 1.2131 | 1.244 | 1.2715 | 1.2945 | 1.3154 | 1.3345 | 1.3518 | 1.3676 | 1.3818 | 1.3947 | 1.4063 | 1.4167 | 1.4262 | 1.4347 | 1.4423 | 1.449 | 1.455 | 1.4603 |  | 1.3734 | 1.3613 | 1.3498 | 1.3385 | 1.3275 | 1.3165 | 1.3063 | 1.2977 | 1.2908 | 1.2849 | 1.2797 | 1.2751 | 1.2711 | 1.2676 | 1.2644 | 1.2617 | 1.2592 | 1.2571 | 1.2552 | 1.2536 | 1.2523 | 1.2514 | 1.2507 | 24.1749 | 0.79947 | 0.0618 | 1068.8793 | 1094.9615 | 1121.4566 | 1150.1563 | 1181.3169 | 1213.0601 | 1243.9996 | 1271.5296 | 1294.4867 | 1315.4295 | 1334.5001 | 1351.8318 | 1367.553 | 1381.7877 | 1394.6562 | 1406.2735 | 1416.7494 | 1426.1858 | 1434.672 | 1442.276 | 1449.045 | 1455.0286 | 1460.2915
| 9.0233e-26 | -8.9474e-22 | 5.0899e-16 | -8.1671e-13 | 6.7429e-12 | -7.5939e-09 | 1.8939e-05 | 0.79457 |  | 0.82715 | 0.84735 | 0.86788 | 0.89012 | 0.91429 | 0.9389 | 0.96283 | 0.98411 | 1.0019 | 1.0181 | 1.0328 | 1.0462 | 1.0584 | 1.0694 | 1.0793 | 1.0883 | 1.0964 | 1.1037 | 1.1103 | 1.1162 | 1.1215 | 1.1261 | 1.1302 |  | 1.0689 | 1.095 | 1.1216 | 1.1503 | 1.1815 | 1.2133 | 1.2443 | 1.2718 | 1.2947 | 1.3156 | 1.3347 | 1.352 | 1.3677 | 1.382 | 1.3948 | 1.4064 | 1.4169 | 1.4264 | 1.4348 | 1.4425 | 1.4492 | 1.4552 | 1.4605 |  | 1.3733 | 1.3612 | 1.3498 | 1.3385 | 1.3274 | 1.3166 | 1.3063 | 1.2977 | 1.2909 | 1.285 | 1.2797 | 1.2752 | 1.2712 | 1.2676 | 1.2645 | 1.2617 | 1.2593 | 1.2572 | 1.2553 | 1.2537 | 1.2524 | 1.2514 | 1.2507 | 24.1813 | 0.79949 | 0.0619 | 1068.9155 | 1095.0241 | 1121.5524 | 1150.2956 | 1181.5311 | 1213.3338 | 1244.2538 | 1271.758 | 1294.6967 | 1315.6257 | 1334.6865 | 1352.0114 | 1367.7282 | 1381.9603 | 1394.8274 | 1406.4445 | 1416.9209 | 1426.3588 | 1434.8485 | 1442.4599 | 1449.2407 | 1455.2367 | 1460.5094
| 9.0334e-26 | -8.9627e-22 | 4.9559e-16 | -7.8597e-13 | 6.8282e-12 | -7.7069e-09 | 1.9018e-05 | 0.79567 |  | 0.82718 | 0.8474 | 0.86795 | 0.89023 | 0.91445 | 0.93911 | 0.96302 | 0.98429 | 1.002 | 1.0182 | 1.0329 | 1.0464 | 1.0585 | 1.0695 | 1.0795 | 1.0885 | 1.0966 | 1.1039 | 1.1104 | 1.1163 | 1.1216 | 1.1262 | 1.1303 |  | 1.069 | 1.0951 | 1.1216 | 1.1504 | 1.1817 | 1.2136 | 1.2445 | 1.272 | 1.2949 | 1.3158 | 1.3349 | 1.3522 | 1.3679 | 1.3821 | 1.395 | 1.4066 | 1.4171 | 1.4265 | 1.435 | 1.4426 | 1.4494 | 1.4554 | 1.4607 |  | 1.3733 | 1.3612 | 1.3498 | 1.3385 | 1.3274 | 1.3166 | 1.3063 | 1.2978 | 1.291 | 1.285 | 1.2798 | 1.2752 | 1.2712 | 1.2677 | 1.2646 | 1.2618 | 1.2594 | 1.2572 | 1.2553 | 1.2537 | 1.2524 | 1.2514 | 1.2507 | 24.1875 | 0.79951 | 0.062 | 1068.9513 | 1095.0861 | 1121.6471 | 1150.4323 | 1181.7385 | 1213.6034 | 1244.5052 | 1271.984 | 1294.9045 | 1315.82 | 1334.871 | 1352.1893 | 1367.9017 | 1382.1313 | 1394.9971 | 1406.6138 | 1417.0907 | 1426.53 | 1435.0227 | 1442.6407 | 1449.4325 | 1455.4407 | 1460.7236
| 9.0449e-26 | -8.9798e-22 | 4.8258e-16 | -7.56e-13 | 6.9215e-12 | -7.8313e-09 | 1.9107e-05 | 0.79676 |  | 0.8272 | 0.84745 | 0.86803 | 0.89033 | 0.91461 | 0.93932 | 0.96322 | 0.98446 | 1.0022 | 1.0184 | 1.0331 | 1.0465 | 1.0586 | 1.0697 | 1.0796 | 1.0886 | 1.0967 | 1.104 | 1.1106 | 1.1165 | 1.1217 | 1.1264 | 1.1305 |  | 1.069 | 1.0951 | 1.1217 | 1.1506 | 1.1819 | 1.2139 | 1.2448 | 1.2722 | 1.2951 | 1.316 | 1.3351 | 1.3524 | 1.3681 | 1.3823 | 1.3952 | 1.4068 | 1.4173 | 1.4267 | 1.4352 | 1.4428 | 1.4496 | 1.4556 | 1.4609 |  | 1.3733 | 1.3612 | 1.3497 | 1.3384 | 1.3274 | 1.3166 | 1.3064 | 1.2978 | 1.291 | 1.2851 | 1.2799 | 1.2753 | 1.2713 | 1.2677 | 1.2646 | 1.2619 | 1.2594 | 1.2573 | 1.2554 | 1.2538 | 1.2524 | 1.2514 | 1.2507 | 24.1934 | 0.79954 | 0.0621 | 1068.9875 | 1095.1487 | 1121.7426 | 1150.5696 | 1181.9441 | 1213.8744 | 1244.7591 | 1272.2123 | 1295.1146 | 1316.0163 | 1335.0576 | 1352.3691 | 1368.0772 | 1382.3042 | 1395.1687 | 1406.7851 | 1417.2624 | 1426.703 | 1435.1985 | 1442.8224 | 1449.6246 | 1455.6451 | 1460.9387
| 9.0571e-26 | -8.9981e-22 | 4.7006e-16 | -7.2706e-13 | 7.0215e-12 | -7.9656e-09 | 1.9205e-05 | 0.79782 |  | 0.82723 | 0.8475 | 0.8681 | 0.89044 | 0.91477 | 0.93953 | 0.96342 | 0.98464 | 1.0023 | 1.0185 | 1.0332 | 1.0466 | 1.0588 | 1.0698 | 1.0797 | 1.0887 | 1.0968 | 1.1041 | 1.1107 | 1.1166 | 1.1219 | 1.1266 | 1.1307 |  | 1.069 | 1.0952 | 1.1218 | 1.1507 | 1.1821 | 1.2141 | 1.245 | 1.2724 | 1.2953 | 1.3162 | 1.3352 | 1.3525 | 1.3683 | 1.3825 | 1.3953 | 1.407 | 1.4174 | 1.4269 | 1.4354 | 1.443 | 1.4498 | 1.4558 | 1.4612 |  | 1.3733 | 1.3612 | 1.3497 | 1.3384 | 1.3274 | 1.3166 | 1.3064 | 1.2978 | 1.2911 | 1.2851 | 1.2799 | 1.2754 | 1.2713 | 1.2678 | 1.2647 | 1.2619 | 1.2595 | 1.2573 | 1.2554 | 1.2538 | 1.2525 | 1.2514 | 1.2508 | 24.1992 | 0.79956 | 0.0622 | 1069.0237 | 1095.2113 | 1121.8379 | 1150.7061 | 1182.1461 | 1214.1439 | 1245.0128 | 1272.4405 | 1295.3246 | 1316.2128 | 1335.2443 | 1352.5491 | 1368.2528 | 1382.4772 | 1395.3404 | 1406.9565 | 1417.4343 | 1426.876 | 1435.374 | 1443.0033 | 1449.8152 | 1455.8479 | 1461.1524
| 9.0696e-26 | -9.017e-22 | 4.5812e-16 | -6.9938e-13 | 7.1264e-12 | -8.1077e-09 | 1.9311e-05 | 0.79884 |  | 0.82726 | 0.84754 | 0.86817 | 0.89054 | 0.91492 | 0.93973 | 0.96361 | 0.98481 | 1.0025 | 1.0187 | 1.0334 | 1.0468 | 1.0589 | 1.0699 | 1.0799 | 1.0889 | 1.097 | 1.1043 | 1.1109 | 1.1168 | 1.122 | 1.1267 | 1.1308 |  | 1.0691 | 1.0953 | 1.1219 | 1.1508 | 1.1823 | 1.2144 | 1.2453 | 1.2727 | 1.2955 | 1.3164 | 1.3354 | 1.3527 | 1.3684 | 1.3826 | 1.3955 | 1.4071 | 1.4176 | 1.427 | 1.4355 | 1.4432 | 1.45 | 1.456 | 1.4614 |  | 1.3733 | 1.3611 | 1.3497 | 1.3383 | 1.3273 | 1.3167 | 1.3065 | 1.2979 | 1.2911 | 1.2852 | 1.28 | 1.2754 | 1.2714 | 1.2679 | 1.2647 | 1.262 | 1.2595 | 1.2574 | 1.2555 | 1.2539 | 1.2525 | 1.2515 | 1.2508 | 24.2046 | 0.79958 | 0.0623 | 1069.0595 | 1095.2732 | 1121.9322 | 1150.8405 | 1182.3429 | 1214.409 | 1245.2636 | 1272.6662 | 1295.5325 | 1316.4072 | 1335.4291 | 1352.7274 | 1368.4268 | 1382.6486 | 1395.5105 | 1407.1262 | 1417.6044 | 1427.0473 | 1435.5476 | 1443.1817 | 1450.0024 | 1456.0468 | 1461.3624
| 9.0821e-26 | -9.0362e-22 | 4.4649e-16 | -6.7232e-13 | 7.2376e-12 | -8.2601e-09 | 1.9426e-05 | 0.79985 |  | 0.82729 | 0.84759 | 0.86825 | 0.89065 | 0.91507 | 0.93994 | 0.96381 | 0.98499 | 1.0027 | 1.0188 | 1.0335 | 1.0469 | 1.0591 | 1.0701 | 1.08 | 1.089 | 1.0971 | 1.1044 | 1.111 | 1.1169 | 1.1222 | 1.1269 | 1.131 |  | 1.0691 | 1.0953 | 1.122 | 1.151 | 1.1825 | 1.2147 | 1.2455 | 1.2729 | 1.2957 | 1.3166 | 1.3356 | 1.3529 | 1.3686 | 1.3828 | 1.3957 | 1.4073 | 1.4178 | 1.4272 | 1.4357 | 1.4434 | 1.4502 | 1.4562 | 1.4616 |  | 1.3733 | 1.3611 | 1.3496 | 1.3383 | 1.3273 | 1.3167 | 1.3065 | 1.2979 | 1.2912 | 1.2852 | 1.28 | 1.2755 | 1.2715 | 1.2679 | 1.2648 | 1.262 | 1.2596 | 1.2574 | 1.2556 | 1.2539 | 1.2526 | 1.2515 | 1.2508 | 24.2099 | 0.79961 | 0.0624 | 1069.0956 | 1095.3358 | 1122.0273 | 1150.9757 | 1182.5389 | 1214.6752 | 1245.5169 | 1272.8942 | 1295.7425 | 1316.6038 | 1335.616 | 1352.9077 | 1368.6027 | 1382.8219 | 1395.6826 | 1407.2979 | 1417.7765 | 1427.2205 | 1435.723 | 1443.3615 | 1450.1905 | 1456.2465 | 1461.5733
| 9.0926e-26 | -9.0535e-22 | 4.356e-16 | -6.4689e-13 | 7.3483e-12 | -8.4138e-09 | 1.9543e-05 | 0.80081 |  | 0.82732 | 0.84764 | 0.86832 | 0.89075 | 0.91522 | 0.94014 | 0.964 | 0.98516 | 1.0028 | 1.019 | 1.0337 | 1.047 | 1.0592 | 1.0702 | 1.0801 | 1.0891 | 1.0972 | 1.1045 | 1.1111 | 1.117 | 1.1223 | 1.127 | 1.1312 |  | 1.0691 | 1.0954 | 1.1221 | 1.1511 | 1.1827 | 1.2149 | 1.2458 | 1.2731 | 1.296 | 1.3168 | 1.3358 | 1.3531 | 1.3688 | 1.383 | 1.3959 | 1.4075 | 1.4179 | 1.4274 | 1.4359 | 1.4435 | 1.4504 | 1.4564 | 1.4618 |  | 1.3733 | 1.3611 | 1.3496 | 1.3382 | 1.3273 | 1.3167 | 1.3065 | 1.298 | 1.2912 | 1.2853 | 1.2801 | 1.2755 | 1.2715 | 1.268 | 1.2648 | 1.2621 | 1.2597 | 1.2575 | 1.2556 | 1.254 | 1.2526 | 1.2515 | 1.2508 | 24.2153 | 0.79963 | 0.0625 | 1069.1319 | 1095.3983 | 1122.1217 | 1151.109 | 1182.7297 | 1214.9349 | 1245.7658 | 1273.1189 | 1295.9501 | 1316.7986 | 1335.8016 | 1353.087 | 1368.7781 | 1382.9949 | 1395.8544 | 1407.4695 | 1417.9486 | 1427.3937 | 1435.8983 | 1443.5408 | 1450.3773 | 1456.4442 | 1461.7822
| 9.103e-26 | -9.0711e-22 | 4.2487e-16 | -6.2175e-13 | 7.4658e-12 | -8.5797e-09 | 1.9673e-05 | 0.80176 |  | 0.82734 | 0.84769 | 0.86839 | 0.89085 | 0.91537 | 0.94034 | 0.96419 | 0.98534 | 1.003 | 1.0191 | 1.0338 | 1.0472 | 1.0593 | 1.0703 | 1.0803 | 1.0893 | 1.0974 | 1.1047 | 1.1113 | 1.1172 | 1.1225 | 1.1272 | 1.1313 |  | 1.0692 | 1.0955 | 1.1222 | 1.1512 | 1.1829 | 1.2152 | 1.246 | 1.2733 | 1.2962 | 1.317 | 1.336 | 1.3533 | 1.369 | 1.3832 | 1.396 | 1.4076 | 1.4181 | 1.4276 | 1.4361 | 1.4437 | 1.4506 | 1.4566 | 1.462 |  | 1.3733 | 1.3611 | 1.3496 | 1.3382 | 1.3272 | 1.3167 | 1.3066 | 1.298 | 1.2913 | 1.2853 | 1.2801 | 1.2756 | 1.2716 | 1.268 | 1.2649 | 1.2621 | 1.2597 | 1.2576 | 1.2557 | 1.254 | 1.2526 | 1.2516 | 1.2508 | 24.2201 | 0.79965 | 0.0626 | 1069.1677 | 1095.4602 | 1122.2157 | 1151.2417 | 1182.9191 | 1215.1948 | 1246.016 | 1273.3444 | 1296.1579 | 1316.9932 | 1335.9868 | 1353.2657 | 1368.9524 | 1383.1667 | 1396.0249 | 1407.6397 | 1418.1191 | 1427.5653 | 1436.0717 | 1443.718 | 1450.5616 | 1456.639 | 1461.9883
| 9.1116e-26 | -9.087e-22 | 4.1439e-16 | -5.9712e-13 | 7.5869e-12 | -8.7537e-09 | 1.9812e-05 | 0.80271 |  | 0.82737 | 0.84774 | 0.86847 | 0.89096 | 0.91551 | 0.94054 | 0.96439 | 0.98552 | 1.0032 | 1.0193 | 1.034 | 1.0473 | 1.0595 | 1.0705 | 1.0804 | 1.0894 | 1.0975 | 1.1048 | 1.1114 | 1.1173 | 1.1226 | 1.1273 | 1.1315 |  | 1.0692 | 1.0955 | 1.1223 | 1.1514 | 1.1831 | 1.2155 | 1.2463 | 1.2736 | 1.2964 | 1.3172 | 1.3362 | 1.3534 | 1.3691 | 1.3833 | 1.3962 | 1.4078 | 1.4183 | 1.4277 | 1.4362 | 1.4439 | 1.4507 | 1.4568 | 1.4622 |  | 1.3732 | 1.361 | 1.3495 | 1.3382 | 1.3272 | 1.3167 | 1.3066 | 1.2981 | 1.2913 | 1.2854 | 1.2802 | 1.2756 | 1.2716 | 1.2681 | 1.265 | 1.2622 | 1.2598 | 1.2576 | 1.2557 | 1.2541 | 1.2527 | 1.2516 | 1.2508 | 24.2247 | 0.79967 | 0.0627 | 1069.2038 | 1095.5227 | 1122.3105 | 1151.3754 | 1183.1084 | 1215.4555 | 1246.2687 | 1273.5722 | 1296.368 | 1317.19 | 1336.174 | 1353.4463 | 1369.1288 | 1383.3405 | 1396.1974 | 1407.8118 | 1418.2916 | 1427.7388 | 1436.247 | 1443.8968 | 1450.747 | 1456.8347 | 1462.1955
| 9.1175e-26 | -9.1002e-22 | 4.0436e-16 | -5.7347e-13 | 7.7076e-12 | -8.9314e-09 | 1.9956e-05 | 0.80362 |  | 0.8274 | 0.84779 | 0.86854 | 0.89106 | 0.91566 | 0.94074 | 0.96458 | 0.98569 | 1.0033 | 1.0194 | 1.0341 | 1.0475 | 1.0596 | 1.0706 | 1.0805 | 1.0895 | 1.0976 | 1.1049 | 1.1115 | 1.1175 | 1.1228 | 1.1275 | 1.1316 |  | 1.0692 | 1.0956 | 1.1224 | 1.1515 | 1.1833 | 1.2157 | 1.2465 | 1.2738 | 1.2966 | 1.3174 | 1.3364 | 1.3536 | 1.3693 | 1.3835 | 1.3964 | 1.408 | 1.4185 | 1.4279 | 1.4364 | 1.4441 | 1.4509 | 1.457 | 1.4624 |  | 1.3732 | 1.361 | 1.3495 | 1.3381 | 1.3272 | 1.3167 | 1.3066 | 1.2981 | 1.2914 | 1.2854 | 1.2803 | 1.2757 | 1.2717 | 1.2681 | 1.265 | 1.2623 | 1.2598 | 1.2577 | 1.2558 | 1.2541 | 1.2527 | 1.2516 | 1.2509 | 24.2291 | 0.7997 | 0.0628 | 1069.2396 | 1095.5846 | 1122.4043 | 1151.5072 | 1183.2939 | 1215.7116 | 1246.5185 | 1273.7975 | 1296.5758 | 1317.3847 | 1336.3594 | 1353.6253 | 1369.3035 | 1383.5126 | 1396.3682 | 1407.9823 | 1418.4624 | 1427.9105 | 1436.4205 | 1444.0735 | 1450.9298 | 1457.0273 | 1462.3992
| 9.1198e-26 | -9.11e-22 | 3.9456e-16 | -5.5027e-13 | 7.8293e-12 | -9.1154e-09 | 2.0109e-05 | 0.80452 |  | 0.82743 | 0.84783 | 0.86861 | 0.89116 | 0.9158 | 0.94094 | 0.96478 | 0.98587 | 1.0035 | 1.0196 | 1.0342 | 1.0476 | 1.0597 | 1.0707 | 1.0807 | 1.0897 | 1.0978 | 1.1051 | 1.1117 | 1.1176 | 1.1229 | 1.1276 | 1.1318 |  | 1.0693 | 1.0956 | 1.1225 | 1.1516 | 1.1835 | 1.216 | 1.2468 | 1.274 | 1.2968 | 1.3176 | 1.3365 | 1.3538 | 1.3695 | 1.3837 | 1.3965 | 1.4082 | 1.4186 | 1.4281 | 1.4366 | 1.4443 | 1.4511 | 1.4572 | 1.4626 |  | 1.3732 | 1.361 | 1.3495 | 1.3381 | 1.3271 | 1.3168 | 1.3067 | 1.2982 | 1.2914 | 1.2855 | 1.2803 | 1.2758 | 1.2717 | 1.2682 | 1.2651 | 1.2623 | 1.2599 | 1.2577 | 1.2558 | 1.2542 | 1.2528 | 1.2517 | 1.2509 | 24.2332 | 0.79972 | 0.0629 | 1069.2758 | 1095.6471 | 1122.499 | 1151.64 | 1183.4797 | 1215.9684 | 1246.7707 | 1274.0252 | 1296.7859 | 1317.5817 | 1336.5469 | 1353.8062 | 1369.4802 | 1383.6867 | 1396.541 | 1408.1547 | 1418.6352 | 1428.0842 | 1436.5959 | 1444.2519 | 1451.114 | 1457.2208 | 1462.604
| 9.1179e-26 | -9.1154e-22 | 3.8516e-16 | -5.2797e-13 | 7.948e-12 | -9.3006e-09 | 2.0266e-05 | 0.80539 |  | 0.82745 | 0.84788 | 0.86868 | 0.89126 | 0.91594 | 0.94114 | 0.96497 | 0.98604 | 1.0036 | 1.0197 | 1.0344 | 1.0477 | 1.0599 | 1.0709 | 1.0808 | 1.0898 | 1.0979 | 1.1052 | 1.1118 | 1.1177 | 1.123 | 1.1278 | 1.1319 |  | 1.0693 | 1.0957 | 1.1226 | 1.1518 | 1.1837 | 1.2162 | 1.247 | 1.2743 | 1.297 | 1.3178 | 1.3367 | 1.354 | 1.3697 | 1.3839 | 1.3967 | 1.4083 | 1.4188 | 1.4283 | 1.4368 | 1.4444 | 1.4513 | 1.4574 | 1.4628 |  | 1.3732 | 1.361 | 1.3494 | 1.338 | 1.3271 | 1.3168 | 1.3067 | 1.2982 | 1.2915 | 1.2856 | 1.2804 | 1.2758 | 1.2718 | 1.2683 | 1.2651 | 1.2624 | 1.2599 | 1.2578 | 1.2559 | 1.2542 | 1.2528 | 1.2517 | 1.2509 | 24.2372 | 0.79974 | 0.063 | 1069.3116 | 1095.709 | 1122.5926 | 1151.7711 | 1183.6621 | 1216.2206 | 1247.0201 | 1274.2504 | 1296.9938 | 1317.7766 | 1336.7325 | 1353.9854 | 1369.6551 | 1383.8592 | 1396.7121 | 1408.3255 | 1418.8063 | 1428.2562 | 1436.7695 | 1444.4283 | 1451.2958 | 1457.4114 | 1462.8055
| 9.1106e-26 | -9.1153e-22 | 3.7596e-16 | -5.0607e-13 | 8.0645e-12 | -9.4898e-09 | 2.043e-05 | 0.80625 |  | 0.82748 | 0.84793 | 0.86876 | 0.89137 | 0.91608 | 0.94133 | 0.96516 | 0.98622 | 1.0038 | 1.0199 | 1.0345 | 1.0479 | 1.06 | 1.071 | 1.0809 | 1.0899 | 1.098 | 1.1053 | 1.1119 | 1.1179 | 1.1232 | 1.1279 | 1.1321 |  | 1.0693 | 1.0958 | 1.1227 | 1.1519 | 1.1838 | 1.2165 | 1.2473 | 1.2745 | 1.2972 | 1.318 | 1.3369 | 1.3542 | 1.3698 | 1.384 | 1.3969 | 1.4085 | 1.419 | 1.4284 | 1.4369 | 1.4446 | 1.4515 | 1.4576 | 1.463 |  | 1.3732 | 1.361 | 1.3494 | 1.338 | 1.3271 | 1.3168 | 1.3068 | 1.2983 | 1.2915 | 1.2856 | 1.2804 | 1.2759 | 1.2719 | 1.2683 | 1.2652 | 1.2624 | 1.26 | 1.2578 | 1.2559 | 1.2543 | 1.2529 | 1.2517 | 1.2509 | 24.2409 | 0.79976 | 0.0631 | 1069.3478 | 1095.7715 | 1122.6872 | 1151.9032 | 1183.845 | 1216.4734 | 1247.2719 | 1274.4779 | 1297.2038 | 1317.9736 | 1336.9202 | 1354.1666 | 1369.8321 | 1384.0336 | 1396.8853 | 1408.4982 | 1418.9793 | 1428.4302 | 1436.945 | 1444.6065 | 1451.479 | 1457.6032 | 1463.0081
| 9.0969e-26 | -9.1083e-22 | 3.6738e-16 | -4.8562e-13 | 8.17e-12 | -9.6696e-09 | 2.059e-05 | 0.80706 |  | 0.82751 | 0.84798 | 0.86883 | 0.89147 | 0.91622 | 0.94152 | 0.96535 | 0.98639 | 1.004 | 1.02 | 1.0347 | 1.048 | 1.0601 | 1.0711 | 1.0811 | 1.0901 | 1.0982 | 1.1055 | 1.1121 | 1.118 | 1.1233 | 1.1281 | 1.1323 |  | 1.0694 | 1.0958 | 1.1228 | 1.152 | 1.184 | 1.2167 | 1.2475 | 1.2747 | 1.2974 | 1.3182 | 1.3371 | 1.3543 | 1.37 | 1.3842 | 1.3971 | 1.4087 | 1.4192 | 1.4286 | 1.4371 | 1.4448 | 1.4517 | 1.4578 | 1.4632 |  | 1.3732 | 1.3609 | 1.3493 | 1.338 | 1.327 | 1.3168 | 1.3068 | 1.2983 | 1.2916 | 1.2857 | 1.2805 | 1.2759 | 1.2719 | 1.2684 | 1.2653 | 1.2625 | 1.2601 | 1.2579 | 1.256 | 1.2543 | 1.2529 | 1.2518 | 1.251 | 24.2446 | 0.79978 | 0.0632 | 1069.3836 | 1095.8333 | 1122.7801 | 1152.0324 | 1184.0222 | 1216.7174 | 1247.5166 | 1274.6996 | 1297.4092 | 1318.1667 | 1337.1045 | 1354.3449 | 1370.0065 | 1384.2057 | 1397.0562 | 1408.6689 | 1419.1505 | 1428.6023 | 1437.1186 | 1444.7827 | 1451.6599 | 1457.7919 | 1463.207
| 9.0766e-26 | -9.0947e-22 | 3.5872e-16 | -4.6488e-13 | 8.2751e-12 | -9.8587e-09 | 2.0764e-05 | 0.80789 |  | 0.82754 | 0.84803 | 0.8689 | 0.89157 | 0.91636 | 0.94171 | 0.96555 | 0.98656 | 1.0041 | 1.0202 | 1.0348 | 1.0482 | 1.0603 | 1.0713 | 1.0812 | 1.0902 | 1.0983 | 1.1056 | 1.1122 | 1.1181 | 1.1235 | 1.1282 | 1.1324 |  | 1.0694 | 1.0959 | 1.1229 | 1.1522 | 1.1842 | 1.217 | 1.2478 | 1.2749 | 1.2976 | 1.3184 | 1.3373 | 1.3545 | 1.3702 | 1.3844 | 1.3972 | 1.4088 | 1.4193 | 1.4288 | 1.4373 | 1.445 | 1.4518 | 1.458 | 1.4634 |  | 1.3732 | 1.3609 | 1.3493 | 1.3379 | 1.327 | 1.3168 | 1.3068 | 1.2984 | 1.2916 | 1.2857 | 1.2805 | 1.276 | 1.272 | 1.2684 | 1.2653 | 1.2626 | 1.2601 | 1.258 | 1.2561 | 1.2544 | 1.253 | 1.2518 | 1.251 | 24.2479 | 0.79981 | 0.0633 | 1069.4198 | 1095.8958 | 1122.8746 | 1152.164 | 1184.2026 | 1216.9664 | 1247.768 | 1274.927 | 1297.6193 | 1318.3639 | 1337.2924 | 1354.5264 | 1370.1838 | 1384.3804 | 1397.2296 | 1408.842 | 1419.3238 | 1428.7764 | 1437.2942 | 1444.9608 | 1451.8425 | 1457.9822 | 1463.4077
| 9.0485e-26 | -9.0727e-22 | 3.5039e-16 | -4.449e-13 | 8.3707e-12 | -1.0044e-08 | 2.094e-05 | 0.80869 |  | 0.82757 | 0.84807 | 0.86898 | 0.89167 | 0.9165 | 0.9419 | 0.96574 | 0.98674 | 1.0043 | 1.0203 | 1.035 | 1.0483 | 1.0604 | 1.0714 | 1.0813 | 1.0903 | 1.0984 | 1.1057 | 1.1123 | 1.1183 | 1.1236 | 1.1284 | 1.1326 |  | 1.0695 | 1.096 | 1.123 | 1.1523 | 1.1844 | 1.2172 | 1.248 | 1.2752 | 1.2978 | 1.3186 | 1.3375 | 1.3547 | 1.3704 | 1.3846 | 1.3974 | 1.409 | 1.4195 | 1.4289 | 1.4375 | 1.4451 | 1.452 | 1.4582 | 1.4636 |  | 1.3732 | 1.3609 | 1.3493 | 1.3379 | 1.327 | 1.3168 | 1.3069 | 1.2984 | 1.2917 | 1.2858 | 1.2806 | 1.276 | 1.272 | 1.2685 | 1.2654 | 1.2626 | 1.2602 | 1.258 | 1.2561 | 1.2544 | 1.253 | 1.2519 | 1.251 | 24.2509 | 0.79983 | 0.0634 | 1069.4556 | 1095.9576 | 1122.968 | 1152.2938 | 1184.38 | 1217.2108 | 1248.0164 | 1275.1518 | 1297.8271 | 1318.559 | 1337.4784 | 1354.7061 | 1370.3593 | 1384.5534 | 1397.4014 | 1409.0133 | 1419.4954 | 1428.9489 | 1437.4681 | 1445.137 | 1452.0229 | 1458.1698 | 1463.6054
| 9.011e-26 | -9.0409e-22 | 3.4222e-16 | -4.2523e-13 | 8.457e-12 | -1.0227e-08 | 2.112e-05 | 0.80949 |  | 0.82759 | 0.84812 | 0.86905 | 0.89177 | 0.91663 | 0.94209 | 0.96593 | 0.98691 | 1.0044 | 1.0205 | 1.0351 | 1.0484 | 1.0605 | 1.0715 | 1.0815 | 1.0905 | 1.0986 | 1.1059 | 1.1125 | 1.1184 | 1.1237 | 1.1285 | 1.1327 |  | 1.0695 | 1.096 | 1.1231 | 1.1524 | 1.1846 | 1.2175 | 1.2483 | 1.2754 | 1.298 | 1.3188 | 1.3377 | 1.3549 | 1.3705 | 1.3847 | 1.3976 | 1.4092 | 1.4197 | 1.4291 | 1.4376 | 1.4453 | 1.4522 | 1.4584 | 1.4638 |  | 1.3731 | 1.3609 | 1.3492 | 1.3378 | 1.3269 | 1.3168 | 1.3069 | 1.2985 | 1.2917 | 1.2858 | 1.2807 | 1.2761 | 1.2721 | 1.2686 | 1.2654 | 1.2627 | 1.2602 | 1.2581 | 1.2562 | 1.2545 | 1.2531 | 1.2519 | 1.2511 | 24.2537 | 0.79985 | 0.0635 | 1069.4918 | 1096.0201 | 1123.0623 | 1152.4249 | 1184.5583 | 1217.456 | 1248.2673 | 1275.379 | 1298.0372 | 1318.7563 | 1337.6665 | 1354.8878 | 1370.5369 | 1384.7284 | 1397.5751 | 1409.1866 | 1419.669 | 1429.1233 | 1437.6439 | 1445.3151 | 1452.2049 | 1458.3589 | 1463.8043
| 8.9639e-26 | -8.9987e-22 | 3.3436e-16 | -4.0626e-13 | 8.5305e-12 | -1.0402e-08 | 2.1302e-05 | 0.81026 |  | 0.82762 | 0.84817 | 0.86912 | 0.89187 | 0.91677 | 0.94228 | 0.96613 | 0.98709 | 1.0046 | 1.0206 | 1.0353 | 1.0486 | 1.0607 | 1.0717 | 1.0816 | 1.0906 | 1.0987 | 1.106 | 1.1126 | 1.1186 | 1.1239 | 1.1287 | 1.1329 |  | 1.0695 | 1.0961 | 1.1232 | 1.1526 | 1.1847 | 1.2177 | 1.2485 | 1.2756 | 1.2982 | 1.319 | 1.3379 | 1.3551 | 1.3707 | 1.3849 | 1.3977 | 1.4094 | 1.4198 | 1.4293 | 1.4378 | 1.4455 | 1.4524 | 1.4585 | 1.464 |  | 1.3731 | 1.3608 | 1.3492 | 1.3378 | 1.3269 | 1.3168 | 1.3069 | 1.2985 | 1.2918 | 1.2859 | 1.2807 | 1.2762 | 1.2722 | 1.2686 | 1.2655 | 1.2627 | 1.2603 | 1.2581 | 1.2562 | 1.2546 | 1.2531 | 1.252 | 1.2511 | 24.2562 | 0.79987 | 0.0636 | 1069.5276 | 1096.082 | 1123.1557 | 1152.5543 | 1184.7337 | 1217.6967 | 1248.5152 | 1275.6037 | 1298.2451 | 1318.9516 | 1337.8527 | 1355.0678 | 1370.7127 | 1384.9017 | 1397.7471 | 1409.3582 | 1419.8409 | 1429.2961 | 1437.818 | 1445.4913 | 1452.3849 | 1458.5454 | 1464.0003
| 8.906e-26 | -8.9449e-22 | 3.2672e-16 | -3.8777e-13 | 8.59e-12 | -1.0571e-08 | 2.1485e-05 | 0.81102 |  | 0.82765 | 0.84822 | 0.86919 | 0.89197 | 0.91691 | 0.94246 | 0.96632 | 0.98726 | 1.0048 | 1.0208 | 1.0354 | 1.0487 | 1.0608 | 1.0718 | 1.0817 | 1.0907 | 1.0988 | 1.1062 | 1.1127 | 1.1187 | 1.124 | 1.1288 | 1.133 |  | 1.0696 | 1.0961 | 1.1232 | 1.1527 | 1.1849 | 1.2179 | 1.2488 | 1.2758 | 1.2985 | 1.3191 | 1.338 | 1.3552 | 1.3709 | 1.3851 | 1.3979 | 1.4095 | 1.42 | 1.4295 | 1.438 | 1.4457 | 1.4526 | 1.4587 | 1.4642 |  | 1.3731 | 1.3608 | 1.3492 | 1.3378 | 1.3269 | 1.3168 | 1.307 | 1.2985 | 1.2918 | 1.2859 | 1.2808 | 1.2762 | 1.2722 | 1.2687 | 1.2655 | 1.2628 | 1.2603 | 1.2582 | 1.2563 | 1.2546 | 1.2532 | 1.252 | 1.2511 | 24.2585 | 0.79989 | 0.0637 | 1069.5634 | 1096.1438 | 1123.2489 | 1152.6834 | 1184.9083 | 1217.9357 | 1248.7629 | 1275.8284 | 1298.453 | 1319.147 | 1338.0391 | 1355.2479 | 1370.8887 | 1385.0752 | 1397.9192 | 1409.53 | 1420.013 | 1429.4689 | 1437.9922 | 1445.6675 | 1452.5648 | 1458.7315 | 1464.1956
| 8.8353e-26 | -8.8776e-22 | 3.192e-16 | -3.6953e-13 | 8.6343e-12 | -1.0733e-08 | 2.1671e-05 | 0.81177 |  | 0.82768 | 0.84827 | 0.86927 | 0.89207 | 0.91704 | 0.94265 | 0.96651 | 0.98744 | 1.0049 | 1.0209 | 1.0355 | 1.0489 | 1.061 | 1.0719 | 1.0819 | 1.0909 | 1.099 | 1.1063 | 1.1129 | 1.1188 | 1.1242 | 1.1289 | 1.1332 |  | 1.0696 | 1.0962 | 1.1233 | 1.1528 | 1.1851 | 1.2182 | 1.249 | 1.2761 | 1.2987 | 1.3193 | 1.3382 | 1.3554 | 1.3711 | 1.3853 | 1.3981 | 1.4097 | 1.4202 | 1.4296 | 1.4382 | 1.4458 | 1.4527 | 1.4589 | 1.4644 |  | 1.3731 | 1.3608 | 1.3491 | 1.3377 | 1.3268 | 1.3168 | 1.307 | 1.2986 | 1.2919 | 1.286 | 1.2808 | 1.2763 | 1.2723 | 1.2687 | 1.2656 | 1.2628 | 1.2604 | 1.2582 | 1.2563 | 1.2547 | 1.2532 | 1.252 | 1.2512 | 24.2606 | 0.79991 | 0.0638 | 1069.5996 | 1096.2063 | 1123.3432 | 1152.8138 | 1185.0838 | 1218.1753 | 1249.013 | 1276.0553 | 1298.6631 | 1319.3445 | 1338.2275 | 1355.43 | 1371.0667 | 1385.2506 | 1398.0934 | 1409.7037 | 1420.187 | 1429.6437 | 1438.1683 | 1445.8457 | 1452.7464 | 1458.9191 | 1464.3922
| 8.7548e-26 | -8.7993e-22 | 3.1217e-16 | -3.5244e-13 | 8.6585e-12 | -1.0877e-08 | 2.1846e-05 | 0.81247 |  | 0.82771 | 0.84831 | 0.86934 | 0.89217 | 0.91717 | 0.94283 | 0.9667 | 0.98761 | 1.0051 | 1.0211 | 1.0357 | 1.049 | 1.0611 | 1.0721 | 1.082 | 1.091 | 1.0991 | 1.1064 | 1.113 | 1.119 | 1.1243 | 1.1291 | 1.1333 |  | 1.0696 | 1.0963 | 1.1234 | 1.1529 | 1.1853 | 1.2184 | 1.2493 | 1.2763 | 1.2989 | 1.3195 | 1.3384 | 1.3556 | 1.3712 | 1.3854 | 1.3983 | 1.4099 | 1.4204 | 1.4298 | 1.4383 | 1.446 | 1.4529 | 1.4591 | 1.4646 |  | 1.3731 | 1.3608 | 1.3491 | 1.3377 | 1.3268 | 1.3168 | 1.3071 | 1.2986 | 1.2919 | 1.286 | 1.2809 | 1.2763 | 1.2723 | 1.2688 | 1.2657 | 1.2629 | 1.2605 | 1.2583 | 1.2564 | 1.2547 | 1.2533 | 1.2521 | 1.2512 | 24.2628 | 0.79993 | 0.0639 | 1069.6354 | 1096.268 | 1123.4358 | 1152.9413 | 1185.2545 | 1218.4068 | 1249.256 | 1276.2766 | 1298.8685 | 1319.538 | 1338.4125 | 1355.6092 | 1371.242 | 1385.4237 | 1398.2654 | 1409.8755 | 1420.3591 | 1429.8167 | 1438.3426 | 1446.022 | 1452.9259 | 1459.1042 | 1464.5857
| 8.6589e-26 | -8.7046e-22 | 3.0511e-16 | -3.3522e-13 | 8.6659e-12 | -1.1016e-08 | 2.203e-05 | 0.81319 |  | 0.82773 | 0.84836 | 0.86941 | 0.89227 | 0.91731 | 0.94301 | 0.96689 | 0.98778 | 1.0053 | 1.0212 | 1.0358 | 1.0491 | 1.0612 | 1.0722 | 1.0821 | 1.0911 | 1.0992 | 1.1066 | 1.1132 | 1.1191 | 1.1244 | 1.1292 | 1.1335 |  | 1.0697 | 1.0963 | 1.1235 | 1.1531 | 1.1854 | 1.2186 | 1.2495 | 1.2765 | 1.2991 | 1.3197 | 1.3386 | 1.3558 | 1.3714 | 1.3856 | 1.3984 | 1.41 | 1.4205 | 1.43 | 1.4385 | 1.4462 | 1.4531 | 1.4593 | 1.4648 |  | 1.3731 | 1.3607 | 1.3491 | 1.3376 | 1.3267 | 1.3168 | 1.3071 | 1.2987 | 1.292 | 1.2861 | 1.2809 | 1.2764 | 1.2724 | 1.2688 | 1.2657 | 1.263 | 1.2605 | 1.2584 | 1.2564 | 1.2548 | 1.2533 | 1.2521 | 1.2512 | 24.2644 | 0.79995 | 0.064 | 1069.6712 | 1096.3299 | 1123.5289 | 1153.0699 | 1185.4268 | 1218.6407 | 1249.5029 | 1276.501 | 1299.0764 | 1319.7335 | 1338.5991 | 1355.7896 | 1371.4184 | 1385.5976 | 1398.438 | 1410.0477 | 1420.5315 | 1429.9899 | 1438.517 | 1446.1983 | 1453.1054 | 1459.2891 | 1464.779
| 8.5473e-26 | -8.5929e-22 | 2.9816e-16 | -3.1823e-13 | 8.6519e-12 | -1.1143e-08 | 2.2214e-05 | 0.8139 |  | 0.82776 | 0.84841 | 0.86948 | 0.89237 | 0.91744 | 0.94319 | 0.96708 | 0.98796 | 1.0054 | 1.0214 | 1.036 | 1.0493 | 1.0614 | 1.0723 | 1.0823 | 1.0913 | 1.0994 | 1.1067 | 1.1133 | 1.1192 | 1.1246 | 1.1294 | 1.1336 |  | 1.0697 | 1.0964 | 1.1236 | 1.1532 | 1.1856 | 1.2189 | 1.2498 | 1.2767 | 1.2993 | 1.3199 | 1.3388 | 1.356 | 1.3716 | 1.3858 | 1.3986 | 1.4102 | 1.4207 | 1.4302 | 1.4387 | 1.4464 | 1.4533 | 1.4595 | 1.465 |  | 1.3731 | 1.3607 | 1.349 | 1.3376 | 1.3267 | 1.3168 | 1.3071 | 1.2987 | 1.292 | 1.2862 | 1.281 | 1.2764 | 1.2724 | 1.2689 | 1.2658 | 1.263 | 1.2606 | 1.2584 | 1.2565 | 1.2548 | 1.2534 | 1.2522 | 1.2513 | 24.2658 | 0.79997 | 0.0641 | 1069.7074 | 1096.3923 | 1123.6231 | 1153.1997 | 1185.6001 | 1218.8754 | 1249.7522 | 1276.7277 | 1299.2865 | 1319.9312 | 1338.7879 | 1355.9722 | 1371.5968 | 1385.7735 | 1398.6126 | 1410.2218 | 1420.706 | 1430.1651 | 1438.6935 | 1446.3767 | 1453.2868 | 1459.4757 | 1464.9737
| 8.4215e-26 | -8.4657e-22 | 2.9145e-16 | -3.018e-13 | 8.615e-12 | -1.1254e-08 | 2.2395e-05 | 0.81459 |  | 0.82779 | 0.84846 | 0.86955 | 0.89247 | 0.91757 | 0.94337 | 0.96727 | 0.98813 | 1.0056 | 1.0215 | 1.0361 | 1.0494 | 1.0615 | 1.0725 | 1.0824 | 1.0914 | 1.0995 | 1.1068 | 1.1134 | 1.1194 | 1.1247 | 1.1295 | 1.1338 |  | 1.0697 | 1.0965 | 1.1237 | 1.1533 | 1.1858 | 1.2191 | 1.25 | 1.277 | 1.2995 | 1.3201 | 1.339 | 1.3562 | 1.3718 | 1.3859 | 1.3988 | 1.4104 | 1.4209 | 1.4303 | 1.4389 | 1.4466 | 1.4535 | 1.4597 | 1.4652 |  | 1.373 | 1.3607 | 1.349 | 1.3375 | 1.3267 | 1.3168 | 1.3072 | 1.2988 | 1.2921 | 1.2862 | 1.281 | 1.2765 | 1.2725 | 1.269 | 1.2658 | 1.2631 | 1.2606 | 1.2585 | 1.2566 | 1.2549 | 1.2534 | 1.2522 | 1.2513 | 24.2669 | 0.79999 | 0.0642 | 1069.7432 | 1096.4542 | 1123.7162 | 1153.328 | 1185.771 | 1219.106 | 1249.9985 | 1276.952 | 1299.4944 | 1320.1269 | 1338.9747 | 1356.1529 | 1371.7735 | 1385.9477 | 1398.7855 | 1410.3943 | 1420.8787 | 1430.3386 | 1438.8682 | 1446.5532 | 1453.4662 | 1459.6601 | 1465.1659
| 8.2797e-26 | -8.321e-22 | 2.8491e-16 | -2.8572e-13 | 8.5535e-12 | -1.1348e-08 | 2.2572e-05 | 0.81527 |  | 0.82782 | 0.84851 | 0.86963 | 0.89257 | 0.91771 | 0.94355 | 0.96746 | 0.9883 | 1.0057 | 1.0217 | 1.0363 | 1.0496 | 1.0616 | 1.0726 | 1.0825 | 1.0915 | 1.0996 | 1.107 | 1.1136 | 1.1195 | 1.1249 | 1.1297 | 1.1339 |  | 1.0698 | 1.0965 | 1.1238 | 1.1535 | 1.1859 | 1.2193 | 1.2502 | 1.2772 | 1.2997 | 1.3203 | 1.3392 | 1.3563 | 1.372 | 1.3861 | 1.399 | 1.4106 | 1.4211 | 1.4305 | 1.439 | 1.4467 | 1.4536 | 1.4598 | 1.4654 |  | 1.373 | 1.3607 | 1.349 | 1.3375 | 1.3266 | 1.3168 | 1.3072 | 1.2988 | 1.2921 | 1.2863 | 1.2811 | 1.2766 | 1.2726 | 1.269 | 1.2659 | 1.2631 | 1.2607 | 1.2585 | 1.2566 | 1.2549 | 1.2535 | 1.2523 | 1.2513 | 24.2678 | 0.80001 | 0.0643 | 1069.779 | 1096.516 | 1123.8092 | 1153.4561 | 1185.9413 | 1219.3351 | 1250.2446 | 1277.1762 | 1299.7023 | 1320.3226 | 1339.1617 | 1356.3337 | 1371.9503 | 1386.1221 | 1398.9585 | 1410.567 | 1421.0516 | 1430.5123 | 1439.043 | 1446.7297 | 1453.6455 | 1459.8442 | 1465.3575
| 8.1196e-26 | -8.1564e-22 | 2.7846e-16 | -2.6983e-13 | 8.4648e-12 | -1.1425e-08 | 2.2748e-05 | 0.81594 |  | 0.82784 | 0.84855 | 0.8697 | 0.89267 | 0.91784 | 0.94372 | 0.96766 | 0.98848 | 1.0059 | 1.0218 | 1.0364 | 1.0497 | 1.0618 | 1.0727 | 1.0827 | 1.0917 | 1.0998 | 1.1071 | 1.1137 | 1.1196 | 1.125 | 1.1298 | 1.1341 |  | 1.0698 | 1.0966 | 1.1239 | 1.1536 | 1.1861 | 1.2196 | 1.2505 | 1.2774 | 1.2999 | 1.3205 | 1.3394 | 1.3565 | 1.3721 | 1.3863 | 1.3991 | 1.4107 | 1.4212 | 1.4307 | 1.4392 | 1.4469 | 1.4538 | 1.46 | 1.4656 |  | 1.373 | 1.3606 | 1.3489 | 1.3375 | 1.3266 | 1.3168 | 1.3072 | 1.2989 | 1.2922 | 1.2863 | 1.2812 | 1.2766 | 1.2726 | 1.2691 | 1.266 | 1.2632 | 1.2607 | 1.2586 | 1.2567 | 1.255 | 1.2535 | 1.2523 | 1.2514 | 24.2685 | 0.80004 | 0.0644 | 1069.8152 | 1096.5785 | 1123.9033 | 1153.5854 | 1186.1128 | 1219.5652 | 1250.4929 | 1277.4027 | 1299.9124 | 1320.5204 | 1339.3507 | 1356.5166 | 1372.1291 | 1386.2984 | 1399.1336 | 1410.7416 | 1421.2265 | 1430.6879 | 1439.2198 | 1446.9083 | 1453.8268 | 1460.0301 | 1465.5508
| 7.9439e-26 | -7.9746e-22 | 2.7223e-16 | -2.5444e-13 | 8.3492e-12 | -1.1483e-08 | 2.2917e-05 | 0.8166 |  | 0.82787 | 0.8486 | 0.86977 | 0.89277 | 0.91797 | 0.9439 | 0.96785 | 0.98865 | 1.0061 | 1.022 | 1.0366 | 1.0498 | 1.0619 | 1.0729 | 1.0828 | 1.0918 | 1.0999 | 1.1072 | 1.1138 | 1.1198 | 1.1251 | 1.1299 | 1.1342 |  | 1.0699 | 1.0966 | 1.124 | 1.1537 | 1.1863 | 1.2198 | 1.2507 | 1.2776 | 1.3001 | 1.3207 | 1.3395 | 1.3567 | 1.3723 | 1.3865 | 1.3993 | 1.4109 | 1.4214 | 1.4309 | 1.4394 | 1.4471 | 1.454 | 1.4602 | 1.4657 |  | 1.373 | 1.3606 | 1.3489 | 1.3374 | 1.3265 | 1.3168 | 1.3073 | 1.2989 | 1.2922 | 1.2864 | 1.2812 | 1.2767 | 1.2727 | 1.2691 | 1.266 | 1.2632 | 1.2608 | 1.2586 | 1.2567 | 1.255 | 1.2536 | 1.2524 | 1.2514 | 24.269 | 0.80006 | 0.0645 | 1069.851 | 1096.6403 | 1123.9963 | 1153.7132 | 1186.2819 | 1219.7914 | 1250.7384 | 1277.6267 | 1300.1203 | 1320.7163 | 1339.5378 | 1356.6977 | 1372.3062 | 1386.4731 | 1399.3069 | 1410.9145 | 1421.3996 | 1430.8618 | 1439.3949 | 1447.085 | 1454.0061 | 1460.2139 | 1465.7415
| 7.7574e-26 | -7.7804e-22 | 2.6631e-16 | -2.3982e-13 | 8.2095e-12 | -1.1517e-08 | 2.3074e-05 | 0.81722 |  | 0.8279 | 0.84865 | 0.86984 | 0.89286 | 0.9181 | 0.94407 | 0.96803 | 0.98882 | 1.0062 | 1.0221 | 1.0367 | 1.05 | 1.0621 | 1.073 | 1.0829 | 1.0919 | 1.1 | 1.1074 | 1.114 | 1.1199 | 1.1253 | 1.1301 | 1.1344 |  | 1.0699 | 1.0967 | 1.1241 | 1.1538 | 1.1864 | 1.22 | 1.251 | 1.2778 | 1.3003 | 1.3209 | 1.3397 | 1.3569 | 1.3725 | 1.3866 | 1.3995 | 1.4111 | 1.4216 | 1.431 | 1.4396 | 1.4473 | 1.4542 | 1.4604 | 1.4659 |  | 1.373 | 1.3606 | 1.3489 | 1.3374 | 1.3265 | 1.3168 | 1.3073 | 1.299 | 1.2923 | 1.2864 | 1.2813 | 1.2767 | 1.2727 | 1.2692 | 1.2661 | 1.2633 | 1.2609 | 1.2587 | 1.2568 | 1.2551 | 1.2536 | 1.2524 | 1.2515 | 24.2696 | 0.80008 | 0.0646 | 1069.8868 | 1096.702 | 1124.0887 | 1153.8396 | 1186.4484 | 1220.0126 | 1250.9794 | 1277.8475 | 1300.3257 | 1320.9102 | 1339.7235 | 1356.8777 | 1372.4825 | 1386.6471 | 1399.4799 | 1411.0872 | 1421.5727 | 1431.0356 | 1439.5699 | 1447.2617 | 1454.1854 | 1460.3973 | 1465.9316
| 7.547e-26 | -7.5603e-22 | 2.6036e-16 | -2.2505e-13 | 8.036e-12 | -1.1533e-08 | 2.3233e-05 | 0.81786 |  | 0.82793 | 0.8487 | 0.86991 | 0.89296 | 0.91823 | 0.94424 | 0.96822 | 0.989 | 1.0064 | 1.0223 | 1.0368 | 1.0501 | 1.0622 | 1.0732 | 1.0831 | 1.0921 | 1.1002 | 1.1075 | 1.1141 | 1.1201 | 1.1254 | 1.1302 | 1.1345 |  | 1.0699 | 1.0968 | 1.1242 | 1.154 | 1.1866 | 1.2202 | 1.2512 | 1.2781 | 1.3005 | 1.3211 | 1.3399 | 1.3571 | 1.3727 | 1.3868 | 1.3997 | 1.4113 | 1.4217 | 1.4312 | 1.4397 | 1.4474 | 1.4544 | 1.4606 | 1.4661 |  | 1.373 | 1.3606 | 1.3488 | 1.3373 | 1.3265 | 1.3168 | 1.3073 | 1.299 | 1.2923 | 1.2865 | 1.2813 | 1.2768 | 1.2728 | 1.2692 | 1.2661 | 1.2634 | 1.2609 | 1.2587 | 1.2568 | 1.2552 | 1.2537 | 1.2525 | 1.2515 | 24.2696 | 0.8001 | 0.0647 | 1069.9226 | 1096.7638 | 1124.1816 | 1153.9672 | 1186.6165 | 1220.2362 | 1251.2243 | 1278.0714 | 1300.5336 | 1321.1062 | 1339.9109 | 1357.0591 | 1372.6599 | 1386.822 | 1399.6535 | 1411.2604 | 1421.7461 | 1431.2098 | 1439.7452 | 1447.4386 | 1454.3648 | 1460.5807 | 1466.1216
| 7.3185e-26 | -7.32e-22 | 2.5454e-16 | -2.1058e-13 | 7.8314e-12 | -1.1525e-08 | 2.3386e-05 | 0.81848 |  | 0.82796 | 0.84875 | 0.86999 | 0.89306 | 0.91836 | 0.94442 | 0.96841 | 0.98917 | 1.0065 | 1.0225 | 1.037 | 1.0503 | 1.0623 | 1.0733 | 1.0832 | 1.0922 | 1.1003 | 1.1076 | 1.1142 | 1.1202 | 1.1256 | 1.1304 | 1.1347 |  | 1.07 | 1.0968 | 1.1243 | 1.1541 | 1.1868 | 1.2205 | 1.2515 | 1.2783 | 1.3007 | 1.3213 | 1.3401 | 1.3572 | 1.3728 | 1.387 | 1.3998 | 1.4114 | 1.4219 | 1.4314 | 1.4399 | 1.4476 | 1.4545 | 1.4608 | 1.4663 |  | 1.373 | 1.3605 | 1.3488 | 1.3373 | 1.3264 | 1.3167 | 1.3074 | 1.2991 | 1.2924 | 1.2865 | 1.2814 | 1.2768 | 1.2728 | 1.2693 | 1.2662 | 1.2634 | 1.261 | 1.2588 | 1.2569 | 1.2552 | 1.2537 | 1.2525 | 1.2515 | 24.2693 | 0.80012 | 0.0648 | 1069.9584 | 1096.8256 | 1124.2746 | 1154.0946 | 1186.7842 | 1220.4585 | 1251.4688 | 1278.2952 | 1300.7415 | 1321.3022 | 1340.0983 | 1357.2405 | 1372.8374 | 1386.9971 | 1399.8273 | 1411.4338 | 1421.9197 | 1431.384 | 1439.9206 | 1447.6156 | 1454.5442 | 1460.764 | 1466.3112
| 7.0692e-26 | -7.0566e-22 | 2.4879e-16 | -1.9624e-13 | 7.592e-12 | -1.1494e-08 | 2.3533e-05 | 0.8191 |  | 0.82798 | 0.84879 | 0.87006 | 0.89316 | 0.91849 | 0.94459 | 0.9686 | 0.98935 | 1.0067 | 1.0226 | 1.0371 | 1.0504 | 1.0625 | 1.0734 | 1.0834 | 1.0923 | 1.1004 | 1.1078 | 1.1144 | 1.1203 | 1.1257 | 1.1305 | 1.1348 |  | 1.07 | 1.0969 | 1.1244 | 1.1542 | 1.187 | 1.2207 | 1.2517 | 1.2785 | 1.301 | 1.3215 | 1.3403 | 1.3574 | 1.373 | 1.3872 | 1.4 | 1.4116 | 1.4221 | 1.4316 | 1.4401 | 1.4478 | 1.4547 | 1.4609 | 1.4665 |  | 1.373 | 1.3605 | 1.3488 | 1.3372 | 1.3264 | 1.3167 | 1.3074 | 1.2991 | 1.2924 | 1.2866 | 1.2814 | 1.2769 | 1.2729 | 1.2694 | 1.2662 | 1.2635 | 1.261 | 1.2589 | 1.2569 | 1.2553 | 1.2538 | 1.2526 | 1.2516 | 24.2689 | 0.80014 | 0.0649 | 1069.9946 | 1096.8881 | 1124.3685 | 1154.2232 | 1186.9532 | 1220.6819 | 1251.7156 | 1278.5213 | 1300.9516 | 1321.5004 | 1340.2879 | 1357.4241 | 1373.0169 | 1387.1742 | 1400.0031 | 1411.6092 | 1422.0953 | 1431.5603 | 1440.098 | 1447.7946 | 1454.7255 | 1460.9492 | 1466.5025
| 6.8039e-26 | -6.7754e-22 | 2.4323e-16 | -1.8234e-13 | 7.322e-12 | -1.1439e-08 | 2.3673e-05 | 0.81971 |  | 0.82801 | 0.84884 | 0.87013 | 0.89326 | 0.91862 | 0.94476 | 0.96879 | 0.98952 | 1.0069 | 1.0228 | 1.0373 | 1.0505 | 1.0626 | 1.0736 | 1.0835 | 1.0925 | 1.1006 | 1.1079 | 1.1145 | 1.1205 | 1.1258 | 1.1307 | 1.135 |  | 1.07 | 1.0969 | 1.1245 | 1.1543 | 1.1871 | 1.2209 | 1.252 | 1.2787 | 1.3012 | 1.3217 | 1.3405 | 1.3576 | 1.3732 | 1.3873 | 1.4002 | 1.4118 | 1.4223 | 1.4317 | 1.4403 | 1.448 | 1.4549 | 1.4611 | 1.4667 |  | 1.3729 | 1.3605 | 1.3487 | 1.3372 | 1.3263 | 1.3167 | 1.3074 | 1.2991 | 1.2925 | 1.2866 | 1.2815 | 1.277 | 1.273 | 1.2694 | 1.2663 | 1.2635 | 1.2611 | 1.2589 | 1.257 | 1.2553 | 1.2538 | 1.2526 | 1.2516 | 24.268 | 0.80016 | 0.065 | 1070.0301 | 1096.9494 | 1124.4607 | 1154.3496 | 1187.1191 | 1220.9008 | 1251.9584 | 1278.7439 | 1301.1584 | 1321.6953 | 1340.4743 | 1357.6045 | 1373.1934 | 1387.3482 | 1400.1758 | 1411.7814 | 1422.2677 | 1431.7334 | 1440.2722 | 1447.9703 | 1454.9034 | 1461.1307 | 1466.69
| 6.5209e-26 | -6.474e-22 | 2.3778e-16 | -1.687e-13 | 7.0187e-12 | -1.1358e-08 | 2.3803e-05 | 0.82031 |  | 0.82804 | 0.84889 | 0.8702 | 0.89336 | 0.91875 | 0.94493 | 0.96898 | 0.98969 | 1.007 | 1.0229 | 1.0374 | 1.0507 | 1.0627 | 1.0737 | 1.0836 | 1.0926 | 1.1007 | 1.108 | 1.1146 | 1.1206 | 1.126 | 1.1308 | 1.1351 |  | 1.0701 | 1.097 | 1.1246 | 1.1545 | 1.1873 | 1.2211 | 1.2522 | 1.279 | 1.3014 | 1.3219 | 1.3407 | 1.3578 | 1.3734 | 1.3875 | 1.4004 | 1.412 | 1.4224 | 1.4319 | 1.4404 | 1.4481 | 1.4551 | 1.4613 | 1.4669 |  | 1.3729 | 1.3605 | 1.3487 | 1.3372 | 1.3263 | 1.3167 | 1.3075 | 1.2992 | 1.2925 | 1.2867 | 1.2816 | 1.277 | 1.273 | 1.2695 | 1.2664 | 1.2636 | 1.2611 | 1.259 | 1.2571 | 1.2554 | 1.2539 | 1.2527 | 1.2517 | 24.2671 | 0.80018 | 0.0651 | 1070.0659 | 1097.0112 | 1124.5535 | 1154.4766 | 1187.2854 | 1221.1195 | 1252.202 | 1278.9675 | 1301.3664 | 1321.8915 | 1340.662 | 1357.7864 | 1373.3713 | 1387.5237 | 1400.35 | 1411.9552 | 1422.4417 | 1431.9081 | 1440.448 | 1448.1476 | 1455.0829 | 1461.3138 | 1466.8787
| 6.22e-26 | -6.1527e-22 | 2.3244e-16 | -1.5531e-13 | 6.6816e-12 | -1.125e-08 | 2.3926e-05 | 0.8209 |  | 0.82807 | 0.84894 | 0.87027 | 0.89346 | 0.91887 | 0.9451 | 0.96917 | 0.98986 | 1.0072 | 1.0231 | 1.0376 | 1.0508 | 1.0629 | 1.0738 | 1.0838 | 1.0927 | 1.1008 | 1.1082 | 1.1148 | 1.1207 | 1.1261 | 1.1309 | 1.1352 |  | 1.0701 | 1.0971 | 1.1246 | 1.1546 | 1.1875 | 1.2213 | 1.2524 | 1.2792 | 1.3016 | 1.3221 | 1.3408 | 1.358 | 1.3735 | 1.3877 | 1.4005 | 1.4121 | 1.4226 | 1.4321 | 1.4406 | 1.4483 | 1.4553 | 1.4615 | 1.4671 |  | 1.3729 | 1.3605 | 1.3487 | 1.3371 | 1.3262 | 1.3167 | 1.3075 | 1.2992 | 1.2926 | 1.2868 | 1.2816 | 1.2771 | 1.2731 | 1.2695 | 1.2664 | 1.2636 | 1.2612 | 1.259 | 1.2571 | 1.2554 | 1.254 | 1.2527 | 1.2517 | 24.2659 | 0.80019 | 0.0652 | 1070.1017 | 1097.073 | 1124.6464 | 1154.6035 | 1187.4514 | 1221.3371 | 1252.4452 | 1279.1911 | 1301.5743 | 1322.0878 | 1340.8499 | 1357.9683 | 1373.5494 | 1387.6993 | 1400.5244 | 1412.1292 | 1422.6159 | 1432.083 | 1440.6239 | 1448.325 | 1455.2625 | 1461.4967 | 1467.0672
| 5.9139e-26 | -5.8245e-22 | 2.2736e-16 | -1.4255e-13 | 6.3247e-12 | -1.1121e-08 | 2.4033e-05 | 0.82146 |  | 0.82809 | 0.84898 | 0.87035 | 0.89355 | 0.919 | 0.94526 | 0.96935 | 0.99003 | 1.0073 | 1.0232 | 1.0377 | 1.051 | 1.063 | 1.074 | 1.0839 | 1.0929 | 1.101 | 1.1083 | 1.1149 | 1.1209 | 1.1263 | 1.1311 | 1.1354 |  | 1.0701 | 1.0971 | 1.1247 | 1.1547 | 1.1876 | 1.2216 | 1.2527 | 1.2794 | 1.3018 | 1.3223 | 1.341 | 1.3581 | 1.3737 | 1.3879 | 1.4007 | 1.4123 | 1.4228 | 1.4323 | 1.4408 | 1.4485 | 1.4554 | 1.4617 | 1.4673 |  | 1.3729 | 1.3604 | 1.3486 | 1.3371 | 1.3262 | 1.3167 | 1.3075 | 1.2993 | 1.2926 | 1.2868 | 1.2817 | 1.2771 | 1.2731 | 1.2696 | 1.2665 | 1.2637 | 1.2613 | 1.2591 | 1.2572 | 1.2555 | 1.254 | 1.2528 | 1.2518 | 24.265 | 0.80021 | 0.0653 | 1070.1375 | 1097.1346 | 1124.7386 | 1154.7292 | 1187.6149 | 1221.5503 | 1252.684 | 1279.4113 | 1301.7797 | 1322.2821 | 1341.0362 | 1358.1492 | 1373.7266 | 1387.8744 | 1400.6983 | 1412.3028 | 1422.7898 | 1432.2577 | 1440.7997 | 1448.5024 | 1455.442 | 1461.6795 | 1467.2553
| 5.5797e-26 | -5.4651e-22 | 2.2224e-16 | -1.2963e-13 | 5.9212e-12 | -1.0961e-08 | 2.4138e-05 | 0.82203 |  | 0.82812 | 0.84903 | 0.87042 | 0.89365 | 0.91913 | 0.94543 | 0.96954 | 0.99021 | 1.0075 | 1.0234 | 1.0379 | 1.0511 | 1.0632 | 1.0741 | 1.084 | 1.093 | 1.1011 | 1.1084 | 1.1151 | 1.121 | 1.1264 | 1.1312 | 1.1355 |  | 1.0702 | 1.0972 | 1.1248 | 1.1549 | 1.1878 | 1.2218 | 1.2529 | 1.2796 | 1.302 | 1.3225 | 1.3412 | 1.3583 | 1.3739 | 1.3881 | 1.4009 | 1.4125 | 1.423 | 1.4324 | 1.441 | 1.4487 | 1.4556 | 1.4619 | 1.4674 |  | 1.3729 | 1.3604 | 1.3486 | 1.337 | 1.3262 | 1.3167 | 1.3076 | 1.2993 | 1.2927 | 1.2869 | 1.2817 | 1.2772 | 1.2732 | 1.2697 | 1.2665 | 1.2638 | 1.2613 | 1.2591 | 1.2572 | 1.2555 | 1.2541 | 1.2528 | 1.2518 | 24.2634 | 0.80023 | 0.0654 | 1070.1733 | 1097.1964 | 1124.8314 | 1154.856 | 1187.7802 | 1221.7658 | 1252.9265 | 1279.6347 | 1301.9876 | 1322.4785 | 1341.2242 | 1358.3314 | 1373.9049 | 1388.0503 | 1400.873 | 1412.477 | 1422.9643 | 1432.4328 | 1440.9759 | 1448.68 | 1455.6217 | 1461.8624 | 1467.4434
| 5.2293e-26 | -5.087e-22 | 2.1722e-16 | -1.1695e-13 | 5.484e-12 | -1.0774e-08 | 2.4233e-05 | 0.82259 |  | 0.82815 | 0.84908 | 0.87049 | 0.89375 | 0.91926 | 0.94559 | 0.96973 | 0.99038 | 1.0077 | 1.0235 | 1.038 | 1.0512 | 1.0633 | 1.0742 | 1.0842 | 1.0931 | 1.1013 | 1.1086 | 1.1152 | 1.1212 | 1.1265 | 1.1314 | 1.1357 |  | 1.0702 | 1.0973 | 1.1249 | 1.155 | 1.1879 | 1.222 | 1.2532 | 1.2799 | 1.3022 | 1.3227 | 1.3414 | 1.3585 | 1.3741 | 1.3882 | 1.401 | 1.4127 | 1.4231 | 1.4326 | 1.4412 | 1.4489 | 1.4558 | 1.462 | 1.4676 |  | 1.3729 | 1.3604 | 1.3486 | 1.337 | 1.3261 | 1.3166 | 1.3076 | 1.2994 | 1.2927 | 1.2869 | 1.2818 | 1.2772 | 1.2732 | 1.2697 | 1.2666 | 1.2638 | 1.2614 | 1.2592 | 1.2573 | 1.2556 | 1.2541 | 1.2529 | 1.2518 | 24.2616 | 0.80025 | 0.0655 | 1070.2091 | 1097.2582 | 1124.9242 | 1154.9826 | 1187.9451 | 1221.9804 | 1253.1687 | 1279.858 | 1302.1955 | 1322.6749 | 1341.4124 | 1358.5137 | 1374.0834 | 1388.2264 | 1401.0478 | 1412.6514 | 1423.1388 | 1432.608 | 1441.1522 | 1448.8577 | 1455.8014 | 1462.0453 | 1467.6313
| 4.8595e-26 | -4.6868e-22 | 2.1225e-16 | -1.0436e-13 | 5.0082e-12 | -1.0558e-08 | 2.432e-05 | 0.82316 |  | 0.82818 | 0.84913 | 0.87056 | 0.89385 | 0.91938 | 0.94576 | 0.96992 | 0.99055 | 1.0078 | 1.0237 | 1.0382 | 1.0514 | 1.0634 | 1.0744 | 1.0843 | 1.0933 | 1.1014 | 1.1087 | 1.1153 | 1.1213 | 1.1267 | 1.1315 | 1.1358 |  | 1.0702 | 1.0973 | 1.125 | 1.1551 | 1.1881 | 1.2222 | 1.2534 | 1.2801 | 1.3024 | 1.3229 | 1.3416 | 1.3587 | 1.3743 | 1.3884 | 1.4012 | 1.4128 | 1.4233 | 1.4328 | 1.4413 | 1.449 | 1.456 | 1.4622 | 1.4678 |  | 1.3729 | 1.3604 | 1.3485 | 1.3369 | 1.3261 | 1.3166 | 1.3076 | 1.2994 | 1.2928 | 1.287 | 1.2818 | 1.2773 | 1.2733 | 1.2698 | 1.2666 | 1.2639 | 1.2614 | 1.2593 | 1.2573 | 1.2556 | 1.2542 | 1.2529 | 1.2519 | 24.2595 | 0.80027 | 0.0656 | 1070.2453 | 1097.3207 | 1125.018 | 1155.1105 | 1188.1114 | 1222.1963 | 1253.4131 | 1280.0836 | 1302.4057 | 1322.8735 | 1341.6026 | 1358.6981 | 1374.2638 | 1388.4045 | 1401.2246 | 1412.8278 | 1423.3154 | 1432.7853 | 1441.3305 | 1449.0375 | 1455.9831 | 1462.2301 | 1467.821
| 4.479e-26 | -4.2737e-22 | 2.0743e-16 | -9.2115e-14 | 4.5045e-12 | -1.0316e-08 | 2.4396e-05 | 0.82371 |  | 0.8282 | 0.84918 | 0.87063 | 0.89395 | 0.91951 | 0.94592 | 0.9701 | 0.99073 | 1.008 | 1.0238 | 1.0383 | 1.0515 | 1.0636 | 1.0745 | 1.0844 | 1.0934 | 1.1015 | 1.1089 | 1.1155 | 1.1214 | 1.1268 | 1.1316 | 1.136 |  | 1.0703 | 1.0974 | 1.1251 | 1.1552 | 1.1883 | 1.2224 | 1.2537 | 1.2803 | 1.3026 | 1.3231 | 1.3418 | 1.3589 | 1.3744 | 1.3886 | 1.4014 | 1.413 | 1.4235 | 1.433 | 1.4415 | 1.4492 | 1.4562 | 1.4624 | 1.468 |  | 1.3729 | 1.3603 | 1.3485 | 1.3369 | 1.326 | 1.3166 | 1.3077 | 1.2995 | 1.2928 | 1.287 | 1.2819 | 1.2774 | 1.2734 | 1.2698 | 1.2667 | 1.2639 | 1.2615 | 1.2593 | 1.2574 | 1.2557 | 1.2542 | 1.253 | 1.2519 | 24.2572 | 0.80029 | 0.0657 | 1070.2811 | 1097.3825 | 1125.1107 | 1155.237 | 1188.2756 | 1222.4089 | 1253.6545 | 1280.3068 | 1302.6136 | 1323.0701 | 1341.7909 | 1358.8806 | 1374.4426 | 1388.5808 | 1401.3997 | 1413.0024 | 1423.4903 | 1432.9608 | 1441.507 | 1449.2154 | 1456.163 | 1462.4129 | 1468.0086
| 4.0851e-26 | -3.8446e-22 | 2.027e-16 | -8.008e-14 | 3.9687e-12 | -1.0048e-08 | 2.4462e-05 | 0.82425 |  | 0.82823 | 0.84922 | 0.8707 | 0.89404 | 0.91964 | 0.94609 | 0.97029 | 0.9909 | 1.0081 | 1.024 | 1.0385 | 1.0517 | 1.0637 | 1.0746 | 1.0846 | 1.0935 | 1.1017 | 1.109 | 1.1156 | 1.1216 | 1.1269 | 1.1318 | 1.1361 |  | 1.0703 | 1.0974 | 1.1252 | 1.1554 | 1.1884 | 1.2226 | 1.2539 | 1.2805 | 1.3028 | 1.3233 | 1.342 | 1.3591 | 1.3746 | 1.3888 | 1.4016 | 1.4132 | 1.4237 | 1.4331 | 1.4417 | 1.4494 | 1.4563 | 1.4626 | 1.4682 |  | 1.3728 | 1.3603 | 1.3485 | 1.3369 | 1.326 | 1.3166 | 1.3077 | 1.2995 | 1.2929 | 1.2871 | 1.2819 | 1.2774 | 1.2734 | 1.2699 | 1.2668 | 1.264 | 1.2615 | 1.2594 | 1.2574 | 1.2558 | 1.2543 | 1.253 | 1.252 | 24.2547 | 0.80031 | 0.0658 | 1070.3169 | 1097.4443 | 1125.2034 | 1155.3634 | 1188.4395 | 1222.6207 | 1253.8956 | 1280.5299 | 1302.8216 | 1323.2667 | 1341.9793 | 1359.0633 | 1374.6214 | 1388.7573 | 1401.5749 | 1413.1773 | 1423.6653 | 1433.1364 | 1441.6837 | 1449.3935 | 1456.343 | 1462.5958 | 1468.196
| 3.6948e-26 | -3.4182e-22 | 1.9818e-16 | -6.8587e-14 | 3.4242e-12 | -9.7646e-09 | 2.4514e-05 | 0.82476 |  | 0.82826 | 0.84927 | 0.87078 | 0.89414 | 0.91976 | 0.94625 | 0.97047 | 0.99107 | 1.0083 | 1.0241 | 1.0386 | 1.0518 | 1.0638 | 1.0748 | 1.0847 | 1.0937 | 1.1018 | 1.1091 | 1.1157 | 1.1217 | 1.1271 | 1.1319 | 1.1363 |  | 1.0704 | 1.0975 | 1.1253 | 1.1555 | 1.1886 | 1.2228 | 1.2541 | 1.2807 | 1.303 | 1.3235 | 1.3422 | 1.3592 | 1.3748 | 1.3889 | 1.4017 | 1.4134 | 1.4238 | 1.4333 | 1.4419 | 1.4496 | 1.4565 | 1.4628 | 1.4684 |  | 1.3728 | 1.3603 | 1.3484 | 1.3368 | 1.3259 | 1.3166 | 1.3077 | 1.2996 | 1.2929 | 1.2871 | 1.282 | 1.2775 | 1.2735 | 1.2699 | 1.2668 | 1.264 | 1.2616 | 1.2594 | 1.2575 | 1.2558 | 1.2543 | 1.2531 | 1.252 | 24.2525 | 0.80033 | 0.0659 | 1070.3527 | 1097.5059 | 1125.2956 | 1155.4885 | 1188.6012 | 1222.8284 | 1254.1323 | 1280.7497 | 1303.027 | 1323.4613 | 1342.1662 | 1359.2449 | 1374.7994 | 1388.9332 | 1401.7497 | 1413.3517 | 1423.84 | 1433.3119 | 1441.8603 | 1449.5715 | 1456.5229 | 1462.7785 | 1468.3831
| 3.2778e-26 | -2.9612e-22 | 1.9363e-16 | -5.6943e-14 | 2.8285e-12 | -9.445e-09 | 2.4561e-05 | 0.82529 |  | 0.82829 | 0.84932 | 0.87085 | 0.89424 | 0.91989 | 0.94641 | 0.97066 | 0.99124 | 1.0085 | 1.0243 | 1.0387 | 1.052 | 1.064 | 1.0749 | 1.0848 | 1.0938 | 1.1019 | 1.1093 | 1.1159 | 1.1218 | 1.1272 | 1.1321 | 1.1364 |  | 1.0704 | 1.0976 | 1.1254 | 1.1556 | 1.1888 | 1.223 | 1.2544 | 1.281 | 1.3032 | 1.3237 | 1.3424 | 1.3594 | 1.375 | 1.3891 | 1.4019 | 1.4135 | 1.424 | 1.4335 | 1.442 | 1.4497 | 1.4567 | 1.463 | 1.4686 |  | 1.3728 | 1.3603 | 1.3484 | 1.3368 | 1.3259 | 1.3165 | 1.3078 | 1.2996 | 1.293 | 1.2872 | 1.282 | 1.2775 | 1.2735 | 1.27 | 1.2669 | 1.2641 | 1.2616 | 1.2595 | 1.2576 | 1.2559 | 1.2544 | 1.2531 | 1.2521 | 24.2495 | 0.80035 | 0.066 | 1070.3885 | 1097.5677 | 1125.3883 | 1155.6147 | 1188.7645 | 1223.0385 | 1254.3727 | 1280.9726 | 1303.2349 | 1323.658 | 1342.3549 | 1359.4278 | 1374.9786 | 1389.1099 | 1401.9252 | 1413.5268 | 1424.0153 | 1433.4879 | 1442.0372 | 1449.7497 | 1456.703 | 1462.9614 | 1468.5703
| 2.851e-26 | -2.4918e-22 | 1.8915e-16 | -4.5489e-14 | 2.204e-12 | -9.1001e-09 | 2.4597e-05 | 0.82581 |  | 0.82832 | 0.84937 | 0.87092 | 0.89434 | 0.92002 | 0.94657 | 0.97084 | 0.99141 | 1.0086 | 1.0244 | 1.0389 | 1.0521 | 1.0641 | 1.0751 | 1.085 | 1.094 | 1.1021 | 1.1094 | 1.116 | 1.122 | 1.1274 | 1.1322 | 1.1366 |  | 1.0704 | 1.0976 | 1.1255 | 1.1557 | 1.1889 | 1.2232 | 1.2546 | 1.2812 | 1.3034 | 1.3239 | 1.3425 | 1.3596 | 1.3752 | 1.3893 | 1.4021 | 1.4137 | 1.4242 | 1.4337 | 1.4422 | 1.4499 | 1.4569 | 1.4631 | 1.4688 |  | 1.3728 | 1.3602 | 1.3483 | 1.3367 | 1.3259 | 1.3165 | 1.3078 | 1.2997 | 1.293 | 1.2872 | 1.2821 | 1.2776 | 1.2736 | 1.2701 | 1.2669 | 1.2642 | 1.2617 | 1.2595 | 1.2576 | 1.2559 | 1.2544 | 1.2532 | 1.2521 | 24.2463 | 0.80037 | 0.0661 | 1070.4243 | 1097.6295 | 1125.481 | 1155.7409 | 1188.9276 | 1223.2478 | 1254.6127 | 1281.1955 | 1303.4429 | 1323.8548 | 1342.5436 | 1359.6108 | 1375.1578 | 1389.2869 | 1402.1009 | 1413.7021 | 1424.1907 | 1433.6639 | 1442.2143 | 1449.9281 | 1456.8833 | 1463.1443 | 1468.7574
| 2.4156e-26 | -2.0115e-22 | 1.8476e-16 | -3.4219e-14 | 1.552e-12 | -8.7306e-09 | 2.4624e-05 | 0.82633 |  | 0.82834 | 0.84942 | 0.87099 | 0.89443 | 0.92014 | 0.94674 | 0.97103 | 0.99159 | 1.0088 | 1.0246 | 1.039 | 1.0522 | 1.0643 | 1.0752 | 1.0851 | 1.0941 | 1.1022 | 1.1095 | 1.1162 | 1.1221 | 1.1275 | 1.1324 | 1.1367 |  | 1.0705 | 1.0977 | 1.1256 | 1.1559 | 1.1891 | 1.2235 | 1.2549 | 1.2814 | 1.3037 | 1.3241 | 1.3427 | 1.3598 | 1.3753 | 1.3895 | 1.4023 | 1.4139 | 1.4244 | 1.4338 | 1.4424 | 1.4501 | 1.4571 | 1.4633 | 1.4689 |  | 1.3728 | 1.3602 | 1.3483 | 1.3367 | 1.3258 | 1.3165 | 1.3078 | 1.2997 | 1.2931 | 1.2873 | 1.2822 | 1.2776 | 1.2736 | 1.2701 | 1.267 | 1.2642 | 1.2618 | 1.2596 | 1.2577 | 1.256 | 1.2545 | 1.2532 | 1.2522 | 24.243 | 0.80039 | 0.0662 | 1070.4601 | 1097.6913 | 1125.5736 | 1155.8669 | 1189.0904 | 1223.4564 | 1254.8523 | 1281.4183 | 1303.6509 | 1324.0516 | 1342.7323 | 1359.794 | 1375.3372 | 1389.4639 | 1402.2767 | 1413.8774 | 1424.3663 | 1433.8401 | 1442.3914 | 1450.1067 | 1457.0636 | 1463.3272 | 1468.9444
| 1.9731e-26 | -1.5217e-22 | 1.8045e-16 | -2.3127e-14 | 8.7405e-13 | -8.3372e-09 | 2.464e-05 | 0.82684 |  | 0.82837 | 0.84946 | 0.87106 | 0.89453 | 0.92027 | 0.9469 | 0.97121 | 0.99176 | 1.009 | 1.0247 | 1.0392 | 1.0524 | 1.0644 | 1.0753 | 1.0852 | 1.0942 | 1.1023 | 1.1097 | 1.1163 | 1.1223 | 1.1276 | 1.1325 | 1.1368 |  | 1.0705 | 1.0978 | 1.1257 | 1.156 | 1.1893 | 1.2237 | 1.2551 | 1.2816 | 1.3039 | 1.3242 | 1.3429 | 1.36 | 1.3755 | 1.3896 | 1.4025 | 1.4141 | 1.4245 | 1.434 | 1.4426 | 1.4503 | 1.4572 | 1.4635 | 1.4691 |  | 1.3728 | 1.3602 | 1.3483 | 1.3367 | 1.3258 | 1.3165 | 1.3079 | 1.2997 | 1.2931 | 1.2873 | 1.2822 | 1.2777 | 1.2737 | 1.2702 | 1.267 | 1.2643 | 1.2618 | 1.2596 | 1.2577 | 1.256 | 1.2545 | 1.2533 | 1.2522 | 24.2393 | 0.80041 | 0.0663 | 1070.4959 | 1097.7531 | 1125.6663 | 1155.9929 | 1189.2529 | 1223.6642 | 1255.0915 | 1281.6411 | 1303.8588 | 1324.2485 | 1342.9212 | 1359.9773 | 1375.5168 | 1389.6411 | 1402.4526 | 1414.053 | 1424.542 | 1434.0164 | 1442.5688 | 1450.2853 | 1457.244 | 1463.5101 | 1469.1314
| 1.5251e-26 | -1.024e-22 | 1.7621e-16 | -1.2209e-14 | 1.7189e-13 | -7.921e-09 | 2.4648e-05 | 0.82734 |  | 0.8284 | 0.84951 | 0.87113 | 0.89463 | 0.92039 | 0.94706 | 0.9714 | 0.99193 | 1.0091 | 1.0249 | 1.0393 | 1.0525 | 1.0645 | 1.0755 | 1.0854 | 1.0944 | 1.1025 | 1.1098 | 1.1164 | 1.1224 | 1.1278 | 1.1326 | 1.137 |  | 1.0705 | 1.0978 | 1.1258 | 1.1561 | 1.1894 | 1.2239 | 1.2553 | 1.2819 | 1.3041 | 1.3244 | 1.3431 | 1.3602 | 1.3757 | 1.3898 | 1.4026 | 1.4142 | 1.4247 | 1.4342 | 1.4427 | 1.4505 | 1.4574 | 1.4637 | 1.4693 |  | 1.3728 | 1.3602 | 1.3482 | 1.3366 | 1.3257 | 1.3165 | 1.3079 | 1.2998 | 1.2932 | 1.2874 | 1.2823 | 1.2778 | 1.2738 | 1.2702 | 1.2671 | 1.2643 | 1.2619 | 1.2597 | 1.2578 | 1.2561 | 1.2546 | 1.2533 | 1.2523 | 24.2355 | 0.80043 | 0.0664 | 1070.5317 | 1097.8149 | 1125.7589 | 1156.1188 | 1189.4152 | 1223.8712 | 1255.3303 | 1281.8638 | 1304.0668 | 1324.4455 | 1343.1102 | 1360.1607 | 1375.6964 | 1389.8185 | 1402.6287 | 1414.2286 | 1424.7178 | 1434.1929 | 1442.7462 | 1450.4641 | 1457.4245 | 1463.6931 | 1469.3182
| 1.078e-26 | -5.2545e-23 | 1.7209e-16 | -1.5737e-15 | -5.4495e-13 | -7.4878e-09 | 2.4645e-05 | 0.82783 |  | 0.82843 | 0.84956 | 0.87121 | 0.89472 | 0.92052 | 0.94721 | 0.97158 | 0.9921 | 1.0093 | 1.025 | 1.0395 | 1.0527 | 1.0647 | 1.0756 | 1.0855 | 1.0945 | 1.1026 | 1.1099 | 1.1166 | 1.1225 | 1.1279 | 1.1328 | 1.1371 |  | 1.0706 | 1.0979 | 1.1259 | 1.1562 | 1.1896 | 1.2241 | 1.2556 | 1.2821 | 1.3043 | 1.3246 | 1.3433 | 1.3603 | 1.3759 | 1.39 | 1.4028 | 1.4144 | 1.4249 | 1.4344 | 1.4429 | 1.4506 | 1.4576 | 1.4639 | 1.4695 |  | 1.3727 | 1.3601 | 1.3482 | 1.3366 | 1.3257 | 1.3164 | 1.3079 | 1.2998 | 1.2933 | 1.2874 | 1.2823 | 1.2778 | 1.2738 | 1.2703 | 1.2672 | 1.2644 | 1.2619 | 1.2598 | 1.2578 | 1.2561 | 1.2546 | 1.2534 | 1.2523 | 24.2315 | 0.80044 | 0.0665 | 1070.5672 | 1097.876 | 1125.8506 | 1156.2434 | 1189.5756 | 1224.0754 | 1255.5662 | 1282.084 | 1304.2726 | 1324.6404 | 1343.2973 | 1360.3423 | 1375.8743 | 1389.9941 | 1402.8031 | 1414.4026 | 1424.8919 | 1434.3676 | 1442.9219 | 1450.641 | 1457.6031 | 1463.8742 | 1469.5031
| 6.4247e-27 | -3.7992e-24 | 1.6811e-16 | 8.7116e-15 | -1.2592e-12 | -7.0477e-09 | 2.4633e-05 | 0.8283 |  | 0.82845 | 0.84961 | 0.87128 | 0.89482 | 0.92064 | 0.94737 | 0.97176 | 0.99227 | 1.0094 | 1.0252 | 1.0396 | 1.0528 | 1.0648 | 1.0757 | 1.0857 | 1.0946 | 1.1027 | 1.1101 | 1.1167 | 1.1227 | 1.1281 | 1.1329 | 1.1373 |  | 1.0706 | 1.0979 | 1.1259 | 1.1564 | 1.1897 | 1.2243 | 1.2558 | 1.2823 | 1.3045 | 1.3248 | 1.3435 | 1.3605 | 1.3761 | 1.3902 | 1.403 | 1.4146 | 1.4251 | 1.4345 | 1.4431 | 1.4508 | 1.4578 | 1.4641 | 1.4697 |  | 1.3727 | 1.3601 | 1.3482 | 1.3365 | 1.3256 | 1.3164 | 1.3079 | 1.2999 | 1.2933 | 1.2875 | 1.2824 | 1.2779 | 1.2739 | 1.2703 | 1.2672 | 1.2644 | 1.262 | 1.2598 | 1.2579 | 1.2562 | 1.2547 | 1.2534 | 1.2524 | 24.2279 | 0.80046 | 0.0666 | 1070.603 | 1097.9376 | 1125.9426 | 1156.368 | 1189.7355 | 1224.278 | 1255.8004 | 1282.3033 | 1304.4779 | 1324.8354 | 1343.4848 | 1360.5246 | 1376.0532 | 1390.1709 | 1402.9788 | 1414.578 | 1425.0676 | 1434.5441 | 1443.0993 | 1450.8198 | 1457.7836 | 1464.0571 | 1469.6896
| 1.8772e-27 | 4.7304e-23 | 1.6409e-16 | 1.9144e-14 | -2.0219e-12 | -6.5709e-09 | 2.4613e-05 | 0.82879 |  | 0.82848 | 0.84965 | 0.87135 | 0.89492 | 0.92077 | 0.94753 | 0.97195 | 0.99244 | 1.0096 | 1.0253 | 1.0398 | 1.0529 | 1.065 | 1.0759 | 1.0858 | 1.0948 | 1.1029 | 1.1102 | 1.1168 | 1.1228 | 1.1282 | 1.1331 | 1.1374 |  | 1.0706 | 1.098 | 1.126 | 1.1565 | 1.1899 | 1.2245 | 1.256 | 1.2825 | 1.3047 | 1.325 | 1.3437 | 1.3607 | 1.3762 | 1.3903 | 1.4032 | 1.4148 | 1.4252 | 1.4347 | 1.4433 | 1.451 | 1.458 | 1.4642 | 1.4699 |  | 1.3727 | 1.3601 | 1.3481 | 1.3365 | 1.3256 | 1.3164 | 1.308 | 1.2999 | 1.2933 | 1.2876 | 1.2824 | 1.2779 | 1.2739 | 1.2704 | 1.2673 | 1.2645 | 1.262 | 1.2599 | 1.2579 | 1.2562 | 1.2547 | 1.2535 | 1.2524 | 24.2234 | 0.80048 | 0.0667 | 1070.6388 | 1097.9994 | 1126.0352 | 1156.4937 | 1189.8971 | 1224.483 | 1256.038 | 1282.5258 | 1304.6859 | 1325.0325 | 1343.6741 | 1360.7083 | 1376.2333 | 1390.3486 | 1403.1554 | 1414.7541 | 1425.2439 | 1434.7209 | 1443.2772 | 1450.9989 | 1457.9644 | 1464.2403 | 1469.8764
| -5.7007e-25 | 6.7478e-21 | 5.8484e-16 | -9.4569e-13 | -1.3252e-10 | 8.8123e-08 | 3.9849e-05 | 0.79551 | [72 empty] | 15.4287 | 0.79761
C5
[9 empty] | Cp Imp. (BTU/lbm °R) | [23 empty] | Cp SI (J/kg K) | [23 empty] | Gamma
| A7 | A6 | A5 | A4 | A3 | A2 | A1 | A0 | T(K) | 300 | 400 | 500 | 600 | 700 | 800 | 900 | 1000 | 1100 | 1200 | 1300 | 1400 | 1500 | 1600 | 1700 | 1800 | 1900 | 2000 | 2100 | 2200 | 2300 | 2400 | 2500 | T(K) | 300 | 400 | 500 | 600 | 700 | 800 | 900 | 1000 | 1100 | 1200 | 1300 | 1400 | 1500 | 1600 | 1700 | 1800 | 1900 | 2000 | 2100 | 2200 | 2300 | 2400 | 2500 | T(K) | 300 | 400 | 500 | 600 | 700 | 800 | 900 | 1000 | 1100 | 1200 | 1300 | 1400 | 1500 | 1600 | 1700 | 1800 | 1900 | 2000 | 2100 | 2200 | 2300 | 2400 | 2500 | h ref (BTU/lbm) | Phi ref (BTU/lbm °R) |  | 300 | 400 | 500 | 600 | 700 | 800 | 900 | 1000 | 1100 | 1200 | 1300 | 1400 | 1500 | 1600 | 1700 | 1800 | 1900 | 2000 | 2100 | 2200 | 2300 | 2400 | 2500
| -1.4138e-24 | 3.923e-20 | -2.9906e-16 | 1.0486e-12 | -1.9383e-09 | 1.8682e-06 | -0.00069748 | 0.87096 |  | 0.78481 | 0.79178 | 0.80373 | 0.81958 | 0.83796 | 0.85722 | 0.87543 | 0.89035 | 0.90304 | 0.91469 | 0.92537 | 0.93514 | 0.94407 | 0.95221 | 0.95962 | 0.96636 | 0.97248 | 0.97804 | 0.98307 | 0.98764 | 0.99178 | 0.99554 | 0.99896 |  | 1.0142 | 1.0232 | 1.0387 | 1.0591 | 1.0829 | 1.1078 | 1.1313 | 1.1506 | 1.167 | 1.182 | 1.1958 | 1.2085 | 1.22 | 1.2305 | 1.2401 | 1.2488 | 1.2567 | 1.2639 | 1.2704 | 1.2763 | 1.2817 | 1.2865 | 1.2909 |  | 1.3986 | 1.3937 | 1.3856 | 1.3753 | 1.3641 | 1.353 | 1.3432 | 1.3355 | 1.3292 | 1.3237 | 1.3187 | 1.3144 | 1.3105 | 1.307 | 1.3039 | 1.3011 | 1.2987 | 1.2965 | 1.2945 | 1.2928 | 1.2912 | 1.2899 | 1.2887 | -0.0065394 | 0.7909 | 0 | 1014.2029 | 1023.2082 | 1038.6526 | 1059.136 | 1082.8906 | 1107.7811 | 1131.3042 | 1150.589 | 1166.9868 | 1182.0436 | 1195.8448 | 1208.4734 | 1220.0093 | 1230.5298 | 1240.1094 | 1248.8201 | 1256.7309 | 1263.9085 | 1270.4167 | 1276.3169 | 1281.6678 | 1286.5253 | 1290.9431
| -2.5557e-24 | 5.0559e-20 | -2.9845e-16 | 1.0471e-12 | -2.0365e-09 | 1.8664e-06 | -0.00069665 | 0.87088 |  | 0.78488 | 0.79186 | 0.80383 | 0.81969 | 0.83808 | 0.85735 | 0.87556 | 0.89049 | 0.90319 | 0.91485 | 0.92554 | 0.93531 | 0.94425 | 0.95239 | 0.95981 | 0.96656 | 0.97268 | 0.97824 | 0.98328 | 0.98784 | 0.99199 | 0.99574 | 0.99916 |  | 1.0143 | 1.0233 | 1.0388 | 1.0593 | 1.083 | 1.1079 | 1.1315 | 1.1508 | 1.1672 | 1.1823 | 1.1961 | 1.2087 | 1.2202 | 1.2308 | 1.2404 | 1.2491 | 1.257 | 1.2642 | 1.2707 | 1.2766 | 1.2819 | 1.2868 | 1.2912 |  | 1.3985 | 1.3936 | 1.3855 | 1.3752 | 1.364 | 1.3529 | 1.3431 | 1.3354 | 1.3291 | 1.3236 | 1.3187 | 1.3143 | 1.3104 | 1.3069 | 1.3038 | 1.3011 | 1.2986 | 1.2964 | 1.2945 | 1.2927 | 1.2912 | 1.2898 | 1.2886 | 0.062109 | 0.79097 | 0.0001 | 1014.2865 | 1023.3169 | 1038.78 | 1059.278 | 1083.0448 | 1107.9463 | 1131.4803 | 1150.7762 | 1167.1847 | 1182.2513 | 1196.0615 | 1208.6982 | 1220.2415 | 1230.7687 | 1240.3543 | 1249.0702 | 1256.9856 | 1264.167 | 1270.6782 | 1276.5807 | 1281.933 | 1286.7914 | 1291.2092
| -3.6654e-24 | 6.154e-20 | -2.9786e-16 | 1.0456e-12 | -2.1302e-09 | 1.8647e-06 | -0.00069581 | 0.87081 |  | 0.78494 | 0.79195 | 0.80393 | 0.8198 | 0.8382 | 0.85748 | 0.8757 | 0.89064 | 0.90334 | 0.91501 | 0.9257 | 0.93549 | 0.94443 | 0.95258 | 0.96 | 0.96675 | 0.97288 | 0.97844 | 0.98348 | 0.98805 | 0.99219 | 0.99595 | 0.99937 |  | 1.0144 | 1.0234 | 1.0389 | 1.0594 | 1.0832 | 1.1081 | 1.1317 | 1.151 | 1.1674 | 1.1825 | 1.1963 | 1.2089 | 1.2205 | 1.231 | 1.2406 | 1.2493 | 1.2572 | 1.2644 | 1.2709 | 1.2768 | 1.2822 | 1.2871 | 1.2915 |  | 1.3985 | 1.3936 | 1.3854 | 1.3752 | 1.3639 | 1.3529 | 1.343 | 1.3353 | 1.3291 | 1.3235 | 1.3186 | 1.3142 | 1.3103 | 1.3068 | 1.3037 | 1.301 | 1.2985 | 1.2963 | 1.2944 | 1.2926 | 1.2911 | 1.2897 | 1.2885 | 0.13069 | 0.79103 | 0.0002 | 1014.3701 | 1023.4256 | 1038.9075 | 1059.42 | 1083.1989 | 1108.1115 | 1131.6563 | 1150.9633 | 1167.3825 | 1182.4589 | 1196.2781 | 1208.923 | 1220.4737 | 1231.0075 | 1240.5991 | 1249.3203 | 1257.2404 | 1264.4258 | 1270.9405 | 1276.8457 | 1282.2001 | 1287.0598 | 1291.4784
| -4.7434e-24 | 7.2181e-20 | -2.9727e-16 | 1.0442e-12 | -2.2196e-09 | 1.8631e-06 | -0.00069498 | 0.87073 |  | 0.785 | 0.79203 | 0.80403 | 0.81991 | 0.83832 | 0.85761 | 0.87583 | 0.89078 | 0.9035 | 0.91517 | 0.92587 | 0.93566 | 0.94461 | 0.95276 | 0.96019 | 0.96694 | 0.97307 | 0.97864 | 0.98368 | 0.98825 | 0.9924 | 0.99616 | 0.99958 |  | 1.0145 | 1.0235 | 1.039 | 1.0596 | 1.0834 | 1.1083 | 1.1318 | 1.1512 | 1.1676 | 1.1827 | 1.1965 | 1.2091 | 1.2207 | 1.2312 | 1.2408 | 1.2496 | 1.2575 | 1.2647 | 1.2712 | 1.2771 | 1.2825 | 1.2873 | 1.2917 |  | 1.3984 | 1.3935 | 1.3854 | 1.3751 | 1.3639 | 1.3528 | 1.3429 | 1.3353 | 1.329 | 1.3234 | 1.3185 | 1.3141 | 1.3102 | 1.3068 | 1.3037 | 1.3009 | 1.2985 | 1.2963 | 1.2943 | 1.2926 | 1.291 | 1.2897 | 1.2885 | 0.1992 | 0.79108 | 0.0003 | 1014.4537 | 1023.5343 | 1039.0348 | 1059.5619 | 1083.353 | 1108.2766 | 1131.8323 | 1151.1504 | 1167.5803 | 1182.6666 | 1196.4947 | 1209.1477 | 1220.7058 | 1231.2463 | 1240.8438 | 1249.5704 | 1257.4951 | 1264.6847 | 1271.2028 | 1277.1109 | 1282.4676 | 1287.3289 | 1291.7483
| -5.7887e-24 | 8.2472e-20 | -2.9669e-16 | 1.0427e-12 | -2.3045e-09 | 1.8614e-06 | -0.00069415 | 0.87065 |  | 0.78507 | 0.79212 | 0.80412 | 0.82002 | 0.83844 | 0.85773 | 0.87597 | 0.89093 | 0.90365 | 0.91533 | 0.92604 | 0.93584 | 0.94479 | 0.95295 | 0.96038 | 0.96714 | 0.97327 | 0.97884 | 0.98389 | 0.98846 | 0.99261 | 0.99637 | 0.99979 |  | 1.0145 | 1.0236 | 1.0392 | 1.0597 | 1.0835 | 1.1084 | 1.132 | 1.1513 | 1.1678 | 1.1829 | 1.1967 | 1.2094 | 1.2209 | 1.2315 | 1.2411 | 1.2498 | 1.2577 | 1.2649 | 1.2715 | 1.2774 | 1.2827 | 1.2876 | 1.292 |  | 1.3984 | 1.3934 | 1.3853 | 1.375 | 1.3638 | 1.3527 | 1.3429 | 1.3352 | 1.3289 | 1.3234 | 1.3184 | 1.314 | 1.3102 | 1.3067 | 1.3036 | 1.3008 | 1.2984 | 1.2962 | 1.2942 | 1.2925 | 1.291 | 1.2896 | 1.2884 | 0.26764 | 0.79113 | 0.0004 | 1014.5373 | 1023.6429 | 1039.1622 | 1059.7039 | 1083.5071 | 1108.4417 | 1132.0082 | 1151.3374 | 1167.7781 | 1182.8741 | 1196.7113 | 1209.3724 | 1220.9378 | 1231.485 | 1241.0885 | 1249.8204 | 1257.7499 | 1264.9435 | 1271.4652 | 1277.3762 | 1282.7352 | 1287.5982 | 1292.0188
| -6.8005e-24 | 9.2407e-20 | -2.9611e-16 | 1.0413e-12 | -2.3849e-09 | 1.8597e-06 | -0.00069333 | 0.87057 |  | 0.78513 | 0.7922 | 0.80422 | 0.82013 | 0.83856 | 0.85786 | 0.87611 | 0.89107 | 0.9038 | 0.91549 | 0.92621 | 0.93601 | 0.94497 | 0.95313 | 0.96057 | 0.96733 | 0.97347 | 0.97904 | 0.98409 | 0.98866 | 0.99281 | 0.99658 | 1 |  | 1.0146 | 1.0238 | 1.0393 | 1.0598 | 1.0837 | 1.1086 | 1.1322 | 1.1515 | 1.168 | 1.1831 | 1.1969 | 1.2096 | 1.2212 | 1.2317 | 1.2413 | 1.2501 | 1.258 | 1.2652 | 1.2717 | 1.2776 | 1.283 | 1.2879 | 1.2923 |  | 1.3983 | 1.3934 | 1.3852 | 1.375 | 1.3637 | 1.3527 | 1.3428 | 1.3351 | 1.3288 | 1.3233 | 1.3184 | 1.314 | 1.3101 | 1.3066 | 1.3035 | 1.3008 | 1.2983 | 1.2961 | 1.2942 | 1.2924 | 1.2909 | 1.2895 | 1.2883 | 0.33601 | 0.79118 | 0.0005 | 1014.6208 | 1023.7515 | 1039.2895 | 1059.8457 | 1083.6611 | 1108.6068 | 1132.1841 | 1151.5244 | 1167.9758 | 1183.0817 | 1196.9278 | 1209.5971 | 1221.1699 | 1231.7236 | 1241.3332 | 1250.0704 | 1258.0046 | 1265.2023 | 1271.7276 | 1277.6415 | 1283.0029 | 1287.8677 | 1292.2894
| -7.778e-24 | 1.0198e-19 | -2.9552e-16 | 1.0398e-12 | -2.4608e-09 | 1.858e-06 | -0.0006925 | 0.8705 |  | 0.7852 | 0.79228 | 0.80432 | 0.82024 | 0.83868 | 0.85799 | 0.87624 | 0.89122 | 0.90396 | 0.91565 | 0.92637 | 0.93618 | 0.94515 | 0.95332 | 0.96076 | 0.96752 | 0.97367 | 0.97924 | 0.98429 | 0.98887 | 0.99302 | 0.99679 | 1.0002 |  | 1.0147 | 1.0239 | 1.0394 | 1.06 | 1.0838 | 1.1088 | 1.1324 | 1.1517 | 1.1682 | 1.1833 | 1.1971 | 1.2098 | 1.2214 | 1.232 | 1.2416 | 1.2503 | 1.2583 | 1.2655 | 1.272 | 1.2779 | 1.2833 | 1.2881 | 1.2926 |  | 1.3983 | 1.3933 | 1.3852 | 1.3749 | 1.3637 | 1.3526 | 1.3427 | 1.335 | 1.3288 | 1.3232 | 1.3183 | 1.3139 | 1.31 | 1.3065 | 1.3034 | 1.3007 | 1.2982 | 1.296 | 1.2941 | 1.2923 | 1.2908 | 1.2894 | 1.2883 | 0.40429 | 0.79123 | 0.0006 | 1014.7044 | 1023.8601 | 1039.4168 | 1059.9876 | 1083.8151 | 1108.7719 | 1132.36 | 1151.7113 | 1168.1735 | 1183.2892 | 1197.1442 | 1209.8217 | 1221.4018 | 1231.9623 | 1241.5778 | 1250.3203 | 1258.2592 | 1265.4611 | 1271.9899 | 1277.9069 | 1283.2706 | 1288.1373 | 1292.5603
| -8.7206e-24 | 1.1117e-19 | -2.9494e-16 | 1.0384e-12 | -2.532e-09 | 1.8563e-06 | -0.00069167 | 0.87042 |  | 0.78526 | 0.79237 | 0.80442 | 0.82035 | 0.8388 | 0.85812 | 0.87638 | 0.89136 | 0.90411 | 0.91581 | 0.92654 | 0.93636 | 0.94532 | 0.9535 | 0.96095 | 0.96772 | 0.97386 | 0.97944 | 0.98449 | 0.98908 | 0.99323 | 0.997 | 1.0004 |  | 1.0148 | 1.024 | 1.0395 | 1.0601 | 1.084 | 1.1089 | 1.1325 | 1.1519 | 1.1684 | 1.1835 | 1.1974 | 1.21 | 1.2216 | 1.2322 | 1.2418 | 1.2506 | 1.2585 | 1.2657 | 1.2723 | 1.2782 | 1.2835 | 1.2884 | 1.2928 |  | 1.3982 | 1.3933 | 1.3851 | 1.3748 | 1.3636 | 1.3525 | 1.3427 | 1.335 | 1.3287 | 1.3231 | 1.3182 | 1.3138 | 1.3099 | 1.3064 | 1.3034 | 1.3006 | 1.2981 | 1.2959 | 1.294 | 1.2923 | 1.2907 | 1.2894 | 1.2882 | 0.4725 | 0.79127 | 0.0007 | 1014.7879 | 1023.9687 | 1039.5441 | 1060.1295 | 1083.9691 | 1108.9369 | 1132.5358 | 1151.8982 | 1168.3712 | 1183.4966 | 1197.3606 | 1210.0462 | 1221.6338 | 1232.2009 | 1241.8223 | 1250.5702 | 1258.5139 | 1265.7199 | 1272.2522 | 1278.1722 | 1283.5384 | 1288.4069 | 1292.8312
| -9.6274e-24 | 1.1999e-19 | -2.9436e-16 | 1.0369e-12 | -2.5984e-09 | 1.8546e-06 | -0.00069084 | 0.87034 |  | 0.78533 | 0.79245 | 0.80452 | 0.82046 | 0.83892 | 0.85825 | 0.87651 | 0.89151 | 0.90426 | 0.91597 | 0.92671 | 0.93653 | 0.9455 | 0.95369 | 0.96114 | 0.96791 | 0.97406 | 0.97964 | 0.9847 | 0.98928 | 0.99343 | 0.9972 | 1.0006 |  | 1.0149 | 1.0241 | 1.0397 | 1.0603 | 1.0841 | 1.1091 | 1.1327 | 1.1521 | 1.1686 | 1.1837 | 1.1976 | 1.2103 | 1.2219 | 1.2324 | 1.2421 | 1.2508 | 1.2588 | 1.266 | 1.2725 | 1.2784 | 1.2838 | 1.2887 | 1.2931 |  | 1.3982 | 1.3932 | 1.385 | 1.3748 | 1.3635 | 1.3524 | 1.3426 | 1.3349 | 1.3286 | 1.3231 | 1.3181 | 1.3137 | 1.3098 | 1.3064 | 1.3033 | 1.3005 | 1.2981 | 1.2959 | 1.2939 | 1.2922 | 1.2906 | 1.2893 | 1.2881 | 0.54061 | 0.79131 | 0.0008 | 1014.8714 | 1024.0772 | 1039.6714 | 1060.2713 | 1084.1231 | 1109.1018 | 1132.7116 | 1152.0851 | 1168.5688 | 1183.7041 | 1197.577 | 1210.2707 | 1221.8656 | 1232.4394 | 1242.0668 | 1250.8201 | 1258.7684 | 1265.9786 | 1272.5145 | 1278.4375 | 1283.8062 | 1288.6766 | 1293.1022
| -1.0498e-23 | 1.2842e-19 | -2.9377e-16 | 1.0355e-12 | -2.6601e-09 | 1.8529e-06 | -0.00069001 | 0.87027 |  | 0.78539 | 0.79254 | 0.80462 | 0.82057 | 0.83904 | 0.85837 | 0.87665 | 0.89165 | 0.90441 | 0.91613 | 0.92688 | 0.93671 | 0.94568 | 0.95387 | 0.96133 | 0.9681 | 0.97426 | 0.97984 | 0.9849 | 0.98949 | 0.99364 | 0.99741 | 1.0008 |  | 1.015 | 1.0242 | 1.0398 | 1.0604 | 1.0843 | 1.1093 | 1.1329 | 1.1523 | 1.1688 | 1.1839 | 1.1978 | 1.2105 | 1.2221 | 1.2327 | 1.2423 | 1.2511 | 1.259 | 1.2662 | 1.2728 | 1.2787 | 1.2841 | 1.2889 | 1.2934 |  | 1.3982 | 1.3932 | 1.385 | 1.3747 | 1.3634 | 1.3524 | 1.3425 | 1.3348 | 1.3285 | 1.323 | 1.318 | 1.3137 | 1.3098 | 1.3063 | 1.3032 | 1.3004 | 1.298 | 1.2958 | 1.2938 | 1.2921 | 1.2906 | 1.2892 | 1.288 | 0.60864 | 0.79136 | 0.0009 | 1014.9551 | 1024.1859 | 1039.7988 | 1060.4132 | 1084.2771 | 1109.2669 | 1132.8875 | 1152.2721 | 1168.7665 | 1183.9116 | 1197.7935 | 1210.4953 | 1222.0976 | 1232.6781 | 1242.3115 | 1251.07 | 1259.0232 | 1266.2375 | 1272.777 | 1278.703 | 1284.0741 | 1288.9465 | 1293.3735
| -1.1331e-23 | 1.3646e-19 | -2.9317e-16 | 1.034e-12 | -2.717e-09 | 1.8512e-06 | -0.00068918 | 0.87019 |  | 0.78546 | 0.79262 | 0.80472 | 0.82068 | 0.83915 | 0.8585 | 0.87679 | 0.8918 | 0.90457 | 0.9163 | 0.92704 | 0.93688 | 0.94586 | 0.95406 | 0.96152 | 0.9683 | 0.97445 | 0.98004 | 0.9851 | 0.98969 | 0.99385 | 0.99762 | 1.001 |  | 1.015 | 1.0243 | 1.0399 | 1.0606 | 1.0844 | 1.1094 | 1.1331 | 1.1525 | 1.169 | 1.1841 | 1.198 | 1.2107 | 1.2223 | 1.2329 | 1.2426 | 1.2513 | 1.2593 | 1.2665 | 1.273 | 1.279 | 1.2843 | 1.2892 | 1.2936 |  | 1.3981 | 1.3931 | 1.3849 | 1.3746 | 1.3634 | 1.3523 | 1.3424 | 1.3347 | 1.3285 | 1.3229 | 1.318 | 1.3136 | 1.3097 | 1.3062 | 1.3031 | 1.3004 | 1.2979 | 1.2957 | 1.2938 | 1.292 | 1.2905 | 1.2891 | 1.288 | 0.67659 | 0.7914 | 0.001 | 1015.0395 | 1024.2953 | 1039.9267 | 1060.5555 | 1084.4315 | 1109.4324 | 1133.0638 | 1152.4595 | 1168.9647 | 1184.1197 | 1198.0105 | 1210.7205 | 1222.3302 | 1232.9173 | 1242.5567 | 1251.3206 | 1259.2785 | 1266.4969 | 1273.04 | 1278.9691 | 1284.3427 | 1289.217 | 1293.6453
| -1.2126e-23 | 1.4409e-19 | -2.9259e-16 | 1.0325e-12 | -2.769e-09 | 1.8495e-06 | -0.00068835 | 0.87011 |  | 0.78552 | 0.7927 | 0.80481 | 0.82079 | 0.83927 | 0.85863 | 0.87692 | 0.89194 | 0.90472 | 0.91646 | 0.92721 | 0.93705 | 0.94604 | 0.95424 | 0.9617 | 0.96849 | 0.97465 | 0.98024 | 0.98531 | 0.9899 | 0.99406 | 0.99783 | 1.0013 |  | 1.0151 | 1.0244 | 1.0401 | 1.0607 | 1.0846 | 1.1096 | 1.1332 | 1.1526 | 1.1692 | 1.1843 | 1.1982 | 1.2109 | 1.2226 | 1.2332 | 1.2428 | 1.2516 | 1.2595 | 1.2668 | 1.2733 | 1.2792 | 1.2846 | 1.2895 | 1.2939 |  | 1.3981 | 1.393 | 1.3848 | 1.3745 | 1.3633 | 1.3522 | 1.3424 | 1.3347 | 1.3284 | 1.3228 | 1.3179 | 1.3135 | 1.3096 | 1.3061 | 1.303 | 1.3003 | 1.2978 | 1.2956 | 1.2937 | 1.292 | 1.2904 | 1.2891 | 1.2879 | 0.74444 | 0.79144 | 0.0011 | 1015.123 | 1024.4038 | 1040.0539 | 1060.6973 | 1084.5854 | 1109.5973 | 1133.2395 | 1152.6463 | 1169.1622 | 1184.327 | 1198.2268 | 1210.9449 | 1222.562 | 1233.1557 | 1242.8011 | 1251.5704 | 1259.5329 | 1266.7555 | 1273.3022 | 1279.2343 | 1284.6105 | 1289.4867 | 1293.9165
| -1.2882e-23 | 1.5132e-19 | -2.9201e-16 | 1.0311e-12 | -2.816e-09 | 1.8478e-06 | -0.00068752 | 0.87003 |  | 0.78559 | 0.79279 | 0.80491 | 0.8209 | 0.83939 | 0.85876 | 0.87706 | 0.89209 | 0.90487 | 0.91662 | 0.92738 | 0.93723 | 0.94622 | 0.95443 | 0.96189 | 0.96868 | 0.97485 | 0.98044 | 0.98551 | 0.9901 | 0.99426 | 0.99804 | 1.0015 |  | 1.0152 | 1.0245 | 1.0402 | 1.0608 | 1.0847 | 1.1098 | 1.1334 | 1.1528 | 1.1694 | 1.1845 | 1.1984 | 1.2112 | 1.2228 | 1.2334 | 1.243 | 1.2518 | 1.2598 | 1.267 | 1.2736 | 1.2795 | 1.2849 | 1.2898 | 1.2942 |  | 1.398 | 1.393 | 1.3848 | 1.3745 | 1.3632 | 1.3522 | 1.3423 | 1.3346 | 1.3283 | 1.3228 | 1.3178 | 1.3134 | 1.3095 | 1.3061 | 1.303 | 1.3002 | 1.2977 | 1.2956 | 1.2936 | 1.2919 | 1.2903 | 1.289 | 1.2878 | 0.81222 | 0.79148 | 0.0012 | 1015.2064 | 1024.5123 | 1040.1811 | 1060.839 | 1084.7392 | 1109.7621 | 1133.4152 | 1152.8331 | 1169.3597 | 1184.5343 | 1198.443 | 1211.1693 | 1222.7938 | 1233.3941 | 1243.0455 | 1251.8201 | 1259.7874 | 1267.0142 | 1273.5645 | 1279.4996 | 1284.8783 | 1289.7565 | 1294.1877
| -1.3599e-23 | 1.5813e-19 | -2.9143e-16 | 1.0296e-12 | -2.858e-09 | 1.8462e-06 | -0.0006867 | 0.86996 |  | 0.78565 | 0.79287 | 0.80501 | 0.82101 | 0.83951 | 0.85888 | 0.8772 | 0.89223 | 0.90503 | 0.91678 | 0.92755 | 0.9374 | 0.9464 | 0.95461 | 0.96208 | 0.96888 | 0.97505 | 0.98064 | 0.98571 | 0.99031 | 0.99447 | 0.99825 | 1.0017 |  | 1.0153 | 1.0246 | 1.0403 | 1.061 | 1.0849 | 1.1099 | 1.1336 | 1.153 | 1.1696 | 1.1847 | 1.1987 | 1.2114 | 1.223 | 1.2336 | 1.2433 | 1.2521 | 1.26 | 1.2673 | 1.2738 | 1.2798 | 1.2851 | 1.29 | 1.2945 |  | 1.398 | 1.3929 | 1.3847 | 1.3744 | 1.3632 | 1.3521 | 1.3422 | 1.3345 | 1.3282 | 1.3227 | 1.3177 | 1.3134 | 1.3095 | 1.306 | 1.3029 | 1.3001 | 1.2977 | 1.2955 | 1.2935 | 1.2918 | 1.2903 | 1.2889 | 1.2877 | 0.87984 | 0.79152 | 0.0013 | 1015.2898 | 1024.6206 | 1040.3082 | 1060.9806 | 1084.893 | 1109.9269 | 1133.5908 | 1153.0197 | 1169.557 | 1184.7414 | 1198.6591 | 1211.3935 | 1223.0253 | 1233.6323 | 1243.2896 | 1252.0696 | 1260.0416 | 1267.2725 | 1273.8264 | 1279.7646 | 1285.1458 | 1290.0261 | 1294.4587
| -1.4276e-23 | 1.6452e-19 | -2.9085e-16 | 1.0282e-12 | -2.8949e-09 | 1.8445e-06 | -0.00068587 | 0.86988 |  | 0.78572 | 0.79296 | 0.80511 | 0.82112 | 0.83963 | 0.85901 | 0.87733 | 0.89237 | 0.90518 | 0.91694 | 0.92771 | 0.93757 | 0.94658 | 0.95479 | 0.96227 | 0.96907 | 0.97524 | 0.98084 | 0.98592 | 0.99051 | 0.99468 | 0.99846 | 1.0019 |  | 1.0154 | 1.0247 | 1.0404 | 1.0611 | 1.085 | 1.1101 | 1.1338 | 1.1532 | 1.1698 | 1.1849 | 1.1989 | 1.2116 | 1.2233 | 1.2339 | 1.2435 | 1.2523 | 1.2603 | 1.2675 | 1.2741 | 1.28 | 1.2854 | 1.2903 | 1.2947 |  | 1.3979 | 1.3929 | 1.3846 | 1.3743 | 1.3631 | 1.352 | 1.3421 | 1.3345 | 1.3282 | 1.3226 | 1.3177 | 1.3133 | 1.3094 | 1.3059 | 1.3028 | 1.3 | 1.2976 | 1.2954 | 1.2935 | 1.2917 | 1.2902 | 1.2888 | 1.2877 | 0.94738 | 0.79156 | 0.0014 | 1015.3732 | 1024.729 | 1040.4352 | 1061.1222 | 1085.0467 | 1110.0916 | 1133.7663 | 1153.2063 | 1169.7543 | 1184.9485 | 1198.8751 | 1211.6177 | 1223.2568 | 1233.8705 | 1243.5338 | 1252.319 | 1260.2958 | 1267.5309 | 1274.0884 | 1280.0297 | 1285.4134 | 1290.2957 | 1294.7298
| -1.4913e-23 | 1.7048e-19 | -2.9027e-16 | 1.0267e-12 | -2.9266e-09 | 1.8428e-06 | -0.00068504 | 0.8698 |  | 0.78578 | 0.79304 | 0.80521 | 0.82123 | 0.83975 | 0.85914 | 0.87747 | 0.89252 | 0.90533 | 0.9171 | 0.92788 | 0.93775 | 0.94676 | 0.95498 | 0.96246 | 0.96926 | 0.97544 | 0.98104 | 0.98612 | 0.99072 | 0.99489 | 0.99867 | 1.0021 |  | 1.0155 | 1.0248 | 1.0406 | 1.0613 | 1.0852 | 1.1103 | 1.1339 | 1.1534 | 1.17 | 1.1852 | 1.1991 | 1.2118 | 1.2235 | 1.2341 | 1.2438 | 1.2526 | 1.2606 | 1.2678 | 1.2744 | 1.2803 | 1.2857 | 1.2906 | 1.295 |  | 1.3979 | 1.3928 | 1.3846 | 1.3743 | 1.363 | 1.3519 | 1.3421 | 1.3344 | 1.3281 | 1.3225 | 1.3176 | 1.3132 | 1.3093 | 1.3058 | 1.3027 | 1.3 | 1.2975 | 1.2953 | 1.2934 | 1.2916 | 1.2901 | 1.2888 | 1.2876 | 1.0149 | 0.79159 | 0.0015 | 1015.4567 | 1024.8375 | 1040.5624 | 1061.2639 | 1085.2005 | 1110.2565 | 1133.942 | 1153.3931 | 1169.9518 | 1185.1558 | 1199.0914 | 1211.8421 | 1223.4886 | 1234.1089 | 1243.7782 | 1252.5688 | 1260.5503 | 1267.7895 | 1274.3506 | 1280.295 | 1285.6813 | 1290.5656 | 1295.0012
| -1.5507e-23 | 1.76e-19 | -2.8969e-16 | 1.0253e-12 | -2.9531e-09 | 1.8411e-06 | -0.00068422 | 0.86973 |  | 0.78585 | 0.79312 | 0.80531 | 0.82134 | 0.83987 | 0.85927 | 0.8776 | 0.89266 | 0.90548 | 0.91726 | 0.92805 | 0.93792 | 0.94694 | 0.95516 | 0.96265 | 0.96946 | 0.97564 | 0.98124 | 0.98632 | 0.99092 | 0.99509 | 0.99887 | 1.0023 |  | 1.0155 | 1.0249 | 1.0407 | 1.0614 | 1.0854 | 1.1104 | 1.1341 | 1.1536 | 1.1701 | 1.1854 | 1.1993 | 1.2121 | 1.2237 | 1.2343 | 1.244 | 1.2528 | 1.2608 | 1.268 | 1.2746 | 1.2806 | 1.2859 | 1.2908 | 1.2953 |  | 1.3978 | 1.3927 | 1.3845 | 1.3742 | 1.3629 | 1.3519 | 1.342 | 1.3343 | 1.328 | 1.3225 | 1.3175 | 1.3131 | 1.3092 | 1.3057 | 1.3026 | 1.2999 | 1.2974 | 1.2952 | 1.2933 | 1.2916 | 1.29 | 1.2887 | 1.2875 | 1.0822 | 0.79163 | 0.0016 | 1015.5399 | 1024.9458 | 1040.6894 | 1061.4054 | 1085.3541 | 1110.421 | 1134.1173 | 1153.5795 | 1170.1489 | 1185.3627 | 1199.3072 | 1212.066 | 1223.7199 | 1234.3468 | 1244.0221 | 1252.818 | 1260.8042 | 1268.0476 | 1274.6124 | 1280.5598 | 1285.9487 | 1290.835 | 1295.2721
| -1.6059e-23 | 1.8108e-19 | -2.8911e-16 | 1.0238e-12 | -2.9744e-09 | 1.8394e-06 | -0.00068339 | 0.86965 |  | 0.78591 | 0.79321 | 0.8054 | 0.82145 | 0.83999 | 0.85939 | 0.87774 | 0.89281 | 0.90564 | 0.91742 | 0.92822 | 0.93809 | 0.94712 | 0.95535 | 0.96284 | 0.96965 | 0.97583 | 0.98144 | 0.98652 | 0.99113 | 0.9953 | 0.99908 | 1.0025 |  | 1.0156 | 1.0251 | 1.0408 | 1.0615 | 1.0855 | 1.1106 | 1.1343 | 1.1538 | 1.1703 | 1.1856 | 1.1995 | 1.2123 | 1.224 | 1.2346 | 1.2443 | 1.2531 | 1.2611 | 1.2683 | 1.2749 | 1.2808 | 1.2862 | 1.2911 | 1.2955 |  | 1.3978 | 1.3927 | 1.3844 | 1.3741 | 1.3629 | 1.3518 | 1.3419 | 1.3342 | 1.3279 | 1.3224 | 1.3174 | 1.313 | 1.3091 | 1.3057 | 1.3026 | 1.2998 | 1.2974 | 1.2952 | 1.2932 | 1.2915 | 1.29 | 1.2886 | 1.2874 | 1.1494 | 0.79167 | 0.0017 | 1015.6236 | 1025.0544 | 1040.8166 | 1061.5471 | 1085.5079 | 1110.5859 | 1134.293 | 1153.7662 | 1170.3464 | 1185.57 | 1199.5234 | 1212.2903 | 1223.9516 | 1234.5852 | 1244.2664 | 1253.0676 | 1261.0586 | 1268.3062 | 1274.8745 | 1280.825 | 1286.2165 | 1291.1048 | 1295.5434
| -1.6569e-23 | 1.8571e-19 | -2.8852e-16 | 1.0224e-12 | -2.9903e-09 | 1.8377e-06 | -0.00068256 | 0.86957 |  | 0.78597 | 0.79329 | 0.8055 | 0.82156 | 0.84011 | 0.85952 | 0.87787 | 0.89295 | 0.90579 | 0.91758 | 0.92838 | 0.93827 | 0.9473 | 0.95553 | 0.96303 | 0.96984 | 0.97603 | 0.98164 | 0.98673 | 0.99133 | 0.99551 | 0.99929 | 1.0027 |  | 1.0157 | 1.0252 | 1.0409 | 1.0617 | 1.0857 | 1.1108 | 1.1345 | 1.154 | 1.1705 | 1.1858 | 1.1997 | 1.2125 | 1.2242 | 1.2348 | 1.2445 | 1.2533 | 1.2613 | 1.2686 | 1.2751 | 1.2811 | 1.2865 | 1.2914 | 1.2958 |  | 1.3977 | 1.3926 | 1.3844 | 1.3741 | 1.3628 | 1.3517 | 1.3419 | 1.3342 | 1.3279 | 1.3223 | 1.3174 | 1.313 | 1.3091 | 1.3056 | 1.3025 | 1.2997 | 1.2973 | 1.2951 | 1.2931 | 1.2914 | 1.2899 | 1.2885 | 1.2874 | 1.2166 | 0.7917 | 0.0018 | 1015.7069 | 1025.1627 | 1040.9437 | 1061.6887 | 1085.6616 | 1110.7506 | 1134.4685 | 1153.9528 | 1170.5437 | 1185.7771 | 1199.7394 | 1212.5145 | 1224.1831 | 1234.8233 | 1244.5105 | 1253.3171 | 1261.3128 | 1268.5646 | 1275.1365 | 1281.0901 | 1286.4841 | 1291.3745 | 1295.8147
| -1.7035e-23 | 1.8988e-19 | -2.8795e-16 | 1.021e-12 | -3.0008e-09 | 1.8361e-06 | -0.00068174 | 0.86949 |  | 0.78604 | 0.79338 | 0.8056 | 0.82167 | 0.84023 | 0.85965 | 0.87801 | 0.8931 | 0.90594 | 0.91774 | 0.92855 | 0.93844 | 0.94748 | 0.95572 | 0.96322 | 0.97003 | 0.97623 | 0.98184 | 0.98693 | 0.99154 | 0.99571 | 0.9995 | 1.0029 |  | 1.0158 | 1.0253 | 1.0411 | 1.0618 | 1.0858 | 1.1109 | 1.1346 | 1.1541 | 1.1707 | 1.186 | 1.2 | 1.2127 | 1.2244 | 1.2351 | 1.2448 | 1.2536 | 1.2616 | 1.2688 | 1.2754 | 1.2814 | 1.2868 | 1.2916 | 1.2961 |  | 1.3977 | 1.3926 | 1.3843 | 1.374 | 1.3627 | 1.3517 | 1.3418 | 1.3341 | 1.3278 | 1.3222 | 1.3173 | 1.3129 | 1.309 | 1.3055 | 1.3024 | 1.2997 | 1.2972 | 1.295 | 1.2931 | 1.2913 | 1.2898 | 1.2885 | 1.2873 | 1.2836 | 0.79174 | 0.0019 | 1015.7902 | 1025.271 | 1041.0706 | 1061.8302 | 1085.8152 | 1110.9152 | 1134.6439 | 1154.1393 | 1170.7408 | 1185.984 | 1199.9553 | 1212.7384 | 1224.4144 | 1235.0613 | 1244.7544 | 1253.5664 | 1261.5668 | 1268.8227 | 1275.3983 | 1281.355 | 1286.7515 | 1291.644 | 1296.0857
| -1.7465e-23 | 1.937e-19 | -2.8735e-16 | 1.0195e-12 | -3.0076e-09 | 1.8343e-06 | -0.00068091 | 0.86942 |  | 0.7861 | 0.79346 | 0.8057 | 0.82178 | 0.84034 | 0.85978 | 0.87815 | 0.89324 | 0.9061 | 0.9179 | 0.92872 | 0.93862 | 0.94766 | 0.9559 | 0.96341 | 0.97023 | 0.97642 | 0.98204 | 0.98713 | 0.99174 | 0.99592 | 0.99971 | 1.0031 |  | 1.0159 | 1.0254 | 1.0412 | 1.062 | 1.086 | 1.1111 | 1.1348 | 1.1543 | 1.1709 | 1.1862 | 1.2002 | 1.213 | 1.2246 | 1.2353 | 1.245 | 1.2538 | 1.2618 | 1.2691 | 1.2757 | 1.2816 | 1.287 | 1.2919 | 1.2964 |  | 1.3976 | 1.3925 | 1.3842 | 1.3739 | 1.3627 | 1.3516 | 1.3417 | 1.334 | 1.3277 | 1.3221 | 1.3172 | 1.3128 | 1.3089 | 1.3054 | 1.3023 | 1.2996 | 1.2971 | 1.2949 | 1.293 | 1.2913 | 1.2897 | 1.2884 | 1.2872 | 1.3505 | 0.79177 | 0.002 | 1015.8745 | 1025.3801 | 1041.1982 | 1061.9722 | 1085.9693 | 1111.0803 | 1134.8199 | 1154.3263 | 1170.9386 | 1186.1916 | 1200.1719 | 1212.9632 | 1224.6465 | 1235.3001 | 1244.9992 | 1253.8165 | 1261.8216 | 1269.0817 | 1275.6609 | 1281.6206 | 1287.0197 | 1291.9142 | 1296.3574
| -1.7876e-23 | 1.9733e-19 | -2.8677e-16 | 1.018e-12 | -3.0133e-09 | 1.8327e-06 | -0.00068008 | 0.86934 |  | 0.78617 | 0.79354 | 0.8058 | 0.82188 | 0.84046 | 0.8599 | 0.87828 | 0.89339 | 0.90625 | 0.91806 | 0.92888 | 0.93879 | 0.94783 | 0.95608 | 0.96359 | 0.97042 | 0.97662 | 0.98224 | 0.98733 | 0.99195 | 0.99613 | 0.99992 | 1.0034 |  | 1.016 | 1.0255 | 1.0413 | 1.0621 | 1.0861 | 1.1112 | 1.135 | 1.1545 | 1.1711 | 1.1864 | 1.2004 | 1.2132 | 1.2249 | 1.2355 | 1.2452 | 1.2541 | 1.2621 | 1.2693 | 1.2759 | 1.2819 | 1.2873 | 1.2922 | 1.2966 |  | 1.3976 | 1.3924 | 1.3842 | 1.3739 | 1.3626 | 1.3515 | 1.3416 | 1.3339 | 1.3276 | 1.3221 | 1.3171 | 1.3127 | 1.3088 | 1.3054 | 1.3023 | 1.2995 | 1.297 | 1.2949 | 1.2929 | 1.2912 | 1.2897 | 1.2883 | 1.2871 | 1.4173 | 0.79181 | 0.0021 | 1015.9578 | 1025.4884 | 1041.3252 | 1062.1137 | 1086.1229 | 1111.2449 | 1134.9952 | 1154.5127 | 1171.1357 | 1186.3985 | 1200.3877 | 1213.1871 | 1224.8778 | 1235.538 | 1245.2431 | 1254.0657 | 1262.0756 | 1269.3398 | 1275.9226 | 1281.8855 | 1287.2872 | 1292.1837 | 1296.6285
| -1.825e-23 | 2.0058e-19 | -2.8619e-16 | 1.0166e-12 | -3.015e-09 | 1.831e-06 | -0.00067926 | 0.86926 |  | 0.78623 | 0.79363 | 0.8059 | 0.82199 | 0.84058 | 0.86003 | 0.87842 | 0.89353 | 0.9064 | 0.91822 | 0.92905 | 0.93896 | 0.94801 | 0.95627 | 0.96378 | 0.97061 | 0.97682 | 0.98244 | 0.98754 | 0.99215 | 0.99634 | 1.0001 | 1.0036 |  | 1.016 | 1.0256 | 1.0415 | 1.0623 | 1.0863 | 1.1114 | 1.1352 | 1.1547 | 1.1713 | 1.1866 | 1.2006 | 1.2134 | 1.2251 | 1.2358 | 1.2455 | 1.2543 | 1.2623 | 1.2696 | 1.2762 | 1.2822 | 1.2876 | 1.2925 | 1.2969 |  | 1.3975 | 1.3924 | 1.3841 | 1.3738 | 1.3625 | 1.3514 | 1.3416 | 1.3339 | 1.3276 | 1.322 | 1.3171 | 1.3127 | 1.3088 | 1.3053 | 1.3022 | 1.2994 | 1.297 | 1.2948 | 1.2928 | 1.2911 | 1.2896 | 1.2882 | 1.2871 | 1.484 | 0.79184 | 0.0022 | 1016.0411 | 1025.5967 | 1041.4521 | 1062.2551 | 1086.2764 | 1111.4094 | 1135.1706 | 1154.6991 | 1171.3328 | 1186.6054 | 1200.6035 | 1213.4111 | 1225.1091 | 1235.7759 | 1245.487 | 1254.3149 | 1262.3296 | 1269.598 | 1276.1844 | 1282.1504 | 1287.5546 | 1292.4532 | 1296.8996
| -1.8585e-23 | 2.0345e-19 | -2.8561e-16 | 1.0152e-12 | -3.0127e-09 | 1.8293e-06 | -0.00067843 | 0.86919 |  | 0.7863 | 0.79371 | 0.80599 | 0.8221 | 0.8407 | 0.86016 | 0.87855 | 0.89367 | 0.90655 | 0.91838 | 0.92922 | 0.93913 | 0.94819 | 0.95645 | 0.96397 | 0.97081 | 0.97701 | 0.98264 | 0.98774 | 0.99236 | 0.99654 | 1.0003 | 1.0038 |  | 1.0161 | 1.0257 | 1.0416 | 1.0624 | 1.0864 | 1.1116 | 1.1353 | 1.1549 | 1.1715 | 1.1868 | 1.2008 | 1.2136 | 1.2253 | 1.236 | 1.2457 | 1.2546 | 1.2626 | 1.2699 | 1.2764 | 1.2824 | 1.2878 | 1.2927 | 1.2972 |  | 1.3975 | 1.3923 | 1.3841 | 1.3737 | 1.3625 | 1.3514 | 1.3415 | 1.3338 | 1.3275 | 1.3219 | 1.317 | 1.3126 | 1.3087 | 1.3052 | 1.3021 | 1.2993 | 1.2969 | 1.2947 | 1.2928 | 1.291 | 1.2895 | 1.2882 | 1.287 | 1.5505 | 0.79187 | 0.0023 | 1016.1243 | 1025.7048 | 1041.5789 | 1062.3965 | 1086.4298 | 1111.5738 | 1135.3458 | 1154.8854 | 1171.5298 | 1186.8121 | 1200.8191 | 1213.6348 | 1225.3402 | 1236.0136 | 1245.7306 | 1254.5639 | 1262.5833 | 1269.8558 | 1276.4459 | 1282.415 | 1287.8218 | 1292.7225 | 1297.1704
| -1.8882e-23 | 2.0592e-19 | -2.8503e-16 | 1.0137e-12 | -3.0062e-09 | 1.8276e-06 | -0.00067761 | 0.86911 |  | 0.78636 | 0.79379 | 0.80609 | 0.82221 | 0.84082 | 0.86029 | 0.87869 | 0.89382 | 0.90671 | 0.91854 | 0.92938 | 0.93931 | 0.94837 | 0.95664 | 0.96416 | 0.971 | 0.97721 | 0.98284 | 0.98794 | 0.99256 | 0.99675 | 1.0005 | 1.004 |  | 1.0162 | 1.0258 | 1.0417 | 1.0625 | 1.0866 | 1.1117 | 1.1355 | 1.1551 | 1.1717 | 1.187 | 1.201 | 1.2139 | 1.2256 | 1.2363 | 1.246 | 1.2548 | 1.2628 | 1.2701 | 1.2767 | 1.2827 | 1.2881 | 1.293 | 1.2974 |  | 1.3974 | 1.3923 | 1.384 | 1.3736 | 1.3624 | 1.3513 | 1.3414 | 1.3337 | 1.3274 | 1.3218 | 1.3169 | 1.3125 | 1.3086 | 1.3051 | 1.302 | 1.2993 | 1.2968 | 1.2946 | 1.2927 | 1.2909 | 1.2894 | 1.2881 | 1.2869 | 1.617 | 0.79191 | 0.0024 | 1016.2076 | 1025.8131 | 1041.7059 | 1062.5379 | 1086.5834 | 1111.7384 | 1135.5211 | 1155.0718 | 1171.7269 | 1187.019 | 1201.035 | 1213.8587 | 1225.5715 | 1236.2516 | 1245.9745 | 1254.8131 | 1262.8372 | 1270.114 | 1276.7077 | 1282.6798 | 1288.0893 | 1292.9921 | 1297.4415
| -1.9141e-23 | 2.08e-19 | -2.8445e-16 | 1.0123e-12 | -2.9956e-09 | 1.8259e-06 | -0.00067678 | 0.86903 |  | 0.78643 | 0.79388 | 0.80619 | 0.82232 | 0.84094 | 0.86041 | 0.87882 | 0.89396 | 0.90686 | 0.9187 | 0.92955 | 0.93948 | 0.94855 | 0.95682 | 0.96435 | 0.97119 | 0.97741 | 0.98304 | 0.98814 | 0.99277 | 0.99696 | 1.0008 | 1.0042 |  | 1.0163 | 1.0259 | 1.0418 | 1.0627 | 1.0867 | 1.1119 | 1.1357 | 1.1553 | 1.1719 | 1.1872 | 1.2013 | 1.2141 | 1.2258 | 1.2365 | 1.2462 | 1.2551 | 1.2631 | 1.2704 | 1.277 | 1.2829 | 1.2884 | 1.2933 | 1.2977 |  | 1.3974 | 1.3922 | 1.3839 | 1.3736 | 1.3623 | 1.3512 | 1.3414 | 1.3336 | 1.3274 | 1.3218 | 1.3168 | 1.3124 | 1.3085 | 1.305 | 1.3019 | 1.2992 | 1.2967 | 1.2945 | 1.2926 | 1.2909 | 1.2893 | 1.288 | 1.2868 | 1.6833 | 0.79194 | 0.0025 | 1016.291 | 1025.9215 | 1041.8328 | 1062.6794 | 1086.7369 | 1111.9029 | 1135.6964 | 1155.2581 | 1171.9239 | 1187.2258 | 1201.2507 | 1214.0826 | 1225.8027 | 1236.4894 | 1246.2184 | 1255.0623 | 1263.0911 | 1270.372 | 1276.9693 | 1282.9446 | 1288.3566 | 1293.2615 | 1297.7125
| -1.936e-23 | 2.0969e-19 | -2.8387e-16 | 1.0108e-12 | -2.9809e-09 | 1.8243e-06 | -0.00067596 | 0.86896 |  | 0.78649 | 0.79396 | 0.80629 | 0.82243 | 0.84106 | 0.86054 | 0.87896 | 0.89411 | 0.90701 | 0.91886 | 0.92972 | 0.93965 | 0.94873 | 0.957 | 0.96454 | 0.97138 | 0.9776 | 0.98324 | 0.98835 | 0.99297 | 0.99716 | 1.001 | 1.0044 |  | 1.0164 | 1.026 | 1.042 | 1.0628 | 1.0869 | 1.1121 | 1.1359 | 1.1554 | 1.1721 | 1.1874 | 1.2015 | 1.2143 | 1.226 | 1.2367 | 1.2465 | 1.2553 | 1.2633 | 1.2706 | 1.2772 | 1.2832 | 1.2886 | 1.2935 | 1.298 |  | 1.3974 | 1.3922 | 1.3839 | 1.3735 | 1.3622 | 1.3512 | 1.3413 | 1.3336 | 1.3273 | 1.3217 | 1.3168 | 1.3124 | 1.3084 | 1.305 | 1.3019 | 1.2991 | 1.2967 | 1.2945 | 1.2925 | 1.2908 | 1.2893 | 1.2879 | 1.2868 | 1.7495 | 0.79197 | 0.0026 | 1016.3742 | 1026.0296 | 1041.9597 | 1062.8207 | 1086.8903 | 1112.0673 | 1135.8716 | 1155.4444 | 1172.1208 | 1187.4325 | 1201.4663 | 1214.3063 | 1226.0338 | 1236.7271 | 1246.462 | 1255.3113 | 1263.3448 | 1270.6299 | 1277.2308 | 1283.2092 | 1288.6238 | 1293.5308 | 1297.9834
| -1.954e-23 | 2.1096e-19 | -2.8329e-16 | 1.0094e-12 | -2.962e-09 | 1.8226e-06 | -0.00067513 | 0.86888 |  | 0.78656 | 0.79405 | 0.80639 | 0.82254 | 0.84118 | 0.86067 | 0.8791 | 0.89425 | 0.90716 | 0.91902 | 0.92989 | 0.93983 | 0.94891 | 0.95719 | 0.96473 | 0.97158 | 0.9778 | 0.98344 | 0.98855 | 0.99318 | 0.99737 | 1.0012 | 1.0046 |  | 1.0165 | 1.0261 | 1.0421 | 1.063 | 1.087 | 1.1122 | 1.136 | 1.1556 | 1.1723 | 1.1876 | 1.2017 | 1.2145 | 1.2263 | 1.237 | 1.2467 | 1.2556 | 1.2636 | 1.2709 | 1.2775 | 1.2835 | 1.2889 | 1.2938 | 1.2983 |  | 1.3973 | 1.3921 | 1.3838 | 1.3734 | 1.3622 | 1.3511 | 1.3412 | 1.3335 | 1.3272 | 1.3216 | 1.3167 | 1.3123 | 1.3084 | 1.3049 | 1.3018 | 1.299 | 1.2966 | 1.2944 | 1.2924 | 1.2907 | 1.2892 | 1.2879 | 1.2867 | 1.8155 | 0.792 | 0.0027 | 1016.4574 | 1026.1377 | 1042.0863 | 1062.9618 | 1087.0435 | 1112.2315 | 1136.0466 | 1155.6304 | 1172.3175 | 1187.639 | 1201.6817 | 1214.5298 | 1226.2646 | 1236.9646 | 1246.7054 | 1255.56 | 1263.5983 | 1270.8875 | 1277.4921 | 1283.4736 | 1288.8908 | 1293.7998 | 1298.2541
| -1.9679e-23 | 2.1183e-19 | -2.8272e-16 | 1.0079e-12 | -2.9388e-09 | 1.8209e-06 | -0.00067431 | 0.8688 |  | 0.78662 | 0.79413 | 0.80649 | 0.82265 | 0.84129 | 0.86079 | 0.87923 | 0.89439 | 0.90732 | 0.91918 | 0.93005 | 0.94 | 0.94909 | 0.95737 | 0.96491 | 0.97177 | 0.97799 | 0.98364 | 0.98875 | 0.99338 | 0.99758 | 1.0014 | 1.0048 |  | 1.0165 | 1.0262 | 1.0422 | 1.0631 | 1.0872 | 1.1124 | 1.1362 | 1.1558 | 1.1725 | 1.1878 | 1.2019 | 1.2148 | 1.2265 | 1.2372 | 1.2469 | 1.2558 | 1.2639 | 1.2711 | 1.2778 | 1.2837 | 1.2892 | 1.2941 | 1.2985 |  | 1.3973 | 1.392 | 1.3837 | 1.3734 | 1.3621 | 1.351 | 1.3411 | 1.3334 | 1.3271 | 1.3216 | 1.3166 | 1.3122 | 1.3083 | 1.3048 | 1.3017 | 1.299 | 1.2965 | 1.2943 | 1.2924 | 1.2906 | 1.2891 | 1.2878 | 1.2866 | 1.8815 | 0.79203 | 0.0028 | 1016.5406 | 1026.2459 | 1042.2132 | 1063.1032 | 1087.1969 | 1112.3959 | 1136.2218 | 1155.8166 | 1172.5145 | 1187.8457 | 1201.8973 | 1214.7535 | 1226.4957 | 1237.2023 | 1246.9491 | 1255.809 | 1263.852 | 1271.1454 | 1277.7536 | 1283.7382 | 1289.158 | 1294.0692 | 1298.525
| -1.9777e-23 | 2.1229e-19 | -2.8214e-16 | 1.0065e-12 | -2.9114e-09 | 1.8192e-06 | -0.00067348 | 0.86872 |  | 0.78668 | 0.79421 | 0.80658 | 0.82276 | 0.84141 | 0.86092 | 0.87937 | 0.89454 | 0.90747 | 0.91934 | 0.93022 | 0.94017 | 0.94927 | 0.95756 | 0.9651 | 0.97196 | 0.97819 | 0.98384 | 0.98895 | 0.99359 | 0.99778 | 1.0016 | 1.005 |  | 1.0166 | 1.0264 | 1.0423 | 1.0632 | 1.0874 | 1.1126 | 1.1364 | 1.156 | 1.1727 | 1.1881 | 1.2021 | 1.215 | 1.2267 | 1.2374 | 1.2472 | 1.2561 | 1.2641 | 1.2714 | 1.278 | 1.284 | 1.2894 | 1.2943 | 1.2988 |  | 1.3972 | 1.392 | 1.3837 | 1.3733 | 1.362 | 1.3509 | 1.3411 | 1.3334 | 1.3271 | 1.3215 | 1.3165 | 1.3121 | 1.3082 | 1.3047 | 1.3016 | 1.2989 | 1.2964 | 1.2942 | 1.2923 | 1.2906 | 1.289 | 1.2877 | 1.2865 | 1.9473 | 0.79207 | 0.0029 | 1016.6237 | 1026.3539 | 1042.3398 | 1063.2443 | 1087.3502 | 1112.5601 | 1136.3968 | 1156.0027 | 1172.7112 | 1188.0522 | 1202.1127 | 1214.977 | 1226.7265 | 1237.4397 | 1247.1925 | 1256.0577 | 1264.1055 | 1271.403 | 1278.0149 | 1284.0026 | 1289.425 | 1294.3382 | 1298.7957
| -1.9834e-23 | 2.1233e-19 | -2.8156e-16 | 1.0051e-12 | -2.8796e-09 | 1.8175e-06 | -0.00067266 | 0.86865 |  | 0.78675 | 0.7943 | 0.80668 | 0.82287 | 0.84153 | 0.86105 | 0.8795 | 0.89468 | 0.90762 | 0.9195 | 0.93039 | 0.94035 | 0.94944 | 0.95774 | 0.96529 | 0.97216 | 0.97839 | 0.98404 | 0.98916 | 0.99379 | 0.99799 | 1.0018 | 1.0052 |  | 1.0167 | 1.0265 | 1.0425 | 1.0634 | 1.0875 | 1.1127 | 1.1366 | 1.1562 | 1.1729 | 1.1883 | 1.2023 | 1.2152 | 1.227 | 1.2377 | 1.2474 | 1.2563 | 1.2644 | 1.2717 | 1.2783 | 1.2843 | 1.2897 | 1.2946 | 1.2991 |  | 1.3972 | 1.3919 | 1.3836 | 1.3732 | 1.362 | 1.3509 | 1.341 | 1.3333 | 1.327 | 1.3214 | 1.3164 | 1.3121 | 1.3081 | 1.3047 | 1.3016 | 1.2988 | 1.2963 | 1.2942 | 1.2922 | 1.2905 | 1.289 | 1.2876 | 1.2865 | 2.0129 | 0.7921 | 0.003 | 1016.7068 | 1026.462 | 1042.4665 | 1063.3855 | 1087.5034 | 1112.7244 | 1136.5718 | 1156.1887 | 1172.9079 | 1188.2587 | 1202.3281 | 1215.2005 | 1226.9573 | 1237.6772 | 1247.4359 | 1256.3064 | 1264.3589 | 1271.6607 | 1278.2761 | 1284.2669 | 1289.692 | 1294.6073 | 1299.0663
| -1.985e-23 | 2.1194e-19 | -2.8097e-16 | 1.0036e-12 | -2.8436e-09 | 1.8158e-06 | -0.00067183 | 0.86857 |  | 0.78681 | 0.79438 | 0.80678 | 0.82298 | 0.84165 | 0.86118 | 0.87964 | 0.89483 | 0.90777 | 0.91966 | 0.93055 | 0.94052 | 0.94962 | 0.95792 | 0.96548 | 0.97235 | 0.97858 | 0.98424 | 0.98936 | 0.994 | 0.9982 | 1.002 | 1.0055 |  | 1.0168 | 1.0266 | 1.0426 | 1.0635 | 1.0877 | 1.1129 | 1.1367 | 1.1564 | 1.1731 | 1.1885 | 1.2025 | 1.2154 | 1.2272 | 1.2379 | 1.2477 | 1.2566 | 1.2646 | 1.2719 | 1.2785 | 1.2845 | 1.29 | 1.2949 | 1.2993 |  | 1.3971 | 1.3919 | 1.3835 | 1.3732 | 1.3619 | 1.3508 | 1.3409 | 1.3332 | 1.3269 | 1.3213 | 1.3164 | 1.312 | 1.3081 | 1.3046 | 1.3015 | 1.2987 | 1.2963 | 1.2941 | 1.2921 | 1.2904 | 1.2889 | 1.2876 | 1.2864 | 2.0785 | 0.79213 | 0.0031 | 1016.7909 | 1026.5709 | 1042.5939 | 1063.5273 | 1087.6573 | 1112.8892 | 1136.7474 | 1156.3754 | 1173.1053 | 1188.4659 | 1202.5443 | 1215.4248 | 1227.189 | 1237.9155 | 1247.6802 | 1256.5561 | 1264.6133 | 1271.9192 | 1278.5383 | 1284.5322 | 1289.9598 | 1294.8772 | 1299.3379
| -1.9823e-23 | 2.1113e-19 | -2.8039e-16 | 1.0021e-12 | -2.8032e-09 | 1.8142e-06 | -0.00067101 | 0.86849 |  | 0.78688 | 0.79446 | 0.80688 | 0.82309 | 0.84177 | 0.8613 | 0.87977 | 0.89497 | 0.90792 | 0.91982 | 0.93072 | 0.94069 | 0.9498 | 0.95811 | 0.96567 | 0.97254 | 0.97878 | 0.98444 | 0.98956 | 0.9942 | 0.9984 | 1.0022 | 1.0057 |  | 1.0169 | 1.0267 | 1.0427 | 1.0637 | 1.0878 | 1.1131 | 1.1369 | 1.1566 | 1.1733 | 1.1887 | 1.2028 | 1.2156 | 1.2274 | 1.2382 | 1.2479 | 1.2568 | 1.2649 | 1.2722 | 1.2788 | 1.2848 | 1.2902 | 1.2951 | 1.2996 |  | 1.3971 | 1.3918 | 1.3835 | 1.3731 | 1.3618 | 1.3507 | 1.3409 | 1.3331 | 1.3268 | 1.3213 | 1.3163 | 1.3119 | 1.308 | 1.3045 | 1.3014 | 1.2986 | 1.2962 | 1.294 | 1.2921 | 1.2903 | 1.2888 | 1.2875 | 1.2863 | 2.1439 | 0.79216 | 0.0032 | 1016.8743 | 1026.6791 | 1042.7208 | 1063.6686 | 1087.8106 | 1113.0535 | 1136.9225 | 1156.5615 | 1173.3022 | 1188.6725 | 1202.7598 | 1215.6485 | 1227.42 | 1238.1531 | 1247.9238 | 1256.805 | 1264.8669 | 1272.177 | 1278.7996 | 1284.7967 | 1290.2269 | 1295.1465 | 1299.6087
| -1.9753e-23 | 2.0988e-19 | -2.7981e-16 | 1.0007e-12 | -2.7584e-09 | 1.8125e-06 | -0.00067018 | 0.86842 |  | 0.78694 | 0.79455 | 0.80698 | 0.8232 | 0.84189 | 0.86143 | 0.87991 | 0.89511 | 0.90808 | 0.91998 | 0.93089 | 0.94087 | 0.94998 | 0.95829 | 0.96586 | 0.97273 | 0.97898 | 0.98464 | 0.98976 | 0.99441 | 0.99861 | 1.0024 | 1.0059 |  | 1.017 | 1.0268 | 1.0428 | 1.0638 | 1.088 | 1.1132 | 1.1371 | 1.1567 | 1.1735 | 1.1889 | 1.203 | 1.2159 | 1.2277 | 1.2384 | 1.2482 | 1.2571 | 1.2651 | 1.2724 | 1.2791 | 1.2851 | 1.2905 | 1.2954 | 1.2999 |  | 1.397 | 1.3917 | 1.3834 | 1.373 | 1.3617 | 1.3507 | 1.3408 | 1.3331 | 1.3268 | 1.3212 | 1.3162 | 1.3118 | 1.3079 | 1.3044 | 1.3013 | 1.2986 | 1.2961 | 1.2939 | 1.292 | 1.2903 | 1.2887 | 1.2874 | 1.2862 | 2.2092 | 0.79219 | 0.0033 | 1016.9573 | 1026.7871 | 1042.8473 | 1063.8096 | 1087.9637 | 1113.2176 | 1137.0974 | 1156.7474 | 1173.4987 | 1188.8788 | 1202.975 | 1215.8717 | 1227.6506 | 1238.3903 | 1248.1669 | 1257.0534 | 1265.1201 | 1272.4343 | 1279.0607 | 1285.0608 | 1290.4936 | 1295.4153 | 1299.8791
| -1.964e-23 | 2.082e-19 | -2.7923e-16 | 9.9925e-13 | -2.7091e-09 | 1.8108e-06 | -0.00066936 | 0.86834 |  | 0.78701 | 0.79463 | 0.80707 | 0.82331 | 0.84201 | 0.86156 | 0.88004 | 0.89526 | 0.90823 | 0.92014 | 0.93105 | 0.94104 | 0.95016 | 0.95847 | 0.96604 | 0.97293 | 0.97917 | 0.98483 | 0.98996 | 0.99461 | 0.99882 | 1.0026 | 1.0061 |  | 1.017 | 1.0269 | 1.043 | 1.064 | 1.0881 | 1.1134 | 1.1373 | 1.1569 | 1.1737 | 1.1891 | 1.2032 | 1.2161 | 1.2279 | 1.2386 | 1.2484 | 1.2573 | 1.2654 | 1.2727 | 1.2793 | 1.2853 | 1.2908 | 1.2957 | 1.3001 |  | 1.397 | 1.3917 | 1.3833 | 1.373 | 1.3617 | 1.3506 | 1.3407 | 1.333 | 1.3267 | 1.3211 | 1.3161 | 1.3117 | 1.3078 | 1.3044 | 1.3013 | 1.2985 | 1.296 | 1.2938 | 1.2919 | 1.2902 | 1.2887 | 1.2873 | 1.2862 | 2.2743 | 0.79222 | 0.0034 | 1017.0404 | 1026.8951 | 1042.974 | 1063.9508 | 1088.117 | 1113.3818 | 1137.2724 | 1156.9334 | 1173.6954 | 1189.0853 | 1203.1904 | 1216.0952 | 1227.8814 | 1238.6278 | 1248.4103 | 1257.3022 | 1265.3736 | 1272.692 | 1279.3219 | 1285.3252 | 1290.7606 | 1295.6844 | 1300.1499
| -1.9482e-23 | 2.0607e-19 | -2.7865e-16 | 9.9781e-13 | -2.6554e-09 | 1.8091e-06 | -0.00066854 | 0.86826 |  | 0.78707 | 0.79472 | 0.80717 | 0.82342 | 0.84213 | 0.86168 | 0.88018 | 0.8954 | 0.90838 | 0.9203 | 0.93122 | 0.94121 | 0.95034 | 0.95866 | 0.96623 | 0.97312 | 0.97937 | 0.98503 | 0.99017 | 0.99481 | 0.99902 | 1.0028 | 1.0063 |  | 1.0171 | 1.027 | 1.0431 | 1.0641 | 1.0883 | 1.1135 | 1.1374 | 1.1571 | 1.1739 | 1.1893 | 1.2034 | 1.2163 | 1.2281 | 1.2389 | 1.2487 | 1.2576 | 1.2656 | 1.2729 | 1.2796 | 1.2856 | 1.291 | 1.296 | 1.3004 |  | 1.3969 | 1.3916 | 1.3833 | 1.3729 | 1.3616 | 1.3505 | 1.3406 | 1.3329 | 1.3266 | 1.321 | 1.3161 | 1.3117 | 1.3078 | 1.3043 | 1.3012 | 1.2984 | 1.296 | 1.2938 | 1.2918 | 1.2901 | 1.2886 | 1.2872 | 1.2861 | 2.3393 | 0.79225 | 0.0035 | 1017.1235 | 1027.0031 | 1043.1006 | 1064.0918 | 1088.2701 | 1113.5459 | 1137.4472 | 1157.1193 | 1173.8919 | 1189.2916 | 1203.4056 | 1216.3185 | 1228.112 | 1238.865 | 1248.6535 | 1257.5507 | 1265.6268 | 1272.9494 | 1279.5829 | 1285.5893 | 1291.0274 | 1295.9533 | 1300.4204
| -1.9281e-23 | 2.035e-19 | -2.7808e-16 | 9.9638e-13 | -2.5971e-09 | 1.8075e-06 | -0.00066771 | 0.86819 |  | 0.78713 | 0.7948 | 0.80727 | 0.82352 | 0.84224 | 0.86181 | 0.88031 | 0.89555 | 0.90853 | 0.92046 | 0.93139 | 0.94138 | 0.95052 | 0.95884 | 0.96642 | 0.97331 | 0.97956 | 0.98523 | 0.99037 | 0.99502 | 0.99923 | 1.003 | 1.0065 |  | 1.0172 | 1.0271 | 1.0432 | 1.0642 | 1.0884 | 1.1137 | 1.1376 | 1.1573 | 1.1741 | 1.1895 | 1.2036 | 1.2165 | 1.2283 | 1.2391 | 1.2489 | 1.2578 | 1.2659 | 1.2732 | 1.2798 | 1.2859 | 1.2913 | 1.2962 | 1.3007 |  | 1.3969 | 1.3916 | 1.3832 | 1.3728 | 1.3615 | 1.3504 | 1.3406 | 1.3329 | 1.3265 | 1.321 | 1.316 | 1.3116 | 1.3077 | 1.3042 | 1.3011 | 1.2983 | 1.2959 | 1.2937 | 1.2917 | 1.29 | 1.2885 | 1.2872 | 1.286 | 2.4042 | 0.79227 | 0.0036 | 1017.2065 | 1027.111 | 1043.2271 | 1064.2329 | 1088.4232 | 1113.7099 | 1137.622 | 1157.3052 | 1174.0884 | 1189.4978 | 1203.6208 | 1216.5418 | 1228.3426 | 1239.1022 | 1248.8967 | 1257.7992 | 1265.88 | 1273.2067 | 1279.8439 | 1285.8534 | 1291.2941 | 1296.2221 | 1300.6909
| -1.9034e-23 | 2.0047e-19 | -2.775e-16 | 9.9494e-13 | -2.5343e-09 | 1.8058e-06 | -0.00066689 | 0.86811 |  | 0.7872 | 0.79488 | 0.80737 | 0.82363 | 0.84236 | 0.86194 | 0.88045 | 0.89569 | 0.90869 | 0.92062 | 0.93155 | 0.94156 | 0.95069 | 0.95903 | 0.96661 | 0.9735 | 0.97976 | 0.98543 | 0.99057 | 0.99522 | 0.99944 | 1.0033 | 1.0067 |  | 1.0173 | 1.0272 | 1.0434 | 1.0644 | 1.0886 | 1.1139 | 1.1378 | 1.1575 | 1.1743 | 1.1897 | 1.2038 | 1.2168 | 1.2286 | 1.2393 | 1.2491 | 1.258 | 1.2661 | 1.2735 | 1.2801 | 1.2861 | 1.2916 | 1.2965 | 1.301 |  | 1.3968 | 1.3915 | 1.3831 | 1.3727 | 1.3615 | 1.3504 | 1.3405 | 1.3328 | 1.3265 | 1.3209 | 1.3159 | 1.3115 | 1.3076 | 1.3041 | 1.301 | 1.2983 | 1.2958 | 1.2936 | 1.2917 | 1.2899 | 1.2884 | 1.2871 | 1.2859 | 2.469 | 0.7923 | 0.0037 | 1017.2896 | 1027.219 | 1043.3537 | 1064.3739 | 1088.5763 | 1113.874 | 1137.7969 | 1157.491 | 1174.285 | 1189.7041 | 1203.836 | 1216.7651 | 1228.5732 | 1239.3395 | 1249.1399 | 1258.0476 | 1266.1332 | 1273.4641 | 1280.105 | 1286.1176 | 1291.5609 | 1296.491 | 1300.9614
| -1.8742e-23 | 1.9698e-19 | -2.7692e-16 | 9.9349e-13 | -2.467e-09 | 1.8041e-06 | -0.00066607 | 0.86803 |  | 0.78726 | 0.79497 | 0.80747 | 0.82374 | 0.84248 | 0.86206 | 0.88059 | 0.89583 | 0.90884 | 0.92078 | 0.93172 | 0.94173 | 0.95087 | 0.95921 | 0.9668 | 0.97369 | 0.97996 | 0.98563 | 0.99077 | 0.99543 | 0.99964 | 1.0035 | 1.0069 |  | 1.0174 | 1.0273 | 1.0435 | 1.0645 | 1.0887 | 1.114 | 1.138 | 1.1577 | 1.1745 | 1.1899 | 1.2041 | 1.217 | 1.2288 | 1.2396 | 1.2494 | 1.2583 | 1.2664 | 1.2737 | 1.2804 | 1.2864 | 1.2918 | 1.2968 | 1.3012 |  | 1.3968 | 1.3914 | 1.3831 | 1.3727 | 1.3614 | 1.3503 | 1.3404 | 1.3327 | 1.3264 | 1.3208 | 1.3158 | 1.3114 | 1.3075 | 1.304 | 1.3009 | 1.2982 | 1.2957 | 1.2935 | 1.2916 | 1.2899 | 1.2884 | 1.287 | 1.2859 | 2.5335 | 0.79233 | 0.0038 | 1017.3727 | 1027.327 | 1043.4803 | 1064.5149 | 1088.7293 | 1114.038 | 1137.9716 | 1157.6768 | 1174.4814 | 1189.9103 | 1204.051 | 1216.9882 | 1228.8037 | 1239.5766 | 1249.3829 | 1258.296 | 1266.3863 | 1273.7214 | 1280.3658 | 1286.3815 | 1291.8275 | 1296.7597 | 1301.2317
| -1.8404e-23 | 1.9303e-19 | -2.7634e-16 | 9.9206e-13 | -2.395e-09 | 1.8024e-06 | -0.00066524 | 0.86796 |  | 0.78733 | 0.79505 | 0.80756 | 0.82385 | 0.8426 | 0.86219 | 0.88072 | 0.89598 | 0.90899 | 0.92094 | 0.93189 | 0.9419 | 0.95105 | 0.95939 | 0.96699 | 0.97389 | 0.98015 | 0.98583 | 0.99097 | 0.99563 | 0.99985 | 1.0037 | 1.0071 |  | 1.0175 | 1.0274 | 1.0436 | 1.0647 | 1.0889 | 1.1142 | 1.1381 | 1.1579 | 1.1747 | 1.1901 | 1.2043 | 1.2172 | 1.229 | 1.2398 | 1.2496 | 1.2585 | 1.2666 | 1.274 | 1.2806 | 1.2866 | 1.2921 | 1.297 | 1.3015 |  | 1.3968 | 1.3914 | 1.383 | 1.3726 | 1.3613 | 1.3502 | 1.3404 | 1.3326 | 1.3263 | 1.3207 | 1.3158 | 1.3114 | 1.3075 | 1.304 | 1.3009 | 1.2981 | 1.2956 | 1.2935 | 1.2915 | 1.2898 | 1.2883 | 1.2869 | 1.2858 | 2.5979 | 0.79236 | 0.0039 | 1017.4557 | 1027.4348 | 1043.6067 | 1064.6558 | 1088.8822 | 1114.2019 | 1138.1463 | 1157.8624 | 1174.6777 | 1190.1164 | 1204.266 | 1217.2113 | 1229.0341 | 1239.8136 | 1249.6258 | 1258.5442 | 1266.6393 | 1273.9785 | 1280.6266 | 1286.6454 | 1292.0939 | 1297.0283 | 1301.502
| -1.81e-23 | 1.8944e-19 | -2.7577e-16 | 9.9062e-13 | -2.3279e-09 | 1.8008e-06 | -0.00066442 | 0.86788 |  | 0.78739 | 0.79513 | 0.80766 | 0.82396 | 0.84272 | 0.86232 | 0.88086 | 0.89612 | 0.90914 | 0.9211 | 0.93205 | 0.94208 | 0.95123 | 0.95958 | 0.96717 | 0.97408 | 0.98035 | 0.98603 | 0.99118 | 0.99584 | 1.0001 | 1.0039 | 1.0073 |  | 1.0175 | 1.0275 | 1.0437 | 1.0648 | 1.089 | 1.1144 | 1.1383 | 1.158 | 1.1749 | 1.1903 | 1.2045 | 1.2174 | 1.2293 | 1.2401 | 1.2499 | 1.2588 | 1.2669 | 1.2742 | 1.2809 | 1.2869 | 1.2924 | 1.2973 | 1.3018 |  | 1.3967 | 1.3913 | 1.3829 | 1.3725 | 1.3613 | 1.3502 | 1.3403 | 1.3326 | 1.3262 | 1.3207 | 1.3157 | 1.3113 | 1.3074 | 1.3039 | 1.3008 | 1.298 | 1.2956 | 1.2934 | 1.2914 | 1.2897 | 1.2882 | 1.2869 | 1.2857 | 2.6623 | 0.79239 | 0.004 | 1017.5387 | 1027.5428 | 1043.7333 | 1064.7968 | 1089.0353 | 1114.366 | 1138.3211 | 1158.0483 | 1174.8742 | 1190.3227 | 1204.4812 | 1217.4345 | 1229.2647 | 1240.0508 | 1249.869 | 1258.7927 | 1266.8925 | 1274.2359 | 1280.8876 | 1286.9096 | 1292.3607 | 1297.2972 | 1301.7725
| -1.7783e-23 | 1.8573e-19 | -2.7519e-16 | 9.8918e-13 | -2.2602e-09 | 1.7991e-06 | -0.0006636 | 0.8678 |  | 0.78746 | 0.79522 | 0.80776 | 0.82407 | 0.84284 | 0.86245 | 0.88099 | 0.89626 | 0.90929 | 0.92125 | 0.93222 | 0.94225 | 0.95141 | 0.95976 | 0.96736 | 0.97427 | 0.98054 | 0.98623 | 0.99138 | 0.99604 | 1.0003 | 1.0041 | 1.0075 |  | 1.0176 | 1.0277 | 1.0439 | 1.0649 | 1.0892 | 1.1145 | 1.1385 | 1.1582 | 1.1751 | 1.1905 | 1.2047 | 1.2177 | 1.2295 | 1.2403 | 1.2501 | 1.259 | 1.2671 | 1.2745 | 1.2811 | 1.2872 | 1.2926 | 1.2976 | 1.302 |  | 1.3967 | 1.3913 | 1.3829 | 1.3725 | 1.3612 | 1.3501 | 1.3402 | 1.3325 | 1.3262 | 1.3206 | 1.3156 | 1.3112 | 1.3073 | 1.3038 | 1.3007 | 1.298 | 1.2955 | 1.2933 | 1.2914 | 1.2896 | 1.2881 | 1.2868 | 1.2856 | 2.7264 | 0.79242 | 0.0041 | 1017.6217 | 1027.6506 | 1043.8597 | 1064.9377 | 1089.1883 | 1114.5299 | 1138.4957 | 1158.234 | 1175.0706 | 1190.5287 | 1204.6961 | 1217.6576 | 1229.4951 | 1240.2878 | 1250.1119 | 1259.041 | 1267.1455 | 1274.493 | 1281.1484 | 1287.1734 | 1292.6272 | 1297.5659 | 1302.0428
| -1.7443e-23 | 1.8181e-19 | -2.7461e-16 | 9.8774e-13 | -2.1907e-09 | 1.7974e-06 | -0.00066278 | 0.86773 |  | 0.78752 | 0.7953 | 0.80786 | 0.82418 | 0.84295 | 0.86257 | 0.88113 | 0.89641 | 0.90944 | 0.92141 | 0.93238 | 0.94242 | 0.95159 | 0.95994 | 0.96755 | 0.97446 | 0.98074 | 0.98643 | 0.99158 | 0.99624 | 1.0005 | 1.0043 | 1.0078 |  | 1.0177 | 1.0278 | 1.044 | 1.0651 | 1.0893 | 1.1147 | 1.1387 | 1.1584 | 1.1753 | 1.1907 | 1.2049 | 1.2179 | 1.2297 | 1.2405 | 1.2504 | 1.2593 | 1.2674 | 1.2747 | 1.2814 | 1.2874 | 1.2929 | 1.2978 | 1.3023 |  | 1.3966 | 1.3912 | 1.3828 | 1.3724 | 1.3611 | 1.35 | 1.3401 | 1.3324 | 1.3261 | 1.3205 | 1.3155 | 1.3111 | 1.3072 | 1.3037 | 1.3006 | 1.2979 | 1.2954 | 1.2932 | 1.2913 | 1.2896 | 1.288 | 1.2867 | 1.2856 | 2.7904 | 0.79244 | 0.0042 | 1017.7046 | 1027.7584 | 1043.986 | 1065.0784 | 1089.3411 | 1114.6936 | 1138.6702 | 1158.4194 | 1175.2667 | 1190.7346 | 1204.9109 | 1217.8804 | 1229.7252 | 1240.5245 | 1250.3546 | 1259.289 | 1267.3982 | 1274.7499 | 1281.4089 | 1287.437 | 1292.8934 | 1297.8342 | 1302.3128
| -1.708e-23 | 1.7766e-19 | -2.7402e-16 | 9.8628e-13 | -2.1194e-09 | 1.7957e-06 | -0.00066195 | 0.86765 |  | 0.78759 | 0.79538 | 0.80796 | 0.82429 | 0.84307 | 0.8627 | 0.88126 | 0.89655 | 0.9096 | 0.92157 | 0.93255 | 0.94259 | 0.95176 | 0.96013 | 0.96774 | 0.97466 | 0.98093 | 0.98663 | 0.99178 | 0.99645 | 1.0007 | 1.0045 | 1.008 |  | 1.0178 | 1.0279 | 1.0441 | 1.0652 | 1.0895 | 1.1149 | 1.1388 | 1.1586 | 1.1755 | 1.1909 | 1.2051 | 1.2181 | 1.23 | 1.2408 | 1.2506 | 1.2595 | 1.2677 | 1.275 | 1.2817 | 1.2877 | 1.2932 | 1.2981 | 1.3026 |  | 1.3966 | 1.3912 | 1.3827 | 1.3723 | 1.361 | 1.35 | 1.3401 | 1.3324 | 1.326 | 1.3204 | 1.3155 | 1.3111 | 1.3071 | 1.3037 | 1.3006 | 1.2978 | 1.2953 | 1.2932 | 1.2912 | 1.2895 | 1.288 | 1.2866 | 1.2855 | 2.8544 | 0.79247 | 0.0043 | 1017.7885 | 1027.8671 | 1044.1132 | 1065.22 | 1089.4946 | 1114.8581 | 1138.8455 | 1158.6058 | 1175.4637 | 1190.9415 | 1205.1267 | 1218.1043 | 1229.9565 | 1240.7624 | 1250.5985 | 1259.5381 | 1267.6521 | 1275.0079 | 1281.6705 | 1287.7018 | 1293.1608 | 1298.1038 | 1302.5839
| -1.6695e-23 | 1.733e-19 | -2.7344e-16 | 9.8483e-13 | -2.0466e-09 | 1.794e-06 | -0.00066113 | 0.86757 |  | 0.78765 | 0.79547 | 0.80805 | 0.8244 | 0.84319 | 0.86283 | 0.8814 | 0.8967 | 0.90975 | 0.92173 | 0.93272 | 0.94277 | 0.95194 | 0.96031 | 0.96793 | 0.97485 | 0.98113 | 0.98683 | 0.99198 | 0.99665 | 1.0009 | 1.0047 | 1.0082 |  | 1.0179 | 1.028 | 1.0442 | 1.0654 | 1.0896 | 1.115 | 1.139 | 1.1588 | 1.1757 | 1.1911 | 1.2053 | 1.2183 | 1.2302 | 1.241 | 1.2508 | 1.2598 | 1.2679 | 1.2753 | 1.2819 | 1.288 | 1.2934 | 1.2984 | 1.3029 |  | 1.3965 | 1.3911 | 1.3827 | 1.3723 | 1.361 | 1.3499 | 1.34 | 1.3323 | 1.326 | 1.3204 | 1.3154 | 1.311 | 1.3071 | 1.3036 | 1.3005 | 1.2977 | 1.2953 | 1.2931 | 1.2911 | 1.2894 | 1.2879 | 1.2866 | 1.2854 | 2.918 | 0.7925 | 0.0044 | 1017.8716 | 1027.975 | 1044.2396 | 1065.3608 | 1089.6475 | 1115.0219 | 1139.0201 | 1158.7914 | 1175.66 | 1191.1474 | 1205.3415 | 1218.3272 | 1230.1867 | 1240.9993 | 1250.8412 | 1259.7862 | 1267.9049 | 1275.2649 | 1281.9311 | 1287.9655 | 1293.4272 | 1298.3722 | 1302.854
| -1.6288e-23 | 1.6871e-19 | -2.7287e-16 | 9.834e-13 | -1.9719e-09 | 1.7924e-06 | -0.00066031 | 0.8675 |  | 0.78771 | 0.79555 | 0.80815 | 0.82451 | 0.84331 | 0.86295 | 0.88153 | 0.89684 | 0.9099 | 0.92189 | 0.93288 | 0.94294 | 0.95212 | 0.96049 | 0.96811 | 0.97504 | 0.98133 | 0.98702 | 0.99219 | 0.99686 | 1.0011 | 1.0049 | 1.0084 |  | 1.018 | 1.0281 | 1.0444 | 1.0655 | 1.0898 | 1.1152 | 1.1392 | 1.159 | 1.1759 | 1.1914 | 1.2056 | 1.2186 | 1.2304 | 1.2412 | 1.2511 | 1.26 | 1.2682 | 1.2755 | 1.2822 | 1.2882 | 1.2937 | 1.2986 | 1.3031 |  | 1.3965 | 1.391 | 1.3826 | 1.3722 | 1.3609 | 1.3498 | 1.3399 | 1.3322 | 1.3259 | 1.3203 | 1.3153 | 1.3109 | 1.307 | 1.3035 | 1.3004 | 1.2976 | 1.2952 | 1.293 | 1.2911 | 1.2893 | 1.2878 | 1.2865 | 1.2853 | 2.9816 | 0.79252 | 0.0045 | 1017.9545 | 1028.0827 | 1044.3659 | 1065.5016 | 1089.8002 | 1115.1857 | 1139.1946 | 1158.9768 | 1175.8561 | 1191.3533 | 1205.5563 | 1218.5501 | 1230.4169 | 1241.236 | 1251.0839 | 1260.0342 | 1268.1576 | 1275.5218 | 1282.1916 | 1288.2292 | 1293.6934 | 1298.6406 | 1303.1241
| -1.5857e-23 | 1.6391e-19 | -2.7229e-16 | 9.8196e-13 | -1.8956e-09 | 1.7907e-06 | -0.00065949 | 0.86742 |  | 0.78778 | 0.79563 | 0.80825 | 0.82462 | 0.84343 | 0.86308 | 0.88167 | 0.89698 | 0.91005 | 0.92205 | 0.93305 | 0.94311 | 0.9523 | 0.96068 | 0.9683 | 0.97523 | 0.98152 | 0.98722 | 0.99239 | 0.99706 | 1.0013 | 1.0051 | 1.0086 |  | 1.018 | 1.0282 | 1.0445 | 1.0656 | 1.09 | 1.1153 | 1.1394 | 1.1592 | 1.1761 | 1.1916 | 1.2058 | 1.2188 | 1.2306 | 1.2415 | 1.2513 | 1.2603 | 1.2684 | 1.2758 | 1.2825 | 1.2885 | 1.294 | 1.2989 | 1.3034 |  | 1.3964 | 1.391 | 1.3825 | 1.3721 | 1.3608 | 1.3497 | 1.3399 | 1.3321 | 1.3258 | 1.3202 | 1.3152 | 1.3108 | 1.3069 | 1.3034 | 1.3003 | 1.2976 | 1.2951 | 1.2929 | 1.291 | 1.2893 | 1.2877 | 1.2864 | 1.2853 | 3.0451 | 0.79255 | 0.0046 | 1018.0374 | 1028.1904 | 1044.4922 | 1065.6423 | 1089.953 | 1115.3494 | 1139.3691 | 1159.1623 | 1176.0522 | 1191.5592 | 1205.771 | 1218.7729 | 1230.647 | 1241.4728 | 1251.3266 | 1260.2822 | 1268.4103 | 1275.7786 | 1282.4521 | 1288.4928 | 1293.9597 | 1298.909 | 1303.3941
| -1.5404e-23 | 1.5889e-19 | -2.7171e-16 | 9.8053e-13 | -1.8177e-09 | 1.789e-06 | -0.00065867 | 0.86734 |  | 0.78784 | 0.79572 | 0.80835 | 0.82472 | 0.84355 | 0.86321 | 0.8818 | 0.89713 | 0.9102 | 0.92221 | 0.93322 | 0.94328 | 0.95248 | 0.96086 | 0.96849 | 0.97542 | 0.98172 | 0.98742 | 0.99259 | 0.99727 | 1.0015 | 1.0053 | 1.0088 |  | 1.0181 | 1.0283 | 1.0446 | 1.0658 | 1.0901 | 1.1155 | 1.1395 | 1.1593 | 1.1762 | 1.1918 | 1.206 | 1.219 | 1.2309 | 1.2417 | 1.2516 | 1.2605 | 1.2687 | 1.276 | 1.2827 | 1.2888 | 1.2942 | 1.2992 | 1.3037 |  | 1.3964 | 1.3909 | 1.3825 | 1.3721 | 1.3608 | 1.3497 | 1.3398 | 1.3321 | 1.3257 | 1.3201 | 1.3152 | 1.3108 | 1.3068 | 1.3034 | 1.3003 | 1.2975 | 1.295 | 1.2928 | 1.2909 | 1.2892 | 1.2877 | 1.2863 | 1.2852 | 3.1084 | 0.79258 | 0.0047 | 1018.1202 | 1028.2982 | 1044.6185 | 1065.7831 | 1090.1058 | 1115.5131 | 1139.5435 | 1159.3478 | 1176.2484 | 1191.765 | 1205.9858 | 1218.9957 | 1230.8772 | 1241.7095 | 1251.5693 | 1260.5302 | 1268.663 | 1276.0355 | 1282.7126 | 1288.7564 | 1294.2259 | 1299.1774 | 1303.6642
| -1.4928e-23 | 1.5365e-19 | -2.7114e-16 | 9.7909e-13 | -1.7381e-09 | 1.7873e-06 | -0.00065784 | 0.86727 |  | 0.78791 | 0.7958 | 0.80844 | 0.82483 | 0.84366 | 0.86333 | 0.88194 | 0.89727 | 0.91036 | 0.92237 | 0.93338 | 0.94346 | 0.95266 | 0.96104 | 0.96868 | 0.97562 | 0.98191 | 0.98762 | 0.99279 | 0.99747 | 1.0017 | 1.0055 | 1.009 |  | 1.0182 | 1.0284 | 1.0447 | 1.0659 | 1.0903 | 1.1157 | 1.1397 | 1.1595 | 1.1764 | 1.192 | 1.2062 | 1.2192 | 1.2311 | 1.2419 | 1.2518 | 1.2608 | 1.2689 | 1.2763 | 1.283 | 1.289 | 1.2945 | 1.2994 | 1.3039 |  | 1.3963 | 1.3909 | 1.3824 | 1.372 | 1.3607 | 1.3496 | 1.3397 | 1.332 | 1.3257 | 1.3201 | 1.3151 | 1.3107 | 1.3068 | 1.3033 | 1.3002 | 1.2974 | 1.295 | 1.2928 | 1.2908 | 1.2891 | 1.2876 | 1.2863 | 1.2851 | 3.1715 | 0.7926 | 0.0048 | 1018.2031 | 1028.4059 | 1044.7448 | 1065.9238 | 1090.2586 | 1115.6769 | 1139.718 | 1159.5333 | 1176.4445 | 1191.9709 | 1206.2005 | 1219.2185 | 1231.1073 | 1241.9462 | 1251.812 | 1260.7782 | 1268.9157 | 1276.2924 | 1282.9732 | 1289.0201 | 1294.4922 | 1299.4458 | 1303.9342
| -1.443e-23 | 1.4819e-19 | -2.7056e-16 | 9.7766e-13 | -1.6569e-09 | 1.7857e-06 | -0.00065702 | 0.86719 |  | 0.78797 | 0.79588 | 0.80854 | 0.82494 | 0.84378 | 0.86346 | 0.88207 | 0.89741 | 0.91051 | 0.92253 | 0.93355 | 0.94363 | 0.95283 | 0.96123 | 0.96886 | 0.97581 | 0.98211 | 0.98782 | 0.99299 | 0.99767 | 1.0019 | 1.0057 | 1.0092 |  | 1.0183 | 1.0285 | 1.0449 | 1.0661 | 1.0904 | 1.1158 | 1.1399 | 1.1597 | 1.1766 | 1.1922 | 1.2064 | 1.2194 | 1.2313 | 1.2422 | 1.2521 | 1.261 | 1.2692 | 1.2765 | 1.2832 | 1.2893 | 1.2948 | 1.2997 | 1.3042 |  | 1.3963 | 1.3908 | 1.3824 | 1.3719 | 1.3606 | 1.3495 | 1.3397 | 1.3319 | 1.3256 | 1.32 | 1.315 | 1.3106 | 1.3067 | 1.3032 | 1.3001 | 1.2973 | 1.2949 | 1.2927 | 1.2907 | 1.289 | 1.2875 | 1.2862 | 1.285 | 3.2345 | 0.79263 | 0.0049 | 1018.2859 | 1028.5135 | 1044.871 | 1066.0644 | 1090.4113 | 1115.8405 | 1139.8923 | 1159.7186 | 1176.6404 | 1192.1765 | 1206.4151 | 1219.4411 | 1231.3372 | 1242.1828 | 1252.0544 | 1261.026 | 1269.1682 | 1276.549 | 1283.2334 | 1289.2834 | 1294.7582 | 1299.7139 | 1304.204
| -1.391e-23 | 1.4252e-19 | -2.6998e-16 | 9.7622e-13 | -1.5742e-09 | 1.784e-06 | -0.0006562 | 0.86711 |  | 0.78803 | 0.79597 | 0.80864 | 0.82505 | 0.8439 | 0.86359 | 0.88221 | 0.89756 | 0.91066 | 0.92269 | 0.93371 | 0.9438 | 0.95301 | 0.96141 | 0.96905 | 0.976 | 0.9823 | 0.98802 | 0.99319 | 0.99788 | 1.0021 | 1.006 | 1.0094 |  | 1.0184 | 1.0286 | 1.045 | 1.0662 | 1.0906 | 1.116 | 1.1401 | 1.1599 | 1.1768 | 1.1924 | 1.2066 | 1.2197 | 1.2316 | 1.2424 | 1.2523 | 1.2613 | 1.2694 | 1.2768 | 1.2835 | 1.2895 | 1.295 | 1.3 | 1.3045 |  | 1.3962 | 1.3908 | 1.3823 | 1.3719 | 1.3606 | 1.3495 | 1.3396 | 1.3318 | 1.3255 | 1.3199 | 1.315 | 1.3105 | 1.3066 | 1.3031 | 1.3 | 1.2973 | 1.2948 | 1.2926 | 1.2907 | 1.289 | 1.2874 | 1.2861 | 1.285 | 3.2973 | 0.79266 | 0.005 | 1018.3689 | 1028.6213 | 1044.9973 | 1066.2051 | 1090.564 | 1116.0041 | 1140.0667 | 1159.904 | 1176.8364 | 1192.3823 | 1206.6297 | 1219.6638 | 1231.5672 | 1242.4194 | 1252.297 | 1261.2738 | 1269.4207 | 1276.8057 | 1283.4937 | 1289.5469 | 1295.0243 | 1299.9822 | 1304.4739
| -1.3366e-23 | 1.3663e-19 | -2.6941e-16 | 9.7478e-13 | -1.4899e-09 | 1.7823e-06 | -0.00065538 | 0.86704 |  | 0.7881 | 0.79605 | 0.80874 | 0.82516 | 0.84402 | 0.86371 | 0.88234 | 0.8977 | 0.91081 | 0.92285 | 0.93388 | 0.94397 | 0.95319 | 0.96159 | 0.96924 | 0.97619 | 0.9825 | 0.98822 | 0.99339 | 0.99808 | 1.0023 | 1.0062 | 1.0096 |  | 1.0185 | 1.0287 | 1.0451 | 1.0663 | 1.0907 | 1.1162 | 1.1402 | 1.1601 | 1.177 | 1.1926 | 1.2068 | 1.2199 | 1.2318 | 1.2427 | 1.2525 | 1.2615 | 1.2697 | 1.2771 | 1.2838 | 1.2898 | 1.2953 | 1.3003 | 1.3047 |  | 1.3962 | 1.3907 | 1.3822 | 1.3718 | 1.3605 | 1.3494 | 1.3395 | 1.3318 | 1.3254 | 1.3198 | 1.3149 | 1.3105 | 1.3065 | 1.3031 | 1.2999 | 1.2972 | 1.2947 | 1.2925 | 1.2906 | 1.2889 | 1.2874 | 1.286 | 1.2849 | 3.36 | 0.79268 | 0.0051 | 1018.4517 | 1028.729 | 1045.1235 | 1066.3457 | 1090.7166 | 1116.1677 | 1140.241 | 1160.0893 | 1177.0324 | 1192.588 | 1206.8442 | 1219.8864 | 1231.7971 | 1242.6559 | 1252.5394 | 1261.5215 | 1269.6732 | 1277.0623 | 1283.754 | 1289.8102 | 1295.2903 | 1300.2503 | 1304.7437
| -1.2799e-23 | 1.3052e-19 | -2.6883e-16 | 9.7335e-13 | -1.404e-09 | 1.7807e-06 | -0.00065456 | 0.86696 |  | 0.78816 | 0.79613 | 0.80884 | 0.82527 | 0.84414 | 0.86384 | 0.88248 | 0.89784 | 0.91096 | 0.92301 | 0.93405 | 0.94414 | 0.95337 | 0.96177 | 0.96943 | 0.97638 | 0.98269 | 0.98841 | 0.9936 | 0.99828 | 1.0025 | 1.0064 | 1.0098 |  | 1.0185 | 1.0288 | 1.0452 | 1.0665 | 1.0909 | 1.1163 | 1.1404 | 1.1603 | 1.1772 | 1.1928 | 1.2071 | 1.2201 | 1.232 | 1.2429 | 1.2528 | 1.2618 | 1.2699 | 1.2773 | 1.284 | 1.2901 | 1.2956 | 1.3005 | 1.305 |  | 1.3962 | 1.3906 | 1.3822 | 1.3717 | 1.3604 | 1.3493 | 1.3394 | 1.3317 | 1.3254 | 1.3198 | 1.3148 | 1.3104 | 1.3065 | 1.303 | 1.2999 | 1.2971 | 1.2946 | 1.2925 | 1.2905 | 1.2888 | 1.2873 | 1.286 | 1.2848 | 3.4226 | 0.79271 | 0.0052 | 1018.5345 | 1028.8366 | 1045.2497 | 1066.4863 | 1090.8692 | 1116.3313 | 1140.4153 | 1160.2745 | 1177.2283 | 1192.7936 | 1207.0587 | 1220.109 | 1232.027 | 1242.8924 | 1252.7818 | 1261.7693 | 1269.9257 | 1277.319 | 1284.0142 | 1290.0736 | 1295.5563 | 1300.5185 | 1305.0135
| -1.2209e-23 | 1.2418e-19 | -2.6826e-16 | 9.7191e-13 | -1.3165e-09 | 1.779e-06 | -0.00065374 | 0.86688 |  | 0.78823 | 0.79622 | 0.80893 | 0.82538 | 0.84425 | 0.86397 | 0.88261 | 0.89799 | 0.91111 | 0.92317 | 0.93421 | 0.94432 | 0.95355 | 0.96196 | 0.96962 | 0.97657 | 0.98289 | 0.98861 | 0.9938 | 0.99849 | 1.0027 | 1.0066 | 1.0101 |  | 1.0186 | 1.0289 | 1.0454 | 1.0666 | 1.091 | 1.1165 | 1.1406 | 1.1605 | 1.1774 | 1.193 | 1.2073 | 1.2203 | 1.2323 | 1.2431 | 1.253 | 1.262 | 1.2702 | 1.2776 | 1.2843 | 1.2903 | 1.2958 | 1.3008 | 1.3053 |  | 1.3961 | 1.3906 | 1.3821 | 1.3717 | 1.3603 | 1.3493 | 1.3394 | 1.3316 | 1.3253 | 1.3197 | 1.3147 | 1.3103 | 1.3064 | 1.3029 | 1.2998 | 1.297 | 1.2946 | 1.2924 | 1.2904 | 1.2887 | 1.2872 | 1.2859 | 1.2848 | 3.4851 | 0.79273 | 0.0053 | 1018.6173 | 1028.9442 | 1045.3759 | 1066.6269 | 1091.0219 | 1116.4948 | 1140.5896 | 1160.4598 | 1177.4242 | 1192.9993 | 1207.2733 | 1220.3316 | 1232.2569 | 1243.1289 | 1253.0243 | 1262.017 | 1270.1781 | 1277.5756 | 1284.2745 | 1290.337 | 1295.8223 | 1300.7866 | 1305.2833
| -1.1597e-23 | 1.1764e-19 | -2.6768e-16 | 9.7048e-13 | -1.2276e-09 | 1.7773e-06 | -0.00065292 | 0.86681 |  | 0.78829 | 0.7963 | 0.80903 | 0.82549 | 0.84437 | 0.86409 | 0.88275 | 0.89813 | 0.91127 | 0.92333 | 0.93438 | 0.94449 | 0.95372 | 0.96214 | 0.9698 | 0.97677 | 0.98308 | 0.98881 | 0.994 | 0.99869 | 1.0029 | 1.0068 | 1.0103 |  | 1.0187 | 1.0291 | 1.0455 | 1.0668 | 1.0912 | 1.1167 | 1.1408 | 1.1606 | 1.1776 | 1.1932 | 1.2075 | 1.2206 | 1.2325 | 1.2434 | 1.2533 | 1.2623 | 1.2704 | 1.2778 | 1.2845 | 1.2906 | 1.2961 | 1.3011 | 1.3056 |  | 1.3961 | 1.3905 | 1.382 | 1.3716 | 1.3603 | 1.3492 | 1.3393 | 1.3316 | 1.3252 | 1.3196 | 1.3147 | 1.3102 | 1.3063 | 1.3028 | 1.2997 | 1.297 | 1.2945 | 1.2923 | 1.2904 | 1.2886 | 1.2871 | 1.2858 | 1.2847 | 3.5473 | 0.79276 | 0.0054 | 1018.7 | 1029.0517 | 1045.5019 | 1066.7674 | 1091.1744 | 1116.6582 | 1140.7638 | 1160.645 | 1177.62 | 1193.2047 | 1207.4876 | 1220.554 | 1232.4866 | 1243.3652 | 1253.2665 | 1262.2645 | 1270.4303 | 1277.8319 | 1284.5345 | 1290.6001 | 1296.088 | 1301.0545 | 1305.5529
| -1.0962e-23 | 1.1088e-19 | -2.6709e-16 | 9.6901e-13 | -1.1372e-09 | 1.7756e-06 | -0.0006521 | 0.86673 |  | 0.78836 | 0.79638 | 0.80913 | 0.8256 | 0.84449 | 0.86422 | 0.88288 | 0.89827 | 0.91142 | 0.92349 | 0.93454 | 0.94466 | 0.9539 | 0.96232 | 0.96999 | 0.97696 | 0.98328 | 0.98901 | 0.9942 | 0.9989 | 1.0031 | 1.007 | 1.0105 |  | 1.0188 | 1.0292 | 1.0456 | 1.0669 | 1.0913 | 1.1168 | 1.1409 | 1.1608 | 1.1778 | 1.1934 | 1.2077 | 1.2208 | 1.2327 | 1.2436 | 1.2535 | 1.2625 | 1.2707 | 1.2781 | 1.2848 | 1.2909 | 1.2964 | 1.3013 | 1.3058 |  | 1.396 | 1.3905 | 1.382 | 1.3715 | 1.3602 | 1.3491 | 1.3392 | 1.3315 | 1.3252 | 1.3196 | 1.3146 | 1.3102 | 1.3062 | 1.3028 | 1.2996 | 1.2969 | 1.2944 | 1.2922 | 1.2903 | 1.2886 | 1.2871 | 1.2857 | 1.2846 | 3.6094 | 0.79278 | 0.0055 | 1018.7839 | 1029.1603 | 1045.6288 | 1066.9086 | 1091.3275 | 1116.8223 | 1140.9386 | 1160.8308 | 1177.8165 | 1193.4111 | 1207.7028 | 1220.7774 | 1232.7173 | 1243.6025 | 1253.5097 | 1262.5131 | 1270.6836 | 1278.0893 | 1284.7955 | 1290.8642 | 1296.3547 | 1301.3233 | 1305.8234
| -1.0303e-23 | 1.0389e-19 | -2.6652e-16 | 9.6758e-13 | -1.0452e-09 | 1.774e-06 | -0.00065128 | 0.86665 |  | 0.78842 | 0.79647 | 0.80923 | 0.8257 | 0.84461 | 0.86435 | 0.88302 | 0.89842 | 0.91157 | 0.92364 | 0.93471 | 0.94483 | 0.95408 | 0.96251 | 0.97018 | 0.97715 | 0.98348 | 0.98921 | 0.9944 | 0.9991 | 1.0034 | 1.0072 | 1.0107 |  | 1.0189 | 1.0293 | 1.0458 | 1.067 | 1.0915 | 1.117 | 1.1411 | 1.161 | 1.178 | 1.1936 | 1.2079 | 1.221 | 1.2329 | 1.2438 | 1.2538 | 1.2628 | 1.2709 | 1.2783 | 1.2851 | 1.2911 | 1.2966 | 1.3016 | 1.3061 |  | 1.396 | 1.3904 | 1.3819 | 1.3714 | 1.3601 | 1.349 | 1.3392 | 1.3314 | 1.3251 | 1.3195 | 1.3145 | 1.3101 | 1.3062 | 1.3027 | 1.2996 | 1.2968 | 1.2943 | 1.2922 | 1.2902 | 1.2885 | 1.287 | 1.2857 | 1.2845 | 3.6714 | 0.79281 | 0.0056 | 1018.8666 | 1029.2678 | 1045.7549 | 1067.0491 | 1091.48 | 1116.9857 | 1141.1127 | 1161.0159 | 1178.0123 | 1193.6165 | 1207.9172 | 1220.9998 | 1232.947 | 1243.8387 | 1253.7519 | 1262.7606 | 1270.9358 | 1278.3457 | 1285.0555 | 1291.1273 | 1296.6205 | 1301.5912 | 1306.0929
| -9.6212e-24 | 9.6686e-20 | -2.6594e-16 | 9.6615e-13 | -9.5176e-10 | 1.7723e-06 | -0.00065046 | 0.86658 |  | 0.78848 | 0.79655 | 0.80932 | 0.82581 | 0.84473 | 0.86447 | 0.88315 | 0.89856 | 0.91172 | 0.9238 | 0.93488 | 0.94501 | 0.95426 | 0.96269 | 0.97037 | 0.97734 | 0.98367 | 0.98941 | 0.9946 | 0.9993 | 1.0036 | 1.0074 | 1.0109 |  | 1.0189 | 1.0294 | 1.0459 | 1.0672 | 1.0916 | 1.1171 | 1.1413 | 1.1612 | 1.1782 | 1.1938 | 1.2081 | 1.2212 | 1.2332 | 1.2441 | 1.254 | 1.263 | 1.2712 | 1.2786 | 1.2853 | 1.2914 | 1.2969 | 1.3019 | 1.3064 |  | 1.3959 | 1.3903 | 1.3818 | 1.3714 | 1.3601 | 1.349 | 1.3391 | 1.3313 | 1.325 | 1.3194 | 1.3144 | 1.31 | 1.3061 | 1.3026 | 1.2995 | 1.2967 | 1.2943 | 1.2921 | 1.2901 | 1.2884 | 1.2869 | 1.2856 | 1.2845 | 3.7332 | 0.79283 | 0.0057 | 1018.9493 | 1029.3753 | 1045.8809 | 1067.1895 | 1091.6325 | 1117.1492 | 1141.2869 | 1161.2011 | 1178.208 | 1193.822 | 1208.1315 | 1221.2221 | 1233.1767 | 1244.075 | 1253.9941 | 1263.0081 | 1271.188 | 1278.6021 | 1285.3155 | 1291.3905 | 1296.8863 | 1301.8591 | 1306.3625
| -8.916e-24 | 8.9259e-20 | -2.6537e-16 | 9.6471e-13 | -8.5683e-10 | 1.7706e-06 | -0.00064964 | 0.8665 |  | 0.78855 | 0.79663 | 0.80942 | 0.82592 | 0.84485 | 0.8646 | 0.88329 | 0.8987 | 0.91187 | 0.92396 | 0.93504 | 0.94518 | 0.95443 | 0.96287 | 0.97055 | 0.97753 | 0.98387 | 0.98961 | 0.9948 | 0.99951 | 1.0038 | 1.0076 | 1.0111 |  | 1.019 | 1.0295 | 1.046 | 1.0673 | 1.0918 | 1.1173 | 1.1415 | 1.1614 | 1.1784 | 1.194 | 1.2083 | 1.2214 | 1.2334 | 1.2443 | 1.2542 | 1.2633 | 1.2714 | 1.2789 | 1.2856 | 1.2917 | 1.2972 | 1.3021 | 1.3066 |  | 1.3959 | 1.3903 | 1.3818 | 1.3713 | 1.36 | 1.3489 | 1.339 | 1.3313 | 1.3249 | 1.3193 | 1.3144 | 1.3099 | 1.306 | 1.3025 | 1.2994 | 1.2967 | 1.2942 | 1.292 | 1.2901 | 1.2883 | 1.2868 | 1.2855 | 1.2844 | 3.7949 | 0.79286 | 0.0058 | 1019.0321 | 1029.4828 | 1046.007 | 1067.33 | 1091.785 | 1117.3126 | 1141.461 | 1161.3862 | 1178.4037 | 1194.0274 | 1208.3458 | 1221.4445 | 1233.4064 | 1244.3113 | 1254.2363 | 1263.2556 | 1271.4402 | 1278.8584 | 1285.5755 | 1291.6536 | 1297.152 | 1302.1271 | 1306.6321
| -8.2626e-24 | 8.2363e-20 | -2.6479e-16 | 9.6328e-13 | -7.6801e-10 | 1.769e-06 | -0.00064882 | 0.86642 |  | 0.78861 | 0.79672 | 0.80952 | 0.82603 | 0.84496 | 0.86473 | 0.88342 | 0.89885 | 0.91202 | 0.92412 | 0.93521 | 0.94535 | 0.95461 | 0.96306 | 0.97074 | 0.97772 | 0.98406 | 0.9898 | 0.99501 | 0.99971 | 1.004 | 1.0078 | 1.0113 |  | 1.0191 | 1.0296 | 1.0461 | 1.0675 | 1.0919 | 1.1175 | 1.1416 | 1.1616 | 1.1786 | 1.1942 | 1.2086 | 1.2217 | 1.2336 | 1.2445 | 1.2545 | 1.2635 | 1.2717 | 1.2791 | 1.2858 | 1.2919 | 1.2974 | 1.3024 | 1.3069 |  | 1.3958 | 1.3902 | 1.3817 | 1.3712 | 1.3599 | 1.3488 | 1.339 | 1.3312 | 1.3249 | 1.3193 | 1.3143 | 1.3099 | 1.3059 | 1.3024 | 1.2993 | 1.2966 | 1.2941 | 1.2919 | 1.29 | 1.2883 | 1.2868 | 1.2854 | 1.2843 | 3.8564 | 0.79288 | 0.0059 | 1019.1147 | 1029.5902 | 1046.1329 | 1067.4703 | 1091.9373 | 1117.4758 | 1141.635 | 1161.5711 | 1178.5993 | 1194.2327 | 1208.5599 | 1221.6667 | 1233.6358 | 1244.5473 | 1254.4783 | 1263.5028 | 1271.6922 | 1279.1145 | 1285.8352 | 1291.9164 | 1297.4175 | 1302.3947 | 1306.9014
| -7.6349e-24 | 7.5739e-20 | -2.6422e-16 | 9.6185e-13 | -6.8269e-10 | 1.7673e-06 | -0.000648 | 0.86635 |  | 0.78868 | 0.7968 | 0.80962 | 0.82614 | 0.84508 | 0.86485 | 0.88355 | 0.89899 | 0.91218 | 0.92428 | 0.93537 | 0.94552 | 0.95479 | 0.96324 | 0.97093 | 0.97792 | 0.98426 | 0.99 | 0.99521 | 0.99991 | 1.0042 | 1.008 | 1.0115 |  | 1.0192 | 1.0297 | 1.0463 | 1.0676 | 1.0921 | 1.1176 | 1.1418 | 1.1618 | 1.1788 | 1.1944 | 1.2088 | 1.2219 | 1.2339 | 1.2448 | 1.2547 | 1.2638 | 1.2719 | 1.2794 | 1.2861 | 1.2922 | 1.2977 | 1.3027 | 1.3072 |  | 1.3958 | 1.3902 | 1.3816 | 1.3712 | 1.3599 | 1.3488 | 1.3389 | 1.3311 | 1.3248 | 1.3192 | 1.3142 | 1.3098 | 1.3059 | 1.3024 | 1.2993 | 1.2965 | 1.294 | 1.2919 | 1.2899 | 1.2882 | 1.2867 | 1.2854 | 1.2842 | 3.9177 | 0.7929 | 0.006 | 1019.1973 | 1029.6977 | 1046.2588 | 1067.6107 | 1092.0897 | 1117.6391 | 1141.8089 | 1161.756 | 1178.7948 | 1194.4379 | 1208.774 | 1221.8888 | 1233.8653 | 1244.7834 | 1254.7202 | 1263.7501 | 1271.9441 | 1279.3707 | 1286.095 | 1292.1793 | 1297.683 | 1302.6624 | 1307.1707
| -7.0116e-24 | 6.9172e-20 | -2.6364e-16 | 9.6041e-13 | -5.9876e-10 | 1.7656e-06 | -0.00064718 | 0.86627 |  | 0.78874 | 0.79688 | 0.80971 | 0.82625 | 0.8452 | 0.86498 | 0.88369 | 0.89913 | 0.91233 | 0.92444 | 0.93554 | 0.94569 | 0.95497 | 0.96342 | 0.97111 | 0.97811 | 0.98445 | 0.9902 | 0.99541 | 1.0001 | 1.0044 | 1.0082 | 1.0117 |  | 1.0193 | 1.0298 | 1.0464 | 1.0678 | 1.0922 | 1.1178 | 1.142 | 1.1619 | 1.179 | 1.1946 | 1.209 | 1.2221 | 1.2341 | 1.245 | 1.255 | 1.264 | 1.2722 | 1.2796 | 1.2864 | 1.2924 | 1.2979 | 1.3029 | 1.3074 |  | 1.3957 | 1.3901 | 1.3816 | 1.3711 | 1.3598 | 1.3487 | 1.3388 | 1.3311 | 1.3247 | 1.3191 | 1.3141 | 1.3097 | 1.3058 | 1.3023 | 1.2992 | 1.2964 | 1.294 | 1.2918 | 1.2898 | 1.2881 | 1.2866 | 1.2853 | 1.2842 | 3.9789 | 0.79293 | 0.0061 | 1019.2801 | 1029.8052 | 1046.3849 | 1067.7511 | 1092.242 | 1117.8024 | 1141.9829 | 1161.941 | 1178.9904 | 1194.6432 | 1208.9882 | 1222.1111 | 1234.0948 | 1245.0195 | 1254.9623 | 1263.9974 | 1272.1961 | 1279.6268 | 1286.3548 | 1292.4422 | 1297.9485 | 1302.93 | 1307.4401
| -6.3924e-24 | 6.2659e-20 | -2.6307e-16 | 9.5898e-13 | -5.1616e-10 | 1.7639e-06 | -0.00064636 | 0.8662 |  | 0.7888 | 0.79697 | 0.80981 | 0.82636 | 0.84532 | 0.8651 | 0.88382 | 0.89928 | 0.91248 | 0.9246 | 0.9357 | 0.94587 | 0.95514 | 0.9636 | 0.9713 | 0.9783 | 0.98465 | 0.9904 | 0.99561 | 1.0003 | 1.0046 | 1.0084 | 1.0119 |  | 1.0194 | 1.0299 | 1.0465 | 1.0679 | 1.0924 | 1.118 | 1.1422 | 1.1621 | 1.1792 | 1.1948 | 1.2092 | 1.2223 | 1.2343 | 1.2453 | 1.2552 | 1.2642 | 1.2724 | 1.2799 | 1.2866 | 1.2927 | 1.2982 | 1.3032 | 1.3077 |  | 1.3957 | 1.3901 | 1.3815 | 1.371 | 1.3597 | 1.3486 | 1.3387 | 1.331 | 1.3247 | 1.319 | 1.3141 | 1.3096 | 1.3057 | 1.3022 | 1.2991 | 1.2963 | 1.2939 | 1.2917 | 1.2898 | 1.288 | 1.2865 | 1.2852 | 1.2841 | 4.04 | 0.79295 | 0.0062 | 1019.3628 | 1029.9126 | 1046.5108 | 1067.8914 | 1092.3944 | 1117.9656 | 1142.1569 | 1162.1259 | 1179.186 | 1194.8485 | 1209.2023 | 1222.3332 | 1234.3242 | 1245.2555 | 1255.2042 | 1264.2446 | 1272.4481 | 1279.8829 | 1286.6145 | 1292.7051 | 1298.214 | 1303.1977 | 1307.7094
| -5.7782e-24 | 5.6211e-20 | -2.6249e-16 | 9.5755e-13 | -4.3504e-10 | 1.7623e-06 | -0.00064554 | 0.86612 |  | 0.78887 | 0.79705 | 0.80991 | 0.82646 | 0.84543 | 0.86523 | 0.88396 | 0.89942 | 0.91263 | 0.92476 | 0.93587 | 0.94604 | 0.95532 | 0.96379 | 0.97149 | 0.97849 | 0.98484 | 0.9906 | 0.99581 | 1.0005 | 1.0048 | 1.0086 | 1.0121 |  | 1.0194 | 1.03 | 1.0466 | 1.068 | 1.0925 | 1.1181 | 1.1423 | 1.1623 | 1.1794 | 1.1951 | 1.2094 | 1.2226 | 1.2346 | 1.2455 | 1.2554 | 1.2645 | 1.2727 | 1.2801 | 1.2869 | 1.293 | 1.2985 | 1.3035 | 1.308 |  | 1.3956 | 1.39 | 1.3814 | 1.371 | 1.3597 | 1.3486 | 1.3387 | 1.3309 | 1.3246 | 1.319 | 1.314 | 1.3096 | 1.3056 | 1.3021 | 1.299 | 1.2963 | 1.2938 | 1.2916 | 1.2897 | 1.288 | 1.2865 | 1.2851 | 1.284 | 4.101 | 0.79298 | 0.0063 | 1019.4454 | 1030.02 | 1046.6367 | 1068.0317 | 1092.5467 | 1118.1289 | 1142.3309 | 1162.3109 | 1179.3815 | 1195.0537 | 1209.4164 | 1222.5554 | 1234.5537 | 1245.4915 | 1255.4462 | 1264.4919 | 1272.7001 | 1280.1391 | 1286.8742 | 1292.9679 | 1298.4795 | 1303.4653 | 1307.9788
| -5.1701e-24 | 4.9839e-20 | -2.6192e-16 | 9.5612e-13 | -3.5554e-10 | 1.7606e-06 | -0.00064473 | 0.86604 |  | 0.78893 | 0.79713 | 0.81001 | 0.82657 | 0.84555 | 0.86536 | 0.88409 | 0.89956 | 0.91278 | 0.92492 | 0.93604 | 0.94621 | 0.9555 | 0.96397 | 0.97168 | 0.97868 | 0.98504 | 0.9908 | 0.99601 | 1.0007 | 1.005 | 1.0089 | 1.0123 |  | 1.0195 | 1.0301 | 1.0468 | 1.0682 | 1.0927 | 1.1183 | 1.1425 | 1.1625 | 1.1796 | 1.1953 | 1.2096 | 1.2228 | 1.2348 | 1.2457 | 1.2557 | 1.2647 | 1.273 | 1.2804 | 1.2871 | 1.2932 | 1.2987 | 1.3037 | 1.3082 |  | 1.3956 | 1.3899 | 1.3814 | 1.3709 | 1.3596 | 1.3485 | 1.3386 | 1.3309 | 1.3245 | 1.3189 | 1.3139 | 1.3095 | 1.3056 | 1.3021 | 1.299 | 1.2962 | 1.2937 | 1.2915 | 1.2896 | 1.2879 | 1.2864 | 1.2851 | 1.2839 | 4.1617 | 0.793 | 0.0064 | 1019.5279 | 1030.1273 | 1046.7625 | 1068.1719 | 1092.6989 | 1118.2919 | 1142.5046 | 1162.4956 | 1179.5768 | 1195.2588 | 1209.6303 | 1222.7773 | 1234.7829 | 1245.7273 | 1255.6879 | 1264.7389 | 1272.9518 | 1280.3949 | 1287.1337 | 1293.2305 | 1298.7448 | 1303.7327 | 1308.2478
| -4.5679e-24 | 4.3542e-20 | -2.6135e-16 | 9.5469e-13 | -2.7765e-10 | 1.7589e-06 | -0.00064391 | 0.86597 |  | 0.78899 | 0.79722 | 0.8101 | 0.82668 | 0.84567 | 0.86548 | 0.88423 | 0.89971 | 0.91293 | 0.92507 | 0.9362 | 0.94638 | 0.95568 | 0.96415 | 0.97186 | 0.97887 | 0.98523 | 0.99099 | 0.99621 | 1.0009 | 1.0052 | 1.0091 | 1.0126 |  | 1.0196 | 1.0302 | 1.0469 | 1.0683 | 1.0929 | 1.1185 | 1.1427 | 1.1627 | 1.1798 | 1.1955 | 1.2098 | 1.223 | 1.235 | 1.246 | 1.2559 | 1.265 | 1.2732 | 1.2807 | 1.2874 | 1.2935 | 1.299 | 1.304 | 1.3085 |  | 1.3956 | 1.3899 | 1.3813 | 1.3708 | 1.3595 | 1.3484 | 1.3385 | 1.3308 | 1.3244 | 1.3188 | 1.3138 | 1.3094 | 1.3055 | 1.302 | 1.2989 | 1.2961 | 1.2937 | 1.2915 | 1.2895 | 1.2878 | 1.2863 | 1.285 | 1.2839 | 4.2223 | 0.79302 | 0.0065 | 1019.6105 | 1030.2346 | 1046.8883 | 1068.3121 | 1092.8511 | 1118.455 | 1142.6784 | 1162.6803 | 1179.7722 | 1195.4638 | 1209.8442 | 1222.9992 | 1235.0121 | 1245.9631 | 1255.9296 | 1264.9859 | 1273.2035 | 1280.6508 | 1287.3932 | 1293.4932 | 1299.01 | 1304.0001 | 1308.5169
| -3.9726e-24 | 3.7329e-20 | -2.6077e-16 | 9.5326e-13 | -2.0148e-10 | 1.7573e-06 | -0.00064309 | 0.86589 |  | 0.78906 | 0.7973 | 0.8102 | 0.82679 | 0.84579 | 0.86561 | 0.88436 | 0.89985 | 0.91308 | 0.92523 | 0.93637 | 0.94655 | 0.95585 | 0.96433 | 0.97205 | 0.97906 | 0.98543 | 0.99119 | 0.99641 | 1.0011 | 1.0054 | 1.0093 | 1.0128 |  | 1.0197 | 1.0303 | 1.047 | 1.0685 | 1.093 | 1.1186 | 1.1429 | 1.1629 | 1.18 | 1.1957 | 1.2101 | 1.2232 | 1.2352 | 1.2462 | 1.2562 | 1.2652 | 1.2735 | 1.2809 | 1.2877 | 1.2938 | 1.2993 | 1.3043 | 1.3088 |  | 1.3955 | 1.3898 | 1.3813 | 1.3708 | 1.3594 | 1.3483 | 1.3385 | 1.3307 | 1.3244 | 1.3187 | 1.3138 | 1.3093 | 1.3054 | 1.3019 | 1.2988 | 1.296 | 1.2936 | 1.2914 | 1.2895 | 1.2877 | 1.2862 | 1.2849 | 1.2838 | 4.2828 | 0.79304 | 0.0066 | 1019.6932 | 1030.3421 | 1047.0142 | 1068.4524 | 1093.0033 | 1118.6181 | 1142.8522 | 1162.8651 | 1179.9676 | 1195.6689 | 1210.0581 | 1223.2212 | 1235.2414 | 1246.199 | 1256.1714 | 1265.233 | 1273.4552 | 1280.9067 | 1287.6527 | 1293.7558 | 1299.2753 | 1304.2676 | 1308.786
| -3.3838e-24 | 3.1196e-20 | -2.602e-16 | 9.5183e-13 | -1.2702e-10 | 1.7556e-06 | -0.00064227 | 0.86581 |  | 0.78912 | 0.79738 | 0.8103 | 0.8269 | 0.84591 | 0.86574 | 0.8845 | 0.89999 | 0.91323 | 0.92539 | 0.93653 | 0.94672 | 0.95603 | 0.96452 | 0.97224 | 0.97925 | 0.98562 | 0.99139 | 0.99661 | 1.0013 | 1.0056 | 1.0095 | 1.013 |  | 1.0198 | 1.0304 | 1.0471 | 1.0686 | 1.0932 | 1.1188 | 1.143 | 1.163 | 1.1802 | 1.1959 | 1.2103 | 1.2234 | 1.2355 | 1.2464 | 1.2564 | 1.2655 | 1.2737 | 1.2812 | 1.2879 | 1.294 | 1.2995 | 1.3045 | 1.3091 |  | 1.3955 | 1.3898 | 1.3812 | 1.3707 | 1.3594 | 1.3483 | 1.3384 | 1.3306 | 1.3243 | 1.3187 | 1.3137 | 1.3093 | 1.3053 | 1.3018 | 1.2987 | 1.296 | 1.2935 | 1.2913 | 1.2894 | 1.2877 | 1.2862 | 1.2848 | 1.2837 | 4.3431 | 0.79307 | 0.0067 | 1019.7758 | 1030.4494 | 1047.1401 | 1068.5925 | 1093.1555 | 1118.7812 | 1143.026 | 1163.0499 | 1180.1629 | 1195.874 | 1210.272 | 1223.4432 | 1235.4706 | 1246.4348 | 1256.4131 | 1265.48 | 1273.7069 | 1281.1625 | 1287.9122 | 1294.0184 | 1299.5405 | 1304.535 | 1309.0551
| -2.8025e-24 | 2.5155e-20 | -2.5962e-16 | 9.504e-13 | -5.4367e-11 | 1.7539e-06 | -0.00064145 | 0.86574 |  | 0.78919 | 0.79747 | 0.8104 | 0.82701 | 0.84602 | 0.86586 | 0.88463 | 0.90013 | 0.91338 | 0.92555 | 0.9367 | 0.9469 | 0.95621 | 0.9647 | 0.97242 | 0.97944 | 0.98581 | 0.99159 | 0.99681 | 1.0015 | 1.0058 | 1.0097 | 1.0132 |  | 1.0199 | 1.0306 | 1.0473 | 1.0687 | 1.0933 | 1.1189 | 1.1432 | 1.1632 | 1.1804 | 1.1961 | 1.2105 | 1.2237 | 1.2357 | 1.2467 | 1.2567 | 1.2657 | 1.274 | 1.2814 | 1.2882 | 1.2943 | 1.2998 | 1.3048 | 1.3093 |  | 1.3954 | 1.3897 | 1.3811 | 1.3706 | 1.3593 | 1.3482 | 1.3383 | 1.3306 | 1.3242 | 1.3186 | 1.3136 | 1.3092 | 1.3053 | 1.3018 | 1.2987 | 1.2959 | 1.2934 | 1.2912 | 1.2893 | 1.2876 | 1.2861 | 1.2848 | 1.2836 | 4.4033 | 0.79309 | 0.0068 | 1019.8583 | 1030.5567 | 1047.2659 | 1068.7327 | 1093.3077 | 1118.9443 | 1143.1998 | 1163.2346 | 1180.3583 | 1196.079 | 1210.4859 | 1223.6651 | 1235.6999 | 1246.6706 | 1256.6548 | 1265.727 | 1273.9587 | 1281.4184 | 1288.1717 | 1294.281 | 1299.8058 | 1304.8024 | 1309.3242
| -2.2293e-24 | 1.9211e-20 | -2.5904e-16 | 9.4894e-13 | 1.6372e-11 | 1.7523e-06 | -0.00064063 | 0.86566 |  | 0.78925 | 0.79755 | 0.81049 | 0.82712 | 0.84614 | 0.86599 | 0.88477 | 0.90028 | 0.91354 | 0.92571 | 0.93686 | 0.94707 | 0.95639 | 0.96488 | 0.97261 | 0.97964 | 0.98601 | 0.99179 | 0.99701 | 1.0017 | 1.006 | 1.0099 | 1.0134 |  | 1.0199 | 1.0307 | 1.0474 | 1.0689 | 1.0935 | 1.1191 | 1.1434 | 1.1634 | 1.1806 | 1.1963 | 1.2107 | 1.2239 | 1.2359 | 1.2469 | 1.2569 | 1.266 | 1.2742 | 1.2817 | 1.2884 | 1.2945 | 1.3001 | 1.3051 | 1.3096 |  | 1.3954 | 1.3897 | 1.3811 | 1.3706 | 1.3592 | 1.3481 | 1.3383 | 1.3305 | 1.3241 | 1.3185 | 1.3135 | 1.3091 | 1.3052 | 1.3017 | 1.2986 | 1.2958 | 1.2934 | 1.2912 | 1.2892 | 1.2875 | 1.286 | 1.2847 | 1.2836 | 4.4634 | 0.79311 | 0.0069 | 1019.9418 | 1030.6648 | 1047.3923 | 1068.8734 | 1093.4603 | 1119.1079 | 1143.3741 | 1163.4199 | 1180.5542 | 1196.2847 | 1210.7005 | 1223.8877 | 1235.9298 | 1246.9071 | 1256.8973 | 1265.9747 | 1274.2111 | 1281.675 | 1288.4319 | 1294.5443 | 1300.0717 | 1305.0704 | 1309.5939
| -1.6649e-24 | 1.3371e-20 | -2.5846e-16 | 9.4751e-13 | 8.5115e-11 | 1.7506e-06 | -0.00063981 | 0.86559 |  | 0.78932 | 0.79763 | 0.81059 | 0.82722 | 0.84626 | 0.86611 | 0.8849 | 0.90042 | 0.91369 | 0.92587 | 0.93703 | 0.94724 | 0.95656 | 0.96506 | 0.9728 | 0.97983 | 0.9862 | 0.99198 | 0.99721 | 1.0019 | 1.0062 | 1.0101 | 1.0136 |  | 1.02 | 1.0308 | 1.0475 | 1.069 | 1.0936 | 1.1193 | 1.1435 | 1.1636 | 1.1807 | 1.1965 | 1.2109 | 1.2241 | 1.2362 | 1.2471 | 1.2571 | 1.2662 | 1.2745 | 1.2819 | 1.2887 | 1.2948 | 1.3003 | 1.3053 | 1.3099 |  | 1.3953 | 1.3896 | 1.381 | 1.3705 | 1.3592 | 1.3481 | 1.3382 | 1.3304 | 1.3241 | 1.3185 | 1.3135 | 1.309 | 1.3051 | 1.3016 | 1.2985 | 1.2957 | 1.2933 | 1.2911 | 1.2892 | 1.2874 | 1.2859 | 1.2846 | 1.2835 | 4.5233 | 0.79314 | 0.007 | 1020.0243 | 1030.772 | 1047.518 | 1069.0135 | 1093.6123 | 1119.2708 | 1143.5477 | 1163.6045 | 1180.7494 | 1196.4895 | 1210.9141 | 1224.1094 | 1236.1588 | 1247.1427 | 1257.1387 | 1266.2215 | 1274.4626 | 1281.9306 | 1288.6911 | 1294.8067 | 1300.3367 | 1305.3376 | 1309.8627
| -1.1097e-24 | 7.6411e-21 | -2.5789e-16 | 9.4608e-13 | 1.5179e-10 | 1.7489e-06 | -0.000639 | 0.86551 |  | 0.78938 | 0.79772 | 0.81069 | 0.82733 | 0.84638 | 0.86624 | 0.88503 | 0.90056 | 0.91384 | 0.92603 | 0.93719 | 0.94741 | 0.95674 | 0.96525 | 0.97299 | 0.98002 | 0.9864 | 0.99218 | 0.99742 | 1.0022 | 1.0064 | 1.0103 | 1.0138 |  | 1.0201 | 1.0309 | 1.0476 | 1.0692 | 1.0938 | 1.1194 | 1.1437 | 1.1638 | 1.1809 | 1.1967 | 1.2111 | 1.2243 | 1.2364 | 1.2474 | 1.2574 | 1.2665 | 1.2747 | 1.2822 | 1.289 | 1.2951 | 1.3006 | 1.3056 | 1.3101 |  | 1.3953 | 1.3895 | 1.3809 | 1.3704 | 1.3591 | 1.348 | 1.3381 | 1.3304 | 1.324 | 1.3184 | 1.3134 | 1.309 | 1.305 | 1.3015 | 1.2984 | 1.2957 | 1.2932 | 1.291 | 1.2891 | 1.2874 | 1.2859 | 1.2845 | 1.2834 | 4.583 | 0.79316 | 0.0071 | 1020.1069 | 1030.8793 | 1047.6437 | 1069.1536 | 1093.7644 | 1119.4338 | 1143.7214 | 1163.789 | 1180.9445 | 1196.6944 | 1211.1279 | 1224.3312 | 1236.3878 | 1247.3783 | 1257.3802 | 1266.4683 | 1274.7141 | 1282.1862 | 1288.9504 | 1295.069 | 1300.6017 | 1305.6047 | 1310.1316
| -5.6336e-25 | 2.0176e-21 | -2.5732e-16 | 9.4465e-13 | 2.1643e-10 | 1.7473e-06 | -0.00063818 | 0.86543 |  | 0.78944 | 0.7978 | 0.81078 | 0.82744 | 0.84649 | 0.86637 | 0.88517 | 0.90071 | 0.91399 | 0.92618 | 0.93736 | 0.94758 | 0.95692 | 0.96543 | 0.97317 | 0.98021 | 0.98659 | 0.99238 | 0.99762 | 1.0024 | 1.0066 | 1.0105 | 1.014 |  | 1.0202 | 1.031 | 1.0478 | 1.0693 | 1.0939 | 1.1196 | 1.1439 | 1.164 | 1.1811 | 1.1969 | 1.2113 | 1.2246 | 1.2366 | 1.2476 | 1.2576 | 1.2667 | 1.275 | 1.2824 | 1.2892 | 1.2953 | 1.3009 | 1.3059 | 1.3104 |  | 1.3952 | 1.3895 | 1.3809 | 1.3704 | 1.359 | 1.3479 | 1.338 | 1.3303 | 1.3239 | 1.3183 | 1.3133 | 1.3089 | 1.305 | 1.3015 | 1.2984 | 1.2956 | 1.2931 | 1.2909 | 1.289 | 1.2873 | 1.2858 | 1.2845 | 1.2833 | 4.6426 | 0.79318 | 0.0072 | 1020.1894 | 1030.9865 | 1047.7694 | 1069.2936 | 1093.9164 | 1119.5967 | 1143.895 | 1163.9736 | 1181.1397 | 1196.8993 | 1211.3415 | 1224.5529 | 1236.6168 | 1247.6139 | 1257.6217 | 1266.715 | 1274.9655 | 1282.4418 | 1289.2096 | 1295.3314 | 1300.8667 | 1305.8719 | 1310.4004
| -2.6843e-26 | -3.4903e-21 | -2.5674e-16 | 9.4322e-13 | 2.7892e-10 | 1.7456e-06 | -0.00063736 | 0.86536 |  | 0.78951 | 0.79788 | 0.81088 | 0.82755 | 0.84661 | 0.86649 | 0.8853 | 0.90085 | 0.91414 | 0.92634 | 0.93753 | 0.94776 | 0.9571 | 0.96561 | 0.97336 | 0.9804 | 0.98679 | 0.99258 | 0.99782 | 1.0026 | 1.0068 | 1.0107 | 1.0142 |  | 1.0203 | 1.0311 | 1.0479 | 1.0694 | 1.0941 | 1.1198 | 1.1441 | 1.1642 | 1.1813 | 1.1971 | 1.2116 | 1.2248 | 1.2368 | 1.2478 | 1.2579 | 1.267 | 1.2752 | 1.2827 | 1.2895 | 1.2956 | 1.3011 | 1.3061 | 1.3107 |  | 1.3952 | 1.3894 | 1.3808 | 1.3703 | 1.359 | 1.3479 | 1.338 | 1.3302 | 1.3239 | 1.3182 | 1.3133 | 1.3088 | 1.3049 | 1.3014 | 1.2983 | 1.2955 | 1.2931 | 1.2909 | 1.2889 | 1.2872 | 1.2857 | 1.2844 | 1.2833 | 4.702 | 0.7932 | 0.0073 | 1020.2718 | 1031.0937 | 1047.8951 | 1069.4337 | 1094.0685 | 1119.7596 | 1144.0686 | 1164.1582 | 1181.3348 | 1197.1041 | 1211.5552 | 1224.7746 | 1236.8458 | 1247.8494 | 1257.8632 | 1266.9618 | 1275.217 | 1282.6974 | 1289.4688 | 1295.5937 | 1301.1317 | 1306.139 | 1310.6692
| 4.989e-25 | -8.8723e-21 | -2.5617e-16 | 9.418e-13 | 3.3914e-10 | 1.7439e-06 | -0.00063655 | 0.86528 |  | 0.78957 | 0.79796 | 0.81098 | 0.82766 | 0.84673 | 0.86662 | 0.88544 | 0.90099 | 0.91429 | 0.9265 | 0.93769 | 0.94793 | 0.95727 | 0.96579 | 0.97355 | 0.98059 | 0.98698 | 0.99277 | 0.99802 | 1.0028 | 1.007 | 1.0109 | 1.0144 |  | 1.0204 | 1.0312 | 1.048 | 1.0696 | 1.0942 | 1.1199 | 1.1442 | 1.1643 | 1.1815 | 1.1973 | 1.2118 | 1.225 | 1.2371 | 1.2481 | 1.2581 | 1.2672 | 1.2755 | 1.283 | 1.2897 | 1.2959 | 1.3014 | 1.3064 | 1.3109 |  | 1.3951 | 1.3894 | 1.3807 | 1.3702 | 1.3589 | 1.3478 | 1.3379 | 1.3301 | 1.3238 | 1.3182 | 1.3132 | 1.3088 | 1.3048 | 1.3013 | 1.2982 | 1.2954 | 1.293 | 1.2908 | 1.2889 | 1.2871 | 1.2856 | 1.2843 | 1.2832 | 4.7613 | 0.79322 | 0.0074 | 1020.3542 | 1031.2008 | 1048.0206 | 1069.5736 | 1094.2203 | 1119.9224 | 1144.242 | 1164.3425 | 1181.5298 | 1197.3087 | 1211.7687 | 1224.9961 | 1237.0746 | 1248.0848 | 1258.1044 | 1267.2083 | 1275.4682 | 1282.9528 | 1289.7278 | 1295.8558 | 1301.3964 | 1306.4059 | 1310.9378
| 1.0141e-24 | -1.413e-20 | -2.556e-16 | 9.4036e-13 | 3.9708e-10 | 1.7423e-06 | -0.00063573 | 0.8652 |  | 0.78963 | 0.79805 | 0.81108 | 0.82777 | 0.84685 | 0.86674 | 0.88557 | 0.90113 | 0.91444 | 0.92666 | 0.93786 | 0.9481 | 0.95745 | 0.96598 | 0.97373 | 0.98078 | 0.98718 | 0.99297 | 0.99822 | 1.003 | 1.0073 | 1.0111 | 1.0146 |  | 1.0204 | 1.0313 | 1.0481 | 1.0697 | 1.0944 | 1.1201 | 1.1444 | 1.1645 | 1.1817 | 1.1975 | 1.212 | 1.2252 | 1.2373 | 1.2483 | 1.2583 | 1.2675 | 1.2757 | 1.2832 | 1.29 | 1.2961 | 1.3017 | 1.3067 | 1.3112 |  | 1.3951 | 1.3893 | 1.3807 | 1.3702 | 1.3588 | 1.3477 | 1.3378 | 1.3301 | 1.3237 | 1.3181 | 1.3131 | 1.3087 | 1.3047 | 1.3012 | 1.2981 | 1.2954 | 1.2929 | 1.2907 | 1.2888 | 1.2871 | 1.2856 | 1.2843 | 1.2831 | 4.8205 | 0.79325 | 0.0075 | 1020.4369 | 1031.3081 | 1048.1464 | 1069.7137 | 1094.3724 | 1120.0853 | 1144.4157 | 1164.5271 | 1181.725 | 1197.5136 | 1211.9824 | 1225.2179 | 1237.3036 | 1248.3204 | 1258.3459 | 1267.4551 | 1275.7197 | 1283.2084 | 1289.9871 | 1296.1182 | 1301.6614 | 1306.6731 | 1311.2066
| 1.518e-24 | -1.9257e-20 | -2.5502e-16 | 9.3894e-13 | 4.5266e-10 | 1.7406e-06 | -0.00063491 | 0.86513 |  | 0.7897 | 0.79813 | 0.81117 | 0.82787 | 0.84696 | 0.86687 | 0.88571 | 0.90128 | 0.91459 | 0.92682 | 0.93802 | 0.94827 | 0.95763 | 0.96616 | 0.97392 | 0.98097 | 0.98737 | 0.99317 | 0.99842 | 1.0032 | 1.0075 | 1.0113 | 1.0148 |  | 1.0205 | 1.0314 | 1.0483 | 1.0699 | 1.0945 | 1.1202 | 1.1446 | 1.1647 | 1.1819 | 1.1977 | 1.2122 | 1.2254 | 1.2375 | 1.2486 | 1.2586 | 1.2677 | 1.276 | 1.2835 | 1.2902 | 1.2964 | 1.3019 | 1.3069 | 1.3115 |  | 1.3951 | 1.3893 | 1.3806 | 1.3701 | 1.3588 | 1.3477 | 1.3378 | 1.33 | 1.3236 | 1.318 | 1.313 | 1.3086 | 1.3047 | 1.3012 | 1.2981 | 1.2953 | 1.2928 | 1.2906 | 1.2887 | 1.287 | 1.2855 | 1.2842 | 1.2831 | 4.8795 | 0.79327 | 0.0076 | 1020.5192 | 1031.4152 | 1048.272 | 1069.8536 | 1094.5243 | 1120.2481 | 1144.5891 | 1164.7115 | 1181.9199 | 1197.7182 | 1212.1959 | 1225.4394 | 1237.5324 | 1248.5557 | 1258.5872 | 1267.7016 | 1275.9709 | 1283.4638 | 1290.246 | 1296.3803 | 1301.9261 | 1306.9399 | 1311.4752
| 2.0104e-24 | -2.4249e-20 | -2.5445e-16 | 9.3751e-13 | 5.0584e-10 | 1.739e-06 | -0.0006341 | 0.86505 |  | 0.78976 | 0.79821 | 0.81127 | 0.82798 | 0.84708 | 0.867 | 0.88584 | 0.90142 | 0.91474 | 0.92698 | 0.93819 | 0.94844 | 0.9578 | 0.96634 | 0.97411 | 0.98116 | 0.98757 | 0.99337 | 0.99862 | 1.0034 | 1.0077 | 1.0115 | 1.0151 |  | 1.0206 | 1.0315 | 1.0484 | 1.07 | 1.0947 | 1.1204 | 1.1448 | 1.1649 | 1.1821 | 1.1979 | 1.2124 | 1.2257 | 1.2378 | 1.2488 | 1.2588 | 1.2679 | 1.2762 | 1.2837 | 1.2905 | 1.2966 | 1.3022 | 1.3072 | 1.3117 |  | 1.395 | 1.3892 | 1.3805 | 1.37 | 1.3587 | 1.3476 | 1.3377 | 1.3299 | 1.3236 | 1.3179 | 1.313 | 1.3085 | 1.3046 | 1.3011 | 1.298 | 1.2952 | 1.2928 | 1.2906 | 1.2886 | 1.2869 | 1.2854 | 1.2841 | 1.283 | 4.9384 | 0.79329 | 0.0077 | 1020.6016 | 1031.5223 | 1048.3975 | 1069.9935 | 1094.6762 | 1120.4108 | 1144.7625 | 1164.8959 | 1182.1149 | 1197.9229 | 1212.4093 | 1225.6608 | 1237.7611 | 1248.791 | 1258.8284 | 1267.9481 | 1276.2221 | 1283.7191 | 1290.505 | 1296.6424 | 1302.1908 | 1307.2068 | 1311.7438
| 2.4507e-24 | -2.873e-20 | -2.5388e-16 | 9.3608e-13 | 5.5436e-10 | 1.7373e-06 | -0.00063328 | 0.86498 |  | 0.78983 | 0.7983 | 0.81137 | 0.82809 | 0.8472 | 0.86712 | 0.88597 | 0.90156 | 0.91489 | 0.92713 | 0.93835 | 0.94861 | 0.95798 | 0.96652 | 0.97429 | 0.98135 | 0.98776 | 0.99356 | 0.99882 | 1.0036 | 1.0079 | 1.0117 | 1.0153 |  | 1.0207 | 1.0316 | 1.0485 | 1.0701 | 1.0948 | 1.1206 | 1.1449 | 1.1651 | 1.1823 | 1.1981 | 1.2126 | 1.2259 | 1.238 | 1.249 | 1.2591 | 1.2682 | 1.2765 | 1.284 | 1.2908 | 1.2969 | 1.3025 | 1.3075 | 1.312 |  | 1.395 | 1.3891 | 1.3805 | 1.37 | 1.3586 | 1.3475 | 1.3376 | 1.3299 | 1.3235 | 1.3179 | 1.3129 | 1.3085 | 1.3045 | 1.301 | 1.2979 | 1.2951 | 1.2927 | 1.2905 | 1.2886 | 1.2868 | 1.2853 | 1.284 | 1.2829 | 4.9971 | 0.79331 | 0.0078 | 1020.6839 | 1031.6293 | 1048.5229 | 1070.1333 | 1094.8279 | 1120.5734 | 1144.9358 | 1165.0801 | 1182.3096 | 1198.1273 | 1212.6226 | 1225.8821 | 1237.9897 | 1249.0261 | 1259.0694 | 1268.1944 | 1276.473 | 1283.9742 | 1290.7637 | 1296.9042 | 1302.4553 | 1307.4735 | 1312.0121
| 2.867e-24 | -3.2961e-20 | -2.5331e-16 | 9.3466e-13 | 5.9975e-10 | 1.7356e-06 | -0.00063246 | 0.8649 |  | 0.78989 | 0.79838 | 0.81147 | 0.8282 | 0.84732 | 0.86725 | 0.88611 | 0.9017 | 0.91505 | 0.92729 | 0.93852 | 0.94878 | 0.95816 | 0.9667 | 0.97448 | 0.98154 | 0.98795 | 0.99376 | 0.99902 | 1.0038 | 1.0081 | 1.012 | 1.0155 |  | 1.0208 | 1.0317 | 1.0486 | 1.0703 | 1.095 | 1.1207 | 1.1451 | 1.1653 | 1.1825 | 1.1983 | 1.2128 | 1.2261 | 1.2382 | 1.2493 | 1.2593 | 1.2684 | 1.2767 | 1.2842 | 1.291 | 1.2972 | 1.3027 | 1.3077 | 1.3123 |  | 1.3949 | 1.3891 | 1.3804 | 1.3699 | 1.3586 | 1.3475 | 1.3376 | 1.3298 | 1.3234 | 1.3178 | 1.3128 | 1.3084 | 1.3044 | 1.301 | 1.2978 | 1.2951 | 1.2926 | 1.2904 | 1.2885 | 1.2868 | 1.2853 | 1.284 | 1.2828 | 5.0557 | 0.79333 | 0.0079 | 1020.7663 | 1031.7364 | 1048.6485 | 1070.2732 | 1094.9798 | 1120.7362 | 1145.1092 | 1165.2644 | 1182.5046 | 1198.3319 | 1212.836 | 1226.1036 | 1238.2184 | 1249.2615 | 1259.3106 | 1268.4409 | 1276.7242 | 1284.2296 | 1291.0227 | 1297.1663 | 1302.72 | 1307.7404 | 1312.2807
| 3.2588e-24 | -3.6935e-20 | -2.5273e-16 | 9.3323e-13 | 6.4187e-10 | 1.734e-06 | -0.00063165 | 0.86482 |  | 0.78995 | 0.79846 | 0.81156 | 0.82831 | 0.84743 | 0.86737 | 0.88624 | 0.90185 | 0.9152 | 0.92745 | 0.93868 | 0.94895 | 0.95834 | 0.96689 | 0.97467 | 0.98174 | 0.98815 | 0.99396 | 0.99922 | 1.004 | 1.0083 | 1.0122 | 1.0157 |  | 1.0208 | 1.0318 | 1.0488 | 1.0704 | 1.0951 | 1.1209 | 1.1453 | 1.1654 | 1.1827 | 1.1985 | 1.213 | 1.2263 | 1.2384 | 1.2495 | 1.2596 | 1.2687 | 1.277 | 1.2845 | 1.2913 | 1.2974 | 1.303 | 1.308 | 1.3125 |  | 1.3949 | 1.389 | 1.3804 | 1.3698 | 1.3585 | 1.3474 | 1.3375 | 1.3297 | 1.3234 | 1.3177 | 1.3127 | 1.3083 | 1.3044 | 1.3009 | 1.2978 | 1.295 | 1.2925 | 1.2903 | 1.2884 | 1.2867 | 1.2852 | 1.2839 | 1.2828 | 5.1141 | 0.79335 | 0.008 | 1020.8488 | 1031.8435 | 1048.774 | 1070.413 | 1095.1315 | 1120.8988 | 1145.2825 | 1165.4486 | 1182.6994 | 1198.5364 | 1213.0493 | 1226.3249 | 1238.447 | 1249.4966 | 1259.5516 | 1268.6872 | 1276.9752 | 1284.4847 | 1291.2814 | 1297.4281 | 1302.9845 | 1308.007 | 1312.549
| 3.6264e-24 | -4.0656e-20 | -2.5216e-16 | 9.318e-13 | 6.8077e-10 | 1.7323e-06 | -0.00063083 | 0.86475 |  | 0.79002 | 0.79854 | 0.81166 | 0.82842 | 0.84755 | 0.8675 | 0.88638 | 0.90199 | 0.91535 | 0.92761 | 0.93885 | 0.94913 | 0.95851 | 0.96707 | 0.97485 | 0.98193 | 0.98834 | 0.99416 | 0.99942 | 1.0042 | 1.0085 | 1.0124 | 1.0159 |  | 1.0209 | 1.032 | 1.0489 | 1.0706 | 1.0953 | 1.1211 | 1.1455 | 1.1656 | 1.1829 | 1.1987 | 1.2133 | 1.2265 | 1.2387 | 1.2497 | 1.2598 | 1.2689 | 1.2772 | 1.2847 | 1.2915 | 1.2977 | 1.3032 | 1.3083 | 1.3128 |  | 1.3948 | 1.389 | 1.3803 | 1.3698 | 1.3584 | 1.3473 | 1.3374 | 1.3297 | 1.3233 | 1.3177 | 1.3127 | 1.3082 | 1.3043 | 1.3008 | 1.2977 | 1.2949 | 1.2925 | 1.2903 | 1.2883 | 1.2866 | 1.2851 | 1.2838 | 1.2827 | 5.1724 | 0.79337 | 0.0081 | 1020.9311 | 1031.9505 | 1048.8994 | 1070.5528 | 1095.2832 | 1121.0614 | 1145.4558 | 1165.6328 | 1182.8941 | 1198.7408 | 1213.2626 | 1226.5462 | 1238.6755 | 1249.7317 | 1259.7926 | 1268.9334 | 1277.2262 | 1284.7398 | 1291.5401 | 1297.69 | 1303.249 | 1308.2736 | 1312.8173
| 3.9689e-24 | -4.4112e-20 | -2.5159e-16 | 9.3038e-13 | 7.1632e-10 | 1.7306e-06 | -0.00063002 | 0.86467 |  | 0.79008 | 0.79863 | 0.81176 | 0.82852 | 0.84767 | 0.86763 | 0.88651 | 0.90213 | 0.9155 | 0.92777 | 0.93901 | 0.9493 | 0.95869 | 0.96725 | 0.97504 | 0.98212 | 0.98854 | 0.99435 | 0.99962 | 1.0044 | 1.0087 | 1.0126 | 1.0161 |  | 1.021 | 1.0321 | 1.049 | 1.0707 | 1.0954 | 1.1212 | 1.1456 | 1.1658 | 1.1831 | 1.1989 | 1.2135 | 1.2268 | 1.2389 | 1.25 | 1.26 | 1.2692 | 1.2775 | 1.285 | 1.2918 | 1.298 | 1.3035 | 1.3085 | 1.3131 |  | 1.3948 | 1.3889 | 1.3802 | 1.3697 | 1.3583 | 1.3472 | 1.3374 | 1.3296 | 1.3232 | 1.3176 | 1.3126 | 1.3082 | 1.3042 | 1.3007 | 1.2976 | 1.2948 | 1.2924 | 1.2902 | 1.2883 | 1.2865 | 1.285 | 1.2837 | 1.2826 | 5.2306 | 0.79339 | 0.0082 | 1021.0134 | 1032.0575 | 1049.0249 | 1070.6925 | 1095.4349 | 1121.224 | 1145.6291 | 1165.817 | 1183.0889 | 1198.9453 | 1213.4758 | 1226.7674 | 1238.9041 | 1249.9668 | 1260.0336 | 1269.1797 | 1277.4771 | 1284.9949 | 1291.7988 | 1297.9518 | 1303.5134 | 1308.5402 | 1313.0856
| 4.2858e-24 | -4.7301e-20 | -2.51e-16 | 9.2892e-13 | 7.4849e-10 | 1.729e-06 | -0.0006292 | 0.8646 |  | 0.79015 | 0.79871 | 0.81185 | 0.82863 | 0.84779 | 0.86775 | 0.88665 | 0.90228 | 0.91565 | 0.92793 | 0.93918 | 0.94947 | 0.95887 | 0.96743 | 0.97523 | 0.98231 | 0.98873 | 0.99455 | 0.99982 | 1.0046 | 1.0089 | 1.0128 | 1.0163 |  | 1.0211 | 1.0322 | 1.0492 | 1.0708 | 1.0956 | 1.1214 | 1.1458 | 1.166 | 1.1833 | 1.1992 | 1.2137 | 1.227 | 1.2391 | 1.2502 | 1.2603 | 1.2694 | 1.2777 | 1.2853 | 1.2921 | 1.2982 | 1.3038 | 1.3088 | 1.3134 |  | 1.3947 | 1.3889 | 1.3802 | 1.3696 | 1.3583 | 1.3472 | 1.3373 | 1.3295 | 1.3231 | 1.3175 | 1.3125 | 1.3081 | 1.3042 | 1.3007 | 1.2975 | 1.2948 | 1.2923 | 1.2901 | 1.2882 | 1.2865 | 1.285 | 1.2837 | 1.2825 | 5.2887 | 0.79341 | 0.0083 | 1021.0967 | 1032.1653 | 1049.1511 | 1070.833 | 1095.5873 | 1121.3873 | 1145.803 | 1166.002 | 1183.2845 | 1199.1506 | 1213.69 | 1226.9897 | 1239.1336 | 1250.2029 | 1260.2756 | 1269.427 | 1277.7291 | 1285.251 | 1292.0586 | 1298.2147 | 1303.7789 | 1308.8078 | 1313.3549
| 4.5754e-24 | -5.0204e-20 | -2.5043e-16 | 9.2749e-13 | 7.7708e-10 | 1.7273e-06 | -0.00062838 | 0.86452 |  | 0.79021 | 0.79879 | 0.81195 | 0.82874 | 0.8479 | 0.86788 | 0.88678 | 0.90242 | 0.9158 | 0.92808 | 0.93934 | 0.94964 | 0.95904 | 0.96761 | 0.97541 | 0.9825 | 0.98893 | 0.99475 | 1 | 1.0048 | 1.0091 | 1.013 | 1.0165 |  | 1.0212 | 1.0323 | 1.0493 | 1.071 | 1.0957 | 1.1215 | 1.146 | 1.1662 | 1.1835 | 1.1994 | 1.2139 | 1.2272 | 1.2394 | 1.2504 | 1.2605 | 1.2697 | 1.278 | 1.2855 | 1.2923 | 1.2985 | 1.304 | 1.3091 | 1.3136 |  | 1.3947 | 1.3888 | 1.3801 | 1.3696 | 1.3582 | 1.3471 | 1.3372 | 1.3294 | 1.3231 | 1.3174 | 1.3124 | 1.308 | 1.3041 | 1.3006 | 1.2975 | 1.2947 | 1.2922 | 1.29 | 1.2881 | 1.2864 | 1.2849 | 1.2836 | 1.2825 | 5.3465 | 0.79344 | 0.0084 | 1021.1791 | 1032.2723 | 1049.2764 | 1070.9727 | 1095.7389 | 1121.5497 | 1145.9761 | 1166.186 | 1183.4791 | 1199.3548 | 1213.903 | 1227.2107 | 1239.3619 | 1250.4377 | 1260.5164 | 1269.673 | 1277.9798 | 1285.5058 | 1292.317 | 1298.4762 | 1304.0431 | 1309.0742 | 1313.6229
| 4.8384e-24 | -5.2829e-20 | -2.4986e-16 | 9.2607e-13 | 8.0215e-10 | 1.7256e-06 | -0.00062757 | 0.86444 |  | 0.79027 | 0.79888 | 0.81205 | 0.82885 | 0.84802 | 0.868 | 0.88691 | 0.90256 | 0.91595 | 0.92824 | 0.93951 | 0.94981 | 0.95922 | 0.9678 | 0.9756 | 0.98269 | 0.98912 | 0.99495 | 1.0002 | 1.005 | 1.0093 | 1.0132 | 1.0167 |  | 1.0213 | 1.0324 | 1.0494 | 1.0711 | 1.0959 | 1.1217 | 1.1461 | 1.1664 | 1.1837 | 1.1996 | 1.2141 | 1.2274 | 1.2396 | 1.2507 | 1.2608 | 1.2699 | 1.2782 | 1.2858 | 1.2926 | 1.2987 | 1.3043 | 1.3093 | 1.3139 |  | 1.3946 | 1.3887 | 1.38 | 1.3695 | 1.3581 | 1.347 | 1.3371 | 1.3294 | 1.323 | 1.3174 | 1.3124 | 1.3079 | 1.304 | 1.3005 | 1.2974 | 1.2946 | 1.2922 | 1.29 | 1.288 | 1.2863 | 1.2848 | 1.2835 | 1.2824 | 5.4043 | 0.79346 | 0.0085 | 1021.2614 | 1032.3793 | 1049.4019 | 1071.1124 | 1095.8906 | 1121.7123 | 1146.1494 | 1166.3702 | 1183.6738 | 1199.5592 | 1214.1163 | 1227.432 | 1239.5905 | 1250.6728 | 1260.7574 | 1269.9193 | 1278.2308 | 1285.7609 | 1292.5757 | 1298.7381 | 1304.3076 | 1309.3408 | 1313.8912
| 5.0733e-24 | -5.5159e-20 | -2.4929e-16 | 9.2464e-13 | 8.2355e-10 | 1.724e-06 | -0.00062675 | 0.86437 |  | 0.79034 | 0.79896 | 0.81215 | 0.82896 | 0.84814 | 0.86813 | 0.88705 | 0.9027 | 0.9161 | 0.9284 | 0.93967 | 0.94998 | 0.9594 | 0.96798 | 0.97579 | 0.98288 | 0.98931 | 0.99514 | 1.0004 | 1.0052 | 1.0095 | 1.0134 | 1.0169 |  | 1.0213 | 1.0325 | 1.0495 | 1.0713 | 1.096 | 1.1219 | 1.1463 | 1.1666 | 1.1839 | 1.1998 | 1.2143 | 1.2277 | 1.2398 | 1.2509 | 1.261 | 1.2702 | 1.2785 | 1.286 | 1.2928 | 1.299 | 1.3046 | 1.3096 | 1.3142 |  | 1.3946 | 1.3887 | 1.38 | 1.3694 | 1.3581 | 1.347 | 1.3371 | 1.3293 | 1.3229 | 1.3173 | 1.3123 | 1.3079 | 1.3039 | 1.3004 | 1.2973 | 1.2945 | 1.2921 | 1.2899 | 1.288 | 1.2862 | 1.2847 | 1.2834 | 1.2823 | 5.4619 | 0.79348 | 0.0086 | 1021.3436 | 1032.4862 | 1049.5272 | 1071.2521 | 1096.0422 | 1121.8747 | 1146.3225 | 1166.5542 | 1183.8684 | 1199.7635 | 1214.3293 | 1227.653 | 1239.8188 | 1250.9077 | 1260.9981 | 1270.1653 | 1278.4815 | 1286.0158 | 1292.8342 | 1298.9996 | 1304.5718 | 1309.6072 | 1314.1593
| 5.2797e-24 | -5.7192e-20 | -2.4872e-16 | 9.2322e-13 | 8.4124e-10 | 1.7223e-06 | -0.00062594 | 0.86429 |  | 0.7904 | 0.79904 | 0.81224 | 0.82906 | 0.84826 | 0.86825 | 0.88718 | 0.90285 | 0.91625 | 0.92856 | 0.93984 | 0.95015 | 0.95957 | 0.96816 | 0.97597 | 0.98307 | 0.98951 | 0.99534 | 1.0006 | 1.0054 | 1.0097 | 1.0136 | 1.0171 |  | 1.0214 | 1.0326 | 1.0497 | 1.0714 | 1.0962 | 1.122 | 1.1465 | 1.1667 | 1.1841 | 1.2 | 1.2145 | 1.2279 | 1.24 | 1.2511 | 1.2612 | 1.2704 | 1.2787 | 1.2863 | 1.2931 | 1.2993 | 1.3048 | 1.3099 | 1.3144 |  | 1.3946 | 1.3886 | 1.3799 | 1.3694 | 1.358 | 1.3469 | 1.337 | 1.3292 | 1.3229 | 1.3172 | 1.3122 | 1.3078 | 1.3039 | 1.3004 | 1.2972 | 1.2945 | 1.292 | 1.2898 | 1.2879 | 1.2862 | 1.2847 | 1.2834 | 1.2823 | 5.5194 | 0.7935 | 0.0087 | 1021.4258 | 1032.5931 | 1049.6525 | 1071.3917 | 1096.1938 | 1122.0372 | 1146.4956 | 1166.7382 | 1184.0629 | 1199.9677 | 1214.5424 | 1227.8741 | 1240.0471 | 1251.1426 | 1261.2389 | 1270.4113 | 1278.7322 | 1286.2706 | 1293.0927 | 1299.2612 | 1304.836 | 1309.8736 | 1314.4274
| 5.4567e-24 | -5.8918e-20 | -2.4814e-16 | 9.2179e-13 | 8.551e-10 | 1.7207e-06 | -0.00062512 | 0.86422 |  | 0.79046 | 0.79912 | 0.81234 | 0.82917 | 0.84837 | 0.86838 | 0.88732 | 0.90299 | 0.9164 | 0.92872 | 0.94 | 0.95032 | 0.95975 | 0.96834 | 0.97616 | 0.98326 | 0.9897 | 0.99554 | 1.0008 | 1.0056 | 1.0099 | 1.0138 | 1.0173 |  | 1.0215 | 1.0327 | 1.0498 | 1.0715 | 1.0963 | 1.1222 | 1.1467 | 1.1669 | 1.1843 | 1.2002 | 1.2148 | 1.2281 | 1.2403 | 1.2514 | 1.2615 | 1.2707 | 1.279 | 1.2865 | 1.2934 | 1.2995 | 1.3051 | 1.3101 | 1.3147 |  | 1.3945 | 1.3886 | 1.3798 | 1.3693 | 1.3579 | 1.3468 | 1.3369 | 1.3292 | 1.3228 | 1.3172 | 1.3122 | 1.3077 | 1.3038 | 1.3003 | 1.2972 | 1.2944 | 1.2919 | 1.2897 | 1.2878 | 1.2861 | 1.2846 | 1.2833 | 1.2822 | 5.5767 | 0.79352 | 0.0088 | 1021.5081 | 1032.7 | 1049.7777 | 1071.5312 | 1096.3452 | 1122.1994 | 1146.6685 | 1166.922 | 1184.2573 | 1200.1717 | 1214.7552 | 1228.0949 | 1240.2752 | 1251.3772 | 1261.4794 | 1270.6571 | 1278.9826 | 1286.5252 | 1293.3508 | 1299.5225 | 1305.0999 | 1310.1396 | 1314.6951
| 5.6042e-24 | -6.0335e-20 | -2.4757e-16 | 9.2037e-13 | 8.6512e-10 | 1.719e-06 | -0.00062431 | 0.86414 |  | 0.79053 | 0.79921 | 0.81244 | 0.82928 | 0.84849 | 0.86851 | 0.88745 | 0.90313 | 0.91655 | 0.92887 | 0.94017 | 0.9505 | 0.95993 | 0.96852 | 0.97634 | 0.98345 | 0.9899 | 0.99574 | 1.001 | 1.0058 | 1.0101 | 1.014 | 1.0175 |  | 1.0216 | 1.0328 | 1.0499 | 1.0717 | 1.0965 | 1.1224 | 1.1468 | 1.1671 | 1.1845 | 1.2004 | 1.215 | 1.2283 | 1.2405 | 1.2516 | 1.2617 | 1.2709 | 1.2792 | 1.2868 | 1.2936 | 1.2998 | 1.3054 | 1.3104 | 1.315 |  | 1.3945 | 1.3885 | 1.3798 | 1.3692 | 1.3579 | 1.3468 | 1.3369 | 1.3291 | 1.3227 | 1.3171 | 1.3121 | 1.3077 | 1.3037 | 1.3002 | 1.2971 | 1.2943 | 1.2919 | 1.2897 | 1.2877 | 1.286 | 1.2845 | 1.2832 | 1.2821 | 5.6339 | 0.79354 | 0.0089 | 1021.5904 | 1032.8068 | 1049.903 | 1071.6708 | 1096.4968 | 1122.3619 | 1146.8416 | 1167.106 | 1184.4519 | 1200.3759 | 1214.9682 | 1228.316 | 1240.5035 | 1251.6121 | 1261.7201 | 1270.9031 | 1279.2333 | 1286.78 | 1293.6093 | 1299.7841 | 1305.3641 | 1310.406 | 1314.9632
| 5.7211e-24 | -6.1433e-20 | -2.47e-16 | 9.1895e-13 | 8.7119e-10 | 1.7173e-06 | -0.00062349 | 0.86406 |  | 0.79059 | 0.79929 | 0.81253 | 0.82939 | 0.84861 | 0.86863 | 0.88758 | 0.90327 | 0.9167 | 0.92903 | 0.94033 | 0.95067 | 0.9601 | 0.9687 | 0.97653 | 0.98364 | 0.99009 | 0.99593 | 1.0012 | 1.006 | 1.0103 | 1.0142 | 1.0178 |  | 1.0217 | 1.0329 | 1.05 | 1.0718 | 1.0966 | 1.1225 | 1.147 | 1.1673 | 1.1846 | 1.2006 | 1.2152 | 1.2285 | 1.2407 | 1.2518 | 1.262 | 1.2711 | 1.2795 | 1.287 | 1.2939 | 1.3 | 1.3056 | 1.3107 | 1.3152 |  | 1.3944 | 1.3885 | 1.3797 | 1.3692 | 1.3578 | 1.3467 | 1.3368 | 1.329 | 1.3226 | 1.317 | 1.312 | 1.3076 | 1.3036 | 1.3001 | 1.297 | 1.2942 | 1.2918 | 1.2896 | 1.2877 | 1.2859 | 1.2844 | 1.2831 | 1.282 | 5.691 | 0.79356 | 0.009 | 1021.6725 | 1032.9136 | 1050.0282 | 1071.8103 | 1096.6482 | 1122.5241 | 1147.0145 | 1167.2898 | 1184.6463 | 1200.58 | 1215.1811 | 1228.5368 | 1240.7315 | 1251.8467 | 1261.9607 | 1271.1489 | 1279.4838 | 1287.0346 | 1293.8675 | 1300.0454 | 1305.6281 | 1310.6721 | 1315.231
| 5.8069e-24 | -6.2206e-20 | -2.4643e-16 | 9.1752e-13 | 8.7324e-10 | 1.7157e-06 | -0.00062268 | 0.86399 |  | 0.79065 | 0.79937 | 0.81263 | 0.8295 | 0.84873 | 0.86876 | 0.88772 | 0.90341 | 0.91685 | 0.92919 | 0.9405 | 0.95084 | 0.96028 | 0.96889 | 0.97672 | 0.98383 | 0.99028 | 0.99613 | 1.0014 | 1.0062 | 1.0105 | 1.0144 | 1.018 |  | 1.0218 | 1.033 | 1.0502 | 1.0719 | 1.0968 | 1.1227 | 1.1472 | 1.1675 | 1.1848 | 1.2008 | 1.2154 | 1.2288 | 1.241 | 1.2521 | 1.2622 | 1.2714 | 1.2797 | 1.2873 | 1.2941 | 1.3003 | 1.3059 | 1.3109 | 1.3155 |  | 1.3944 | 1.3884 | 1.3797 | 1.3691 | 1.3577 | 1.3466 | 1.3367 | 1.329 | 1.3226 | 1.3169 | 1.3119 | 1.3075 | 1.3036 | 1.3001 | 1.2969 | 1.2942 | 1.2917 | 1.2895 | 1.2876 | 1.2859 | 1.2844 | 1.2831 | 1.282 | 5.7479 | 0.79358 | 0.0091 | 1021.7546 | 1033.0204 | 1050.1534 | 1071.9498 | 1096.7996 | 1122.6864 | 1147.1874 | 1167.4736 | 1184.8406 | 1200.784 | 1215.3939 | 1228.7576 | 1240.9596 | 1252.0813 | 1262.2012 | 1271.3947 | 1279.7343 | 1287.2892 | 1294.1257 | 1300.3067 | 1305.892 | 1310.9383 | 1315.4988
| 5.8609e-24 | -6.2648e-20 | -2.4586e-16 | 9.161e-13 | 8.712e-10 | 1.714e-06 | -0.00062187 | 0.86391 |  | 0.79072 | 0.79945 | 0.81273 | 0.8296 | 0.84884 | 0.86888 | 0.88785 | 0.90356 | 0.917 | 0.92935 | 0.94066 | 0.95101 | 0.96046 | 0.96907 | 0.9769 | 0.98402 | 0.99048 | 0.99633 | 1.0016 | 1.0064 | 1.0107 | 1.0146 | 1.0182 |  | 1.0218 | 1.0331 | 1.0503 | 1.0721 | 1.097 | 1.1228 | 1.1474 | 1.1677 | 1.185 | 1.201 | 1.2156 | 1.229 | 1.2412 | 1.2523 | 1.2624 | 1.2716 | 1.28 | 1.2875 | 1.2944 | 1.3006 | 1.3062 | 1.3112 | 1.3158 |  | 1.3943 | 1.3883 | 1.3796 | 1.369 | 1.3577 | 1.3466 | 1.3367 | 1.3289 | 1.3225 | 1.3169 | 1.3119 | 1.3074 | 1.3035 | 1.3 | 1.2969 | 1.2941 | 1.2916 | 1.2894 | 1.2875 | 1.2858 | 1.2843 | 1.283 | 1.2819 | 5.8048 | 0.7936 | 0.0092 | 1021.8367 | 1033.1271 | 1050.2785 | 1072.0893 | 1096.9511 | 1122.8487 | 1147.3603 | 1167.6574 | 1185.035 | 1200.988 | 1215.6067 | 1228.9785 | 1241.1877 | 1252.3159 | 1262.4417 | 1271.6405 | 1279.9847 | 1287.5438 | 1294.3839 | 1300.568 | 1306.156 | 1311.2044 | 1315.7666
| 5.8825e-24 | -6.2751e-20 | -2.4529e-16 | 9.1467e-13 | 8.6499e-10 | 1.7124e-06 | -0.00062105 | 0.86384 |  | 0.79078 | 0.79954 | 0.81282 | 0.82971 | 0.84896 | 0.86901 | 0.88798 | 0.9037 | 0.91715 | 0.92951 | 0.94083 | 0.95118 | 0.96063 | 0.96925 | 0.97709 | 0.98421 | 0.99067 | 0.99652 | 1.0018 | 1.0066 | 1.0109 | 1.0148 | 1.0184 |  | 1.0219 | 1.0332 | 1.0504 | 1.0722 | 1.0971 | 1.123 | 1.1475 | 1.1678 | 1.1852 | 1.2012 | 1.2158 | 1.2292 | 1.2414 | 1.2526 | 1.2627 | 1.2719 | 1.2802 | 1.2878 | 1.2946 | 1.3008 | 1.3064 | 1.3115 | 1.316 |  | 1.3943 | 1.3883 | 1.3795 | 1.369 | 1.3576 | 1.3465 | 1.3366 | 1.3288 | 1.3224 | 1.3168 | 1.3118 | 1.3074 | 1.3034 | 1.2999 | 1.2968 | 1.294 | 1.2916 | 1.2894 | 1.2874 | 1.2857 | 1.2842 | 1.2829 | 1.2818 | 5.8614 | 0.79362 | 0.0093 | 1021.9191 | 1033.234 | 1050.4038 | 1072.2288 | 1097.1025 | 1123.011 | 1147.5333 | 1167.8413 | 1185.2294 | 1201.192 | 1215.8195 | 1229.1993 | 1241.4158 | 1252.5505 | 1262.6822 | 1271.8862 | 1280.2352 | 1287.7984 | 1294.6421 | 1300.8293 | 1306.4199 | 1311.4704 | 1316.0344
| 5.871e-24 | -6.251e-20 | -2.4472e-16 | 9.1325e-13 | 8.5453e-10 | 1.7107e-06 | -0.00062024 | 0.86376 |  | 0.79084 | 0.79962 | 0.81292 | 0.82982 | 0.84908 | 0.86913 | 0.88812 | 0.90384 | 0.9173 | 0.92966 | 0.94099 | 0.95135 | 0.96081 | 0.96943 | 0.97727 | 0.9844 | 0.99087 | 0.99672 | 1.002 | 1.0068 | 1.0111 | 1.015 | 1.0186 |  | 1.022 | 1.0333 | 1.0505 | 1.0724 | 1.0973 | 1.1232 | 1.1477 | 1.168 | 1.1854 | 1.2014 | 1.216 | 1.2294 | 1.2416 | 1.2528 | 1.2629 | 1.2721 | 1.2805 | 1.2881 | 1.2949 | 1.3011 | 1.3067 | 1.3117 | 1.3163 |  | 1.3942 | 1.3882 | 1.3795 | 1.3689 | 1.3575 | 1.3464 | 1.3365 | 1.3287 | 1.3224 | 1.3167 | 1.3117 | 1.3073 | 1.3033 | 1.2998 | 1.2967 | 1.294 | 1.2915 | 1.2893 | 1.2874 | 1.2857 | 1.2842 | 1.2829 | 1.2817 | 5.918 | 0.79363 | 0.0094 | 1022.0012 | 1033.3408 | 1050.529 | 1072.3683 | 1097.2539 | 1123.1732 | 1147.7062 | 1168.0251 | 1185.4237 | 1201.396 | 1216.0323 | 1229.4201 | 1241.6438 | 1252.7852 | 1262.9227 | 1272.132 | 1280.4856 | 1288.053 | 1294.9003 | 1301.0906 | 1306.6839 | 1311.7366 | 1316.3022
| 5.8257e-24 | -6.1916e-20 | -2.4415e-16 | 9.1183e-13 | 8.3976e-10 | 1.7091e-06 | -0.00061943 | 0.86368 |  | 0.79091 | 0.7997 | 0.81302 | 0.82993 | 0.84919 | 0.86926 | 0.88825 | 0.90398 | 0.91745 | 0.92982 | 0.94115 | 0.95152 | 0.96099 | 0.96961 | 0.97746 | 0.98459 | 0.99106 | 0.99692 | 1.0022 | 1.007 | 1.0113 | 1.0153 | 1.0188 |  | 1.0221 | 1.0334 | 1.0507 | 1.0725 | 1.0974 | 1.1233 | 1.1479 | 1.1682 | 1.1856 | 1.2016 | 1.2162 | 1.2296 | 1.2419 | 1.253 | 1.2632 | 1.2724 | 1.2807 | 1.2883 | 1.2952 | 1.3014 | 1.3069 | 1.312 | 1.3166 |  | 1.3942 | 1.3882 | 1.3794 | 1.3688 | 1.3575 | 1.3464 | 1.3365 | 1.3287 | 1.3223 | 1.3167 | 1.3117 | 1.3072 | 1.3033 | 1.2998 | 1.2966 | 1.2939 | 1.2914 | 1.2892 | 1.2873 | 1.2856 | 1.2841 | 1.2828 | 1.2817 | 5.9744 | 0.79365 | 0.0095 | 1022.0832 | 1033.4475 | 1050.654 | 1072.5077 | 1097.4052 | 1123.3353 | 1147.8789 | 1168.2087 | 1185.6179 | 1201.5999 | 1216.245 | 1229.6407 | 1241.8717 | 1253.0196 | 1263.163 | 1272.3775 | 1280.7358 | 1288.3073 | 1295.1582 | 1301.3517 | 1306.9476 | 1312.0024 | 1316.5697
| 5.7832e-24 | -6.136e-20 | -2.4358e-16 | 9.1041e-13 | 8.2589e-10 | 1.7074e-06 | -0.00061861 | 0.86361 |  | 0.79097 | 0.79978 | 0.81311 | 0.83004 | 0.84931 | 0.86938 | 0.88839 | 0.90413 | 0.91761 | 0.92998 | 0.94132 | 0.95169 | 0.96116 | 0.96979 | 0.97765 | 0.98478 | 0.99125 | 0.99711 | 1.0024 | 1.0072 | 1.0115 | 1.0155 | 1.019 |  | 1.0222 | 1.0336 | 1.0508 | 1.0726 | 1.0976 | 1.1235 | 1.1481 | 1.1684 | 1.1858 | 1.2018 | 1.2165 | 1.2299 | 1.2421 | 1.2533 | 1.2634 | 1.2726 | 1.281 | 1.2886 | 1.2954 | 1.3016 | 1.3072 | 1.3123 | 1.3168 |  | 1.3941 | 1.3881 | 1.3793 | 1.3688 | 1.3574 | 1.3463 | 1.3364 | 1.3286 | 1.3222 | 1.3166 | 1.3116 | 1.3071 | 1.3032 | 1.2997 | 1.2966 | 1.2938 | 1.2913 | 1.2892 | 1.2872 | 1.2855 | 1.284 | 1.2827 | 1.2816 | 6.0307 | 0.79367 | 0.0096 | 1022.1653 | 1033.5541 | 1050.7791 | 1072.647 | 1097.5564 | 1123.4974 | 1148.0517 | 1168.3924 | 1185.8121 | 1201.8037 | 1216.4576 | 1229.8613 | 1242.0995 | 1253.254 | 1263.4032 | 1272.6231 | 1280.986 | 1288.5616 | 1295.4162 | 1301.6128 | 1307.2113 | 1312.2683 | 1316.8373
| 5.7518e-24 | -6.0931e-20 | -2.43e-16 | 9.0898e-13 | 8.1414e-10 | 1.7057e-06 | -0.0006178 | 0.86353 |  | 0.79104 | 0.79987 | 0.81321 | 0.83014 | 0.84943 | 0.86951 | 0.88852 | 0.90427 | 0.91776 | 0.93014 | 0.94148 | 0.95186 | 0.96134 | 0.96997 | 0.97783 | 0.98497 | 0.99145 | 0.99731 | 1.0026 | 1.0074 | 1.0118 | 1.0157 | 1.0192 |  | 1.0222 | 1.0337 | 1.0509 | 1.0728 | 1.0977 | 1.1237 | 1.1482 | 1.1686 | 1.186 | 1.202 | 1.2167 | 1.2301 | 1.2423 | 1.2535 | 1.2636 | 1.2729 | 1.2812 | 1.2888 | 1.2957 | 1.3019 | 1.3075 | 1.3125 | 1.3171 |  | 1.3941 | 1.3881 | 1.3793 | 1.3687 | 1.3573 | 1.3462 | 1.3363 | 1.3285 | 1.3222 | 1.3165 | 1.3115 | 1.3071 | 1.3031 | 1.2996 | 1.2965 | 1.2937 | 1.2913 | 1.2891 | 1.2871 | 1.2854 | 1.2839 | 1.2826 | 1.2815 | 6.0868 | 0.79369 | 0.0097 | 1022.2475 | 1033.6609 | 1050.9042 | 1072.7864 | 1097.7077 | 1123.6595 | 1148.2244 | 1168.576 | 1186.0062 | 1202.0075 | 1216.6702 | 1230.0819 | 1242.3274 | 1253.4883 | 1263.6435 | 1272.8686 | 1281.2362 | 1288.8159 | 1295.6741 | 1301.8738 | 1307.4749 | 1312.5341 | 1317.1048
| 5.7035e-24 | -6.0331e-20 | -2.4243e-16 | 9.0756e-13 | 8.0054e-10 | 1.7041e-06 | -0.00061699 | 0.86346 |  | 0.7911 | 0.79995 | 0.81331 | 0.83025 | 0.84955 | 0.86964 | 0.88865 | 0.90441 | 0.91791 | 0.9303 | 0.94165 | 0.95203 | 0.96151 | 0.97016 | 0.97802 | 0.98516 | 0.99164 | 0.99751 | 1.0028 | 1.0076 | 1.012 | 1.0159 | 1.0194 |  | 1.0223 | 1.0338 | 1.051 | 1.0729 | 1.0979 | 1.1238 | 1.1484 | 1.1688 | 1.1862 | 1.2022 | 1.2169 | 1.2303 | 1.2426 | 1.2537 | 1.2639 | 1.2731 | 1.2815 | 1.2891 | 1.2959 | 1.3021 | 1.3077 | 1.3128 | 1.3174 |  | 1.3941 | 1.388 | 1.3792 | 1.3686 | 1.3573 | 1.3462 | 1.3363 | 1.3285 | 1.3221 | 1.3164 | 1.3114 | 1.307 | 1.3031 | 1.2995 | 1.2964 | 1.2937 | 1.2912 | 1.289 | 1.2871 | 1.2854 | 1.2839 | 1.2826 | 1.2815 | 6.1428 | 0.79371 | 0.0098 | 1022.3296 | 1033.7675 | 1051.0292 | 1072.9257 | 1097.859 | 1123.8216 | 1148.3971 | 1168.7596 | 1186.2004 | 1202.2113 | 1216.8828 | 1230.3025 | 1242.5552 | 1253.7227 | 1263.8837 | 1273.1141 | 1281.4864 | 1289.0703 | 1295.932 | 1302.1348 | 1307.7386 | 1312.7999 | 1317.3723
| 5.638e-24 | -5.9557e-20 | -2.4185e-16 | 9.0611e-13 | 7.8506e-10 | 1.7024e-06 | -0.00061617 | 0.86338 |  | 0.79116 | 0.80003 | 0.8134 | 0.83036 | 0.84966 | 0.86976 | 0.88879 | 0.90455 | 0.91806 | 0.93045 | 0.94181 | 0.9522 | 0.96169 | 0.97034 | 0.97821 | 0.98535 | 0.99183 | 0.99771 | 1.003 | 1.0078 | 1.0122 | 1.0161 | 1.0196 |  | 1.0224 | 1.0339 | 1.0512 | 1.0731 | 1.098 | 1.124 | 1.1486 | 1.1689 | 1.1864 | 1.2024 | 1.2171 | 1.2305 | 1.2428 | 1.254 | 1.2641 | 1.2734 | 1.2817 | 1.2893 | 1.2962 | 1.3024 | 1.308 | 1.3131 | 1.3176 |  | 1.394 | 1.3879 | 1.3792 | 1.3686 | 1.3572 | 1.3461 | 1.3362 | 1.3284 | 1.322 | 1.3164 | 1.3114 | 1.3069 | 1.303 | 1.2995 | 1.2964 | 1.2936 | 1.2911 | 1.2889 | 1.287 | 1.2853 | 1.2838 | 1.2825 | 1.2814 | 6.1988 | 0.79373 | 0.0099 | 1022.4127 | 1033.8751 | 1051.1551 | 1073.0658 | 1098.0109 | 1123.9845 | 1148.5706 | 1168.944 | 1186.3954 | 1202.416 | 1217.0963 | 1230.5241 | 1242.7841 | 1253.9581 | 1264.1251 | 1273.3607 | 1281.7377 | 1289.3257 | 1296.191 | 1302.3969 | 1308.0033 | 1313.0668 | 1317.6409
| 5.5555e-24 | -5.861e-20 | -2.4128e-16 | 9.0469e-13 | 7.6774e-10 | 1.7008e-06 | -0.00061536 | 0.86331 |  | 0.79123 | 0.80012 | 0.8135 | 0.83047 | 0.84978 | 0.86989 | 0.88892 | 0.90469 | 0.91821 | 0.93061 | 0.94198 | 0.95237 | 0.96187 | 0.97052 | 0.97839 | 0.98554 | 0.99203 | 0.9979 | 1.0032 | 1.008 | 1.0124 | 1.0163 | 1.0198 |  | 1.0225 | 1.034 | 1.0513 | 1.0732 | 1.0982 | 1.1241 | 1.1487 | 1.1691 | 1.1866 | 1.2026 | 1.2173 | 1.2307 | 1.243 | 1.2542 | 1.2644 | 1.2736 | 1.282 | 1.2896 | 1.2964 | 1.3027 | 1.3083 | 1.3133 | 1.3179 |  | 1.394 | 1.3879 | 1.3791 | 1.3685 | 1.3571 | 1.346 | 1.3361 | 1.3283 | 1.3219 | 1.3163 | 1.3113 | 1.3068 | 1.3029 | 1.2994 | 1.2963 | 1.2935 | 1.291 | 1.2889 | 1.2869 | 1.2852 | 1.2837 | 1.2824 | 1.2813 | 6.2545 | 0.79375 | 0.01 | 1022.4948 | 1033.9818 | 1051.28 | 1073.205 | 1098.162 | 1124.1464 | 1148.7432 | 1169.1275 | 1186.5894 | 1202.6196 | 1217.3087 | 1230.7445 | 1243.0117 | 1254.1923 | 1264.3651 | 1273.6059 | 1281.9876 | 1289.5797 | 1296.4487 | 1302.6577 | 1308.2667 | 1313.3323 | 1317.9081
| 5.4554e-24 | -5.7485e-20 | -2.4071e-16 | 9.0327e-13 | 7.4851e-10 | 1.6991e-06 | -0.00061454 | 0.86323 |  | 0.79129 | 0.8002 | 0.8136 | 0.83058 | 0.8499 | 0.87001 | 0.88905 | 0.90484 | 0.91836 | 0.93077 | 0.94214 | 0.95255 | 0.96204 | 0.9707 | 0.97858 | 0.98573 | 0.99222 | 0.9981 | 1.0034 | 1.0082 | 1.0126 | 1.0165 | 1.02 |  | 1.0226 | 1.0341 | 1.0514 | 1.0733 | 1.0983 | 1.1243 | 1.1489 | 1.1693 | 1.1868 | 1.2028 | 1.2175 | 1.231 | 1.2432 | 1.2544 | 1.2646 | 1.2739 | 1.2822 | 1.2898 | 1.2967 | 1.3029 | 1.3085 | 1.3136 | 1.3182 |  | 1.3939 | 1.3878 | 1.379 | 1.3684 | 1.3571 | 1.3459 | 1.336 | 1.3283 | 1.3219 | 1.3162 | 1.3112 | 1.3068 | 1.3028 | 1.2993 | 1.2962 | 1.2934 | 1.291 | 1.2888 | 1.2868 | 1.2851 | 1.2836 | 1.2823 | 1.2812 | 6.3102 | 0.79377 | 0.0101 | 1022.5768 | 1034.0884 | 1051.405 | 1073.3442 | 1098.3131 | 1124.3083 | 1148.9158 | 1169.3109 | 1186.7834 | 1202.8232 | 1217.5211 | 1230.9649 | 1243.2393 | 1254.4264 | 1264.6051 | 1273.8512 | 1282.2376 | 1289.8338 | 1296.7064 | 1302.9185 | 1308.5301 | 1313.5979 | 1318.1754
| 5.3374e-24 | -5.618e-20 | -2.4014e-16 | 9.0185e-13 | 7.2736e-10 | 1.6974e-06 | -0.00061373 | 0.86315 |  | 0.79135 | 0.80028 | 0.81369 | 0.83068 | 0.85001 | 0.87014 | 0.88919 | 0.90498 | 0.91851 | 0.93093 | 0.94231 | 0.95272 | 0.96222 | 0.97088 | 0.97876 | 0.98592 | 0.99241 | 0.9983 | 1.0036 | 1.0084 | 1.0128 | 1.0167 | 1.0202 |  | 1.0227 | 1.0342 | 1.0515 | 1.0735 | 1.0985 | 1.1245 | 1.1491 | 1.1695 | 1.187 | 1.203 | 1.2177 | 1.2312 | 1.2435 | 1.2547 | 1.2648 | 1.2741 | 1.2825 | 1.2901 | 1.297 | 1.3032 | 1.3088 | 1.3139 | 1.3184 |  | 1.3939 | 1.3878 | 1.379 | 1.3684 | 1.357 | 1.3459 | 1.336 | 1.3282 | 1.3218 | 1.3162 | 1.3111 | 1.3067 | 1.3028 | 1.2993 | 1.2961 | 1.2934 | 1.2909 | 1.2887 | 1.2868 | 1.2851 | 1.2836 | 1.2823 | 1.2812 | 6.3657 | 0.79379 | 0.0102 | 1022.6587 | 1034.1949 | 1051.5299 | 1073.4834 | 1098.4643 | 1124.4703 | 1149.0883 | 1169.4944 | 1186.9774 | 1203.0268 | 1217.7335 | 1231.1852 | 1243.467 | 1254.6606 | 1264.8451 | 1274.0965 | 1282.4875 | 1290.0879 | 1296.9641 | 1303.1793 | 1308.7936 | 1313.8635 | 1318.4427
| 5.2014e-24 | -5.4692e-20 | -2.3957e-16 | 9.0043e-13 | 7.0428e-10 | 1.6958e-06 | -0.00061292 | 0.86308 |  | 0.79142 | 0.80036 | 0.81379 | 0.83079 | 0.85013 | 0.87026 | 0.88932 | 0.90512 | 0.91866 | 0.93108 | 0.94247 | 0.95289 | 0.9624 | 0.97106 | 0.97895 | 0.98611 | 0.99261 | 0.99849 | 1.0038 | 1.0086 | 1.013 | 1.0169 | 1.0204 |  | 1.0227 | 1.0343 | 1.0517 | 1.0736 | 1.0986 | 1.1246 | 1.1493 | 1.1697 | 1.1872 | 1.2032 | 1.2179 | 1.2314 | 1.2437 | 1.2549 | 1.2651 | 1.2743 | 1.2827 | 1.2903 | 1.2972 | 1.3034 | 1.3091 | 1.3141 | 1.3187 |  | 1.3938 | 1.3877 | 1.3789 | 1.3683 | 1.3569 | 1.3458 | 1.3359 | 1.3281 | 1.3217 | 1.3161 | 1.3111 | 1.3066 | 1.3027 | 1.2992 | 1.2961 | 1.2933 | 1.2908 | 1.2886 | 1.2867 | 1.285 | 1.2835 | 1.2822 | 1.2811 | 6.4212 | 0.7938 | 0.0103 | 1022.7407 | 1034.3015 | 1051.6548 | 1073.6226 | 1098.6154 | 1124.6322 | 1149.2609 | 1169.6778 | 1187.1714 | 1203.2305 | 1217.9459 | 1231.4056 | 1243.6946 | 1254.8948 | 1265.0852 | 1274.3418 | 1282.7375 | 1290.342 | 1297.2218 | 1303.4401 | 1309.057 | 1314.1291 | 1318.71
| 5.0472e-24 | -5.3021e-20 | -2.39e-16 | 8.9901e-13 | 6.7927e-10 | 1.6941e-06 | -0.00061211 | 0.863 |  | 0.79148 | 0.80045 | 0.81389 | 0.8309 | 0.85025 | 0.87039 | 0.88945 | 0.90526 | 0.91881 | 0.93124 | 0.94264 | 0.95306 | 0.96257 | 0.97124 | 0.97913 | 0.9863 | 0.9928 | 0.99869 | 1.004 | 1.0088 | 1.0132 | 1.0171 | 1.0207 |  | 1.0228 | 1.0344 | 1.0518 | 1.0738 | 1.0988 | 1.1248 | 1.1494 | 1.1699 | 1.1874 | 1.2034 | 1.2182 | 1.2316 | 1.2439 | 1.2551 | 1.2653 | 1.2746 | 1.283 | 1.2906 | 1.2975 | 1.3037 | 1.3093 | 1.3144 | 1.319 |  | 1.3938 | 1.3877 | 1.3788 | 1.3682 | 1.3569 | 1.3457 | 1.3358 | 1.3281 | 1.3217 | 1.316 | 1.311 | 1.3066 | 1.3026 | 1.2991 | 1.296 | 1.2932 | 1.2907 | 1.2886 | 1.2866 | 1.2849 | 1.2834 | 1.2821 | 1.281 | 6.4764 | 0.79382 | 0.0104 | 1022.8228 | 1034.4081 | 1051.7798 | 1073.7618 | 1098.7665 | 1124.7941 | 1149.4335 | 1169.8612 | 1187.3653 | 1203.434 | 1218.1583 | 1231.626 | 1243.9222 | 1255.1289 | 1265.3252 | 1274.587 | 1282.9874 | 1290.596 | 1297.4794 | 1303.7008 | 1309.3204 | 1314.3946 | 1318.9772
| 4.8743e-24 | -5.1161e-20 | -2.3843e-16 | 8.9759e-13 | 6.5226e-10 | 1.6925e-06 | -0.0006113 | 0.86293 |  | 0.79154 | 0.80053 | 0.81398 | 0.83101 | 0.85036 | 0.87051 | 0.88959 | 0.9054 | 0.91896 | 0.9314 | 0.9428 | 0.95323 | 0.96275 | 0.97143 | 0.97932 | 0.98649 | 0.99299 | 0.99889 | 1.0042 | 1.009 | 1.0134 | 1.0173 | 1.0209 |  | 1.0229 | 1.0345 | 1.0519 | 1.0739 | 1.0989 | 1.125 | 1.1496 | 1.17 | 1.1876 | 1.2036 | 1.2184 | 1.2318 | 1.2441 | 1.2554 | 1.2656 | 1.2748 | 1.2832 | 1.2909 | 1.2977 | 1.304 | 1.3096 | 1.3147 | 1.3192 |  | 1.3937 | 1.3876 | 1.3788 | 1.3682 | 1.3568 | 1.3457 | 1.3358 | 1.328 | 1.3216 | 1.3159 | 1.3109 | 1.3065 | 1.3025 | 1.299 | 1.2959 | 1.2931 | 1.2907 | 1.2885 | 1.2865 | 1.2848 | 1.2833 | 1.2821 | 1.2809 | 6.5317 | 0.79384 | 0.0105 | 1022.9048 | 1034.5147 | 1051.9047 | 1073.9011 | 1098.9176 | 1124.9561 | 1149.606 | 1170.0447 | 1187.5593 | 1203.6377 | 1218.3707 | 1231.8464 | 1244.1498 | 1255.363 | 1265.5652 | 1274.8323 | 1283.2373 | 1290.8501 | 1297.7371 | 1303.9617 | 1309.5838 | 1314.6602 | 1319.2445
| 4.6826e-24 | -4.9112e-20 | -2.3786e-16 | 8.9617e-13 | 6.2326e-10 | 1.6908e-06 | -0.00061048 | 0.86285 |  | 0.79161 | 0.80061 | 0.81408 | 0.83111 | 0.85048 | 0.87064 | 0.88972 | 0.90555 | 0.91911 | 0.93156 | 0.94296 | 0.9534 | 0.96292 | 0.97161 | 0.97951 | 0.98668 | 0.99319 | 0.99908 | 1.0044 | 1.0092 | 1.0136 | 1.0175 | 1.0211 |  | 1.023 | 1.0346 | 1.052 | 1.074 | 1.0991 | 1.1251 | 1.1498 | 1.1702 | 1.1878 | 1.2038 | 1.2186 | 1.2321 | 1.2444 | 1.2556 | 1.2658 | 1.2751 | 1.2835 | 1.2911 | 1.298 | 1.3042 | 1.3098 | 1.3149 | 1.3195 |  | 1.3937 | 1.3876 | 1.3787 | 1.3681 | 1.3567 | 1.3456 | 1.3357 | 1.3279 | 1.3215 | 1.3159 | 1.3109 | 1.3064 | 1.3025 | 1.299 | 1.2958 | 1.2931 | 1.2906 | 1.2884 | 1.2865 | 1.2848 | 1.2833 | 1.282 | 1.2809 | 6.5868 | 0.79386 | 0.0106 | 1022.9868 | 1034.6212 | 1052.0296 | 1074.0403 | 1099.0687 | 1125.118 | 1149.7786 | 1170.2282 | 1187.7533 | 1203.8413 | 1218.5831 | 1232.0668 | 1244.3774 | 1255.5972 | 1265.8052 | 1275.0776 | 1283.4873 | 1291.1042 | 1297.9948 | 1304.2225 | 1309.8472 | 1314.9259 | 1319.5118
| 4.4718e-24 | -4.687e-20 | -2.3729e-16 | 8.9475e-13 | 5.9226e-10 | 1.6892e-06 | -0.00060967 | 0.86277 |  | 0.79167 | 0.80069 | 0.81418 | 0.83122 | 0.8506 | 0.87076 | 0.88986 | 0.90569 | 0.91926 | 0.93171 | 0.94313 | 0.95357 | 0.9631 | 0.97179 | 0.97969 | 0.98687 | 0.99338 | 0.99928 | 1.0046 | 1.0094 | 1.0138 | 1.0177 | 1.0213 |  | 1.0231 | 1.0347 | 1.0522 | 1.0742 | 1.0992 | 1.1253 | 1.15 | 1.1704 | 1.1879 | 1.204 | 1.2188 | 1.2323 | 1.2446 | 1.2558 | 1.266 | 1.2753 | 1.2837 | 1.2914 | 1.2983 | 1.3045 | 1.3101 | 1.3152 | 1.3198 |  | 1.3937 | 1.3875 | 1.3786 | 1.368 | 1.3567 | 1.3455 | 1.3356 | 1.3278 | 1.3215 | 1.3158 | 1.3108 | 1.3063 | 1.3024 | 1.2989 | 1.2958 | 1.293 | 1.2905 | 1.2883 | 1.2864 | 1.2847 | 1.2832 | 1.2819 | 1.2808 | 6.6418 | 0.79388 | 0.0107 | 1023.0687 | 1034.7278 | 1052.1546 | 1074.1795 | 1099.2199 | 1125.28 | 1149.9512 | 1170.4116 | 1187.9473 | 1204.0449 | 1218.7955 | 1232.2872 | 1244.605 | 1255.8314 | 1266.0453 | 1275.3229 | 1283.7373 | 1291.3583 | 1298.2525 | 1304.4833 | 1310.1107 | 1315.1915 | 1319.7791
| 4.2419e-24 | -4.4436e-20 | -2.3672e-16 | 8.9332e-13 | 5.5927e-10 | 1.6875e-06 | -0.00060886 | 0.8627 |  | 0.79173 | 0.80078 | 0.81427 | 0.83133 | 0.85072 | 0.87089 | 0.88999 | 0.90583 | 0.91941 | 0.93187 | 0.94329 | 0.95374 | 0.96328 | 0.97197 | 0.97988 | 0.98706 | 0.99357 | 0.99948 | 1.0048 | 1.0096 | 1.014 | 1.0179 | 1.0215 |  | 1.0232 | 1.0348 | 1.0523 | 1.0743 | 1.0994 | 1.1254 | 1.1501 | 1.1706 | 1.1881 | 1.2042 | 1.219 | 1.2325 | 1.2448 | 1.2561 | 1.2663 | 1.2756 | 1.284 | 1.2916 | 1.2985 | 1.3047 | 1.3104 | 1.3155 | 1.32 |  | 1.3936 | 1.3874 | 1.3786 | 1.368 | 1.3566 | 1.3455 | 1.3356 | 1.3278 | 1.3214 | 1.3157 | 1.3107 | 1.3063 | 1.3023 | 1.2988 | 1.2957 | 1.2929 | 1.2905 | 1.2883 | 1.2863 | 1.2846 | 1.2831 | 1.2818 | 1.2807 | 6.6966 | 0.79389 | 0.0108 | 1023.1509 | 1034.8344 | 1052.2795 | 1074.3187 | 1099.371 | 1125.4419 | 1150.1237 | 1170.595 | 1188.1412 | 1204.2485 | 1219.0079 | 1232.5075 | 1244.8326 | 1256.0655 | 1266.2852 | 1275.5681 | 1283.9872 | 1291.6123 | 1298.5101 | 1304.744 | 1310.374 | 1315.457 | 1320.0463
| 3.9947e-24 | -4.1829e-20 | -2.3616e-16 | 8.9192e-13 | 5.2455e-10 | 1.6859e-06 | -0.00060805 | 0.86262 |  | 0.7918 | 0.80086 | 0.81437 | 0.83144 | 0.85083 | 0.87101 | 0.89012 | 0.90597 | 0.91956 | 0.93203 | 0.94346 | 0.95391 | 0.96345 | 0.97215 | 0.98006 | 0.98725 | 0.99377 | 0.99967 | 1.005 | 1.0098 | 1.0142 | 1.0181 | 1.0217 |  | 1.0232 | 1.0349 | 1.0524 | 1.0745 | 1.0995 | 1.1256 | 1.1503 | 1.1708 | 1.1883 | 1.2045 | 1.2192 | 1.2327 | 1.2451 | 1.2563 | 1.2665 | 1.2758 | 1.2842 | 1.2919 | 1.2988 | 1.305 | 1.3106 | 1.3157 | 1.3203 |  | 1.3936 | 1.3874 | 1.3785 | 1.3679 | 1.3565 | 1.3454 | 1.3355 | 1.3277 | 1.3213 | 1.3157 | 1.3106 | 1.3062 | 1.3023 | 1.2987 | 1.2956 | 1.2928 | 1.2904 | 1.2882 | 1.2863 | 1.2845 | 1.2831 | 1.2818 | 1.2807 | 6.7508 | 0.79391 | 0.0109 | 1023.232 | 1034.9399 | 1052.4032 | 1074.4565 | 1099.5205 | 1125.6022 | 1150.2945 | 1170.7766 | 1188.3332 | 1204.45 | 1219.2181 | 1232.7257 | 1245.058 | 1256.2973 | 1266.5228 | 1275.8109 | 1284.2346 | 1291.8638 | 1298.7652 | 1305.0022 | 1310.6348 | 1315.7199 | 1320.3109
| 3.7253e-24 | -3.8997e-20 | -2.3559e-16 | 8.905e-13 | 4.8743e-10 | 1.6842e-06 | -0.00060724 | 0.86255 |  | 0.79186 | 0.80094 | 0.81447 | 0.83154 | 0.85095 | 0.87114 | 0.89025 | 0.90611 | 0.91971 | 0.93219 | 0.94362 | 0.95408 | 0.96363 | 0.97233 | 0.98025 | 0.98744 | 0.99396 | 0.99987 | 1.0052 | 1.01 | 1.0144 | 1.0183 | 1.0219 |  | 1.0233 | 1.035 | 1.0525 | 1.0746 | 1.0997 | 1.1258 | 1.1505 | 1.171 | 1.1885 | 1.2047 | 1.2194 | 1.2329 | 1.2453 | 1.2565 | 1.2668 | 1.2761 | 1.2845 | 1.2921 | 1.299 | 1.3053 | 1.3109 | 1.316 | 1.3206 |  | 1.3935 | 1.3873 | 1.3785 | 1.3678 | 1.3565 | 1.3453 | 1.3354 | 1.3276 | 1.3212 | 1.3156 | 1.3106 | 1.3061 | 1.3022 | 1.2987 | 1.2955 | 1.2928 | 1.2903 | 1.2881 | 1.2862 | 1.2845 | 1.283 | 1.2817 | 1.2806 | 6.8055 | 0.79393 | 0.011 | 1023.314 | 1035.0465 | 1052.5281 | 1074.5957 | 1099.6717 | 1125.7642 | 1150.4671 | 1170.9601 | 1188.5272 | 1204.6536 | 1219.4305 | 1232.9461 | 1245.2856 | 1256.5314 | 1266.7629 | 1276.0562 | 1284.4846 | 1292.1179 | 1299.0229 | 1305.263 | 1310.8983 | 1315.9855 | 1320.5782
| 3.4357e-24 | -3.5962e-20 | -2.3502e-16 | 8.8908e-13 | 4.4822e-10 | 1.6826e-06 | -0.00060643 | 0.86247 |  | 0.79192 | 0.80102 | 0.81456 | 0.83165 | 0.85106 | 0.87126 | 0.89039 | 0.90625 | 0.91986 | 0.93234 | 0.94378 | 0.95425 | 0.9638 | 0.97251 | 0.98043 | 0.98763 | 0.99415 | 1.0001 | 1.0054 | 1.0102 | 1.0146 | 1.0185 | 1.0221 |  | 1.0234 | 1.0352 | 1.0527 | 1.0747 | 1.0998 | 1.1259 | 1.1506 | 1.1711 | 1.1887 | 1.2049 | 1.2196 | 1.2332 | 1.2455 | 1.2568 | 1.267 | 1.2763 | 1.2847 | 1.2924 | 1.2993 | 1.3055 | 1.3112 | 1.3163 | 1.3208 |  | 1.3935 | 1.3873 | 1.3784 | 1.3678 | 1.3564 | 1.3453 | 1.3354 | 1.3276 | 1.3212 | 1.3155 | 1.3105 | 1.3061 | 1.3021 | 1.2986 | 1.2955 | 1.2927 | 1.2902 | 1.288 | 1.2861 | 1.2844 | 1.2829 | 1.2816 | 1.2805 | 6.8601 | 0.79395 | 0.0111 | 1023.3959 | 1035.153 | 1052.6531 | 1074.7349 | 1099.8228 | 1125.9261 | 1150.6397 | 1171.1435 | 1188.7212 | 1204.8573 | 1219.6429 | 1233.1665 | 1245.5132 | 1256.7656 | 1267.0029 | 1276.3015 | 1284.7345 | 1292.372 | 1299.2806 | 1305.5238 | 1311.1617 | 1316.2511 | 1320.8455
| 3.1261e-24 | -3.2726e-20 | -2.3445e-16 | 8.8766e-13 | 4.0696e-10 | 1.6809e-06 | -0.00060562 | 0.8624 |  | 0.79199 | 0.8011 | 0.81466 | 0.83176 | 0.85118 | 0.87139 | 0.89052 | 0.9064 | 0.92001 | 0.9325 | 0.94395 | 0.95442 | 0.96398 | 0.97269 | 0.98062 | 0.98782 | 0.99435 | 1.0003 | 1.0056 | 1.0104 | 1.0148 | 1.0187 | 1.0223 |  | 1.0235 | 1.0353 | 1.0528 | 1.0749 | 1.1 | 1.1261 | 1.1508 | 1.1713 | 1.1889 | 1.2051 | 1.2199 | 1.2334 | 1.2457 | 1.257 | 1.2672 | 1.2765 | 1.285 | 1.2926 | 1.2995 | 1.3058 | 1.3114 | 1.3165 | 1.3211 |  | 1.3934 | 1.3872 | 1.3783 | 1.3677 | 1.3563 | 1.3452 | 1.3353 | 1.3275 | 1.3211 | 1.3154 | 1.3104 | 1.306 | 1.302 | 1.2985 | 1.2954 | 1.2926 | 1.2902 | 1.288 | 1.286 | 1.2843 | 1.2828 | 1.2815 | 1.2804 | 6.9145 | 0.79397 | 0.0112 | 1023.4781 | 1035.2597 | 1052.778 | 1074.8741 | 1099.9739 | 1126.088 | 1150.8122 | 1171.327 | 1188.9151 | 1205.0608 | 1219.8553 | 1233.3868 | 1245.7408 | 1256.9997 | 1267.2429 | 1276.5467 | 1284.9844 | 1292.626 | 1299.5382 | 1305.7845 | 1311.4251 | 1316.5166 | 1321.1127
| 2.7954e-24 | -2.9279e-20 | -2.3388e-16 | 8.8624e-13 | 3.6352e-10 | 1.6793e-06 | -0.00060481 | 0.86232 |  | 0.79205 | 0.80119 | 0.81476 | 0.83187 | 0.8513 | 0.87151 | 0.89066 | 0.90654 | 0.92016 | 0.93266 | 0.94411 | 0.95459 | 0.96416 | 0.97287 | 0.9808 | 0.98801 | 0.99454 | 1.0005 | 1.0058 | 1.0106 | 1.015 | 1.019 | 1.0225 |  | 1.0236 | 1.0354 | 1.0529 | 1.075 | 1.1001 | 1.1262 | 1.151 | 1.1715 | 1.1891 | 1.2053 | 1.2201 | 1.2336 | 1.246 | 1.2572 | 1.2675 | 1.2768 | 1.2852 | 1.2929 | 1.2998 | 1.306 | 1.3117 | 1.3168 | 1.3214 |  | 1.3934 | 1.3872 | 1.3783 | 1.3676 | 1.3562 | 1.3451 | 1.3352 | 1.3274 | 1.321 | 1.3154 | 1.3104 | 1.3059 | 1.302 | 1.2984 | 1.2953 | 1.2926 | 1.2901 | 1.2879 | 1.286 | 1.2843 | 1.2828 | 1.2815 | 1.2804 | 6.9689 | 0.79398 | 0.0113 | 1023.56 | 1035.3662 | 1052.903 | 1075.0134 | 1100.125 | 1126.25 | 1150.9848 | 1171.5104 | 1189.1091 | 1205.2645 | 1220.0677 | 1233.6072 | 1245.9684 | 1257.2339 | 1267.4829 | 1276.792 | 1285.2344 | 1292.8801 | 1299.7959 | 1306.0453 | 1311.6885 | 1316.7823 | 1321.38
| 2.499e-24 | -2.6185e-20 | -2.3331e-16 | 8.8482e-13 | 3.243e-10 | 1.6776e-06 | -0.00060399 | 0.86224 |  | 0.79211 | 0.80127 | 0.81485 | 0.83197 | 0.85142 | 0.87164 | 0.89079 | 0.90668 | 0.92031 | 0.93282 | 0.94428 | 0.95476 | 0.96433 | 0.97305 | 0.98099 | 0.9882 | 0.99473 | 1.0007 | 1.006 | 1.0108 | 1.0152 | 1.0192 | 1.0227 |  | 1.0236 | 1.0355 | 1.053 | 1.0752 | 1.1003 | 1.1264 | 1.1512 | 1.1717 | 1.1893 | 1.2055 | 1.2203 | 1.2338 | 1.2462 | 1.2575 | 1.2677 | 1.277 | 1.2855 | 1.2931 | 1.3001 | 1.3063 | 1.312 | 1.317 | 1.3216 |  | 1.3933 | 1.3871 | 1.3782 | 1.3676 | 1.3562 | 1.3451 | 1.3352 | 1.3274 | 1.321 | 1.3153 | 1.3103 | 1.3058 | 1.3019 | 1.2984 | 1.2953 | 1.2925 | 1.29 | 1.2878 | 1.2859 | 1.2842 | 1.2827 | 1.2814 | 1.2803 | 7.0231 | 0.794 | 0.0114 | 1023.642 | 1035.4728 | 1053.0279 | 1075.1526 | 1100.2761 | 1126.4119 | 1151.1574 | 1171.6939 | 1189.3031 | 1205.4681 | 1220.2801 | 1233.8276 | 1246.1961 | 1257.468 | 1267.723 | 1277.0373 | 1285.4844 | 1293.1342 | 1300.0536 | 1306.3062 | 1311.952 | 1317.0479 | 1321.6473
| 2.2804e-24 | -2.389e-20 | -2.3274e-16 | 8.8341e-13 | 2.9438e-10 | 1.676e-06 | -0.00060319 | 0.86217 |  | 0.79218 | 0.80135 | 0.81495 | 0.83208 | 0.85153 | 0.87176 | 0.89092 | 0.90682 | 0.92046 | 0.93297 | 0.94444 | 0.95493 | 0.96451 | 0.97323 | 0.98117 | 0.98838 | 0.99492 | 1.0008 | 1.0062 | 1.011 | 1.0154 | 1.0194 | 1.0229 |  | 1.0237 | 1.0356 | 1.0532 | 1.0753 | 1.1004 | 1.1266 | 1.1513 | 1.1719 | 1.1895 | 1.2057 | 1.2205 | 1.234 | 1.2464 | 1.2577 | 1.268 | 1.2773 | 1.2857 | 1.2934 | 1.3003 | 1.3066 | 1.3122 | 1.3173 | 1.3219 |  | 1.3933 | 1.387 | 1.3781 | 1.3675 | 1.3561 | 1.345 | 1.3351 | 1.3273 | 1.3209 | 1.3152 | 1.3102 | 1.3058 | 1.3018 | 1.2983 | 1.2952 | 1.2924 | 1.2899 | 1.2878 | 1.2858 | 1.2841 | 1.2826 | 1.2813 | 1.2802 | 7.0767 | 0.79402 | 0.0115 | 1023.7233 | 1035.5784 | 1053.1516 | 1075.2904 | 1100.4257 | 1126.5722 | 1151.3282 | 1171.8754 | 1189.4951 | 1205.6696 | 1220.4903 | 1234.0457 | 1246.4213 | 1257.6998 | 1267.9605 | 1277.2801 | 1285.7317 | 1293.3856 | 1300.3086 | 1306.5642 | 1312.2127 | 1317.3107 | 1321.9118
| 2.0727e-24 | -2.171e-20 | -2.3217e-16 | 8.8199e-13 | 2.6596e-10 | 1.6743e-06 | -0.00060238 | 0.86209 |  | 0.79224 | 0.80143 | 0.81505 | 0.83219 | 0.85165 | 0.87189 | 0.89105 | 0.90696 | 0.92061 | 0.93313 | 0.9446 | 0.9551 | 0.96468 | 0.97341 | 0.98136 | 0.98857 | 0.99512 | 1.001 | 1.0064 | 1.0112 | 1.0156 | 1.0196 | 1.0231 |  | 1.0238 | 1.0357 | 1.0533 | 1.0754 | 1.1006 | 1.1267 | 1.1515 | 1.1721 | 1.1897 | 1.2059 | 1.2207 | 1.2343 | 1.2466 | 1.2579 | 1.2682 | 1.2775 | 1.286 | 1.2936 | 1.3006 | 1.3068 | 1.3125 | 1.3176 | 1.3222 |  | 1.3932 | 1.387 | 1.3781 | 1.3674 | 1.356 | 1.3449 | 1.335 | 1.3272 | 1.3208 | 1.3152 | 1.3101 | 1.3057 | 1.3017 | 1.2982 | 1.2951 | 1.2923 | 1.2899 | 1.2877 | 1.2857 | 1.284 | 1.2825 | 1.2813 | 1.2802 | 7.1308 | 0.79403 | 0.0116 | 1023.8053 | 1035.6849 | 1053.2765 | 1075.4296 | 1100.5768 | 1126.7342 | 1151.5007 | 1172.0589 | 1189.6891 | 1205.8732 | 1220.7027 | 1234.2661 | 1246.649 | 1257.9339 | 1268.2005 | 1277.5254 | 1285.9817 | 1293.6397 | 1300.5663 | 1306.8251 | 1312.4761 | 1317.5763 | 1322.1791
| 1.8786e-24 | -1.9673e-20 | -2.3159e-16 | 8.8054e-13 | 2.3941e-10 | 1.6726e-06 | -0.00060156 | 0.86202 |  | 0.79231 | 0.80152 | 0.81514 | 0.8323 | 0.85177 | 0.87202 | 0.89119 | 0.90711 | 0.92076 | 0.93329 | 0.94477 | 0.95527 | 0.96486 | 0.9736 | 0.98155 | 0.98877 | 0.99531 | 1.0012 | 1.0066 | 1.0115 | 1.0158 | 1.0198 | 1.0233 |  | 1.0239 | 1.0358 | 1.0534 | 1.0756 | 1.1007 | 1.1269 | 1.1517 | 1.1722 | 1.1899 | 1.2061 | 1.2209 | 1.2345 | 1.2469 | 1.2582 | 1.2684 | 1.2778 | 1.2862 | 1.2939 | 1.3008 | 1.3071 | 1.3127 | 1.3178 | 1.3224 |  | 1.3932 | 1.3869 | 1.378 | 1.3674 | 1.356 | 1.3449 | 1.335 | 1.3272 | 1.3208 | 1.3151 | 1.3101 | 1.3056 | 1.3017 | 1.2982 | 1.295 | 1.2923 | 1.2898 | 1.2876 | 1.2857 | 1.284 | 1.2825 | 1.2812 | 1.2801 | 7.1848 | 0.79405 | 0.0117 | 1023.8883 | 1035.7924 | 1053.4023 | 1075.5695 | 1100.7286 | 1126.8968 | 1151.6741 | 1172.2432 | 1189.884 | 1206.0778 | 1220.9161 | 1234.4875 | 1246.8776 | 1258.1692 | 1268.4417 | 1277.7717 | 1286.2328 | 1293.8949 | 1300.8251 | 1307.087 | 1312.7407 | 1317.843 | 1322.4475
| 1.701e-24 | -1.7808e-20 | -2.3103e-16 | 8.7913e-13 | 2.151e-10 | 1.671e-06 | -0.00060076 | 0.86194 |  | 0.79237 | 0.8016 | 0.81524 | 0.8324 | 0.85188 | 0.87214 | 0.89132 | 0.90725 | 0.9209 | 0.93344 | 0.94493 | 0.95544 | 0.96503 | 0.97378 | 0.98173 | 0.98895 | 0.9955 | 1.0014 | 1.0068 | 1.0116 | 1.016 | 1.02 | 1.0235 |  | 1.024 | 1.0359 | 1.0535 | 1.0757 | 1.1009 | 1.1271 | 1.1518 | 1.1724 | 1.1901 | 1.2063 | 1.2211 | 1.2347 | 1.2471 | 1.2584 | 1.2687 | 1.278 | 1.2865 | 1.2941 | 1.3011 | 1.3073 | 1.313 | 1.3181 | 1.3227 |  | 1.3932 | 1.3869 | 1.378 | 1.3673 | 1.3559 | 1.3448 | 1.3349 | 1.3271 | 1.3207 | 1.315 | 1.31 | 1.3056 | 1.3016 | 1.2981 | 1.295 | 1.2922 | 1.2897 | 1.2875 | 1.2856 | 1.2839 | 1.2824 | 1.2811 | 1.28 | 7.2382 | 0.79407 | 0.0118 | 1023.9695 | 1035.8979 | 1053.5259 | 1075.7073 | 1100.8782 | 1127.0572 | 1151.8449 | 1172.4248 | 1190.076 | 1206.2793 | 1221.1264 | 1234.7057 | 1247.103 | 1258.401 | 1268.6793 | 1278.0146 | 1286.4802 | 1294.1464 | 1301.0802 | 1307.3452 | 1313.0015 | 1318.1059 | 1322.7121
| 1.5366e-24 | -1.6083e-20 | -2.3045e-16 | 8.7771e-13 | 1.9261e-10 | 1.6693e-06 | -0.00059994 | 0.86187 |  | 0.79243 | 0.80168 | 0.81534 | 0.83251 | 0.852 | 0.87226 | 0.89145 | 0.90739 | 0.92105 | 0.9336 | 0.9451 | 0.95561 | 0.96521 | 0.97396 | 0.98192 | 0.98914 | 0.9957 | 1.0016 | 1.007 | 1.0119 | 1.0162 | 1.0202 | 1.0237 |  | 1.0241 | 1.036 | 1.0537 | 1.0758 | 1.101 | 1.1272 | 1.152 | 1.1726 | 1.1903 | 1.2065 | 1.2213 | 1.2349 | 1.2473 | 1.2586 | 1.2689 | 1.2783 | 1.2867 | 1.2944 | 1.3013 | 1.3076 | 1.3133 | 1.3184 | 1.323 |  | 1.3931 | 1.3868 | 1.3779 | 1.3672 | 1.3558 | 1.3447 | 1.3348 | 1.327 | 1.3206 | 1.3149 | 1.3099 | 1.3055 | 1.3015 | 1.298 | 1.2949 | 1.2921 | 1.2896 | 1.2875 | 1.2855 | 1.2838 | 1.2823 | 1.281 | 1.2799 | 7.2919 | 0.79409 | 0.0119 | 1024.0516 | 1036.0046 | 1053.6509 | 1075.8465 | 1101.0293 | 1127.2191 | 1152.0175 | 1172.6082 | 1190.2699 | 1206.4829 | 1221.3387 | 1234.926 | 1247.3305 | 1258.6351 | 1268.9193 | 1278.2598 | 1286.7301 | 1294.4005 | 1301.3378 | 1307.6059 | 1313.2648 | 1318.3714 | 1322.9793
| 1.3875e-24 | -1.4517e-20 | -2.2988e-16 | 8.7629e-13 | 1.7221e-10 | 1.6677e-06 | -0.00059913 | 0.86179 |  | 0.7925 | 0.80176 | 0.81543 | 0.83262 | 0.85212 | 0.87239 | 0.89159 | 0.90753 | 0.9212 | 0.93376 | 0.94526 | 0.95578 | 0.96539 | 0.97414 | 0.9821 | 0.98933 | 0.99589 | 1.0018 | 1.0072 | 1.0121 | 1.0164 | 1.0204 | 1.024 |  | 1.0241 | 1.0361 | 1.0538 | 1.076 | 1.1012 | 1.1274 | 1.1522 | 1.1728 | 1.1905 | 1.2067 | 1.2216 | 1.2351 | 1.2476 | 1.2589 | 1.2692 | 1.2785 | 1.287 | 1.2947 | 1.3016 | 1.3079 | 1.3135 | 1.3186 | 1.3232 |  | 1.3931 | 1.3868 | 1.3778 | 1.3672 | 1.3558 | 1.3447 | 1.3348 | 1.327 | 1.3205 | 1.3149 | 1.3099 | 1.3054 | 1.3015 | 1.2979 | 1.2948 | 1.292 | 1.2896 | 1.2874 | 1.2855 | 1.2837 | 1.2823 | 1.281 | 1.2799 | 7.3456 | 0.7941 | 0.012 | 1024.1336 | 1036.1111 | 1053.7758 | 1075.9858 | 1101.1805 | 1127.381 | 1152.19 | 1172.7916 | 1190.4639 | 1206.6865 | 1221.5511 | 1235.1464 | 1247.5582 | 1258.8692 | 1269.1593 | 1278.5051 | 1286.9801 | 1294.6545 | 1301.5955 | 1307.8667 | 1313.5283 | 1318.6371 | 1323.2466
| 1.2555e-24 | -1.3132e-20 | -2.2932e-16 | 8.7489e-13 | 1.5415e-10 | 1.6661e-06 | -0.00059833 | 0.86172 |  | 0.79256 | 0.80185 | 0.81553 | 0.83273 | 0.85223 | 0.87251 | 0.89172 | 0.90767 | 0.92135 | 0.93391 | 0.94542 | 0.95595 | 0.96556 | 0.97432 | 0.98228 | 0.98952 | 0.99608 | 1.002 | 1.0074 | 1.0123 | 1.0166 | 1.0206 | 1.0242 |  | 1.0242 | 1.0362 | 1.0539 | 1.0761 | 1.1013 | 1.1275 | 1.1524 | 1.173 | 1.1907 | 1.2069 | 1.2218 | 1.2354 | 1.2478 | 1.2591 | 1.2694 | 1.2787 | 1.2872 | 1.2949 | 1.3019 | 1.3081 | 1.3138 | 1.3189 | 1.3235 |  | 1.393 | 1.3867 | 1.3778 | 1.3671 | 1.3557 | 1.3446 | 1.3347 | 1.3269 | 1.3205 | 1.3148 | 1.3098 | 1.3053 | 1.3014 | 1.2979 | 1.2947 | 1.292 | 1.2895 | 1.2873 | 1.2854 | 1.2837 | 1.2822 | 1.2809 | 1.2798 | 7.3987 | 0.79412 | 0.0121 | 1024.2147 | 1036.2166 | 1053.8995 | 1076.1236 | 1101.3301 | 1127.5413 | 1152.3609 | 1172.9732 | 1190.6559 | 1206.8881 | 1221.7614 | 1235.3646 | 1247.7835 | 1259.101 | 1269.3969 | 1278.7479 | 1287.2275 | 1294.9061 | 1301.8507 | 1308.1249 | 1313.7891 | 1318.9 | 1323.5113
| 1.1386e-24 | -1.1905e-20 | -2.2875e-16 | 8.7346e-13 | 1.3816e-10 | 1.6644e-06 | -0.00059751 | 0.86164 |  | 0.79262 | 0.80193 | 0.81563 | 0.83283 | 0.85235 | 0.87264 | 0.89185 | 0.90781 | 0.9215 | 0.93407 | 0.94559 | 0.95612 | 0.96574 | 0.9745 | 0.98247 | 0.98971 | 0.99628 | 1.0022 | 1.0076 | 1.0125 | 1.0168 | 1.0208 | 1.0244 |  | 1.0243 | 1.0363 | 1.054 | 1.0763 | 1.1015 | 1.1277 | 1.1525 | 1.1732 | 1.1908 | 1.2071 | 1.222 | 1.2356 | 1.248 | 1.2593 | 1.2696 | 1.279 | 1.2875 | 1.2952 | 1.3021 | 1.3084 | 1.3141 | 1.3192 | 1.3238 |  | 1.393 | 1.3867 | 1.3777 | 1.367 | 1.3556 | 1.3445 | 1.3346 | 1.3268 | 1.3204 | 1.3147 | 1.3097 | 1.3053 | 1.3013 | 1.2978 | 1.2947 | 1.2919 | 1.2894 | 1.2872 | 1.2853 | 1.2836 | 1.2821 | 1.2808 | 1.2797 | 7.4521 | 0.79414 | 0.0122 | 1024.2968 | 1036.3232 | 1054.0245 | 1076.2628 | 1101.4811 | 1127.7032 | 1152.5334 | 1173.1566 | 1190.8499 | 1207.0916 | 1221.9737 | 1235.5849 | 1248.0111 | 1259.3351 | 1269.6369 | 1278.9931 | 1287.4774 | 1295.1601 | 1302.1083 | 1308.3856 | 1314.0524 | 1319.1655 | 1323.7784
| 1.0385e-24 | -1.0855e-20 | -2.2818e-16 | 8.7204e-13 | 1.2447e-10 | 1.6627e-06 | -0.0005967 | 0.86157 |  | 0.79268 | 0.80201 | 0.81572 | 0.83294 | 0.85247 | 0.87276 | 0.89199 | 0.90795 | 0.92165 | 0.93423 | 0.94575 | 0.95629 | 0.96591 | 0.97468 | 0.98266 | 0.9899 | 0.99647 | 1.0024 | 1.0078 | 1.0127 | 1.017 | 1.021 | 1.0246 |  | 1.0244 | 1.0364 | 1.0541 | 1.0764 | 1.1016 | 1.1279 | 1.1527 | 1.1733 | 1.191 | 1.2073 | 1.2222 | 1.2358 | 1.2482 | 1.2596 | 1.2699 | 1.2792 | 1.2877 | 1.2954 | 1.3024 | 1.3086 | 1.3143 | 1.3194 | 1.324 |  | 1.3929 | 1.3866 | 1.3776 | 1.367 | 1.3556 | 1.3445 | 1.3346 | 1.3267 | 1.3203 | 1.3147 | 1.3096 | 1.3052 | 1.3012 | 1.2977 | 1.2946 | 1.2918 | 1.2894 | 1.2872 | 1.2852 | 1.2835 | 1.282 | 1.2808 | 1.2797 | 7.5056 | 0.79415 | 0.0123 | 1024.3788 | 1036.4298 | 1054.1494 | 1076.402 | 1101.6323 | 1127.8652 | 1152.706 | 1173.3401 | 1191.0439 | 1207.2953 | 1222.1861 | 1235.8053 | 1248.2387 | 1259.5693 | 1269.8769 | 1279.2384 | 1287.7274 | 1295.4142 | 1302.366 | 1308.6464 | 1314.3159 | 1319.4311 | 1324.0458
| 9.5655e-25 | -9.9948e-21 | -2.2762e-16 | 8.7064e-13 | 1.1327e-10 | 1.6611e-06 | -0.0005959 | 0.86149 |  | 0.79275 | 0.80209 | 0.81582 | 0.83305 | 0.85258 | 0.87289 | 0.89212 | 0.90809 | 0.9218 | 0.93439 | 0.94591 | 0.95646 | 0.96609 | 0.97486 | 0.98284 | 0.99009 | 0.99666 | 1.0026 | 1.008 | 1.0129 | 1.0172 | 1.0212 | 1.0248 |  | 1.0245 | 1.0365 | 1.0543 | 1.0765 | 1.1018 | 1.128 | 1.1529 | 1.1735 | 1.1912 | 1.2075 | 1.2224 | 1.236 | 1.2485 | 1.2598 | 1.2701 | 1.2795 | 1.288 | 1.2957 | 1.3026 | 1.3089 | 1.3146 | 1.3197 | 1.3243 |  | 1.3929 | 1.3865 | 1.3776 | 1.3669 | 1.3555 | 1.3444 | 1.3345 | 1.3267 | 1.3203 | 1.3146 | 1.3096 | 1.3051 | 1.3012 | 1.2977 | 1.2945 | 1.2918 | 1.2893 | 1.2871 | 1.2852 | 1.2835 | 1.282 | 1.2807 | 1.2796 | 7.5584 | 0.79417 | 0.0124 | 1024.4599 | 1036.5353 | 1054.2731 | 1076.5398 | 1101.7819 | 1128.0255 | 1152.8768 | 1173.5217 | 1191.2359 | 1207.4968 | 1222.3964 | 1236.0235 | 1248.464 | 1259.8011 | 1270.1145 | 1279.4812 | 1287.9748 | 1295.6657 | 1302.6211 | 1308.9046 | 1314.5767 | 1319.6941 | 1324.3104
| 8.9156e-25 | -9.3132e-21 | -2.2705e-16 | 8.6922e-13 | 1.0438e-10 | 1.6595e-06 | -0.00059509 | 0.86141 |  | 0.79281 | 0.80217 | 0.81591 | 0.83316 | 0.8527 | 0.87301 | 0.89225 | 0.90824 | 0.92195 | 0.93454 | 0.94608 | 0.95663 | 0.96626 | 0.97504 | 0.98303 | 0.99028 | 0.99685 | 1.0028 | 1.0082 | 1.0131 | 1.0174 | 1.0214 | 1.025 |  | 1.0245 | 1.0366 | 1.0544 | 1.0767 | 1.1019 | 1.1282 | 1.153 | 1.1737 | 1.1914 | 1.2077 | 1.2226 | 1.2362 | 1.2487 | 1.26 | 1.2704 | 1.2797 | 1.2882 | 1.2959 | 1.3029 | 1.3092 | 1.3148 | 1.32 | 1.3246 |  | 1.3928 | 1.3865 | 1.3775 | 1.3668 | 1.3554 | 1.3443 | 1.3344 | 1.3266 | 1.3202 | 1.3145 | 1.3095 | 1.305 | 1.3011 | 1.2976 | 1.2945 | 1.2917 | 1.2892 | 1.287 | 1.2851 | 1.2834 | 1.2819 | 1.2806 | 1.2795 | 7.6116 | 0.79419 | 0.0125 | 1024.5419 | 1036.6418 | 1054.398 | 1076.679 | 1101.933 | 1128.1875 | 1153.0494 | 1173.7052 | 1191.4299 | 1207.7005 | 1222.6088 | 1236.2439 | 1248.6917 | 1260.0353 | 1270.3546 | 1279.7265 | 1288.2248 | 1295.9198 | 1302.8788 | 1309.1654 | 1314.8401 | 1319.9597 | 1324.5777
| 8.4538e-25 | -8.8291e-21 | -2.2648e-16 | 8.6781e-13 | 9.8077e-11 | 1.6578e-06 | -0.00059428 | 0.86134 |  | 0.79287 | 0.80226 | 0.81601 | 0.83326 | 0.85281 | 0.87314 | 0.89238 | 0.90838 | 0.9221 | 0.9347 | 0.94624 | 0.9568 | 0.96644 | 0.97522 | 0.98321 | 0.99047 | 0.99705 | 1.003 | 1.0084 | 1.0133 | 1.0177 | 1.0216 | 1.0252 |  | 1.0246 | 1.0367 | 1.0545 | 1.0768 | 1.1021 | 1.1283 | 1.1532 | 1.1739 | 1.1916 | 1.2079 | 1.2228 | 1.2365 | 1.2489 | 1.2603 | 1.2706 | 1.28 | 1.2885 | 1.2962 | 1.3031 | 1.3094 | 1.3151 | 1.3202 | 1.3248 |  | 1.3928 | 1.3864 | 1.3775 | 1.3668 | 1.3554 | 1.3443 | 1.3344 | 1.3265 | 1.3201 | 1.3145 | 1.3094 | 1.305 | 1.301 | 1.2975 | 1.2944 | 1.2916 | 1.2891 | 1.287 | 1.285 | 1.2833 | 1.2818 | 1.2805 | 1.2794 | 7.6642 | 0.7942 | 0.0126 | 1024.6232 | 1036.7474 | 1054.5217 | 1076.8168 | 1102.0825 | 1128.3477 | 1153.2202 | 1173.8867 | 1191.6219 | 1207.902 | 1222.819 | 1236.462 | 1248.9169 | 1260.267 | 1270.5921 | 1279.9693 | 1288.4721 | 1296.1712 | 1303.1338 | 1309.4235 | 1315.1008 | 1320.2225 | 1324.8422
| 8.1746e-25 | -8.5367e-21 | -2.2591e-16 | 8.6639e-13 | 9.4269e-11 | 1.6562e-06 | -0.00059347 | 0.86126 |  | 0.79294 | 0.80234 | 0.81611 | 0.83337 | 0.85293 | 0.87326 | 0.89252 | 0.90852 | 0.92225 | 0.93486 | 0.94641 | 0.95697 | 0.96661 | 0.9754 | 0.9834 | 0.99066 | 0.99724 | 1.0032 | 1.0086 | 1.0135 | 1.0179 | 1.0218 | 1.0254 |  | 1.0247 | 1.0369 | 1.0546 | 1.077 | 1.1022 | 1.1285 | 1.1534 | 1.1741 | 1.1918 | 1.2081 | 1.223 | 1.2367 | 1.2491 | 1.2605 | 1.2708 | 1.2802 | 1.2887 | 1.2964 | 1.3034 | 1.3097 | 1.3154 | 1.3205 | 1.3251 |  | 1.3928 | 1.3864 | 1.3774 | 1.3667 | 1.3553 | 1.3442 | 1.3343 | 1.3265 | 1.3201 | 1.3144 | 1.3094 | 1.3049 | 1.301 | 1.2974 | 1.2943 | 1.2915 | 1.2891 | 1.2869 | 1.2849 | 1.2832 | 1.2818 | 1.2805 | 1.2794 | 7.7173 | 0.79422 | 0.0127 | 1024.7052 | 1036.854 | 1054.6466 | 1076.956 | 1102.2337 | 1128.5097 | 1153.3928 | 1174.0702 | 1191.8158 | 1208.1056 | 1223.0314 | 1236.6824 | 1249.1446 | 1260.5012 | 1270.8322 | 1280.2145 | 1288.7221 | 1296.4253 | 1303.3915 | 1309.6843 | 1315.3643 | 1320.4882 | 1325.1096
| 8.089e-25 | -8.4477e-21 | -2.2535e-16 | 8.6499e-13 | 9.3111e-11 | 1.6545e-06 | -0.00059267 | 0.86119 |  | 0.793 | 0.80242 | 0.8162 | 0.83348 | 0.85305 | 0.87339 | 0.89265 | 0.90866 | 0.9224 | 0.93501 | 0.94657 | 0.95714 | 0.96679 | 0.97558 | 0.98358 | 0.99084 | 0.99743 | 1.0034 | 1.0088 | 1.0137 | 1.0181 | 1.022 | 1.0256 |  | 1.0248 | 1.037 | 1.0548 | 1.0771 | 1.1024 | 1.1287 | 1.1536 | 1.1743 | 1.192 | 1.2083 | 1.2232 | 1.2369 | 1.2494 | 1.2607 | 1.2711 | 1.2805 | 1.289 | 1.2967 | 1.3036 | 1.3099 | 1.3156 | 1.3208 | 1.3254 |  | 1.3927 | 1.3863 | 1.3773 | 1.3666 | 1.3552 | 1.3441 | 1.3342 | 1.3264 | 1.32 | 1.3143 | 1.3093 | 1.3048 | 1.3009 | 1.2974 | 1.2942 | 1.2915 | 1.289 | 1.2868 | 1.2849 | 1.2832 | 1.2817 | 1.2804 | 1.2793 | 7.7697 | 0.79423 | 0.0128 | 1024.7863 | 1036.9595 | 1054.7703 | 1077.0938 | 1102.3833 | 1128.67 | 1153.5636 | 1174.2518 | 1192.0079 | 1208.3072 | 1223.2417 | 1236.9005 | 1249.3699 | 1260.733 | 1271.0698 | 1280.4574 | 1288.9695 | 1296.6769 | 1303.6466 | 1309.9425 | 1315.6251 | 1320.7511 | 1325.3742
| 8.2e-25 | -8.5651e-21 | -2.2478e-16 | 8.6356e-13 | 9.4644e-11 | 1.6529e-06 | -0.00059185 | 0.86111 |  | 0.79306 | 0.8025 | 0.8163 | 0.83358 | 0.85316 | 0.87351 | 0.89278 | 0.9088 | 0.92255 | 0.93517 | 0.94673 | 0.95731 | 0.96696 | 0.97576 | 0.98376 | 0.99103 | 0.99762 | 1.0036 | 1.009 | 1.0139 | 1.0183 | 1.0222 | 1.0258 |  | 1.0249 | 1.0371 | 1.0549 | 1.0772 | 1.1025 | 1.1288 | 1.1537 | 1.1744 | 1.1922 | 1.2085 | 1.2235 | 1.2371 | 1.2496 | 1.261 | 1.2713 | 1.2807 | 1.2892 | 1.2969 | 1.3039 | 1.3102 | 1.3159 | 1.321 | 1.3256 |  | 1.3927 | 1.3863 | 1.3773 | 1.3666 | 1.3552 | 1.3441 | 1.3342 | 1.3263 | 1.3199 | 1.3142 | 1.3092 | 1.3048 | 1.3008 | 1.2973 | 1.2942 | 1.2914 | 1.2889 | 1.2867 | 1.2848 | 1.2831 | 1.2816 | 1.2803 | 1.2792 | 7.8226 | 0.79425 | 0.0129 | 1024.8684 | 1037.0661 | 1054.8952 | 1077.233 | 1102.5344 | 1128.8319 | 1153.7361 | 1174.4352 | 1192.2018 | 1208.5107 | 1223.454 | 1237.1209 | 1249.5975 | 1260.967 | 1271.3097 | 1280.7026 | 1289.2194 | 1296.9309 | 1303.9042 | 1310.2032 | 1315.8884 | 1321.0166 | 1325.6414
| 8.5104e-25 | -8.8919e-21 | -2.2421e-16 | 8.6216e-13 | 9.8907e-11 | 1.6512e-06 | -0.00059105 | 0.86104 |  | 0.79313 | 0.80258 | 0.81639 | 0.83369 | 0.85328 | 0.87364 | 0.89292 | 0.90894 | 0.9227 | 0.93533 | 0.9469 | 0.95748 | 0.96714 | 0.97594 | 0.98395 | 0.99122 | 0.99782 | 1.0038 | 1.0092 | 1.0141 | 1.0185 | 1.0224 | 1.026 |  | 1.0249 | 1.0372 | 1.055 | 1.0774 | 1.1027 | 1.129 | 1.1539 | 1.1746 | 1.1924 | 1.2087 | 1.2237 | 1.2373 | 1.2498 | 1.2612 | 1.2715 | 1.2809 | 1.2895 | 1.2972 | 1.3042 | 1.3105 | 1.3161 | 1.3213 | 1.3259 |  | 1.3926 | 1.3862 | 1.3772 | 1.3665 | 1.3551 | 1.344 | 1.3341 | 1.3263 | 1.3199 | 1.3142 | 1.3092 | 1.3047 | 1.3007 | 1.2972 | 1.2941 | 1.2913 | 1.2888 | 1.2867 | 1.2847 | 1.283 | 1.2815 | 1.2803 | 1.2792 | 7.8749 | 0.79427 | 0.013 | 1024.9496 | 1037.1716 | 1055.0189 | 1077.3708 | 1102.684 | 1128.9922 | 1153.907 | 1174.6168 | 1192.3938 | 1208.7123 | 1223.6643 | 1237.339 | 1249.8228 | 1261.1989 | 1271.5474 | 1280.9454 | 1289.4669 | 1297.1824 | 1304.1593 | 1310.4614 | 1316.1492 | 1321.2796 | 1325.906
| 9.0315e-25 | -9.4401e-21 | -2.2364e-16 | 8.6074e-13 | 1.0605e-10 | 1.6496e-06 | -0.00059024 | 0.86096 |  | 0.79319 | 0.80267 | 0.81649 | 0.8338 | 0.8534 | 0.87376 | 0.89305 | 0.90908 | 0.92285 | 0.93548 | 0.94706 | 0.95765 | 0.96731 | 0.97612 | 0.98413 | 0.99141 | 0.99801 | 1.004 | 1.0094 | 1.0143 | 1.0187 | 1.0226 | 1.0262 |  | 1.025 | 1.0373 | 1.0551 | 1.0775 | 1.1028 | 1.1292 | 1.1541 | 1.1748 | 1.1926 | 1.2089 | 1.2239 | 1.2376 | 1.2501 | 1.2614 | 1.2718 | 1.2812 | 1.2897 | 1.2974 | 1.3044 | 1.3107 | 1.3164 | 1.3215 | 1.3262 |  | 1.3926 | 1.3862 | 1.3771 | 1.3664 | 1.355 | 1.3439 | 1.334 | 1.3262 | 1.3198 | 1.3141 | 1.3091 | 1.3046 | 1.3007 | 1.2971 | 1.294 | 1.2912 | 1.2888 | 1.2866 | 1.2847 | 1.283 | 1.2815 | 1.2802 | 1.2791 | 7.9276 | 0.79428 | 0.0131 | 1025.0316 | 1037.2781 | 1055.1438 | 1077.5101 | 1102.8351 | 1129.1542 | 1154.0795 | 1174.8003 | 1192.5878 | 1208.9159 | 1223.8767 | 1237.5594 | 1250.0504 | 1261.433 | 1271.7874 | 1281.1907 | 1289.7168 | 1297.4365 | 1304.417 | 1310.7223 | 1316.4127 | 1321.5452 | 1326.1734
| 9.2908e-25 | -9.7132e-21 | -2.2308e-16 | 8.5933e-13 | 1.0962e-10 | 1.6479e-06 | -0.00058943 | 0.86089 |  | 0.79325 | 0.80275 | 0.81659 | 0.83391 | 0.85351 | 0.87389 | 0.89318 | 0.90922 | 0.923 | 0.93564 | 0.94722 | 0.95782 | 0.96749 | 0.9763 | 0.98432 | 0.9916 | 0.9982 | 1.0042 | 1.0096 | 1.0145 | 1.0189 | 1.0228 | 1.0264 |  | 1.0251 | 1.0374 | 1.0553 | 1.0776 | 1.103 | 1.1293 | 1.1543 | 1.175 | 1.1928 | 1.2091 | 1.2241 | 1.2378 | 1.2503 | 1.2617 | 1.272 | 1.2814 | 1.29 | 1.2977 | 1.3047 | 1.311 | 1.3167 | 1.3218 | 1.3264 |  | 1.3925 | 1.3861 | 1.3771 | 1.3664 | 1.355 | 1.3439 | 1.3339 | 1.3261 | 1.3197 | 1.314 | 1.309 | 1.3046 | 1.3006 | 1.2971 | 1.2939 | 1.2912 | 1.2887 | 1.2865 | 1.2846 | 1.2829 | 1.2814 | 1.2801 | 1.279 | 7.9797 | 0.7943 | 0.0132 | 1025.1127 | 1037.3836 | 1055.2675 | 1077.6479 | 1102.9847 | 1129.3145 | 1154.2504 | 1174.9819 | 1192.7799 | 1209.1175 | 1224.0869 | 1237.7776 | 1250.2758 | 1261.6648 | 1272.025 | 1281.4335 | 1289.9643 | 1297.6881 | 1304.6721 | 1310.9805 | 1316.6735 | 1321.8082 | 1326.438
| 9.2399e-25 | -9.6608e-21 | -2.2252e-16 | 8.5792e-13 | 1.0895e-10 | 1.6463e-06 | -0.00058863 | 0.86081 |  | 0.79332 | 0.80283 | 0.81668 | 0.83401 | 0.85363 | 0.87401 | 0.89331 | 0.90936 | 0.92315 | 0.9358 | 0.94739 | 0.95799 | 0.96766 | 0.97648 | 0.9845 | 0.99179 | 0.99839 | 1.0044 | 1.0098 | 1.0147 | 1.0191 | 1.023 | 1.0266 |  | 1.0252 | 1.0375 | 1.0554 | 1.0778 | 1.1031 | 1.1295 | 1.1544 | 1.1752 | 1.193 | 1.2093 | 1.2243 | 1.238 | 1.2505 | 1.2619 | 1.2723 | 1.2817 | 1.2902 | 1.2979 | 1.3049 | 1.3112 | 1.3169 | 1.3221 | 1.3267 |  | 1.3925 | 1.386 | 1.377 | 1.3663 | 1.3549 | 1.3438 | 1.3339 | 1.3261 | 1.3196 | 1.314 | 1.3089 | 1.3045 | 1.3005 | 1.297 | 1.2939 | 1.2911 | 1.2886 | 1.2864 | 1.2845 | 1.2828 | 1.2813 | 1.28 | 1.279 | 8.0317 | 0.79431 | 0.0133 | 1025.194 | 1037.4892 | 1055.3912 | 1077.7857 | 1103.1342 | 1129.4748 | 1154.4212 | 1175.1634 | 1192.9718 | 1209.319 | 1224.2971 | 1237.9957 | 1250.501 | 1261.8965 | 1272.2625 | 1281.6762 | 1290.2116 | 1297.9395 | 1304.9271 | 1311.2385 | 1316.9342 | 1322.071 | 1326.7025
| 9.1885e-25 | -9.6079e-21 | -2.2195e-16 | 8.5651e-13 | 1.0827e-10 | 1.6446e-06 | -0.00058782 | 0.86074 |  | 0.79338 | 0.80291 | 0.81678 | 0.83412 | 0.85374 | 0.87414 | 0.89345 | 0.90951 | 0.9233 | 0.93595 | 0.94755 | 0.95816 | 0.96784 | 0.97666 | 0.98469 | 0.99198 | 0.99859 | 1.0046 | 1.01 | 1.0149 | 1.0193 | 1.0233 | 1.0268 |  | 1.0253 | 1.0376 | 1.0555 | 1.0779 | 1.1033 | 1.1296 | 1.1546 | 1.1753 | 1.1932 | 1.2095 | 1.2245 | 1.2382 | 1.2507 | 1.2621 | 1.2725 | 1.2819 | 1.2905 | 1.2982 | 1.3052 | 1.3115 | 1.3172 | 1.3223 | 1.327 |  | 1.3924 | 1.386 | 1.377 | 1.3663 | 1.3548 | 1.3437 | 1.3338 | 1.326 | 1.3196 | 1.3139 | 1.3089 | 1.3044 | 1.3005 | 1.2969 | 1.2938 | 1.291 | 1.2886 | 1.2864 | 1.2844 | 1.2827 | 1.2812 | 1.28 | 1.2789 | 8.0843 | 0.79433 | 0.0134 | 1025.276 | 1037.5957 | 1055.5161 | 1077.9249 | 1103.2854 | 1129.6367 | 1154.5937 | 1175.3469 | 1193.1658 | 1209.5226 | 1224.5095 | 1238.2161 | 1250.7287 | 1262.1307 | 1272.5026 | 1281.9215 | 1290.4616 | 1298.1936 | 1305.1848 | 1311.4994 | 1317.1977 | 1322.3366 | 1326.9698
| 9.1379e-25 | -9.5559e-21 | -2.2138e-16 | 8.551e-13 | 1.0761e-10 | 1.643e-06 | -0.00058701 | 0.86066 |  | 0.79344 | 0.80299 | 0.81688 | 0.83423 | 0.85386 | 0.87426 | 0.89358 | 0.90965 | 0.92344 | 0.93611 | 0.94771 | 0.95833 | 0.96801 | 0.97684 | 0.98487 | 0.99216 | 0.99878 | 1.0048 | 1.0102 | 1.0151 | 1.0195 | 1.0235 | 1.027 |  | 1.0254 | 1.0377 | 1.0556 | 1.0781 | 1.1034 | 1.1298 | 1.1548 | 1.1755 | 1.1934 | 1.2097 | 1.2247 | 1.2384 | 1.251 | 1.2624 | 1.2727 | 1.2822 | 1.2907 | 1.2984 | 1.3054 | 1.3118 | 1.3175 | 1.3226 | 1.3272 |  | 1.3924 | 1.3859 | 1.3769 | 1.3662 | 1.3548 | 1.3437 | 1.3337 | 1.3259 | 1.3195 | 1.3138 | 1.3088 | 1.3043 | 1.3004 | 1.2969 | 1.2937 | 1.291 | 1.2885 | 1.2863 | 1.2844 | 1.2827 | 1.2812 | 1.2799 | 1.2788 | 8.1362 | 0.79434 | 0.0135 | 1025.3571 | 1037.7012 | 1055.6398 | 1078.0627 | 1103.435 | 1129.7971 | 1154.7646 | 1175.5285 | 1193.3579 | 1209.7242 | 1224.7198 | 1238.4343 | 1250.954 | 1262.3625 | 1272.7402 | 1282.1644 | 1290.7091 | 1298.4451 | 1305.44 | 1311.7576 | 1317.4585 | 1322.5996 | 1327.2345
| 9.0871e-25 | -9.5036e-21 | -2.2081e-16 | 8.5368e-13 | 1.0694e-10 | 1.6414e-06 | -0.0005862 | 0.86059 |  | 0.79351 | 0.80308 | 0.81697 | 0.83433 | 0.85398 | 0.87438 | 0.89371 | 0.90979 | 0.92359 | 0.93627 | 0.94788 | 0.9585 | 0.96819 | 0.97702 | 0.98506 | 0.99235 | 0.99897 | 1.005 | 1.0104 | 1.0153 | 1.0197 | 1.0237 | 1.0272 |  | 1.0254 | 1.0378 | 1.0558 | 1.0782 | 1.1036 | 1.13 | 1.1549 | 1.1757 | 1.1936 | 1.2099 | 1.2249 | 1.2387 | 1.2512 | 1.2626 | 1.273 | 1.2824 | 1.291 | 1.2987 | 1.3057 | 1.312 | 1.3177 | 1.3229 | 1.3275 |  | 1.3924 | 1.3859 | 1.3768 | 1.3661 | 1.3547 | 1.3436 | 1.3337 | 1.3259 | 1.3194 | 1.3138 | 1.3087 | 1.3043 | 1.3003 | 1.2968 | 1.2937 | 1.2909 | 1.2884 | 1.2862 | 1.2843 | 1.2826 | 1.2811 | 1.2798 | 1.2787 | 8.1884 | 0.79436 | 0.0136 | 1025.4392 | 1037.8079 | 1055.7648 | 1078.2019 | 1103.586 | 1129.9589 | 1154.9371 | 1175.7119 | 1193.5518 | 1209.9277 | 1224.9321 | 1238.6546 | 1251.1816 | 1262.5966 | 1272.9802 | 1282.4095 | 1290.9589 | 1298.6991 | 1305.6975 | 1312.0183 | 1317.7218 | 1322.8651 | 1327.5016
| 9.0369e-25 | -9.452e-21 | -2.2023e-16 | 8.5224e-13 | 1.0629e-10 | 1.6397e-06 | -0.00058539 | 0.86051 |  | 0.79357 | 0.80316 | 0.81707 | 0.83444 | 0.85409 | 0.87451 | 0.89385 | 0.90993 | 0.92374 | 0.93642 | 0.94804 | 0.95867 | 0.96836 | 0.9772 | 0.98524 | 0.99254 | 0.99916 | 1.0052 | 1.0106 | 1.0155 | 1.0199 | 1.0239 | 1.0275 |  | 1.0255 | 1.0379 | 1.0559 | 1.0783 | 1.1037 | 1.1301 | 1.1551 | 1.1759 | 1.1937 | 1.2101 | 1.2251 | 1.2389 | 1.2514 | 1.2628 | 1.2732 | 1.2827 | 1.2912 | 1.299 | 1.306 | 1.3123 | 1.318 | 1.3231 | 1.3278 |  | 1.3923 | 1.3858 | 1.3768 | 1.3661 | 1.3546 | 1.3435 | 1.3336 | 1.3258 | 1.3194 | 1.3137 | 1.3087 | 1.3042 | 1.3002 | 1.2967 | 1.2936 | 1.2908 | 1.2883 | 1.2862 | 1.2842 | 1.2825 | 1.281 | 1.2798 | 1.2787 | 8.2403 | 0.79437 | 0.0137 | 1025.5214 | 1037.9143 | 1055.8893 | 1078.3405 | 1103.7364 | 1130.12 | 1155.1087 | 1175.8943 | 1193.7447 | 1210.1303 | 1225.1434 | 1238.8738 | 1251.408 | 1262.8295 | 1273.2189 | 1282.6535 | 1291.2075 | 1298.9518 | 1305.9538 | 1312.2776 | 1317.9837 | 1323.1292 | 1327.7674
| 8.9869e-25 | -9.4007e-21 | -2.1967e-16 | 8.5084e-13 | 1.0564e-10 | 1.6381e-06 | -0.00058459 | 0.86044 |  | 0.79363 | 0.80324 | 0.81716 | 0.83455 | 0.85421 | 0.87463 | 0.89398 | 0.91007 | 0.92389 | 0.93658 | 0.9482 | 0.95883 | 0.96854 | 0.97738 | 0.98543 | 0.99273 | 0.99935 | 1.0053 | 1.0108 | 1.0157 | 1.0201 | 1.0241 | 1.0277 |  | 1.0256 | 1.038 | 1.056 | 1.0785 | 1.1039 | 1.1303 | 1.1553 | 1.1761 | 1.1939 | 1.2103 | 1.2254 | 1.2391 | 1.2516 | 1.2631 | 1.2735 | 1.2829 | 1.2915 | 1.2992 | 1.3062 | 1.3125 | 1.3182 | 1.3234 | 1.328 |  | 1.3923 | 1.3858 | 1.3767 | 1.366 | 1.3546 | 1.3435 | 1.3335 | 1.3257 | 1.3193 | 1.3136 | 1.3086 | 1.3041 | 1.3002 | 1.2966 | 1.2935 | 1.2907 | 1.2883 | 1.2861 | 1.2841 | 1.2824 | 1.281 | 1.2797 | 1.2786 | 8.2919 | 0.79439 | 0.0138 | 1025.6026 | 1038.0198 | 1056.013 | 1078.4783 | 1103.886 | 1130.2803 | 1155.2796 | 1176.076 | 1193.9368 | 1210.3318 | 1225.3537 | 1239.092 | 1251.6334 | 1263.0614 | 1273.4566 | 1282.8964 | 1291.455 | 1299.2033 | 1306.2089 | 1312.5358 | 1318.2446 | 1323.3921 | 1328.032
| 8.9372e-25 | -9.3497e-21 | -2.191e-16 | 8.4943e-13 | 1.05e-10 | 1.6364e-06 | -0.00058378 | 0.86036 |  | 0.79369 | 0.80332 | 0.81726 | 0.83465 | 0.85432 | 0.87476 | 0.89411 | 0.91021 | 0.92404 | 0.93673 | 0.94837 | 0.959 | 0.96871 | 0.97756 | 0.98561 | 0.99292 | 0.99955 | 1.0055 | 1.011 | 1.0159 | 1.0203 | 1.0243 | 1.0279 |  | 1.0257 | 1.0381 | 1.0561 | 1.0786 | 1.104 | 1.1304 | 1.1555 | 1.1763 | 1.1941 | 1.2105 | 1.2256 | 1.2393 | 1.2519 | 1.2633 | 1.2737 | 1.2831 | 1.2917 | 1.2995 | 1.3065 | 1.3128 | 1.3185 | 1.3237 | 1.3283 |  | 1.3922 | 1.3857 | 1.3767 | 1.3659 | 1.3545 | 1.3434 | 1.3335 | 1.3257 | 1.3192 | 1.3135 | 1.3085 | 1.3041 | 1.3001 | 1.2966 | 1.2934 | 1.2907 | 1.2882 | 1.286 | 1.2841 | 1.2824 | 1.2809 | 1.2796 | 1.2785 | 8.3434 | 0.79441 | 0.0139 | 1025.6839 | 1038.1254 | 1056.1366 | 1078.616 | 1104.0355 | 1130.4406 | 1155.4504 | 1176.2575 | 1194.1287 | 1210.5333 | 1225.5639 | 1239.3101 | 1251.8586 | 1263.2931 | 1273.6941 | 1283.1391 | 1291.7023 | 1299.4548 | 1306.4639 | 1312.7939 | 1318.5052 | 1323.6549 | 1328.2965
| 8.8871e-25 | -9.2983e-21 | -2.1854e-16 | 8.4801e-13 | 1.0435e-10 | 1.6348e-06 | -0.00058297 | 0.86029 |  | 0.79376 | 0.8034 | 0.81736 | 0.83476 | 0.85444 | 0.87488 | 0.89424 | 0.91035 | 0.92419 | 0.93689 | 0.94853 | 0.95917 | 0.96889 | 0.97774 | 0.9858 | 0.99311 | 0.99974 | 1.0057 | 1.0112 | 1.0161 | 1.0205 | 1.0245 | 1.0281 |  | 1.0258 | 1.0382 | 1.0563 | 1.0788 | 1.1042 | 1.1306 | 1.1556 | 1.1764 | 1.1943 | 1.2107 | 1.2258 | 1.2395 | 1.2521 | 1.2635 | 1.2739 | 1.2834 | 1.292 | 1.2997 | 1.3067 | 1.3131 | 1.3188 | 1.3239 | 1.3286 |  | 1.3922 | 1.3857 | 1.3766 | 1.3659 | 1.3545 | 1.3433 | 1.3334 | 1.3256 | 1.3192 | 1.3135 | 1.3084 | 1.304 | 1.3 | 1.2965 | 1.2934 | 1.2906 | 1.2881 | 1.2859 | 1.284 | 1.2823 | 1.2808 | 1.2795 | 1.2785 | 8.3955 | 0.79442 | 0.014 | 1025.7659 | 1038.2319 | 1056.2616 | 1078.7553 | 1104.1867 | 1130.6026 | 1155.6229 | 1176.441 | 1194.3227 | 1210.737 | 1225.7763 | 1239.5305 | 1252.0862 | 1263.5272 | 1273.9341 | 1283.3844 | 1291.9523 | 1299.7089 | 1306.7216 | 1313.0547 | 1318.7687 | 1323.9206 | 1328.5639
| 8.8378e-25 | -9.2477e-21 | -2.1797e-16 | 8.466e-13 | 1.0372e-10 | 1.6331e-06 | -0.00058217 | 0.86021 |  | 0.79382 | 0.80349 | 0.81745 | 0.83487 | 0.85456 | 0.87501 | 0.89438 | 0.91049 | 0.92434 | 0.93705 | 0.94869 | 0.95934 | 0.96906 | 0.97792 | 0.98598 | 0.9933 | 0.99993 | 1.0059 | 1.0114 | 1.0163 | 1.0207 | 1.0247 | 1.0283 |  | 1.0258 | 1.0383 | 1.0564 | 1.0789 | 1.1043 | 1.1308 | 1.1558 | 1.1766 | 1.1945 | 1.2109 | 1.226 | 1.2397 | 1.2523 | 1.2638 | 1.2742 | 1.2836 | 1.2922 | 1.3 | 1.307 | 1.3133 | 1.319 | 1.3242 | 1.3288 |  | 1.3921 | 1.3856 | 1.3765 | 1.3658 | 1.3544 | 1.3433 | 1.3333 | 1.3255 | 1.3191 | 1.3134 | 1.3084 | 1.3039 | 1.3 | 1.2964 | 1.2933 | 1.2905 | 1.2881 | 1.2859 | 1.2839 | 1.2822 | 1.2807 | 1.2795 | 1.2784 | 8.4469 | 0.79444 | 0.0141 | 1025.847 | 1038.3374 | 1056.3853 | 1078.8931 | 1104.3363 | 1130.7629 | 1155.7938 | 1176.6226 | 1194.5148 | 1210.9385 | 1225.9866 | 1239.7487 | 1252.3116 | 1263.7591 | 1274.1718 | 1283.6272 | 1292.1998 | 1299.9604 | 1306.9768 | 1313.3129 | 1319.0295 | 1324.1835 | 1328.8285
| 8.7887e-25 | -9.1975e-21 | -2.1741e-16 | 8.4519e-13 | 1.0309e-10 | 1.6315e-06 | -0.00058136 | 0.86014 |  | 0.79388 | 0.80357 | 0.81755 | 0.83498 | 0.85467 | 0.87513 | 0.89451 | 0.91063 | 0.92449 | 0.9372 | 0.94886 | 0.95951 | 0.96924 | 0.9781 | 0.98616 | 0.99348 | 1.0001 | 1.0061 | 1.0116 | 1.0165 | 1.0209 | 1.0249 | 1.0285 |  | 1.0259 | 1.0384 | 1.0565 | 1.079 | 1.1045 | 1.1309 | 1.156 | 1.1768 | 1.1947 | 1.2111 | 1.2262 | 1.24 | 1.2525 | 1.264 | 1.2744 | 1.2839 | 1.2924 | 1.3002 | 1.3072 | 1.3136 | 1.3193 | 1.3244 | 1.3291 |  | 1.3921 | 1.3855 | 1.3765 | 1.3657 | 1.3543 | 1.3432 | 1.3333 | 1.3255 | 1.319 | 1.3133 | 1.3083 | 1.3038 | 1.2999 | 1.2964 | 1.2932 | 1.2905 | 1.288 | 1.2858 | 1.2839 | 1.2822 | 1.2807 | 1.2794 | 1.2783 | 8.4982 | 0.79445 | 0.0142 | 1025.9283 | 1038.443 | 1056.5089 | 1079.0309 | 1104.4858 | 1130.9231 | 1155.9645 | 1176.8041 | 1194.7067 | 1211.14 | 1226.1968 | 1239.9668 | 1252.5368 | 1263.9908 | 1274.4093 | 1283.8699 | 1292.4471 | 1300.2118 | 1307.2317 | 1313.571 | 1319.2902 | 1324.4463 | 1329.093
| 8.7397e-25 | -9.1474e-21 | -2.1684e-16 | 8.4379e-13 | 1.0246e-10 | 1.6299e-06 | -0.00058056 | 0.86006 |  | 0.79395 | 0.80365 | 0.81764 | 0.83508 | 0.85479 | 0.87526 | 0.89464 | 0.91078 | 0.92464 | 0.93736 | 0.94902 | 0.95968 | 0.96941 | 0.97828 | 0.98635 | 0.99367 | 1.0003 | 1.0063 | 1.0118 | 1.0167 | 1.0211 | 1.0251 | 1.0287 |  | 1.026 | 1.0385 | 1.0566 | 1.0792 | 1.1046 | 1.1311 | 1.1561 | 1.177 | 1.1949 | 1.2113 | 1.2264 | 1.2402 | 1.2528 | 1.2642 | 1.2746 | 1.2841 | 1.2927 | 1.3005 | 1.3075 | 1.3138 | 1.3196 | 1.3247 | 1.3294 |  | 1.392 | 1.3855 | 1.3764 | 1.3657 | 1.3543 | 1.3431 | 1.3332 | 1.3254 | 1.319 | 1.3133 | 1.3082 | 1.3038 | 1.2998 | 1.2963 | 1.2932 | 1.2904 | 1.2879 | 1.2857 | 1.2838 | 1.2821 | 1.2806 | 1.2793 | 1.2782 | 8.5495 | 0.79446 | 0.0143 | 1026.0094 | 1038.5485 | 1056.6326 | 1079.1687 | 1104.6354 | 1131.0835 | 1156.1354 | 1176.9857 | 1194.8988 | 1211.3416 | 1226.407 | 1240.1849 | 1252.7622 | 1264.2226 | 1274.6469 | 1284.1128 | 1292.6946 | 1300.4634 | 1307.4869 | 1313.8292 | 1319.551 | 1324.7093 | 1329.3576
| 8.6904e-25 | -9.097e-21 | -2.1627e-16 | 8.4237e-13 | 1.0183e-10 | 1.6282e-06 | -0.00057975 | 0.85998 |  | 0.79401 | 0.80373 | 0.81774 | 0.83519 | 0.85491 | 0.87538 | 0.89477 | 0.91092 | 0.92479 | 0.93752 | 0.94918 | 0.95985 | 0.96959 | 0.97846 | 0.98653 | 0.99386 | 1.0005 | 1.0065 | 1.012 | 1.0169 | 1.0213 | 1.0253 | 1.0289 |  | 1.0261 | 1.0387 | 1.0568 | 1.0793 | 1.1048 | 1.1312 | 1.1563 | 1.1772 | 1.1951 | 1.2115 | 1.2266 | 1.2404 | 1.253 | 1.2645 | 1.2749 | 1.2844 | 1.2929 | 1.3007 | 1.3077 | 1.3141 | 1.3198 | 1.325 | 1.3296 |  | 1.392 | 1.3854 | 1.3763 | 1.3656 | 1.3542 | 1.3431 | 1.3331 | 1.3253 | 1.3189 | 1.3132 | 1.3082 | 1.3037 | 1.2997 | 1.2962 | 1.2931 | 1.2903 | 1.2878 | 1.2857 | 1.2837 | 1.282 | 1.2805 | 1.2793 | 1.2782 | 8.6012 | 0.79448 | 0.0144 | 1026.0914 | 1038.655 | 1056.7576 | 1079.3079 | 1104.7866 | 1131.2454 | 1156.308 | 1177.1692 | 1195.0928 | 1211.5452 | 1226.6195 | 1240.4053 | 1252.9898 | 1264.4567 | 1274.8869 | 1284.3581 | 1292.9445 | 1300.7175 | 1307.7446 | 1314.09 | 1319.8145 | 1324.975 | 1329.625
| 8.642e-25 | -9.0475e-21 | -2.1571e-16 | 8.4096e-13 | 1.0122e-10 | 1.6266e-06 | -0.00057894 | 0.85991 |  | 0.79407 | 0.80381 | 0.81784 | 0.8353 | 0.85502 | 0.8755 | 0.89491 | 0.91106 | 0.92494 | 0.93767 | 0.94935 | 0.96002 | 0.96976 | 0.97864 | 0.98672 | 0.99405 | 1.0007 | 1.0067 | 1.0122 | 1.0171 | 1.0215 | 1.0255 | 1.0291 |  | 1.0262 | 1.0388 | 1.0569 | 1.0794 | 1.1049 | 1.1314 | 1.1565 | 1.1774 | 1.1953 | 1.2117 | 1.2268 | 1.2406 | 1.2532 | 1.2647 | 1.2751 | 1.2846 | 1.2932 | 1.301 | 1.308 | 1.3143 | 1.3201 | 1.3252 | 1.3299 |  | 1.392 | 1.3854 | 1.3763 | 1.3655 | 1.3541 | 1.343 | 1.3331 | 1.3253 | 1.3188 | 1.3131 | 1.3081 | 1.3036 | 1.2997 | 1.2961 | 1.293 | 1.2902 | 1.2878 | 1.2856 | 1.2836 | 1.2819 | 1.2805 | 1.2792 | 1.2781 | 8.6523 | 0.79449 | 0.0145 | 1026.1727 | 1038.7606 | 1056.8812 | 1079.4457 | 1104.9361 | 1131.4057 | 1156.4787 | 1177.3507 | 1195.2847 | 1211.7467 | 1226.8296 | 1240.6234 | 1253.215 | 1264.6884 | 1275.1244 | 1284.6008 | 1293.1919 | 1300.9689 | 1307.9996 | 1314.3481 | 1320.0751 | 1325.2378 | 1329.8895
| 8.5936e-25 | -8.9982e-21 | -2.1514e-16 | 8.3955e-13 | 1.006e-10 | 1.6249e-06 | -0.00057814 | 0.85983 |  | 0.79414 | 0.8039 | 0.81793 | 0.8354 | 0.85514 | 0.87563 | 0.89504 | 0.9112 | 0.92508 | 0.93783 | 0.94951 | 0.96019 | 0.96994 | 0.97882 | 0.9869 | 0.99424 | 1.0009 | 1.0069 | 1.0124 | 1.0173 | 1.0217 | 1.0257 | 1.0293 |  | 1.0263 | 1.0389 | 1.057 | 1.0796 | 1.1051 | 1.1316 | 1.1566 | 1.1775 | 1.1955 | 1.2119 | 1.227 | 1.2408 | 1.2534 | 1.2649 | 1.2754 | 1.2848 | 1.2934 | 1.3012 | 1.3083 | 1.3146 | 1.3203 | 1.3255 | 1.3302 |  | 1.3919 | 1.3853 | 1.3762 | 1.3655 | 1.3541 | 1.3429 | 1.333 | 1.3252 | 1.3188 | 1.3131 | 1.308 | 1.3036 | 1.2996 | 1.2961 | 1.2929 | 1.2902 | 1.2877 | 1.2855 | 1.2836 | 1.2819 | 1.2804 | 1.2791 | 1.278 | 8.7033 | 0.79451 | 0.0146 | 1026.2538 | 1038.8661 | 1057.0049 | 1079.5835 | 1105.0857 | 1131.566 | 1156.6496 | 1177.5323 | 1195.4767 | 1211.9483 | 1227.0399 | 1240.8416 | 1253.4404 | 1264.9203 | 1275.3621 | 1284.8436 | 1293.4393 | 1301.2204 | 1308.2547 | 1314.6063 | 1320.336 | 1325.5007 | 1330.1541
| 8.5455e-25 | -8.9491e-21 | -2.1458e-16 | 8.3815e-13 | 9.9996e-11 | 1.6233e-06 | -0.00057734 | 0.85976 |  | 0.7942 | 0.80398 | 0.81803 | 0.83551 | 0.85525 | 0.87575 | 0.89517 | 0.91134 | 0.92523 | 0.93799 | 0.94967 | 0.96036 | 0.97011 | 0.979 | 0.98708 | 0.99443 | 1.0011 | 1.0071 | 1.0126 | 1.0175 | 1.0219 | 1.0259 | 1.0295 |  | 1.0263 | 1.039 | 1.0571 | 1.0797 | 1.1052 | 1.1317 | 1.1568 | 1.1777 | 1.1957 | 1.2121 | 1.2273 | 1.2411 | 1.2537 | 1.2652 | 1.2756 | 1.2851 | 1.2937 | 1.3015 | 1.3085 | 1.3149 | 1.3206 | 1.3258 | 1.3304 |  | 1.3919 | 1.3853 | 1.3762 | 1.3654 | 1.354 | 1.3429 | 1.3329 | 1.3251 | 1.3187 | 1.313 | 1.308 | 1.3035 | 1.2995 | 1.296 | 1.2929 | 1.2901 | 1.2876 | 1.2854 | 1.2835 | 1.2818 | 1.2803 | 1.279 | 1.278 | 8.7543 | 0.79452 | 0.0147 | 1026.335 | 1038.9716 | 1057.1286 | 1079.7213 | 1105.2353 | 1131.7263 | 1156.8204 | 1177.714 | 1195.6688 | 1212.1499 | 1227.2502 | 1241.0598 | 1253.6658 | 1265.1521 | 1275.5997 | 1285.0864 | 1293.6868 | 1301.472 | 1308.5098 | 1314.8645 | 1320.5968 | 1325.7637 | 1330.4188
| 8.4977e-25 | -8.9003e-21 | -2.1401e-16 | 8.3674e-13 | 9.9394e-11 | 1.6216e-06 | -0.00057653 | 0.85968 |  | 0.79426 | 0.80406 | 0.81812 | 0.83562 | 0.85537 | 0.87588 | 0.8953 | 0.91148 | 0.92538 | 0.93814 | 0.94983 | 0.96053 | 0.97029 | 0.97918 | 0.98727 | 0.99461 | 1.0013 | 1.0073 | 1.0127 | 1.0177 | 1.0221 | 1.0261 | 1.0297 |  | 1.0264 | 1.0391 | 1.0573 | 1.0799 | 1.1054 | 1.1319 | 1.157 | 1.1779 | 1.1959 | 1.2124 | 1.2275 | 1.2413 | 1.2539 | 1.2654 | 1.2758 | 1.2853 | 1.2939 | 1.3017 | 1.3088 | 1.3151 | 1.3209 | 1.326 | 1.3307 |  | 1.3918 | 1.3852 | 1.3761 | 1.3653 | 1.3539 | 1.3428 | 1.3329 | 1.3251 | 1.3186 | 1.3129 | 1.3079 | 1.3034 | 1.2995 | 1.2959 | 1.2928 | 1.29 | 1.2876 | 1.2854 | 1.2834 | 1.2817 | 1.2803 | 1.279 | 1.2779 | 8.8051 | 0.79454 | 0.0148 | 1026.4163 | 1039.0771 | 1057.2523 | 1079.8591 | 1105.3848 | 1131.8866 | 1156.9912 | 1177.8955 | 1195.8607 | 1212.3513 | 1227.4603 | 1241.2779 | 1253.891 | 1265.3838 | 1275.8372 | 1285.3291 | 1293.9341 | 1301.7234 | 1308.7648 | 1315.1226 | 1320.8575 | 1326.0265 | 1330.6832
| 8.45e-25 | -8.8517e-21 | -2.1345e-16 | 8.3534e-13 | 9.8796e-11 | 1.62e-06 | -0.00057573 | 0.85961 |  | 0.79432 | 0.80414 | 0.81822 | 0.83572 | 0.85548 | 0.876 | 0.89544 | 0.91162 | 0.92553 | 0.9383 | 0.95 | 0.96069 | 0.97046 | 0.97936 | 0.98745 | 0.9948 | 1.0015 | 1.0075 | 1.0129 | 1.0179 | 1.0223 | 1.0263 | 1.0299 |  | 1.0265 | 1.0392 | 1.0574 | 1.08 | 1.1055 | 1.132 | 1.1572 | 1.1781 | 1.1961 | 1.2126 | 1.2277 | 1.2415 | 1.2541 | 1.2656 | 1.2761 | 1.2856 | 1.2942 | 1.302 | 1.309 | 1.3154 | 1.3211 | 1.3263 | 1.3309 |  | 1.3918 | 1.3852 | 1.376 | 1.3653 | 1.3539 | 1.3427 | 1.3328 | 1.325 | 1.3185 | 1.3129 | 1.3078 | 1.3034 | 1.2994 | 1.2959 | 1.2927 | 1.29 | 1.2875 | 1.2853 | 1.2834 | 1.2817 | 1.2802 | 1.2789 | 1.2778 | 8.856 | 0.79455 | 0.0149 | 1026.4974 | 1039.1826 | 1057.3759 | 1079.9969 | 1105.5345 | 1132.0469 | 1157.162 | 1178.0771 | 1196.0528 | 1212.5529 | 1227.6706 | 1241.4961 | 1254.1163 | 1265.6156 | 1276.0749 | 1285.572 | 1294.1816 | 1301.9749 | 1309.0199 | 1315.3808 | 1321.1183 | 1326.2895 | 1330.9479
| 8.4026e-25 | -8.8034e-21 | -2.1289e-16 | 8.3393e-13 | 9.8202e-11 | 1.6184e-06 | -0.00057492 | 0.85953 |  | 0.79439 | 0.80422 | 0.81831 | 0.83583 | 0.8556 | 0.87612 | 0.89557 | 0.91176 | 0.92568 | 0.93845 | 0.95016 | 0.96086 | 0.97063 | 0.97954 | 0.98764 | 0.99499 | 1.0017 | 1.0077 | 1.0131 | 1.0181 | 1.0225 | 1.0265 | 1.0301 |  | 1.0266 | 1.0393 | 1.0575 | 1.0801 | 1.1057 | 1.1322 | 1.1573 | 1.1783 | 1.1962 | 1.2128 | 1.2279 | 1.2417 | 1.2543 | 1.2658 | 1.2763 | 1.2858 | 1.2944 | 1.3022 | 1.3093 | 1.3156 | 1.3214 | 1.3266 | 1.3312 |  | 1.3917 | 1.3851 | 1.376 | 1.3652 | 1.3538 | 1.3427 | 1.3327 | 1.3249 | 1.3185 | 1.3128 | 1.3077 | 1.3033 | 1.2993 | 1.2958 | 1.2927 | 1.2899 | 1.2874 | 1.2852 | 1.2833 | 1.2816 | 1.2801 | 1.2788 | 1.2778 | 8.9067 | 0.79457 | 0.015 | 1026.5786 | 1039.2881 | 1057.4996 | 1080.1347 | 1105.6841 | 1132.2072 | 1157.3329 | 1178.2587 | 1196.2448 | 1212.7545 | 1227.8809 | 1241.7142 | 1254.3417 | 1265.8474 | 1276.3125 | 1285.8148 | 1294.429 | 1302.2265 | 1309.275 | 1315.639 | 1321.3791 | 1326.5525 | 1331.2126
| 8.3554e-25 | -8.7555e-21 | -2.1232e-16 | 8.3252e-13 | 9.7613e-11 | 1.6167e-06 | -0.00057412 | 0.85946 |  | 0.79445 | 0.8043 | 0.81841 | 0.83594 | 0.85572 | 0.87625 | 0.8957 | 0.9119 | 0.92583 | 0.93861 | 0.95032 | 0.96103 | 0.97081 | 0.97972 | 0.98782 | 0.99518 | 1.0018 | 1.0079 | 1.0133 | 1.0183 | 1.0227 | 1.0267 | 1.0303 |  | 1.0267 | 1.0394 | 1.0576 | 1.0803 | 1.1058 | 1.1324 | 1.1575 | 1.1784 | 1.1964 | 1.213 | 1.2281 | 1.2419 | 1.2546 | 1.2661 | 1.2765 | 1.2861 | 1.2947 | 1.3025 | 1.3095 | 1.3159 | 1.3216 | 1.3268 | 1.3315 |  | 1.3917 | 1.385 | 1.3759 | 1.3652 | 1.3537 | 1.3426 | 1.3327 | 1.3249 | 1.3184 | 1.3127 | 1.3077 | 1.3032 | 1.2992 | 1.2957 | 1.2926 | 1.2898 | 1.2873 | 1.2852 | 1.2832 | 1.2815 | 1.28 | 1.2788 | 1.2777 | 8.9573 | 0.79458 | 0.0151 | 1026.6599 | 1039.3936 | 1057.6233 | 1080.2725 | 1105.8336 | 1132.3675 | 1157.5036 | 1178.4402 | 1196.4368 | 1212.956 | 1228.0911 | 1241.9323 | 1254.5669 | 1266.0791 | 1276.55 | 1286.0575 | 1294.6764 | 1302.4779 | 1309.53 | 1315.897 | 1321.6398 | 1326.8152 | 1331.477
| 8.3084e-25 | -8.7077e-21 | -2.1176e-16 | 8.3112e-13 | 9.7029e-11 | 1.6151e-06 | -0.00057332 | 0.85938 |  | 0.79451 | 0.80439 | 0.81851 | 0.83604 | 0.85583 | 0.87637 | 0.89583 | 0.91204 | 0.92598 | 0.93877 | 0.95048 | 0.9612 | 0.97098 | 0.9799 | 0.988 | 0.99536 | 1.002 | 1.0081 | 1.0135 | 1.0185 | 1.0229 | 1.0269 | 1.0305 |  | 1.0267 | 1.0395 | 1.0577 | 1.0804 | 1.106 | 1.1325 | 1.1577 | 1.1786 | 1.1966 | 1.2132 | 1.2283 | 1.2422 | 1.2548 | 1.2663 | 1.2768 | 1.2863 | 1.2949 | 1.3027 | 1.3098 | 1.3162 | 1.3219 | 1.3271 | 1.3317 |  | 1.3916 | 1.385 | 1.3759 | 1.3651 | 1.3537 | 1.3425 | 1.3326 | 1.3248 | 1.3183 | 1.3126 | 1.3076 | 1.3031 | 1.2992 | 1.2957 | 1.2925 | 1.2897 | 1.2873 | 1.2851 | 1.2831 | 1.2814 | 1.28 | 1.2787 | 1.2776 | 9.0079 | 0.79459 | 0.0152 | 1026.741 | 1039.4991 | 1057.747 | 1080.4103 | 1105.9832 | 1132.5278 | 1157.6745 | 1178.6219 | 1196.6288 | 1213.1576 | 1228.3014 | 1242.1505 | 1254.7923 | 1266.3109 | 1276.7876 | 1286.3003 | 1294.9238 | 1302.7294 | 1309.7851 | 1316.1553 | 1321.9006 | 1327.0782 | 1331.7417
| 8.2616e-25 | -8.6602e-21 | -2.112e-16 | 8.2971e-13 | 9.6449e-11 | 1.6135e-06 | -0.00057251 | 0.85931 |  | 0.79458 | 0.80447 | 0.8186 | 0.83615 | 0.85595 | 0.8765 | 0.89596 | 0.91218 | 0.92612 | 0.93892 | 0.95065 | 0.96137 | 0.97116 | 0.98008 | 0.98819 | 0.99555 | 1.0022 | 1.0083 | 1.0137 | 1.0187 | 1.0231 | 1.0271 | 1.0307 |  | 1.0268 | 1.0396 | 1.0579 | 1.0805 | 1.1061 | 1.1327 | 1.1578 | 1.1788 | 1.1968 | 1.2134 | 1.2285 | 1.2424 | 1.255 | 1.2665 | 1.277 | 1.2865 | 1.2952 | 1.303 | 1.31 | 1.3164 | 1.3222 | 1.3273 | 1.332 |  | 1.3916 | 1.3849 | 1.3758 | 1.365 | 1.3536 | 1.3425 | 1.3326 | 1.3247 | 1.3183 | 1.3126 | 1.3075 | 1.3031 | 1.2991 | 1.2956 | 1.2924 | 1.2897 | 1.2872 | 1.285 | 1.2831 | 1.2814 | 1.2799 | 1.2786 | 1.2775 | 9.0585 | 0.79461 | 0.0153 | 1026.8222 | 1039.6046 | 1057.8707 | 1080.5482 | 1106.1328 | 1132.6881 | 1157.8453 | 1178.8035 | 1196.8209 | 1213.3591 | 1228.5116 | 1242.3687 | 1255.0176 | 1266.5428 | 1277.0253 | 1286.5432 | 1295.1713 | 1302.981 | 1310.0403 | 1316.4135 | 1322.1614 | 1327.3412 | 1332.0064
| 8.2152e-25 | -8.613e-21 | -2.1063e-16 | 8.283e-13 | 9.5874e-11 | 1.6118e-06 | -0.00057171 | 0.85923 |  | 0.79464 | 0.80455 | 0.8187 | 0.83626 | 0.85606 | 0.87662 | 0.8961 | 0.91232 | 0.92627 | 0.93908 | 0.95081 | 0.96154 | 0.97133 | 0.98026 | 0.98837 | 0.99574 | 1.0024 | 1.0085 | 1.0139 | 1.0189 | 1.0233 | 1.0273 | 1.0309 |  | 1.0269 | 1.0397 | 1.058 | 1.0807 | 1.1063 | 1.1328 | 1.158 | 1.179 | 1.197 | 1.2136 | 1.2287 | 1.2426 | 1.2552 | 1.2668 | 1.2773 | 1.2868 | 1.2954 | 1.3032 | 1.3103 | 1.3167 | 1.3224 | 1.3276 | 1.3323 |  | 1.3916 | 1.3849 | 1.3757 | 1.365 | 1.3535 | 1.3424 | 1.3325 | 1.3247 | 1.3182 | 1.3125 | 1.3075 | 1.303 | 1.299 | 1.2955 | 1.2924 | 1.2896 | 1.2871 | 1.2849 | 1.283 | 1.2813 | 1.2798 | 1.2786 | 1.2775 | 9.1089 | 0.79462 | 0.0154 | 1026.9034 | 1039.7102 | 1057.9943 | 1080.6859 | 1106.2824 | 1132.8484 | 1158.0161 | 1178.985 | 1197.0128 | 1213.5606 | 1228.7218 | 1242.5867 | 1255.2428 | 1266.7744 | 1277.2628 | 1286.7859 | 1295.4186 | 1303.2324 | 1310.2952 | 1316.6715 | 1322.4221 | 1327.604 | 1332.2708
| 8.1689e-25 | -8.566e-21 | -2.1007e-16 | 8.269e-13 | 9.5303e-11 | 1.6102e-06 | -0.0005709 | 0.85916 |  | 0.7947 | 0.80463 | 0.81879 | 0.83636 | 0.85618 | 0.87674 | 0.89623 | 0.91246 | 0.92642 | 0.93923 | 0.95097 | 0.96171 | 0.97151 | 0.98043 | 0.98856 | 0.99593 | 1.0026 | 1.0087 | 1.0141 | 1.0191 | 1.0235 | 1.0275 | 1.0311 |  | 1.027 | 1.0398 | 1.0581 | 1.0808 | 1.1064 | 1.133 | 1.1582 | 1.1792 | 1.1972 | 1.2138 | 1.2289 | 1.2428 | 1.2555 | 1.267 | 1.2775 | 1.287 | 1.2957 | 1.3035 | 1.3106 | 1.3169 | 1.3227 | 1.3279 | 1.3325 |  | 1.3915 | 1.3848 | 1.3757 | 1.3649 | 1.3535 | 1.3423 | 1.3324 | 1.3246 | 1.3181 | 1.3124 | 1.3074 | 1.3029 | 1.299 | 1.2954 | 1.2923 | 1.2895 | 1.2871 | 1.2849 | 1.2829 | 1.2812 | 1.2798 | 1.2785 | 1.2774 | 9.1593 | 0.79464 | 0.0155 | 1026.9846 | 1039.8157 | 1058.118 | 1080.8237 | 1106.432 | 1133.0087 | 1158.1869 | 1179.1666 | 1197.2048 | 1213.7622 | 1228.9321 | 1242.8049 | 1255.4682 | 1267.0063 | 1277.5004 | 1287.0287 | 1295.6661 | 1303.484 | 1310.5504 | 1316.9298 | 1322.6829 | 1327.867 | 1332.5355
| 8.1228e-25 | -8.5193e-21 | -2.095e-16 | 8.2549e-13 | 9.4737e-11 | 1.6085e-06 | -0.0005701 | 0.85908 |  | 0.79476 | 0.80471 | 0.81889 | 0.83647 | 0.85629 | 0.87687 | 0.89636 | 0.9126 | 0.92657 | 0.93939 | 0.95113 | 0.96188 | 0.97168 | 0.98061 | 0.98874 | 0.99612 | 1.0028 | 1.0089 | 1.0143 | 1.0193 | 1.0237 | 1.0277 | 1.0313 |  | 1.0271 | 1.0399 | 1.0582 | 1.081 | 1.1066 | 1.1332 | 1.1584 | 1.1793 | 1.1974 | 1.214 | 1.2291 | 1.243 | 1.2557 | 1.2672 | 1.2777 | 1.2873 | 1.2959 | 1.3037 | 1.3108 | 1.3172 | 1.3229 | 1.3281 | 1.3328 |  | 1.3915 | 1.3848 | 1.3756 | 1.3648 | 1.3534 | 1.3423 | 1.3324 | 1.3245 | 1.3181 | 1.3124 | 1.3073 | 1.3029 | 1.2989 | 1.2954 | 1.2922 | 1.2895 | 1.287 | 1.2848 | 1.2829 | 1.2812 | 1.2797 | 1.2784 | 1.2773 | 9.2096 | 0.79465 | 0.0156 | 1027.0657 | 1039.9212 | 1058.2417 | 1080.9616 | 1106.5816 | 1133.169 | 1158.3578 | 1179.3483 | 1197.3969 | 1213.9638 | 1229.1424 | 1243.0231 | 1255.6936 | 1267.2381 | 1277.738 | 1287.2716 | 1295.9135 | 1303.7355 | 1310.8055 | 1317.188 | 1322.9438 | 1328.13 | 1332.8001
| 8.077e-25 | -8.473e-21 | -2.0894e-16 | 8.2408e-13 | 9.4176e-11 | 1.6069e-06 | -0.0005693 | 0.85901 |  | 0.79483 | 0.80479 | 0.81898 | 0.83658 | 0.85641 | 0.87699 | 0.89649 | 0.91274 | 0.92672 | 0.93955 | 0.9513 | 0.96204 | 0.97186 | 0.98079 | 0.98892 | 0.9963 | 1.003 | 1.0091 | 1.0145 | 1.0195 | 1.0239 | 1.0279 | 1.0316 |  | 1.0271 | 1.04 | 1.0584 | 1.0811 | 1.1067 | 1.1333 | 1.1585 | 1.1795 | 1.1976 | 1.2142 | 1.2294 | 1.2432 | 1.2559 | 1.2675 | 1.278 | 1.2875 | 1.2962 | 1.304 | 1.3111 | 1.3174 | 1.3232 | 1.3284 | 1.3331 |  | 1.3914 | 1.3847 | 1.3755 | 1.3648 | 1.3533 | 1.3422 | 1.3323 | 1.3245 | 1.318 | 1.3123 | 1.3073 | 1.3028 | 1.2988 | 1.2953 | 1.2922 | 1.2894 | 1.2869 | 1.2847 | 1.2828 | 1.2811 | 1.2796 | 1.2783 | 1.2773 | 9.2598 | 0.79466 | 0.0157 | 1027.147 | 1040.0267 | 1058.3654 | 1081.0993 | 1106.7311 | 1133.3293 | 1158.5285 | 1179.5298 | 1197.5888 | 1214.1652 | 1229.3525 | 1243.2412 | 1255.9188 | 1267.4698 | 1277.9755 | 1287.5142 | 1296.1608 | 1303.9869 | 1311.0605 | 1317.446 | 1323.2044 | 1328.3927 | 1333.0646
| 8.0315e-25 | -8.4269e-21 | -2.0837e-16 | 8.2268e-13 | 9.3619e-11 | 1.6053e-06 | -0.00056849 | 0.85893 |  | 0.79489 | 0.80488 | 0.81908 | 0.83668 | 0.85653 | 0.87712 | 0.89662 | 0.91288 | 0.92687 | 0.9397 | 0.95146 | 0.96221 | 0.97203 | 0.98097 | 0.98911 | 0.99649 | 1.0032 | 1.0092 | 1.0147 | 1.0197 | 1.0241 | 1.0281 | 1.0318 |  | 1.0272 | 1.0401 | 1.0585 | 1.0812 | 1.1069 | 1.1335 | 1.1587 | 1.1797 | 1.1978 | 1.2144 | 1.2296 | 1.2435 | 1.2561 | 1.2677 | 1.2782 | 1.2878 | 1.2964 | 1.3042 | 1.3113 | 1.3177 | 1.3235 | 1.3287 | 1.3333 |  | 1.3914 | 1.3847 | 1.3755 | 1.3647 | 1.3533 | 1.3421 | 1.3322 | 1.3244 | 1.3179 | 1.3122 | 1.3072 | 1.3027 | 1.2988 | 1.2952 | 1.2921 | 1.2893 | 1.2868 | 1.2847 | 1.2827 | 1.281 | 1.2795 | 1.2783 | 1.2772 | 9.31 | 0.79468 | 0.0158 | 1027.2282 | 1040.1322 | 1058.489 | 1081.2372 | 1106.8807 | 1133.4896 | 1158.6994 | 1179.7114 | 1197.7809 | 1214.3668 | 1229.5628 | 1243.4594 | 1256.1441 | 1267.7016 | 1278.2132 | 1287.7571 | 1296.4083 | 1304.2385 | 1311.3156 | 1317.7042 | 1323.4652 | 1328.6557 | 1333.3293
| 7.9861e-25 | -8.3811e-21 | -2.0781e-16 | 8.2128e-13 | 9.3066e-11 | 1.6036e-06 | -0.00056769 | 0.85886 |  | 0.79495 | 0.80496 | 0.81918 | 0.83679 | 0.85664 | 0.87724 | 0.89676 | 0.91302 | 0.92702 | 0.93986 | 0.95162 | 0.96238 | 0.9722 | 0.98115 | 0.98929 | 0.99668 | 1.0034 | 1.0094 | 1.0149 | 1.0199 | 1.0243 | 1.0283 | 1.032 |  | 1.0273 | 1.0402 | 1.0586 | 1.0814 | 1.107 | 1.1336 | 1.1589 | 1.1799 | 1.198 | 1.2146 | 1.2298 | 1.2437 | 1.2564 | 1.2679 | 1.2785 | 1.288 | 1.2967 | 1.3045 | 1.3116 | 1.318 | 1.3237 | 1.3289 | 1.3336 |  | 1.3913 | 1.3846 | 1.3754 | 1.3646 | 1.3532 | 1.3421 | 1.3322 | 1.3243 | 1.3179 | 1.3122 | 1.3071 | 1.3026 | 1.2987 | 1.2952 | 1.292 | 1.2892 | 1.2868 | 1.2846 | 1.2827 | 1.281 | 1.2795 | 1.2782 | 1.2771 | 9.3601 | 0.79469 | 0.0159 | 1027.3093 | 1040.2377 | 1058.6127 | 1081.375 | 1107.0303 | 1133.6499 | 1158.8703 | 1179.893 | 1197.9729 | 1214.5684 | 1229.7731 | 1243.6776 | 1256.3695 | 1267.9334 | 1278.4508 | 1287.9999 | 1296.6558 | 1304.49 | 1311.5707 | 1317.9625 | 1323.7261 | 1328.9187 | 1333.5939
| 7.9412e-25 | -8.3356e-21 | -2.0725e-16 | 8.1987e-13 | 9.2519e-11 | 1.602e-06 | -0.00056688 | 0.85878 |  | 0.79502 | 0.80504 | 0.81927 | 0.8369 | 0.85676 | 0.87736 | 0.89689 | 0.91317 | 0.92716 | 0.94001 | 0.95179 | 0.96255 | 0.97238 | 0.98133 | 0.98947 | 0.99687 | 1.0036 | 1.0096 | 1.0151 | 1.0201 | 1.0245 | 1.0285 | 1.0322 |  | 1.0274 | 1.0403 | 1.0587 | 1.0815 | 1.1072 | 1.1338 | 1.159 | 1.1801 | 1.1982 | 1.2148 | 1.23 | 1.2439 | 1.2566 | 1.2682 | 1.2787 | 1.2882 | 1.2969 | 1.3047 | 1.3118 | 1.3182 | 1.324 | 1.3292 | 1.3339 |  | 1.3913 | 1.3845 | 1.3754 | 1.3646 | 1.3531 | 1.342 | 1.3321 | 1.3242 | 1.3178 | 1.3121 | 1.3071 | 1.3026 | 1.2986 | 1.2951 | 1.292 | 1.2892 | 1.2867 | 1.2845 | 1.2826 | 1.2809 | 1.2794 | 1.2781 | 1.2771 | 9.41 | 0.79471 | 0.016 | 1027.3906 | 1040.3432 | 1058.7364 | 1081.5127 | 1107.1799 | 1133.8102 | 1159.041 | 1180.0745 | 1198.1648 | 1214.7699 | 1229.9832 | 1243.8956 | 1256.5947 | 1268.1651 | 1278.6883 | 1288.2426 | 1296.9031 | 1304.7414 | 1311.8257 | 1318.2205 | 1323.9867 | 1329.1815 | 1333.8584
| 7.8963e-25 | -8.2903e-21 | -2.0668e-16 | 8.1846e-13 | 9.1976e-11 | 1.6004e-06 | -0.00056608 | 0.85871 |  | 0.79508 | 0.80512 | 0.81937 | 0.837 | 0.85687 | 0.87749 | 0.89702 | 0.91331 | 0.92731 | 0.94017 | 0.95195 | 0.96272 | 0.97255 | 0.98151 | 0.98966 | 0.99706 | 1.0038 | 1.0098 | 1.0153 | 1.0203 | 1.0247 | 1.0288 | 1.0324 |  | 1.0275 | 1.0404 | 1.0589 | 1.0817 | 1.1073 | 1.134 | 1.1592 | 1.1803 | 1.1984 | 1.215 | 1.2302 | 1.2441 | 1.2568 | 1.2684 | 1.2789 | 1.2885 | 1.2972 | 1.305 | 1.3121 | 1.3185 | 1.3242 | 1.3294 | 1.3341 |  | 1.3912 | 1.3845 | 1.3753 | 1.3645 | 1.3531 | 1.3419 | 1.332 | 1.3242 | 1.3177 | 1.312 | 1.307 | 1.3025 | 1.2985 | 1.295 | 1.2919 | 1.2891 | 1.2866 | 1.2844 | 1.2825 | 1.2808 | 1.2793 | 1.2781 | 1.277 | 9.46 | 0.79472 | 0.0161 | 1027.4718 | 1040.4487 | 1058.8601 | 1081.6506 | 1107.3295 | 1133.9705 | 1159.2118 | 1180.2562 | 1198.3569 | 1214.9715 | 1230.1935 | 1244.1138 | 1256.8201 | 1268.3969 | 1278.9259 | 1288.4855 | 1297.1506 | 1304.993 | 1312.0808 | 1318.4787 | 1324.2475 | 1329.4445 | 1334.123
| 7.8518e-25 | -8.2454e-21 | -2.061e-16 | 8.1702e-13 | 9.1437e-11 | 1.5987e-06 | -0.00056527 | 0.85863 |  | 0.79514 | 0.8052 | 0.81946 | 0.83711 | 0.85699 | 0.87761 | 0.89715 | 0.91345 | 0.92746 | 0.94033 | 0.95211 | 0.96289 | 0.97273 | 0.98169 | 0.98984 | 0.99724 | 1.004 | 1.01 | 1.0155 | 1.0205 | 1.0249 | 1.029 | 1.0326 |  | 1.0276 | 1.0406 | 1.059 | 1.0818 | 1.1075 | 1.1341 | 1.1594 | 1.1804 | 1.1985 | 1.2152 | 1.2304 | 1.2443 | 1.257 | 1.2686 | 1.2792 | 1.2887 | 1.2974 | 1.3052 | 1.3123 | 1.3187 | 1.3245 | 1.3297 | 1.3344 |  | 1.3912 | 1.3844 | 1.3752 | 1.3644 | 1.353 | 1.3419 | 1.332 | 1.3241 | 1.3177 | 1.312 | 1.3069 | 1.3024 | 1.2985 | 1.2949 | 1.2918 | 1.289 | 1.2866 | 1.2844 | 1.2824 | 1.2807 | 1.2793 | 1.278 | 1.2769 | 9.51 | 0.79473 | 0.0162 | 1027.554 | 1040.5552 | 1058.9846 | 1081.7892 | 1107.4799 | 1134.1316 | 1159.3836 | 1180.4387 | 1198.5499 | 1215.1741 | 1230.4049 | 1244.3331 | 1257.0466 | 1268.6299 | 1279.1648 | 1288.7295 | 1297.3993 | 1305.2458 | 1312.3372 | 1318.7382 | 1324.5096 | 1329.7086 | 1334.3889
| 7.8076e-25 | -8.2008e-21 | -2.0554e-16 | 8.1561e-13 | 9.0904e-11 | 1.5971e-06 | -0.00056447 | 0.85856 |  | 0.7952 | 0.80528 | 0.81956 | 0.83722 | 0.85711 | 0.87774 | 0.89729 | 0.91359 | 0.92761 | 0.94048 | 0.95227 | 0.96306 | 0.9729 | 0.98187 | 0.99003 | 0.99743 | 1.0041 | 1.0102 | 1.0157 | 1.0207 | 1.0251 | 1.0292 | 1.0328 |  | 1.0276 | 1.0407 | 1.0591 | 1.0819 | 1.1076 | 1.1343 | 1.1596 | 1.1806 | 1.1987 | 1.2154 | 1.2306 | 1.2446 | 1.2573 | 1.2689 | 1.2794 | 1.289 | 1.2976 | 1.3055 | 1.3126 | 1.319 | 1.3248 | 1.33 | 1.3347 |  | 1.3912 | 1.3844 | 1.3752 | 1.3644 | 1.3529 | 1.3418 | 1.3319 | 1.324 | 1.3176 | 1.3119 | 1.3068 | 1.3024 | 1.2984 | 1.2949 | 1.2917 | 1.289 | 1.2865 | 1.2843 | 1.2824 | 1.2807 | 1.2792 | 1.2779 | 1.2769 | 9.5597 | 0.79475 | 0.0163 | 1027.6353 | 1040.6608 | 1059.1083 | 1081.9269 | 1107.6294 | 1134.2919 | 1159.5543 | 1180.6202 | 1198.7419 | 1215.3755 | 1230.615 | 1244.5512 | 1257.2718 | 1268.8616 | 1279.4023 | 1288.9722 | 1297.6466 | 1305.4971 | 1312.5921 | 1318.9962 | 1324.7702 | 1329.9714 | 1334.6533
| 7.764e-25 | -8.1569e-21 | -2.0498e-16 | 8.1422e-13 | 9.038e-11 | 1.5954e-06 | -0.00056367 | 0.85849 |  | 0.79527 | 0.80536 | 0.81965 | 0.83732 | 0.85722 | 0.87786 | 0.89742 | 0.91373 | 0.92776 | 0.94064 | 0.95244 | 0.96323 | 0.97307 | 0.98205 | 0.99021 | 0.99762 | 1.0043 | 1.0104 | 1.0159 | 1.0209 | 1.0253 | 1.0294 | 1.033 |  | 1.0277 | 1.0408 | 1.0592 | 1.0821 | 1.1078 | 1.1345 | 1.1597 | 1.1808 | 1.1989 | 1.2156 | 1.2308 | 1.2448 | 1.2575 | 1.2691 | 1.2796 | 1.2892 | 1.2979 | 1.3057 | 1.3128 | 1.3193 | 1.325 | 1.3302 | 1.3349 |  | 1.3911 | 1.3843 | 1.3751 | 1.3643 | 1.3529 | 1.3417 | 1.3318 | 1.324 | 1.3175 | 1.3118 | 1.3068 | 1.3023 | 1.2983 | 1.2948 | 1.2917 | 1.2889 | 1.2864 | 1.2842 | 1.2823 | 1.2806 | 1.2791 | 1.2779 | 1.2768 | 9.609 | 0.79476 | 0.0164 | 1027.7156 | 1040.7652 | 1059.2307 | 1082.0634 | 1107.7775 | 1134.4506 | 1159.7234 | 1180.8 | 1198.932 | 1215.5751 | 1230.8232 | 1244.7672 | 1257.4949 | 1269.0911 | 1279.6375 | 1289.2126 | 1297.8915 | 1305.7461 | 1312.8447 | 1319.2518 | 1325.0284 | 1330.2317 | 1334.9153
| 7.7202e-25 | -8.1129e-21 | -2.0442e-16 | 8.1282e-13 | 8.9855e-11 | 1.5938e-06 | -0.00056287 | 0.85841 |  | 0.79533 | 0.80545 | 0.81975 | 0.83743 | 0.85734 | 0.87798 | 0.89755 | 0.91387 | 0.92791 | 0.94079 | 0.9526 | 0.96339 | 0.97325 | 0.98223 | 0.99039 | 0.99781 | 1.0045 | 1.0106 | 1.0161 | 1.0211 | 1.0255 | 1.0296 | 1.0332 |  | 1.0278 | 1.0409 | 1.0594 | 1.0822 | 1.1079 | 1.1346 | 1.1599 | 1.181 | 1.1991 | 1.2158 | 1.231 | 1.245 | 1.2577 | 1.2693 | 1.2799 | 1.2895 | 1.2981 | 1.306 | 1.3131 | 1.3195 | 1.3253 | 1.3305 | 1.3352 |  | 1.3911 | 1.3843 | 1.3751 | 1.3643 | 1.3528 | 1.3417 | 1.3318 | 1.3239 | 1.3175 | 1.3118 | 1.3067 | 1.3022 | 1.2983 | 1.2947 | 1.2916 | 1.2888 | 1.2863 | 1.2842 | 1.2822 | 1.2805 | 1.2791 | 1.2778 | 1.2767 | 9.6587 | 0.79477 | 0.0165 | 1027.7968 | 1040.8707 | 1059.3544 | 1082.2012 | 1107.9271 | 1134.6109 | 1159.8943 | 1180.9816 | 1199.124 | 1215.7767 | 1231.0335 | 1244.9854 | 1257.7202 | 1269.3229 | 1279.8751 | 1289.4554 | 1298.139 | 1305.9977 | 1313.0998 | 1319.51 | 1325.2893 | 1330.4947 | 1335.18
| 7.6769e-25 | -8.0692e-21 | -2.0385e-16 | 8.1141e-13 | 8.9335e-11 | 1.5922e-06 | -0.00056206 | 0.85834 |  | 0.79539 | 0.80553 | 0.81985 | 0.83754 | 0.85745 | 0.87811 | 0.89768 | 0.91401 | 0.92805 | 0.94095 | 0.95276 | 0.96356 | 0.97342 | 0.98241 | 0.99058 | 0.99799 | 1.0047 | 1.0108 | 1.0163 | 1.0213 | 1.0257 | 1.0298 | 1.0334 |  | 1.0279 | 1.041 | 1.0595 | 1.0823 | 1.1081 | 1.1348 | 1.1601 | 1.1812 | 1.1993 | 1.216 | 1.2312 | 1.2452 | 1.2579 | 1.2696 | 1.2801 | 1.2897 | 1.2984 | 1.3062 | 1.3134 | 1.3198 | 1.3255 | 1.3308 | 1.3354 |  | 1.391 | 1.3842 | 1.375 | 1.3642 | 1.3527 | 1.3416 | 1.3317 | 1.3238 | 1.3174 | 1.3117 | 1.3066 | 1.3022 | 1.2982 | 1.2947 | 1.2915 | 1.2887 | 1.2863 | 1.2841 | 1.2822 | 1.2805 | 1.279 | 1.2777 | 1.2766 | 9.7082 | 0.79479 | 0.0166 | 1027.878 | 1040.9762 | 1059.4781 | 1082.339 | 1108.0766 | 1134.7711 | 1160.065 | 1181.1631 | 1199.3159 | 1215.9781 | 1231.2436 | 1245.2034 | 1257.9454 | 1269.5546 | 1280.1126 | 1289.6981 | 1298.3863 | 1306.2491 | 1313.3548 | 1319.768 | 1325.5499 | 1330.7575 | 1335.4444
| 7.6337e-25 | -8.0258e-21 | -2.0329e-16 | 8.1001e-13 | 8.882e-11 | 1.5905e-06 | -0.00056126 | 0.85826 |  | 0.79546 | 0.80561 | 0.81994 | 0.83764 | 0.85757 | 0.87823 | 0.89781 | 0.91415 | 0.9282 | 0.9411 | 0.95292 | 0.96373 | 0.9736 | 0.98259 | 0.99076 | 0.99818 | 1.0049 | 1.011 | 1.0165 | 1.0215 | 1.0259 | 1.03 | 1.0336 |  | 1.028 | 1.0411 | 1.0596 | 1.0825 | 1.1082 | 1.1349 | 1.1602 | 1.1813 | 1.1995 | 1.2162 | 1.2315 | 1.2454 | 1.2582 | 1.2698 | 1.2804 | 1.2899 | 1.2986 | 1.3065 | 1.3136 | 1.32 | 1.3258 | 1.331 | 1.3357 |  | 1.391 | 1.3842 | 1.3749 | 1.3641 | 1.3527 | 1.3415 | 1.3316 | 1.3238 | 1.3173 | 1.3116 | 1.3066 | 1.3021 | 1.2981 | 1.2946 | 1.2915 | 1.2887 | 1.2862 | 1.284 | 1.2821 | 1.2804 | 1.2789 | 1.2776 | 1.2766 | 9.7578 | 0.7948 | 0.0167 | 1027.9592 | 1041.0817 | 1059.6018 | 1082.4768 | 1108.2262 | 1134.9315 | 1160.2359 | 1181.3447 | 1199.508 | 1216.1797 | 1231.4539 | 1245.4216 | 1258.1708 | 1269.7864 | 1280.3503 | 1289.941 | 1298.6338 | 1306.5006 | 1313.6099 | 1320.0263 | 1325.8107 | 1331.0205 | 1335.7091
| 7.5912e-25 | -7.9831e-21 | -2.0273e-16 | 8.0862e-13 | 8.8314e-11 | 1.5889e-06 | -0.00056046 | 0.85819 |  | 0.79552 | 0.80569 | 0.82004 | 0.83775 | 0.85768 | 0.87836 | 0.89794 | 0.91429 | 0.92835 | 0.94126 | 0.95308 | 0.9639 | 0.97377 | 0.98276 | 0.99094 | 0.99837 | 1.0051 | 1.0112 | 1.0167 | 1.0217 | 1.0261 | 1.0302 | 1.0338 |  | 1.028 | 1.0412 | 1.0597 | 1.0826 | 1.1084 | 1.1351 | 1.1604 | 1.1815 | 1.1997 | 1.2164 | 1.2317 | 1.2456 | 1.2584 | 1.27 | 1.2806 | 1.2902 | 1.2989 | 1.3067 | 1.3139 | 1.3203 | 1.3261 | 1.3313 | 1.336 |  | 1.3909 | 1.3841 | 1.3749 | 1.3641 | 1.3526 | 1.3415 | 1.3316 | 1.3237 | 1.3173 | 1.3116 | 1.3065 | 1.302 | 1.2981 | 1.2945 | 1.2914 | 1.2886 | 1.2861 | 1.2839 | 1.282 | 1.2803 | 1.2788 | 1.2776 | 1.2765 | 9.8068 | 0.79481 | 0.0168 | 1028.0395 | 1041.1861 | 1059.7242 | 1082.6132 | 1108.3743 | 1135.0902 | 1160.405 | 1181.5245 | 1199.6981 | 1216.3793 | 1231.6621 | 1245.6376 | 1258.3939 | 1270.0159 | 1280.5855 | 1290.1813 | 1298.8788 | 1306.7497 | 1313.8625 | 1320.2819 | 1326.0689 | 1331.2808 | 1335.9711
| 7.5487e-25 | -7.9405e-21 | -2.0217e-16 | 8.0721e-13 | 8.7808e-11 | 1.5873e-06 | -0.00055966 | 0.85811 |  | 0.79558 | 0.80577 | 0.82013 | 0.83785 | 0.8578 | 0.87848 | 0.89808 | 0.91443 | 0.9285 | 0.94141 | 0.95325 | 0.96407 | 0.97394 | 0.98294 | 0.99113 | 0.99856 | 1.0053 | 1.0114 | 1.0169 | 1.0219 | 1.0263 | 1.0304 | 1.034 |  | 1.0281 | 1.0413 | 1.0598 | 1.0828 | 1.1085 | 1.1353 | 1.1606 | 1.1817 | 1.1999 | 1.2166 | 1.2319 | 1.2459 | 1.2586 | 1.2702 | 1.2808 | 1.2904 | 1.2991 | 1.307 | 1.3141 | 1.3205 | 1.3263 | 1.3315 | 1.3362 |  | 1.3909 | 1.3841 | 1.3748 | 1.364 | 1.3525 | 1.3414 | 1.3315 | 1.3237 | 1.3172 | 1.3115 | 1.3064 | 1.302 | 1.298 | 1.2945 | 1.2913 | 1.2885 | 1.2861 | 1.2839 | 1.2819 | 1.2802 | 1.2788 | 1.2775 | 1.2764 | 9.8561 | 0.79482 | 0.0169 | 1028.1208 | 1041.2917 | 1059.8479 | 1082.751 | 1108.5239 | 1135.2504 | 1160.5757 | 1181.706 | 1199.89 | 1216.5807 | 1231.8722 | 1245.8556 | 1258.6191 | 1270.2476 | 1280.823 | 1290.424 | 1299.126 | 1307.001 | 1314.1174 | 1320.5399 | 1326.3296 | 1331.5436 | 1336.2355
| 7.5064e-25 | -7.898e-21 | -2.016e-16 | 8.058e-13 | 8.7307e-11 | 1.5856e-06 | -0.00055886 | 0.85804 |  | 0.79564 | 0.80585 | 0.82023 | 0.83796 | 0.85791 | 0.8786 | 0.89821 | 0.91457 | 0.92865 | 0.94157 | 0.95341 | 0.96424 | 0.97412 | 0.98312 | 0.99131 | 0.99874 | 1.0055 | 1.0116 | 1.0171 | 1.0221 | 1.0265 | 1.0306 | 1.0342 |  | 1.0282 | 1.0414 | 1.06 | 1.0829 | 1.1087 | 1.1354 | 1.1607 | 1.1819 | 1.2001 | 1.2168 | 1.2321 | 1.2461 | 1.2588 | 1.2705 | 1.2811 | 1.2907 | 1.2994 | 1.3073 | 1.3144 | 1.3208 | 1.3266 | 1.3318 | 1.3365 |  | 1.3909 | 1.384 | 1.3747 | 1.3639 | 1.3525 | 1.3414 | 1.3314 | 1.3236 | 1.3171 | 1.3114 | 1.3064 | 1.3019 | 1.2979 | 1.2944 | 1.2912 | 1.2885 | 1.286 | 1.2838 | 1.2819 | 1.2802 | 1.2787 | 1.2774 | 1.2764 | 9.9055 | 0.79484 | 0.017 | 1028.2019 | 1041.3972 | 1059.9715 | 1082.8888 | 1108.6735 | 1135.4108 | 1160.7466 | 1181.8877 | 1200.0821 | 1216.7823 | 1232.0825 | 1246.0738 | 1258.8444 | 1270.4794 | 1281.0606 | 1290.6669 | 1299.3735 | 1307.2526 | 1314.3726 | 1320.7981 | 1326.5904 | 1331.8066 | 1336.5002
| 7.4645e-25 | -7.856e-21 | -2.0104e-16 | 8.0439e-13 | 8.6811e-11 | 1.584e-06 | -0.00055805 | 0.85796 |  | 0.79571 | 0.80594 | 0.82032 | 0.83807 | 0.85803 | 0.87873 | 0.89834 | 0.91471 | 0.9288 | 0.94173 | 0.95357 | 0.96441 | 0.97429 | 0.9833 | 0.99149 | 0.99893 | 1.0057 | 1.0118 | 1.0173 | 1.0223 | 1.0267 | 1.0308 | 1.0344 |  | 1.0283 | 1.0415 | 1.0601 | 1.083 | 1.1088 | 1.1356 | 1.1609 | 1.1821 | 1.2003 | 1.217 | 1.2323 | 1.2463 | 1.2591 | 1.2707 | 1.2813 | 1.2909 | 1.2996 | 1.3075 | 1.3146 | 1.3211 | 1.3269 | 1.3321 | 1.3368 |  | 1.3908 | 1.3839 | 1.3747 | 1.3639 | 1.3524 | 1.3413 | 1.3314 | 1.3235 | 1.3171 | 1.3113 | 1.3063 | 1.3018 | 1.2978 | 1.2943 | 1.2912 | 1.2884 | 1.2859 | 1.2837 | 1.2818 | 1.2801 | 1.2786 | 1.2774 | 1.2763 | 9.9547 | 0.79485 | 0.0171 | 1028.2832 | 1041.5027 | 1060.0952 | 1083.0266 | 1108.823 | 1135.571 | 1160.9173 | 1182.0691 | 1200.274 | 1216.9837 | 1232.2926 | 1246.2919 | 1259.0696 | 1270.711 | 1281.2981 | 1290.9095 | 1299.6208 | 1307.504 | 1314.6275 | 1321.0561 | 1326.851 | 1332.0693 | 1336.7646
| 7.4232e-25 | -7.8147e-21 | -2.0048e-16 | 8.03e-13 | 8.6323e-11 | 1.5824e-06 | -0.00055726 | 0.85789 |  | 0.79577 | 0.80602 | 0.82042 | 0.83817 | 0.85814 | 0.87885 | 0.89847 | 0.91485 | 0.92894 | 0.94188 | 0.95373 | 0.96457 | 0.97447 | 0.98348 | 0.99168 | 0.99912 | 1.0059 | 1.012 | 1.0175 | 1.0225 | 1.0269 | 1.031 | 1.0346 |  | 1.0284 | 1.0416 | 1.0602 | 1.0832 | 1.109 | 1.1357 | 1.1611 | 1.1822 | 1.2005 | 1.2172 | 1.2325 | 1.2465 | 1.2593 | 1.2709 | 1.2815 | 1.2911 | 1.2999 | 1.3078 | 1.3149 | 1.3213 | 1.3271 | 1.3323 | 1.337 |  | 1.3908 | 1.3839 | 1.3746 | 1.3638 | 1.3524 | 1.3412 | 1.3313 | 1.3235 | 1.317 | 1.3113 | 1.3062 | 1.3017 | 1.2978 | 1.2942 | 1.2911 | 1.2883 | 1.2859 | 1.2837 | 1.2817 | 1.28 | 1.2786 | 1.2773 | 1.2762 | 10.0034 | 0.79486 | 0.0172 | 1028.3635 | 1041.6071 | 1060.2176 | 1083.163 | 1108.9711 | 1135.7297 | 1161.0865 | 1182.2489 | 1200.4641 | 1217.1833 | 1232.5008 | 1246.5079 | 1259.2927 | 1270.9405 | 1281.5333 | 1291.1499 | 1299.8658 | 1307.753 | 1314.88 | 1321.3118 | 1327.1092 | 1332.3297 | 1337.0266
| 7.3818e-25 | -7.7732e-21 | -1.9992e-16 | 8.016e-13 | 8.5836e-11 | 1.5807e-06 | -0.00055645 | 0.85781 |  | 0.79583 | 0.8061 | 0.82051 | 0.83828 | 0.85826 | 0.87897 | 0.8986 | 0.91499 | 0.92909 | 0.94204 | 0.9539 | 0.96474 | 0.97464 | 0.98366 | 0.99186 | 0.99931 | 1.0061 | 1.0122 | 1.0177 | 1.0227 | 1.0271 | 1.0312 | 1.0348 |  | 1.0284 | 1.0417 | 1.0603 | 1.0833 | 1.1091 | 1.1359 | 1.1613 | 1.1824 | 1.2007 | 1.2174 | 1.2327 | 1.2467 | 1.2595 | 1.2712 | 1.2818 | 1.2914 | 1.3001 | 1.308 | 1.3151 | 1.3216 | 1.3274 | 1.3326 | 1.3373 |  | 1.3907 | 1.3838 | 1.3746 | 1.3637 | 1.3523 | 1.3412 | 1.3312 | 1.3234 | 1.3169 | 1.3112 | 1.3062 | 1.3017 | 1.2977 | 1.2942 | 1.291 | 1.2883 | 1.2858 | 1.2836 | 1.2817 | 1.28 | 1.2785 | 1.2772 | 1.2762 | 10.0526 | 0.79488 | 0.0173 | 1028.4447 | 1041.7126 | 1060.3413 | 1083.3008 | 1109.1207 | 1135.89 | 1161.2573 | 1182.4306 | 1200.6562 | 1217.3849 | 1232.7111 | 1246.7261 | 1259.5181 | 1271.1724 | 1281.771 | 1291.3928 | 1300.1133 | 1308.0046 | 1315.1352 | 1321.57 | 1327.3701 | 1332.5927 | 1337.2913
| 7.3412e-25 | -7.7327e-21 | -1.9936e-16 | 8.002e-13 | 8.5359e-11 | 1.5791e-06 | -0.00055566 | 0.85774 |  | 0.79589 | 0.80618 | 0.82061 | 0.83839 | 0.85837 | 0.8791 | 0.89873 | 0.91513 | 0.92924 | 0.94219 | 0.95406 | 0.96491 | 0.97481 | 0.98384 | 0.99204 | 0.99949 | 1.0062 | 1.0124 | 1.0179 | 1.0229 | 1.0273 | 1.0314 | 1.035 |  | 1.0285 | 1.0418 | 1.0605 | 1.0834 | 1.1093 | 1.136 | 1.1614 | 1.1826 | 1.2008 | 1.2176 | 1.2329 | 1.2469 | 1.2597 | 1.2714 | 1.282 | 1.2916 | 1.3004 | 1.3083 | 1.3154 | 1.3218 | 1.3276 | 1.3329 | 1.3376 |  | 1.3907 | 1.3838 | 1.3745 | 1.3637 | 1.3522 | 1.3411 | 1.3312 | 1.3233 | 1.3169 | 1.3111 | 1.3061 | 1.3016 | 1.2976 | 1.2941 | 1.291 | 1.2882 | 1.2857 | 1.2835 | 1.2816 | 1.2799 | 1.2784 | 1.2772 | 1.2761 | 10.1011 | 0.79489 | 0.0174 | 1028.5251 | 1041.8171 | 1060.4637 | 1083.4372 | 1109.2687 | 1136.0486 | 1161.4263 | 1182.6102 | 1200.8461 | 1217.5843 | 1232.9191 | 1246.9419 | 1259.741 | 1271.4017 | 1282.006 | 1291.633 | 1300.358 | 1308.2534 | 1315.3875 | 1321.8254 | 1327.628 | 1332.8527 | 1337.553
| 7.3005e-25 | -7.6919e-21 | -1.9879e-16 | 7.988e-13 | 8.488e-11 | 1.5775e-06 | -0.00055485 | 0.85766 |  | 0.79596 | 0.80626 | 0.8207 | 0.83849 | 0.85849 | 0.87922 | 0.89887 | 0.91527 | 0.92939 | 0.94235 | 0.95422 | 0.96508 | 0.97499 | 0.98402 | 0.99223 | 0.99968 | 1.0064 | 1.0125 | 1.0181 | 1.0231 | 1.0275 | 1.0316 | 1.0352 |  | 1.0286 | 1.0419 | 1.0606 | 1.0836 | 1.1094 | 1.1362 | 1.1616 | 1.1828 | 1.201 | 1.2178 | 1.2331 | 1.2472 | 1.26 | 1.2716 | 1.2822 | 1.2919 | 1.3006 | 1.3085 | 1.3156 | 1.3221 | 1.3279 | 1.3331 | 1.3378 |  | 1.3906 | 1.3837 | 1.3744 | 1.3636 | 1.3522 | 1.341 | 1.3311 | 1.3233 | 1.3168 | 1.3111 | 1.306 | 1.3015 | 1.2976 | 1.294 | 1.2909 | 1.2881 | 1.2856 | 1.2835 | 1.2815 | 1.2798 | 1.2784 | 1.2771 | 1.276 | 10.1501 | 0.7949 | 0.0175 | 1028.6063 | 1041.9226 | 1060.5874 | 1083.575 | 1109.4183 | 1136.209 | 1161.5972 | 1182.7919 | 1201.0382 | 1217.7859 | 1233.1294 | 1247.1601 | 1259.9664 | 1271.6335 | 1282.2437 | 1291.8758 | 1300.6055 | 1308.5049 | 1315.6427 | 1322.0836 | 1327.8889 | 1333.1157 | 1337.8177
| 7.2601e-25 | -7.6515e-21 | -1.9823e-16 | 7.9739e-13 | 8.4407e-11 | 1.5758e-06 | -0.00055405 | 0.85759 |  | 0.79602 | 0.80634 | 0.8208 | 0.8386 | 0.85861 | 0.87935 | 0.899 | 0.91541 | 0.92954 | 0.9425 | 0.95438 | 0.96525 | 0.97516 | 0.98419 | 0.99241 | 0.99987 | 1.0066 | 1.0127 | 1.0183 | 1.0233 | 1.0277 | 1.0318 | 1.0354 |  | 1.0287 | 1.042 | 1.0607 | 1.0837 | 1.1096 | 1.1364 | 1.1618 | 1.183 | 1.2012 | 1.218 | 1.2333 | 1.2474 | 1.2602 | 1.2719 | 1.2825 | 1.2921 | 1.3009 | 1.3088 | 1.3159 | 1.3223 | 1.3281 | 1.3334 | 1.3381 |  | 1.3906 | 1.3837 | 1.3744 | 1.3635 | 1.3521 | 1.341 | 1.331 | 1.3232 | 1.3167 | 1.311 | 1.306 | 1.3015 | 1.2975 | 1.294 | 1.2908 | 1.288 | 1.2856 | 1.2834 | 1.2815 | 1.2798 | 1.2783 | 1.277 | 1.276 | 10.1991 | 0.79491 | 0.0176 | 1028.6875 | 1042.0281 | 1060.7111 | 1083.7128 | 1109.568 | 1136.3693 | 1161.768 | 1182.9735 | 1201.2302 | 1217.9875 | 1233.3397 | 1247.3783 | 1260.1917 | 1271.8654 | 1282.4813 | 1292.1187 | 1300.853 | 1308.7565 | 1315.8978 | 1322.3419 | 1328.1498 | 1333.3787 | 1338.0824
| 7.2205e-25 | -7.612e-21 | -1.9767e-16 | 7.96e-13 | 8.3944e-11 | 1.5742e-06 | -0.00055325 | 0.85751 |  | 0.79608 | 0.80642 | 0.82089 | 0.8387 | 0.85872 | 0.87947 | 0.89913 | 0.91555 | 0.92968 | 0.94266 | 0.95454 | 0.96541 | 0.97533 | 0.98437 | 0.99259 | 1.0001 | 1.0068 | 1.0129 | 1.0185 | 1.0235 | 1.0279 | 1.032 | 1.0356 |  | 1.0288 | 1.0421 | 1.0608 | 1.0838 | 1.1097 | 1.1365 | 1.1619 | 1.1832 | 1.2014 | 1.2182 | 1.2335 | 1.2476 | 1.2604 | 1.2721 | 1.2827 | 1.2924 | 1.3011 | 1.309 | 1.3162 | 1.3226 | 1.3284 | 1.3336 | 1.3383 |  | 1.3905 | 1.3836 | 1.3743 | 1.3635 | 1.352 | 1.3409 | 1.331 | 1.3231 | 1.3167 | 1.3109 | 1.3059 | 1.3014 | 1.2974 | 1.2939 | 1.2908 | 1.288 | 1.2855 | 1.2833 | 1.2814 | 1.2797 | 1.2782 | 1.2769 | 1.2759 | 10.2474 | 0.79492 | 0.0177 | 1028.7679 | 1042.1326 | 1060.8335 | 1083.8492 | 1109.7159 | 1136.5279 | 1161.937 | 1183.1531 | 1201.4202 | 1218.1869 | 1233.5477 | 1247.5941 | 1260.4146 | 1272.0946 | 1282.7164 | 1292.3589 | 1301.0978 | 1309.0053 | 1316.1502 | 1322.5973 | 1328.4077 | 1333.6388 | 1338.3441
| 7.1807e-25 | -7.5724e-21 | -1.9711e-16 | 7.9459e-13 | 8.348e-11 | 1.5726e-06 | -0.00055245 | 0.85744 |  | 0.79614 | 0.8065 | 0.82099 | 0.83881 | 0.85884 | 0.87959 | 0.89926 | 0.91569 | 0.92983 | 0.94281 | 0.95471 | 0.96558 | 0.97551 | 0.98455 | 0.99278 | 1.0002 | 1.007 | 1.0131 | 1.0187 | 1.0237 | 1.0282 | 1.0322 | 1.0358 |  | 1.0288 | 1.0422 | 1.061 | 1.084 | 1.1099 | 1.1367 | 1.1621 | 1.1833 | 1.2016 | 1.2184 | 1.2338 | 1.2478 | 1.2606 | 1.2723 | 1.283 | 1.2926 | 1.3013 | 1.3093 | 1.3164 | 1.3229 | 1.3287 | 1.3339 | 1.3386 |  | 1.3905 | 1.3836 | 1.3743 | 1.3634 | 1.352 | 1.3408 | 1.3309 | 1.3231 | 1.3166 | 1.3109 | 1.3058 | 1.3013 | 1.2974 | 1.2938 | 1.2907 | 1.2879 | 1.2854 | 1.2832 | 1.2813 | 1.2796 | 1.2781 | 1.2769 | 1.2758 | 10.2962 | 0.79494 | 0.0178 | 1028.8491 | 1042.2381 | 1060.9572 | 1083.987 | 1109.8656 | 1136.6882 | 1162.1079 | 1183.3348 | 1201.6123 | 1218.3885 | 1233.758 | 1247.8123 | 1260.64 | 1272.3265 | 1282.954 | 1292.6017 | 1301.3453 | 1309.2569 | 1316.4053 | 1322.8555 | 1328.6686 | 1333.9018 | 1338.6088
| 7.1418e-25 | -7.5336e-21 | -1.9655e-16 | 7.932e-13 | 8.3027e-11 | 1.571e-06 | -0.00055165 | 0.85736 |  | 0.79621 | 0.80659 | 0.82108 | 0.83892 | 0.85895 | 0.87971 | 0.89939 | 0.91583 | 0.92998 | 0.94297 | 0.95487 | 0.96575 | 0.97568 | 0.98473 | 0.99296 | 1.0004 | 1.0072 | 1.0133 | 1.0189 | 1.0238 | 1.0283 | 1.0324 | 1.036 |  | 1.0289 | 1.0423 | 1.0611 | 1.0841 | 1.11 | 1.1368 | 1.1623 | 1.1835 | 1.2018 | 1.2186 | 1.234 | 1.248 | 1.2609 | 1.2726 | 1.2832 | 1.2928 | 1.3016 | 1.3095 | 1.3167 | 1.3231 | 1.3289 | 1.3342 | 1.3389 |  | 1.3905 | 1.3835 | 1.3742 | 1.3634 | 1.3519 | 1.3408 | 1.3308 | 1.323 | 1.3165 | 1.3108 | 1.3057 | 1.3013 | 1.2973 | 1.2938 | 1.2906 | 1.2878 | 1.2854 | 1.2832 | 1.2812 | 1.2795 | 1.2781 | 1.2768 | 1.2758 | 10.3444 | 0.79495 | 0.0179 | 1028.9295 | 1042.3425 | 1061.0796 | 1084.1234 | 1110.0135 | 1136.8468 | 1162.2769 | 1183.5144 | 1201.8022 | 1218.5879 | 1233.966 | 1248.0281 | 1260.8629 | 1272.5558 | 1283.1891 | 1292.8419 | 1301.59 | 1309.5057 | 1316.6577 | 1323.1109 | 1328.9265 | 1334.1619 | 1338.8705
| 7.1027e-25 | -7.4947e-21 | -1.9598e-16 | 7.9179e-13 | 8.2573e-11 | 1.5693e-06 | -0.00055085 | 0.85729 |  | 0.79627 | 0.80667 | 0.82118 | 0.83902 | 0.85907 | 0.87984 | 0.89953 | 0.91597 | 0.93013 | 0.94312 | 0.95503 | 0.96592 | 0.97586 | 0.98491 | 0.99314 | 1.0006 | 1.0074 | 1.0135 | 1.0191 | 1.024 | 1.0286 | 1.0326 | 1.0362 |  | 1.029 | 1.0424 | 1.0612 | 1.0843 | 1.1102 | 1.137 | 1.1624 | 1.1837 | 1.202 | 1.2188 | 1.2342 | 1.2482 | 1.2611 | 1.2728 | 1.2834 | 1.2931 | 1.3018 | 1.3098 | 1.3169 | 1.3234 | 1.3292 | 1.3344 | 1.3391 |  | 1.3904 | 1.3835 | 1.3741 | 1.3633 | 1.3518 | 1.3407 | 1.3308 | 1.3229 | 1.3165 | 1.3107 | 1.3057 | 1.3012 | 1.2972 | 1.2937 | 1.2905 | 1.2878 | 1.2853 | 1.2831 | 1.2812 | 1.2795 | 1.278 | 1.2767 | 1.2757 | 10.3931 | 0.79496 | 0.018 | 1029.0107 | 1042.448 | 1061.2033 | 1084.2612 | 1110.1632 | 1137.0072 | 1162.4477 | 1183.6961 | 1201.9943 | 1218.7895 | 1234.1763 | 1248.2463 | 1261.0883 | 1272.7876 | 1283.4267 | 1293.0848 | 1301.8375 | 1309.7573 | 1316.9128 | 1323.3691 | 1329.1874 | 1334.4249 | 1339.1352
| 7.0644e-25 | -7.4565e-21 | -1.9542e-16 | 7.904e-13 | 8.2128e-11 | 1.5677e-06 | -0.00055005 | 0.85722 |  | 0.79633 | 0.80675 | 0.82128 | 0.83913 | 0.85918 | 0.87996 | 0.89966 | 0.91611 | 0.93027 | 0.94328 | 0.95519 | 0.96609 | 0.97603 | 0.98509 | 0.99332 | 1.0008 | 1.0076 | 1.0137 | 1.0192 | 1.0242 | 1.0288 | 1.0328 | 1.0365 |  | 1.0291 | 1.0426 | 1.0613 | 1.0844 | 1.1103 | 1.1372 | 1.1626 | 1.1839 | 1.2022 | 1.219 | 1.2344 | 1.2485 | 1.2613 | 1.273 | 1.2837 | 1.2933 | 1.3021 | 1.31 | 1.3172 | 1.3236 | 1.3294 | 1.3347 | 1.3394 |  | 1.3904 | 1.3834 | 1.3741 | 1.3632 | 1.3518 | 1.3406 | 1.3307 | 1.3229 | 1.3164 | 1.3107 | 1.3056 | 1.3011 | 1.2971 | 1.2936 | 1.2905 | 1.2877 | 1.2852 | 1.283 | 1.2811 | 1.2794 | 1.2779 | 1.2767 | 1.2756 | 10.4413 | 0.79497 | 0.0181 | 1029.091 | 1042.5525 | 1061.3257 | 1084.3976 | 1110.3113 | 1137.1659 | 1162.6169 | 1183.8759 | 1202.1844 | 1218.989 | 1234.3844 | 1248.4623 | 1261.3114 | 1273.0171 | 1283.662 | 1293.3252 | 1302.0825 | 1310.0063 | 1317.1654 | 1323.6248 | 1329.4456 | 1334.6852 | 1339.3972
| 7.0261e-25 | -7.4184e-21 | -1.9486e-16 | 7.8899e-13 | 8.1684e-11 | 1.5661e-06 | -0.00054925 | 0.85714 |  | 0.79639 | 0.80683 | 0.82137 | 0.83924 | 0.8593 | 0.88009 | 0.89979 | 0.91625 | 0.93042 | 0.94343 | 0.95535 | 0.96625 | 0.9762 | 0.98527 | 0.99351 | 1.001 | 1.0078 | 1.0139 | 1.0194 | 1.0244 | 1.029 | 1.033 | 1.0367 |  | 1.0292 | 1.0427 | 1.0614 | 1.0845 | 1.1105 | 1.1373 | 1.1628 | 1.1841 | 1.2024 | 1.2192 | 1.2346 | 1.2487 | 1.2615 | 1.2732 | 1.2839 | 1.2936 | 1.3023 | 1.3103 | 1.3174 | 1.3239 | 1.3297 | 1.3349 | 1.3397 |  | 1.3903 | 1.3833 | 1.374 | 1.3632 | 1.3517 | 1.3406 | 1.3306 | 1.3228 | 1.3163 | 1.3106 | 1.3055 | 1.3011 | 1.2971 | 1.2935 | 1.2904 | 1.2876 | 1.2852 | 1.283 | 1.281 | 1.2793 | 1.2779 | 1.2766 | 1.2755 | 10.4898 | 0.79499 | 0.0182 | 1029.1723 | 1042.658 | 1061.4494 | 1084.5354 | 1110.4608 | 1137.3261 | 1162.7876 | 1184.0573 | 1202.3763 | 1219.1905 | 1234.5946 | 1248.6804 | 1261.5365 | 1273.2488 | 1283.8994 | 1293.5678 | 1302.3298 | 1310.2577 | 1317.4203 | 1323.8828 | 1329.7062 | 1334.948 | 1339.6616
| 6.9885e-25 | -7.3811e-21 | -1.943e-16 | 7.876e-13 | 8.1249e-11 | 1.5644e-06 | -0.00054845 | 0.85707 |  | 0.79646 | 0.80691 | 0.82147 | 0.83934 | 0.85941 | 0.88021 | 0.89992 | 0.91639 | 0.93057 | 0.94359 | 0.95552 | 0.96642 | 0.97637 | 0.98544 | 0.99369 | 1.0012 | 1.008 | 1.0141 | 1.0196 | 1.0246 | 1.0292 | 1.0332 | 1.0369 |  | 1.0293 | 1.0428 | 1.0616 | 1.0847 | 1.1106 | 1.1375 | 1.163 | 1.1842 | 1.2026 | 1.2194 | 1.2348 | 1.2489 | 1.2618 | 1.2735 | 1.2841 | 1.2938 | 1.3026 | 1.3105 | 1.3177 | 1.3241 | 1.33 | 1.3352 | 1.3399 |  | 1.3903 | 1.3833 | 1.374 | 1.3631 | 1.3516 | 1.3405 | 1.3306 | 1.3227 | 1.3162 | 1.3105 | 1.3055 | 1.301 | 1.297 | 1.2935 | 1.2903 | 1.2876 | 1.2851 | 1.2829 | 1.281 | 1.2793 | 1.2778 | 1.2765 | 1.2755 | 10.5378 | 0.795 | 0.0183 | 1029.2526 | 1042.7624 | 1061.5718 | 1084.6718 | 1110.6089 | 1137.4848 | 1162.9567 | 1184.2371 | 1202.5664 | 1219.39 | 1234.8027 | 1248.8964 | 1261.7596 | 1273.4783 | 1284.1347 | 1293.8082 | 1302.5747 | 1310.5067 | 1317.6729 | 1324.1384 | 1329.9644 | 1335.2083 | 1339.9236
| 6.9508e-25 | -7.3437e-21 | -1.9374e-16 | 7.862e-13 | 8.0814e-11 | 1.5628e-06 | -0.00054765 | 0.85699 |  | 0.79652 | 0.80699 | 0.82156 | 0.83945 | 0.85953 | 0.88033 | 0.90005 | 0.91653 | 0.93072 | 0.94374 | 0.95568 | 0.96659 | 0.97655 | 0.98562 | 0.99387 | 1.0014 | 1.0081 | 1.0143 | 1.0198 | 1.0248 | 1.0294 | 1.0334 | 1.0371 |  | 1.0293 | 1.0429 | 1.0617 | 1.0848 | 1.1108 | 1.1376 | 1.1631 | 1.1844 | 1.2028 | 1.2196 | 1.235 | 1.2491 | 1.262 | 1.2737 | 1.2844 | 1.2941 | 1.3028 | 1.3108 | 1.3179 | 1.3244 | 1.3302 | 1.3355 | 1.3402 |  | 1.3902 | 1.3832 | 1.3739 | 1.363 | 1.3516 | 1.3404 | 1.3305 | 1.3227 | 1.3162 | 1.3105 | 1.3054 | 1.3009 | 1.2969 | 1.2934 | 1.2903 | 1.2875 | 1.285 | 1.2828 | 1.2809 | 1.2792 | 1.2777 | 1.2765 | 1.2754 | 10.5862 | 0.79501 | 0.0184 | 1029.3337 | 1042.8679 | 1061.6955 | 1084.8097 | 1110.7585 | 1137.6452 | 1163.1276 | 1184.4188 | 1202.7585 | 1219.5916 | 1235.013 | 1249.1146 | 1261.985 | 1273.7101 | 1284.3724 | 1294.0511 | 1302.8222 | 1310.7583 | 1317.928 | 1324.3966 | 1330.2253 | 1335.4713 | 1340.1883
| 6.914e-25 | -7.3072e-21 | -1.9318e-16 | 7.8481e-13 | 8.0389e-11 | 1.5612e-06 | -0.00054685 | 0.85692 |  | 0.79658 | 0.80707 | 0.82166 | 0.83955 | 0.85964 | 0.88046 | 0.90018 | 0.91667 | 0.93087 | 0.9439 | 0.95584 | 0.96676 | 0.97672 | 0.9858 | 0.99405 | 1.0015 | 1.0083 | 1.0145 | 1.02 | 1.025 | 1.0296 | 1.0336 | 1.0373 |  | 1.0294 | 1.043 | 1.0618 | 1.0849 | 1.1109 | 1.1378 | 1.1633 | 1.1846 | 1.2029 | 1.2198 | 1.2352 | 1.2493 | 1.2622 | 1.2739 | 1.2846 | 1.2943 | 1.3031 | 1.311 | 1.3182 | 1.3247 | 1.3305 | 1.3357 | 1.3404 |  | 1.3902 | 1.3832 | 1.3738 | 1.363 | 1.3515 | 1.3404 | 1.3305 | 1.3226 | 1.3161 | 1.3104 | 1.3053 | 1.3009 | 1.2969 | 1.2933 | 1.2902 | 1.2874 | 1.2849 | 1.2828 | 1.2808 | 1.2791 | 1.2777 | 1.2764 | 1.2753 | 10.634 | 0.79502 | 0.0185 | 1029.4142 | 1042.9724 | 1061.8179 | 1084.946 | 1110.9065 | 1137.8037 | 1163.2966 | 1184.5984 | 1202.9484 | 1219.791 | 1235.221 | 1249.3304 | 1262.2079 | 1273.9394 | 1284.6074 | 1294.2913 | 1303.067 | 1311.0071 | 1318.1804 | 1324.652 | 1330.4832 | 1335.7314 | 1340.45
| 6.8775e-25 | -7.2709e-21 | -1.9262e-16 | 7.8342e-13 | 7.9968e-11 | 1.5596e-06 | -0.00054606 | 0.85684 |  | 0.79664 | 0.80715 | 0.82175 | 0.83966 | 0.85976 | 0.88058 | 0.90031 | 0.91681 | 0.93101 | 0.94405 | 0.956 | 0.96692 | 0.97689 | 0.98598 | 0.99424 | 1.0017 | 1.0085 | 1.0147 | 1.0202 | 1.0252 | 1.0298 | 1.0338 | 1.0375 |  | 1.0295 | 1.0431 | 1.0619 | 1.0851 | 1.1111 | 1.138 | 1.1635 | 1.1848 | 1.2031 | 1.22 | 1.2354 | 1.2495 | 1.2624 | 1.2742 | 1.2848 | 1.2945 | 1.3033 | 1.3113 | 1.3184 | 1.3249 | 1.3307 | 1.336 | 1.3407 |  | 1.3902 | 1.3831 | 1.3738 | 1.3629 | 1.3514 | 1.3403 | 1.3304 | 1.3225 | 1.316 | 1.3103 | 1.3053 | 1.3008 | 1.2968 | 1.2933 | 1.2901 | 1.2873 | 1.2849 | 1.2827 | 1.2808 | 1.2791 | 1.2776 | 1.2763 | 1.2753 | 10.6819 | 0.79503 | 0.0186 | 1029.4945 | 1043.0768 | 1061.9403 | 1085.0824 | 1111.0546 | 1137.9625 | 1163.4657 | 1184.7782 | 1203.1386 | 1219.9906 | 1235.4292 | 1249.5464 | 1262.431 | 1274.1689 | 1284.8426 | 1294.5317 | 1303.312 | 1311.2561 | 1318.4329 | 1324.9076 | 1330.7415 | 1335.9917 | 1340.712
| 6.8411e-25 | -7.2348e-21 | -1.9206e-16 | 7.8201e-13 | 7.9549e-11 | 1.5579e-06 | -0.00054525 | 0.85677 |  | 0.79671 | 0.80724 | 0.82185 | 0.83977 | 0.85987 | 0.8807 | 0.90045 | 0.91695 | 0.93116 | 0.94421 | 0.95616 | 0.96709 | 0.97707 | 0.98616 | 0.99442 | 1.0019 | 1.0087 | 1.0149 | 1.0204 | 1.0254 | 1.03 | 1.034 | 1.0377 |  | 1.0296 | 1.0432 | 1.0621 | 1.0852 | 1.1112 | 1.1381 | 1.1636 | 1.185 | 1.2033 | 1.2202 | 1.2356 | 1.2498 | 1.2627 | 1.2744 | 1.2851 | 1.2948 | 1.3036 | 1.3115 | 1.3187 | 1.3252 | 1.331 | 1.3363 | 1.341 |  | 1.3901 | 1.3831 | 1.3737 | 1.3629 | 1.3514 | 1.3402 | 1.3303 | 1.3225 | 1.316 | 1.3103 | 1.3052 | 1.3007 | 1.2967 | 1.2932 | 1.2901 | 1.2873 | 1.2848 | 1.2826 | 1.2807 | 1.279 | 1.2775 | 1.2763 | 1.2752 | 10.73 | 0.79504 | 0.0187 | 1029.5758 | 1043.1823 | 1062.064 | 1085.2202 | 1111.2041 | 1138.1227 | 1163.6364 | 1184.9597 | 1203.3304 | 1220.192 | 1235.6393 | 1249.7644 | 1262.6562 | 1274.4005 | 1285.0801 | 1294.7743 | 1303.5592 | 1311.5074 | 1318.6878 | 1325.1656 | 1331.002 | 1336.2544 | 1340.9764
| 6.8053e-25 | -7.1994e-21 | -1.915e-16 | 7.8062e-13 | 7.9137e-11 | 1.5563e-06 | -0.00054446 | 0.85669 |  | 0.79677 | 0.80732 | 0.82194 | 0.83987 | 0.85999 | 0.88082 | 0.90058 | 0.91708 | 0.93131 | 0.94436 | 0.95632 | 0.96726 | 0.97724 | 0.98633 | 0.9946 | 1.0021 | 1.0089 | 1.0151 | 1.0206 | 1.0256 | 1.0302 | 1.0342 | 1.0379 |  | 1.0297 | 1.0433 | 1.0622 | 1.0854 | 1.1114 | 1.1383 | 1.1638 | 1.1851 | 1.2035 | 1.2204 | 1.2358 | 1.25 | 1.2629 | 1.2746 | 1.2853 | 1.295 | 1.3038 | 1.3118 | 1.3189 | 1.3254 | 1.3313 | 1.3365 | 1.3412 |  | 1.3901 | 1.383 | 1.3737 | 1.3628 | 1.3513 | 1.3402 | 1.3303 | 1.3224 | 1.3159 | 1.3102 | 1.3051 | 1.3006 | 1.2967 | 1.2931 | 1.29 | 1.2872 | 1.2847 | 1.2825 | 1.2806 | 1.2789 | 1.2775 | 1.2762 | 1.2751 | 10.7777 | 0.79506 | 0.0188 | 1029.6561 | 1043.2868 | 1062.1864 | 1085.3566 | 1111.3522 | 1138.2814 | 1163.8056 | 1185.1395 | 1203.5206 | 1220.3915 | 1235.8475 | 1249.9804 | 1262.8793 | 1274.63 | 1285.3153 | 1295.0147 | 1303.8042 | 1311.7565 | 1318.9404 | 1325.4213 | 1331.2603 | 1336.5148 | 1341.2384
| 6.7699e-25 | -7.1644e-21 | -1.9094e-16 | 7.7923e-13 | 7.8731e-11 | 1.5547e-06 | -0.00054366 | 0.85662 |  | 0.79683 | 0.8074 | 0.82204 | 0.83998 | 0.8601 | 0.88095 | 0.90071 | 0.91722 | 0.93146 | 0.94452 | 0.95648 | 0.96743 | 0.97741 | 0.98651 | 0.99478 | 1.0023 | 1.0091 | 1.0153 | 1.0208 | 1.0258 | 1.0304 | 1.0344 | 1.0381 |  | 1.0297 | 1.0434 | 1.0623 | 1.0855 | 1.1115 | 1.1384 | 1.164 | 1.1853 | 1.2037 | 1.2206 | 1.2361 | 1.2502 | 1.2631 | 1.2749 | 1.2856 | 1.2953 | 1.304 | 1.312 | 1.3192 | 1.3257 | 1.3315 | 1.3368 | 1.3415 |  | 1.39 | 1.383 | 1.3736 | 1.3627 | 1.3513 | 1.3401 | 1.3302 | 1.3223 | 1.3158 | 1.3101 | 1.3051 | 1.3006 | 1.2966 | 1.2931 | 1.2899 | 1.2871 | 1.2847 | 1.2825 | 1.2805 | 1.2789 | 1.2774 | 1.2761 | 1.2751 | 10.8254 | 0.79507 | 0.0189 | 1029.7365 | 1043.3912 | 1062.3089 | 1085.4931 | 1111.5003 | 1138.4401 | 1163.9747 | 1185.3193 | 1203.7107 | 1220.5911 | 1236.0557 | 1250.1964 | 1263.1024 | 1274.8595 | 1285.5506 | 1295.2551 | 1304.0492 | 1312.0055 | 1319.193 | 1325.6769 | 1331.5185 | 1336.7752 | 1341.5004
| 6.7347e-25 | -7.1296e-21 | -1.9037e-16 | 7.7782e-13 | 7.8326e-11 | 1.553e-06 | -0.00054286 | 0.85654 |  | 0.79689 | 0.80748 | 0.82213 | 0.84008 | 0.86022 | 0.88107 | 0.90084 | 0.91736 | 0.9316 | 0.94467 | 0.95665 | 0.9676 | 0.97759 | 0.98669 | 0.99497 | 1.0025 | 1.0093 | 1.0155 | 1.021 | 1.026 | 1.0306 | 1.0346 | 1.0383 |  | 1.0298 | 1.0435 | 1.0624 | 1.0856 | 1.1116 | 1.1386 | 1.1641 | 1.1855 | 1.2039 | 1.2208 | 1.2363 | 1.2504 | 1.2633 | 1.2751 | 1.2858 | 1.2955 | 1.3043 | 1.3123 | 1.3194 | 1.3259 | 1.3318 | 1.337 | 1.3418 |  | 1.39 | 1.3829 | 1.3735 | 1.3627 | 1.3512 | 1.3401 | 1.3301 | 1.3223 | 1.3158 | 1.3101 | 1.305 | 1.3005 | 1.2965 | 1.293 | 1.2899 | 1.2871 | 1.2846 | 1.2824 | 1.2805 | 1.2788 | 1.2773 | 1.2761 | 1.275 | 10.8734 | 0.79508 | 0.019 | 1029.8177 | 1043.4967 | 1062.4325 | 1085.6308 | 1111.6498 | 1138.6003 | 1164.1454 | 1185.5008 | 1203.9026 | 1220.7925 | 1236.2658 | 1250.4144 | 1263.3275 | 1275.0911 | 1285.788 | 1295.4977 | 1304.2965 | 1312.2568 | 1319.4479 | 1325.9349 | 1331.7791 | 1337.0379 | 1341.7647
| 6.7001e-25 | -7.0954e-21 | -1.8982e-16 | 7.7643e-13 | 7.793e-11 | 1.5514e-06 | -0.00054206 | 0.85647 |  | 0.79696 | 0.80756 | 0.82223 | 0.84019 | 0.86033 | 0.88119 | 0.90097 | 0.9175 | 0.93175 | 0.94483 | 0.95681 | 0.96776 | 0.97776 | 0.98687 | 0.99515 | 1.0027 | 1.0095 | 1.0156 | 1.0212 | 1.0262 | 1.0308 | 1.0348 | 1.0385 |  | 1.0299 | 1.0436 | 1.0626 | 1.0858 | 1.1118 | 1.1388 | 1.1643 | 1.1857 | 1.2041 | 1.221 | 1.2365 | 1.2506 | 1.2636 | 1.2753 | 1.286 | 1.2957 | 1.3045 | 1.3125 | 1.3197 | 1.3262 | 1.332 | 1.3373 | 1.342 |  | 1.3899 | 1.3829 | 1.3735 | 1.3626 | 1.3511 | 1.34 | 1.3301 | 1.3222 | 1.3157 | 1.31 | 1.3049 | 1.3004 | 1.2965 | 1.2929 | 1.2898 | 1.287 | 1.2845 | 1.2823 | 1.2804 | 1.2787 | 1.2772 | 1.276 | 1.2749 | 10.9209 | 0.79509 | 0.0191 | 1029.8981 | 1043.6012 | 1062.5549 | 1085.7672 | 1111.7979 | 1138.759 | 1164.3146 | 1185.6806 | 1204.0927 | 1220.9921 | 1236.4739 | 1250.6304 | 1263.5506 | 1275.3206 | 1286.0233 | 1295.7382 | 1304.5415 | 1312.5059 | 1319.7005 | 1326.1905 | 1332.0373 | 1337.2982 | 1342.0268
| 6.666e-25 | -7.0617e-21 | -1.8926e-16 | 7.7503e-13 | 7.7539e-11 | 1.5498e-06 | -0.00054127 | 0.8564 |  | 0.79702 | 0.80764 | 0.82232 | 0.84029 | 0.86045 | 0.88132 | 0.9011 | 0.91764 | 0.9319 | 0.94498 | 0.95697 | 0.96793 | 0.97793 | 0.98705 | 0.99533 | 1.0029 | 1.0097 | 1.0158 | 1.0214 | 1.0264 | 1.031 | 1.035 | 1.0387 |  | 1.03 | 1.0437 | 1.0627 | 1.0859 | 1.1119 | 1.1389 | 1.1645 | 1.1859 | 1.2043 | 1.2212 | 1.2367 | 1.2508 | 1.2638 | 1.2755 | 1.2863 | 1.296 | 1.3048 | 1.3128 | 1.32 | 1.3264 | 1.3323 | 1.3376 | 1.3423 |  | 1.3899 | 1.3828 | 1.3734 | 1.3625 | 1.3511 | 1.3399 | 1.33 | 1.3221 | 1.3157 | 1.3099 | 1.3049 | 1.3004 | 1.2964 | 1.2929 | 1.2897 | 1.2869 | 1.2845 | 1.2823 | 1.2803 | 1.2786 | 1.2772 | 1.2759 | 1.2749 | 10.9683 | 0.7951 | 0.0192 | 1029.9785 | 1043.7056 | 1062.6773 | 1085.9036 | 1111.9459 | 1138.9176 | 1164.4835 | 1185.8602 | 1204.2826 | 1221.1915 | 1236.6819 | 1250.8462 | 1263.7735 | 1275.5499 | 1286.2583 | 1295.9783 | 1304.7862 | 1312.7547 | 1319.9528 | 1326.4459 | 1332.2952 | 1337.5583 | 1342.2884
| 6.6319e-25 | -7.0281e-21 | -1.8869e-16 | 7.7363e-13 | 7.7148e-11 | 1.5482e-06 | -0.00054046 | 0.85632 |  | 0.79708 | 0.80772 | 0.82242 | 0.8404 | 0.86056 | 0.88144 | 0.90123 | 0.91778 | 0.93205 | 0.94514 | 0.95713 | 0.9681 | 0.97811 | 0.98723 | 0.99552 | 1.003 | 1.0099 | 1.016 | 1.0216 | 1.0266 | 1.0312 | 1.0352 | 1.0389 |  | 1.0301 | 1.0438 | 1.0628 | 1.086 | 1.1121 | 1.1391 | 1.1647 | 1.186 | 1.2045 | 1.2214 | 1.2369 | 1.2511 | 1.264 | 1.2758 | 1.2865 | 1.2962 | 1.305 | 1.313 | 1.3202 | 1.3267 | 1.3326 | 1.3378 | 1.3426 |  | 1.3899 | 1.3827 | 1.3734 | 1.3625 | 1.351 | 1.3399 | 1.3299 | 1.3221 | 1.3156 | 1.3099 | 1.3048 | 1.3003 | 1.2963 | 1.2928 | 1.2896 | 1.2869 | 1.2844 | 1.2822 | 1.2803 | 1.2786 | 1.2771 | 1.2758 | 1.2748 | 11.0162 | 0.79511 | 0.0193 | 1030.0597 | 1043.8111 | 1062.801 | 1086.0414 | 1112.0956 | 1139.078 | 1164.6544 | 1186.0418 | 1204.4747 | 1221.3931 | 1236.8922 | 1251.0644 | 1263.9989 | 1275.7818 | 1286.496 | 1296.2212 | 1305.0337 | 1313.0062 | 1320.208 | 1326.7041 | 1332.5561 | 1337.8213 | 1342.5531
| 6.5986e-25 | -6.9952e-21 | -1.8814e-16 | 7.7224e-13 | 7.6766e-11 | 1.5465e-06 | -0.00053967 | 0.85625 |  | 0.79714 | 0.8078 | 0.82251 | 0.84051 | 0.86068 | 0.88156 | 0.90136 | 0.91792 | 0.93219 | 0.94529 | 0.95729 | 0.96827 | 0.97828 | 0.9874 | 0.9957 | 1.0032 | 1.0101 | 1.0162 | 1.0218 | 1.0268 | 1.0314 | 1.0354 | 1.0391 |  | 1.0301 | 1.0439 | 1.0629 | 1.0862 | 1.1122 | 1.1392 | 1.1648 | 1.1862 | 1.2047 | 1.2216 | 1.2371 | 1.2513 | 1.2642 | 1.276 | 1.2867 | 1.2965 | 1.3053 | 1.3133 | 1.3205 | 1.327 | 1.3328 | 1.3381 | 1.3428 |  | 1.3898 | 1.3827 | 1.3733 | 1.3624 | 1.3509 | 1.3398 | 1.3299 | 1.322 | 1.3155 | 1.3098 | 1.3047 | 1.3002 | 1.2963 | 1.2927 | 1.2896 | 1.2868 | 1.2843 | 1.2821 | 1.2802 | 1.2785 | 1.277 | 1.2758 | 1.2747 | 11.0635 | 0.79512 | 0.0194 | 1030.14 | 1043.9156 | 1062.9235 | 1086.1779 | 1112.2437 | 1139.2367 | 1164.8235 | 1186.2217 | 1204.6648 | 1221.5926 | 1237.1004 | 1251.2804 | 1264.222 | 1276.0113 | 1286.7312 | 1296.4616 | 1305.2787 | 1313.2553 | 1320.4606 | 1326.9598 | 1332.8143 | 1338.0816 | 1342.8151
| 6.5657e-25 | -6.9628e-21 | -1.8758e-16 | 7.7084e-13 | 7.639e-11 | 1.5449e-06 | -0.00053887 | 0.85617 |  | 0.79721 | 0.80788 | 0.82261 | 0.84061 | 0.86079 | 0.88169 | 0.90149 | 0.91806 | 0.93234 | 0.94545 | 0.95745 | 0.96843 | 0.97845 | 0.98758 | 0.99588 | 1.0034 | 1.0102 | 1.0164 | 1.022 | 1.027 | 1.0316 | 1.0356 | 1.0393 |  | 1.0302 | 1.044 | 1.063 | 1.0863 | 1.1124 | 1.1394 | 1.165 | 1.1864 | 1.2049 | 1.2218 | 1.2373 | 1.2515 | 1.2644 | 1.2762 | 1.287 | 1.2967 | 1.3055 | 1.3135 | 1.3207 | 1.3272 | 1.3331 | 1.3383 | 1.3431 |  | 1.3898 | 1.3826 | 1.3732 | 1.3623 | 1.3509 | 1.3397 | 1.3298 | 1.3219 | 1.3155 | 1.3097 | 1.3047 | 1.3002 | 1.2962 | 1.2926 | 1.2895 | 1.2867 | 1.2842 | 1.2821 | 1.2801 | 1.2784 | 1.277 | 1.2757 | 1.2747 | 11.1107 | 0.79514 | 0.0195 | 1030.2204 | 1044.02 | 1063.0458 | 1086.3142 | 1112.3916 | 1139.3953 | 1164.9925 | 1186.4013 | 1204.8548 | 1221.792 | 1237.3084 | 1251.4962 | 1264.4449 | 1276.2405 | 1286.9663 | 1296.7018 | 1305.5234 | 1313.5041 | 1320.7129 | 1327.2151 | 1333.0723 | 1338.3417 | 1343.0768
| 6.5332e-25 | -6.9308e-21 | -1.8702e-16 | 7.6945e-13 | 7.6017e-11 | 1.5433e-06 | -0.00053807 | 0.8561 |  | 0.79727 | 0.80796 | 0.8227 | 0.84072 | 0.86091 | 0.88181 | 0.90163 | 0.9182 | 0.93249 | 0.9456 | 0.95762 | 0.9686 | 0.97863 | 0.98776 | 0.99606 | 1.0036 | 1.0104 | 1.0166 | 1.0222 | 1.0272 | 1.0318 | 1.0358 | 1.0395 |  | 1.0303 | 1.0441 | 1.0632 | 1.0865 | 1.1125 | 1.1396 | 1.1652 | 1.1866 | 1.205 | 1.222 | 1.2375 | 1.2517 | 1.2647 | 1.2765 | 1.2872 | 1.2969 | 1.3058 | 1.3138 | 1.321 | 1.3275 | 1.3333 | 1.3386 | 1.3433 |  | 1.3897 | 1.3826 | 1.3732 | 1.3623 | 1.3508 | 1.3397 | 1.3297 | 1.3219 | 1.3154 | 1.3097 | 1.3046 | 1.3001 | 1.2961 | 1.2926 | 1.2894 | 1.2867 | 1.2842 | 1.282 | 1.2801 | 1.2784 | 1.2769 | 1.2756 | 1.2746 | 11.1579 | 0.79515 | 0.0196 | 1030.3008 | 1044.1244 | 1063.1683 | 1086.4506 | 1112.5398 | 1139.554 | 1165.1617 | 1186.5811 | 1205.0449 | 1221.9916 | 1237.5165 | 1251.7122 | 1264.668 | 1276.4701 | 1287.2015 | 1296.9422 | 1305.7684 | 1313.7531 | 1320.9654 | 1327.4708 | 1333.3305 | 1338.602 | 1343.3388
| 6.5012e-25 | -6.8993e-21 | -1.8646e-16 | 7.6806e-13 | 7.5651e-11 | 1.5417e-06 | -0.00053728 | 0.85602 |  | 0.79733 | 0.80805 | 0.8228 | 0.84082 | 0.86102 | 0.88193 | 0.90176 | 0.91834 | 0.93263 | 0.94576 | 0.95778 | 0.96877 | 0.9788 | 0.98794 | 0.99624 | 1.0038 | 1.0106 | 1.0168 | 1.0224 | 1.0274 | 1.032 | 1.036 | 1.0397 |  | 1.0304 | 1.0442 | 1.0633 | 1.0866 | 1.1127 | 1.1397 | 1.1653 | 1.1868 | 1.2052 | 1.2222 | 1.2377 | 1.2519 | 1.2649 | 1.2767 | 1.2874 | 1.2972 | 1.306 | 1.314 | 1.3212 | 1.3277 | 1.3336 | 1.3389 | 1.3436 |  | 1.3897 | 1.3825 | 1.3731 | 1.3622 | 1.3507 | 1.3396 | 1.3297 | 1.3218 | 1.3153 | 1.3096 | 1.3045 | 1.3 | 1.296 | 1.2925 | 1.2894 | 1.2866 | 1.2841 | 1.2819 | 1.28 | 1.2783 | 1.2768 | 1.2756 | 1.2745 | 11.205 | 0.79516 | 0.0197 | 1030.3812 | 1044.2289 | 1063.2907 | 1086.587 | 1112.6877 | 1139.7126 | 1165.3306 | 1186.7607 | 1205.2348 | 1222.1909 | 1237.7245 | 1251.928 | 1264.8908 | 1276.6993 | 1287.4365 | 1297.1823 | 1306.0132 | 1314.0019 | 1321.2177 | 1327.7261 | 1333.5884 | 1338.8621 | 1343.6005
| 6.4692e-25 | -6.8678e-21 | -1.859e-16 | 7.6665e-13 | 7.5285e-11 | 1.54e-06 | -0.00053648 | 0.85595 |  | 0.79739 | 0.80813 | 0.82289 | 0.84093 | 0.86114 | 0.88206 | 0.90189 | 0.91848 | 0.93278 | 0.94591 | 0.95794 | 0.96894 | 0.97897 | 0.98811 | 0.99643 | 1.004 | 1.0108 | 1.017 | 1.0226 | 1.0276 | 1.0322 | 1.0362 | 1.0399 |  | 1.0305 | 1.0443 | 1.0634 | 1.0867 | 1.1128 | 1.1399 | 1.1655 | 1.1869 | 1.2054 | 1.2224 | 1.2379 | 1.2521 | 1.2651 | 1.2769 | 1.2877 | 1.2974 | 1.3063 | 1.3143 | 1.3215 | 1.328 | 1.3338 | 1.3391 | 1.3439 |  | 1.3896 | 1.3825 | 1.3731 | 1.3622 | 1.3507 | 1.3395 | 1.3296 | 1.3217 | 1.3153 | 1.3095 | 1.3045 | 1.3 | 1.296 | 1.2924 | 1.2893 | 1.2865 | 1.284 | 1.2819 | 1.2799 | 1.2782 | 1.2768 | 1.2755 | 1.2745 | 11.2526 | 0.79517 | 0.0198 | 1030.4624 | 1044.3344 | 1063.4144 | 1086.7248 | 1112.8374 | 1139.8729 | 1165.5015 | 1186.9423 | 1205.4269 | 1222.3926 | 1237.9348 | 1252.1462 | 1265.1162 | 1276.9312 | 1287.6742 | 1297.4252 | 1306.2607 | 1314.2535 | 1321.4729 | 1327.9844 | 1333.8493 | 1339.1251 | 1343.8652
| 6.4379e-25 | -6.8371e-21 | -1.8532e-16 | 7.6523e-13 | 7.4927e-11 | 1.5384e-06 | -0.00053567 | 0.85588 |  | 0.79746 | 0.80821 | 0.82299 | 0.84104 | 0.86125 | 0.88218 | 0.90202 | 0.91862 | 0.93293 | 0.94607 | 0.9581 | 0.9691 | 0.97915 | 0.98829 | 0.99661 | 1.0042 | 1.011 | 1.0172 | 1.0228 | 1.0278 | 1.0324 | 1.0364 | 1.0401 |  | 1.0305 | 1.0444 | 1.0635 | 1.0869 | 1.113 | 1.14 | 1.1657 | 1.1871 | 1.2056 | 1.2226 | 1.2381 | 1.2524 | 1.2653 | 1.2772 | 1.2879 | 1.2977 | 1.3065 | 1.3145 | 1.3217 | 1.3282 | 1.3341 | 1.3394 | 1.3441 |  | 1.3896 | 1.3824 | 1.373 | 1.3621 | 1.3506 | 1.3395 | 1.3295 | 1.3217 | 1.3152 | 1.3095 | 1.3044 | 1.2999 | 1.2959 | 1.2924 | 1.2892 | 1.2864 | 1.284 | 1.2818 | 1.2799 | 1.2782 | 1.2767 | 1.2754 | 1.2744 | 11.2998 | 0.79518 | 0.0199 | 1030.5438 | 1044.4399 | 1063.5377 | 1086.8621 | 1112.9863 | 1140.0325 | 1165.6716 | 1187.1231 | 1205.6181 | 1222.5932 | 1238.1442 | 1252.3635 | 1265.3406 | 1277.162 | 1287.9108 | 1297.6669 | 1306.507 | 1314.5038 | 1321.7268 | 1328.2413 | 1334.1088 | 1339.3867 | 1344.1285
| 6.4072e-25 | -6.8069e-21 | -1.8476e-16 | 7.6383e-13 | 7.4576e-11 | 1.5368e-06 | -0.00053488 | 0.8558 |  | 0.79752 | 0.80829 | 0.82308 | 0.84114 | 0.86137 | 0.8823 | 0.90215 | 0.91876 | 0.93308 | 0.94622 | 0.95826 | 0.96927 | 0.97932 | 0.98847 | 0.99679 | 1.0043 | 1.0112 | 1.0174 | 1.023 | 1.028 | 1.0326 | 1.0366 | 1.0403 |  | 1.0306 | 1.0445 | 1.0637 | 1.087 | 1.1131 | 1.1402 | 1.1658 | 1.1873 | 1.2058 | 1.2228 | 1.2384 | 1.2526 | 1.2656 | 1.2774 | 1.2881 | 1.2979 | 1.3068 | 1.3148 | 1.322 | 1.3285 | 1.3344 | 1.3396 | 1.3444 |  | 1.3895 | 1.3824 | 1.3729 | 1.362 | 1.3506 | 1.3394 | 1.3295 | 1.3216 | 1.3151 | 1.3094 | 1.3043 | 1.2998 | 1.2958 | 1.2923 | 1.2892 | 1.2864 | 1.2839 | 1.2817 | 1.2798 | 1.2781 | 1.2766 | 1.2754 | 1.2743 | 11.3467 | 0.79519 | 0.02 | 1030.6243 | 1044.5443 | 1063.6601 | 1086.9984 | 1113.1343 | 1140.1911 | 1165.8405 | 1187.3027 | 1205.808 | 1222.7926 | 1238.3521 | 1252.5792 | 1265.5635 | 1277.3912 | 1288.1458 | 1297.9071 | 1306.7517 | 1314.7526 | 1321.9791 | 1328.4967 | 1334.3667 | 1339.6467 | 1344.3901
| 6.3769e-25 | -6.7772e-21 | -1.8421e-16 | 7.6244e-13 | 7.4228e-11 | 1.5351e-06 | -0.00053408 | 0.85573 |  | 0.79758 | 0.80837 | 0.82318 | 0.84125 | 0.86148 | 0.88243 | 0.90228 | 0.9189 | 0.93323 | 0.94638 | 0.95842 | 0.96944 | 0.97949 | 0.98865 | 0.99698 | 1.0045 | 1.0114 | 1.0176 | 1.0232 | 1.0282 | 1.0328 | 1.0368 | 1.0405 |  | 1.0307 | 1.0446 | 1.0638 | 1.0871 | 1.1133 | 1.1403 | 1.166 | 1.1875 | 1.206 | 1.223 | 1.2386 | 1.2528 | 1.2658 | 1.2776 | 1.2884 | 1.2981 | 1.307 | 1.315 | 1.3222 | 1.3288 | 1.3346 | 1.3399 | 1.3447 |  | 1.3895 | 1.3823 | 1.3729 | 1.362 | 1.3505 | 1.3393 | 1.3294 | 1.3215 | 1.3151 | 1.3093 | 1.3043 | 1.2998 | 1.2958 | 1.2922 | 1.2891 | 1.2863 | 1.2838 | 1.2816 | 1.2797 | 1.278 | 1.2766 | 1.2753 | 1.2743 | 11.3936 | 0.7952 | 0.0201 | 1030.7046 | 1044.6488 | 1063.7826 | 1087.1349 | 1113.2824 | 1140.3498 | 1166.0097 | 1187.4826 | 1205.9982 | 1222.9922 | 1238.5603 | 1252.7953 | 1265.7866 | 1277.6207 | 1288.3811 | 1298.1475 | 1306.9967 | 1315.0017 | 1322.2317 | 1328.7523 | 1334.625 | 1339.9071 | 1344.6522
| 6.3471e-25 | -6.7479e-21 | -1.8365e-16 | 7.6105e-13 | 7.3886e-11 | 1.5335e-06 | -0.00053329 | 0.85565 |  | 0.79764 | 0.80845 | 0.82327 | 0.84135 | 0.86159 | 0.88255 | 0.90241 | 0.91904 | 0.93337 | 0.94653 | 0.95858 | 0.9696 | 0.97966 | 0.98883 | 0.99716 | 1.0047 | 1.0116 | 1.0178 | 1.0234 | 1.0284 | 1.033 | 1.037 | 1.0407 |  | 1.0308 | 1.0448 | 1.0639 | 1.0873 | 1.1134 | 1.1405 | 1.1662 | 1.1877 | 1.2062 | 1.2232 | 1.2388 | 1.253 | 1.266 | 1.2779 | 1.2886 | 1.2984 | 1.3072 | 1.3153 | 1.3225 | 1.329 | 1.3349 | 1.3402 | 1.3449 |  | 1.3895 | 1.3823 | 1.3728 | 1.3619 | 1.3504 | 1.3393 | 1.3294 | 1.3215 | 1.315 | 1.3093 | 1.3042 | 1.2997 | 1.2957 | 1.2922 | 1.289 | 1.2862 | 1.2838 | 1.2816 | 1.2796 | 1.278 | 1.2765 | 1.2752 | 1.2742 | 11.4404 | 0.79521 | 0.0202 | 1030.785 | 1044.7532 | 1063.905 | 1087.2712 | 1113.4304 | 1140.5084 | 1166.1786 | 1187.6622 | 1206.1881 | 1223.1915 | 1238.7683 | 1253.011 | 1266.0094 | 1277.85 | 1288.6161 | 1298.3877 | 1307.2414 | 1315.2504 | 1322.484 | 1329.0077 | 1334.8829 | 1340.1671 | 1344.9138
| 6.3177e-25 | -6.7191e-21 | -1.8309e-16 | 7.5966e-13 | 7.3548e-11 | 1.5319e-06 | -0.00053249 | 0.85558 |  | 0.7977 | 0.80853 | 0.82337 | 0.84146 | 0.86171 | 0.88267 | 0.90254 | 0.91918 | 0.93352 | 0.94668 | 0.95874 | 0.96977 | 0.97984 | 0.989 | 0.99734 | 1.0049 | 1.0118 | 1.018 | 1.0236 | 1.0286 | 1.0332 | 1.0372 | 1.0409 |  | 1.0309 | 1.0449 | 1.064 | 1.0874 | 1.1136 | 1.1407 | 1.1663 | 1.1878 | 1.2064 | 1.2234 | 1.239 | 1.2532 | 1.2662 | 1.2781 | 1.2889 | 1.2986 | 1.3075 | 1.3155 | 1.3227 | 1.3293 | 1.3351 | 1.3404 | 1.3452 |  | 1.3894 | 1.3822 | 1.3728 | 1.3618 | 1.3504 | 1.3392 | 1.3293 | 1.3214 | 1.3149 | 1.3092 | 1.3041 | 1.2996 | 1.2956 | 1.2921 | 1.289 | 1.2862 | 1.2837 | 1.2815 | 1.2796 | 1.2779 | 1.2764 | 1.2752 | 1.2741 | 11.4872 | 0.79522 | 0.0203 | 1030.8654 | 1044.8576 | 1064.0274 | 1087.4076 | 1113.5785 | 1140.6671 | 1166.3478 | 1187.842 | 1206.3782 | 1223.3911 | 1238.9765 | 1253.2271 | 1266.2325 | 1278.0795 | 1288.8513 | 1298.6281 | 1307.4864 | 1315.4995 | 1322.7366 | 1329.2633 | 1335.1411 | 1340.4275 | 1345.1758
| 6.2887e-25 | -6.6907e-21 | -1.8253e-16 | 7.5827e-13 | 7.3215e-11 | 1.5303e-06 | -0.00053169 | 0.8555 |  | 0.79777 | 0.80861 | 0.82346 | 0.84156 | 0.86182 | 0.88279 | 0.90267 | 0.91932 | 0.93367 | 0.94684 | 0.95891 | 0.96994 | 0.98001 | 0.98918 | 0.99752 | 1.0051 | 1.0119 | 1.0182 | 1.0238 | 1.0288 | 1.0334 | 1.0375 | 1.0411 |  | 1.0309 | 1.045 | 1.0641 | 1.0875 | 1.1137 | 1.1408 | 1.1665 | 1.188 | 1.2066 | 1.2236 | 1.2392 | 1.2534 | 1.2665 | 1.2783 | 1.2891 | 1.2989 | 1.3077 | 1.3157 | 1.323 | 1.3295 | 1.3354 | 1.3407 | 1.3454 |  | 1.3894 | 1.3822 | 1.3727 | 1.3618 | 1.3503 | 1.3392 | 1.3292 | 1.3213 | 1.3149 | 1.3091 | 1.304 | 1.2996 | 1.2956 | 1.292 | 1.2889 | 1.2861 | 1.2836 | 1.2814 | 1.2795 | 1.2778 | 1.2764 | 1.2751 | 1.2741 | 11.5339 | 0.79523 | 0.0204 | 1030.9457 | 1044.9621 | 1064.1499 | 1087.5441 | 1113.7266 | 1140.8258 | 1166.517 | 1188.0218 | 1206.5684 | 1223.5907 | 1239.1847 | 1253.4431 | 1266.4557 | 1278.309 | 1289.0866 | 1298.8685 | 1307.7315 | 1315.7485 | 1322.9892 | 1329.519 | 1335.3994 | 1340.6878 | 1345.4379
| 6.2602e-25 | -6.6628e-21 | -1.8197e-16 | 7.5687e-13 | 7.2888e-11 | 1.5287e-06 | -0.0005309 | 0.85543 |  | 0.79783 | 0.80869 | 0.82356 | 0.84167 | 0.86194 | 0.88292 | 0.9028 | 0.91945 | 0.93381 | 0.94699 | 0.95907 | 0.97011 | 0.98018 | 0.98936 | 0.9977 | 1.0053 | 1.0121 | 1.0183 | 1.024 | 1.029 | 1.0336 | 1.0377 | 1.0413 |  | 1.031 | 1.0451 | 1.0643 | 1.0877 | 1.1139 | 1.141 | 1.1667 | 1.1882 | 1.2068 | 1.2238 | 1.2394 | 1.2537 | 1.2667 | 1.2785 | 1.2893 | 1.2991 | 1.308 | 1.316 | 1.3232 | 1.3298 | 1.3357 | 1.3409 | 1.3457 |  | 1.3893 | 1.3821 | 1.3726 | 1.3617 | 1.3502 | 1.3391 | 1.3292 | 1.3213 | 1.3148 | 1.3091 | 1.304 | 1.2995 | 1.2955 | 1.292 | 1.2888 | 1.286 | 1.2836 | 1.2814 | 1.2794 | 1.2777 | 1.2763 | 1.275 | 1.274 | 11.5805 | 0.79524 | 0.0205 | 1031.0261 | 1045.0665 | 1064.2722 | 1087.6804 | 1113.8746 | 1140.9844 | 1166.6859 | 1188.2014 | 1206.7583 | 1223.7901 | 1239.3926 | 1253.6589 | 1266.6785 | 1278.5383 | 1289.3216 | 1299.1087 | 1307.9762 | 1315.9973 | 1323.2415 | 1329.7743 | 1335.6573 | 1340.9479 | 1345.6995
| 6.2322e-25 | -6.6354e-21 | -1.8141e-16 | 7.5548e-13 | 7.2565e-11 | 1.527e-06 | -0.0005301 | 0.85536 |  | 0.79789 | 0.80877 | 0.82365 | 0.84177 | 0.86205 | 0.88304 | 0.90294 | 0.91959 | 0.93396 | 0.94715 | 0.95923 | 0.97027 | 0.98035 | 0.98954 | 0.99788 | 1.0055 | 1.0123 | 1.0185 | 1.0241 | 1.0292 | 1.0338 | 1.0379 | 1.0415 |  | 1.0311 | 1.0452 | 1.0644 | 1.0878 | 1.114 | 1.1411 | 1.1669 | 1.1884 | 1.2069 | 1.224 | 1.2396 | 1.2539 | 1.2669 | 1.2788 | 1.2896 | 1.2993 | 1.3082 | 1.3162 | 1.3235 | 1.33 | 1.3359 | 1.3412 | 1.346 |  | 1.3893 | 1.382 | 1.3726 | 1.3617 | 1.3502 | 1.339 | 1.3291 | 1.3212 | 1.3147 | 1.309 | 1.3039 | 1.2994 | 1.2954 | 1.2919 | 1.2888 | 1.286 | 1.2835 | 1.2813 | 1.2794 | 1.2777 | 1.2762 | 1.275 | 1.2739 | 11.6272 | 0.79526 | 0.0206 | 1031.1065 | 1045.171 | 1064.3947 | 1087.8169 | 1114.0227 | 1141.1431 | 1166.8551 | 1188.3813 | 1206.9484 | 1223.9896 | 1239.6008 | 1253.8749 | 1266.9016 | 1278.7678 | 1289.5569 | 1299.3491 | 1308.2212 | 1316.2464 | 1323.4941 | 1330.03 | 1335.9155 | 1341.2082 | 1345.9615
| 6.2047e-25 | -6.6084e-21 | -1.8085e-16 | 7.5409e-13 | 7.2247e-11 | 1.5254e-06 | -0.00052931 | 0.85528 |  | 0.79795 | 0.80886 | 0.82374 | 0.84188 | 0.86217 | 0.88316 | 0.90307 | 0.91973 | 0.93411 | 0.9473 | 0.95939 | 0.97044 | 0.98053 | 0.98971 | 0.99807 | 1.0056 | 1.0125 | 1.0187 | 1.0243 | 1.0294 | 1.034 | 1.0381 | 1.0417 |  | 1.0312 | 1.0453 | 1.0645 | 1.088 | 1.1142 | 1.1413 | 1.167 | 1.1886 | 1.2071 | 1.2242 | 1.2398 | 1.2541 | 1.2671 | 1.279 | 1.2898 | 1.2996 | 1.3085 | 1.3165 | 1.3237 | 1.3303 | 1.3362 | 1.3415 | 1.3462 |  | 1.3892 | 1.382 | 1.3725 | 1.3616 | 1.3501 | 1.339 | 1.329 | 1.3212 | 1.3147 | 1.3089 | 1.3038 | 1.2994 | 1.2954 | 1.2918 | 1.2887 | 1.2859 | 1.2834 | 1.2812 | 1.2793 | 1.2776 | 1.2761 | 1.2749 | 1.2739 | 11.6737 | 0.79527 | 0.0207 | 1031.1869 | 1045.2754 | 1064.5171 | 1087.9532 | 1114.1707 | 1141.3017 | 1167.024 | 1188.5609 | 1207.1383 | 1224.189 | 1239.8088 | 1254.0906 | 1267.1245 | 1278.9971 | 1289.7919 | 1299.5892 | 1308.4659 | 1316.4951 | 1323.7464 | 1330.2853 | 1336.1734 | 1341.4683 | 1346.2232
| 6.1776e-25 | -6.582e-21 | -1.803e-16 | 7.527e-13 | 7.1934e-11 | 1.5238e-06 | -0.00052851 | 0.85521 |  | 0.79802 | 0.80894 | 0.82384 | 0.84199 | 0.86228 | 0.88328 | 0.9032 | 0.91987 | 0.93425 | 0.94746 | 0.95955 | 0.97061 | 0.9807 | 0.98989 | 0.99825 | 1.0058 | 1.0127 | 1.0189 | 1.0245 | 1.0296 | 1.0342 | 1.0383 | 1.0419 |  | 1.0313 | 1.0454 | 1.0646 | 1.0881 | 1.1143 | 1.1415 | 1.1672 | 1.1887 | 1.2073 | 1.2244 | 1.24 | 1.2543 | 1.2673 | 1.2792 | 1.29 | 1.2998 | 1.3087 | 1.3167 | 1.324 | 1.3305 | 1.3364 | 1.3417 | 1.3465 |  | 1.3892 | 1.3819 | 1.3725 | 1.3615 | 1.35 | 1.3389 | 1.329 | 1.3211 | 1.3146 | 1.3089 | 1.3038 | 1.2993 | 1.2953 | 1.2918 | 1.2886 | 1.2858 | 1.2834 | 1.2812 | 1.2792 | 1.2775 | 1.2761 | 1.2748 | 1.2738 | 11.7202 | 0.79528 | 0.0208 | 1031.2673 | 1045.3799 | 1064.6395 | 1088.0897 | 1114.3188 | 1141.4604 | 1167.1932 | 1188.7407 | 1207.3285 | 1224.3886 | 1240.017 | 1254.3067 | 1267.3476 | 1279.2266 | 1290.0272 | 1299.8297 | 1308.7109 | 1316.7442 | 1323.999 | 1330.541 | 1336.4317 | 1341.7286 | 1346.4852
| 6.151e-25 | -6.5559e-21 | -1.7974e-16 | 7.5131e-13 | 7.1625e-11 | 1.5222e-06 | -0.00052772 | 0.85513 |  | 0.79808 | 0.80902 | 0.82393 | 0.84209 | 0.8624 | 0.88341 | 0.90333 | 0.92001 | 0.9344 | 0.94761 | 0.95971 | 0.97077 | 0.98087 | 0.99007 | 0.99843 | 1.006 | 1.0129 | 1.0191 | 1.0247 | 1.0298 | 1.0344 | 1.0385 | 1.0421 |  | 1.0313 | 1.0455 | 1.0648 | 1.0882 | 1.1145 | 1.1416 | 1.1674 | 1.1889 | 1.2075 | 1.2246 | 1.2402 | 1.2545 | 1.2676 | 1.2795 | 1.2903 | 1.3001 | 1.309 | 1.317 | 1.3243 | 1.3308 | 1.3367 | 1.342 | 1.3467 |  | 1.3892 | 1.3819 | 1.3724 | 1.3615 | 1.35 | 1.3388 | 1.3289 | 1.321 | 1.3145 | 1.3088 | 1.3037 | 1.2992 | 1.2952 | 1.2917 | 1.2885 | 1.2858 | 1.2833 | 1.2811 | 1.2792 | 1.2775 | 1.276 | 1.2748 | 1.2737 | 11.7667 | 0.79529 | 0.0209 | 1031.3476 | 1045.4843 | 1064.762 | 1088.2261 | 1114.4669 | 1141.6192 | 1167.3623 | 1188.9205 | 1207.5186 | 1224.5882 | 1240.2252 | 1254.5227 | 1267.5707 | 1279.4561 | 1290.2625 | 1300.0701 | 1308.9559 | 1316.9933 | 1324.2516 | 1330.7967 | 1336.6899 | 1341.989 | 1346.7472
| 6.1249e-25 | -6.5305e-21 | -1.7918e-16 | 7.4991e-13 | 7.1322e-11 | 1.5206e-06 | -0.00052692 | 0.85506 |  | 0.79814 | 0.8091 | 0.82403 | 0.8422 | 0.86251 | 0.88353 | 0.90346 | 0.92015 | 0.93455 | 0.94777 | 0.95987 | 0.97094 | 0.98104 | 0.99025 | 0.99861 | 1.0062 | 1.0131 | 1.0193 | 1.0249 | 1.03 | 1.0346 | 1.0387 | 1.0423 |  | 1.0314 | 1.0456 | 1.0649 | 1.0884 | 1.1146 | 1.1418 | 1.1675 | 1.1891 | 1.2077 | 1.2248 | 1.2404 | 1.2547 | 1.2678 | 1.2797 | 1.2905 | 1.3003 | 1.3092 | 1.3172 | 1.3245 | 1.3311 | 1.3369 | 1.3422 | 1.347 |  | 1.3891 | 1.3818 | 1.3723 | 1.3614 | 1.3499 | 1.3388 | 1.3288 | 1.321 | 1.3145 | 1.3087 | 1.3036 | 1.2991 | 1.2952 | 1.2916 | 1.2885 | 1.2857 | 1.2832 | 1.281 | 1.2791 | 1.2774 | 1.2759 | 1.2747 | 1.2736 | 11.813 | 0.7953 | 0.021 | 1031.428 | 1045.5887 | 1064.8843 | 1088.3624 | 1114.6149 | 1141.7777 | 1167.5313 | 1189.1001 | 1207.7086 | 1224.7875 | 1240.4331 | 1254.7385 | 1267.7936 | 1279.6854 | 1290.4975 | 1300.3102 | 1309.2006 | 1317.242 | 1324.5039 | 1331.052 | 1336.9479 | 1342.249 | 1347.0089
| 6.0992e-25 | -6.5054e-21 | -1.7862e-16 | 7.4852e-13 | 7.1024e-11 | 1.5189e-06 | -0.00052612 | 0.85498 |  | 0.7982 | 0.80918 | 0.82412 | 0.8423 | 0.86263 | 0.88365 | 0.90359 | 0.92029 | 0.9347 | 0.94792 | 0.96003 | 0.97111 | 0.98122 | 0.99042 | 0.99879 | 1.0064 | 1.0133 | 1.0195 | 1.0251 | 1.0302 | 1.0348 | 1.0389 | 1.0425 |  | 1.0315 | 1.0457 | 1.065 | 1.0885 | 1.1148 | 1.1419 | 1.1677 | 1.1893 | 1.2079 | 1.225 | 1.2406 | 1.255 | 1.268 | 1.2799 | 1.2907 | 1.3006 | 1.3094 | 1.3175 | 1.3248 | 1.3313 | 1.3372 | 1.3425 | 1.3473 |  | 1.3891 | 1.3818 | 1.3723 | 1.3613 | 1.3499 | 1.3387 | 1.3288 | 1.3209 | 1.3144 | 1.3087 | 1.3036 | 1.2991 | 1.2951 | 1.2916 | 1.2884 | 1.2856 | 1.2831 | 1.281 | 1.279 | 1.2773 | 1.2759 | 1.2746 | 1.2736 | 11.8594 | 0.79531 | 0.0211 | 1031.5084 | 1045.6932 | 1065.0068 | 1088.4989 | 1114.763 | 1141.9365 | 1167.7005 | 1189.2799 | 1207.8987 | 1224.9871 | 1240.6413 | 1254.9545 | 1268.0167 | 1279.9149 | 1290.7327 | 1300.5507 | 1309.4457 | 1317.4911 | 1324.7565 | 1331.3076 | 1337.2061 | 1342.5094 | 1347.2709
| 6.0741e-25 | -6.4809e-21 | -1.7806e-16 | 7.4713e-13 | 7.073e-11 | 1.5173e-06 | -0.00052533 | 0.85491 |  | 0.79826 | 0.80926 | 0.82422 | 0.84241 | 0.86274 | 0.88378 | 0.90372 | 0.92043 | 0.93484 | 0.94807 | 0.96019 | 0.97128 | 0.98139 | 0.9906 | 0.99898 | 1.0066 | 1.0135 | 1.0197 | 1.0253 | 1.0304 | 1.035 | 1.0391 | 1.0427 |  | 1.0316 | 1.0458 | 1.0651 | 1.0886 | 1.1149 | 1.1421 | 1.1679 | 1.1895 | 1.2081 | 1.2252 | 1.2408 | 1.2552 | 1.2682 | 1.2801 | 1.291 | 1.3008 | 1.3097 | 1.3177 | 1.325 | 1.3316 | 1.3375 | 1.3428 | 1.3475 |  | 1.389 | 1.3817 | 1.3722 | 1.3613 | 1.3498 | 1.3386 | 1.3287 | 1.3208 | 1.3143 | 1.3086 | 1.3035 | 1.299 | 1.295 | 1.2915 | 1.2883 | 1.2856 | 1.2831 | 1.2809 | 1.279 | 1.2773 | 1.2758 | 1.2746 | 1.2735 | 11.9056 | 0.79532 | 0.0212 | 1031.5888 | 1045.7976 | 1065.1292 | 1088.6352 | 1114.911 | 1142.095 | 1167.8694 | 1189.4595 | 1208.0886 | 1225.1864 | 1240.8493 | 1255.1703 | 1268.2396 | 1280.1441 | 1290.9677 | 1300.7908 | 1309.6904 | 1317.7398 | 1325.0088 | 1331.563 | 1337.464 | 1342.7694 | 1347.5325
| 6.0494e-25 | -6.4569e-21 | -1.775e-16 | 7.4574e-13 | 7.0441e-11 | 1.5157e-06 | -0.00052453 | 0.85484 |  | 0.79833 | 0.80934 | 0.82431 | 0.84251 | 0.86286 | 0.8839 | 0.90385 | 0.92057 | 0.93499 | 0.94823 | 0.96036 | 0.97144 | 0.98156 | 0.99078 | 0.99916 | 1.0068 | 1.0137 | 1.0199 | 1.0255 | 1.0306 | 1.0352 | 1.0393 | 1.043 |  | 1.0317 | 1.0459 | 1.0653 | 1.0888 | 1.1151 | 1.1423 | 1.168 | 1.1896 | 1.2083 | 1.2254 | 1.2411 | 1.2554 | 1.2685 | 1.2804 | 1.2912 | 1.301 | 1.3099 | 1.318 | 1.3253 | 1.3318 | 1.3377 | 1.343 | 1.3478 |  | 1.389 | 1.3817 | 1.3722 | 1.3612 | 1.3497 | 1.3386 | 1.3286 | 1.3208 | 1.3143 | 1.3085 | 1.3034 | 1.2989 | 1.295 | 1.2914 | 1.2883 | 1.2855 | 1.283 | 1.2808 | 1.2789 | 1.2772 | 1.2757 | 1.2745 | 1.2734 | 11.9518 | 0.79533 | 0.0213 | 1031.6691 | 1045.9021 | 1065.2516 | 1088.7717 | 1115.0591 | 1142.2538 | 1168.0386 | 1189.6394 | 1208.2788 | 1225.386 | 1241.0575 | 1255.3863 | 1268.4627 | 1280.3737 | 1291.203 | 1301.0313 | 1309.9354 | 1317.9889 | 1325.2614 | 1331.8186 | 1337.7223 | 1343.0297 | 1347.7946
| 6.0253e-25 | -6.4333e-21 | -1.7694e-16 | 7.4434e-13 | 7.0158e-11 | 1.5141e-06 | -0.00052374 | 0.85476 |  | 0.79839 | 0.80942 | 0.82441 | 0.84262 | 0.86297 | 0.88402 | 0.90398 | 0.92071 | 0.93514 | 0.94838 | 0.96052 | 0.97161 | 0.98173 | 0.99096 | 0.99934 | 1.0069 | 1.0138 | 1.0201 | 1.0257 | 1.0308 | 1.0354 | 1.0395 | 1.0432 |  | 1.0317 | 1.046 | 1.0654 | 1.0889 | 1.1152 | 1.1424 | 1.1682 | 1.1898 | 1.2085 | 1.2256 | 1.2413 | 1.2556 | 1.2687 | 1.2806 | 1.2914 | 1.3013 | 1.3102 | 1.3182 | 1.3255 | 1.3321 | 1.338 | 1.3433 | 1.3481 |  | 1.3889 | 1.3816 | 1.3721 | 1.3612 | 1.3497 | 1.3385 | 1.3286 | 1.3207 | 1.3142 | 1.3085 | 1.3034 | 1.2989 | 1.2949 | 1.2913 | 1.2882 | 1.2854 | 1.2829 | 1.2808 | 1.2788 | 1.2771 | 1.2757 | 1.2744 | 1.2734 | 11.9979 | 0.79534 | 0.0214 | 1031.7496 | 1046.0065 | 1065.374 | 1088.908 | 1115.207 | 1142.4123 | 1168.2075 | 1189.819 | 1208.4687 | 1225.5854 | 1241.2654 | 1255.6021 | 1268.6855 | 1280.6029 | 1291.438 | 1301.2714 | 1310.1801 | 1318.2376 | 1325.5137 | 1332.074 | 1337.9801 | 1343.2897 | 1348.0562
| 6.0018e-25 | -6.4105e-21 | -1.7639e-16 | 7.4297e-13 | 6.9881e-11 | 1.5125e-06 | -0.00052295 | 0.85469 |  | 0.79845 | 0.8095 | 0.8245 | 0.84272 | 0.86308 | 0.88414 | 0.90411 | 0.92084 | 0.93528 | 0.94854 | 0.96068 | 0.97178 | 0.98191 | 0.99113 | 0.99952 | 1.0071 | 1.014 | 1.0203 | 1.0259 | 1.031 | 1.0356 | 1.0397 | 1.0434 |  | 1.0318 | 1.0461 | 1.0655 | 1.089 | 1.1154 | 1.1426 | 1.1684 | 1.19 | 1.2087 | 1.2258 | 1.2415 | 1.2558 | 1.2689 | 1.2808 | 1.2917 | 1.3015 | 1.3104 | 1.3185 | 1.3258 | 1.3323 | 1.3382 | 1.3435 | 1.3483 |  | 1.3889 | 1.3816 | 1.372 | 1.3611 | 1.3496 | 1.3385 | 1.3285 | 1.3206 | 1.3141 | 1.3084 | 1.3033 | 1.2988 | 1.2948 | 1.2913 | 1.2881 | 1.2853 | 1.2829 | 1.2807 | 1.2788 | 1.2771 | 1.2756 | 1.2744 | 1.2733 | 12.0436 | 0.79535 | 0.0215 | 1031.8291 | 1046.1099 | 1065.4952 | 1089.043 | 1115.3537 | 1142.5694 | 1168.375 | 1189.997 | 1208.6569 | 1225.7829 | 1241.4715 | 1255.8159 | 1268.9064 | 1280.8301 | 1291.6709 | 1301.5094 | 1310.4226 | 1318.4842 | 1325.7637 | 1332.327 | 1338.2358 | 1343.5475 | 1348.3155
| 5.9786e-25 | -6.3879e-21 | -1.7584e-16 | 7.4158e-13 | 6.9606e-11 | 1.5108e-06 | -0.00052215 | 0.85461 |  | 0.79851 | 0.80958 | 0.8246 | 0.84283 | 0.8632 | 0.88427 | 0.90424 | 0.92098 | 0.93543 | 0.94869 | 0.96084 | 0.97194 | 0.98208 | 0.99131 | 0.9997 | 1.0073 | 1.0142 | 1.0205 | 1.0261 | 1.0312 | 1.0358 | 1.0399 | 1.0436 |  | 1.0319 | 1.0462 | 1.0656 | 1.0892 | 1.1155 | 1.1427 | 1.1685 | 1.1902 | 1.2088 | 1.226 | 1.2417 | 1.256 | 1.2691 | 1.2811 | 1.2919 | 1.3017 | 1.3107 | 1.3187 | 1.326 | 1.3326 | 1.3385 | 1.3438 | 1.3486 |  | 1.3889 | 1.3815 | 1.372 | 1.361 | 1.3495 | 1.3384 | 1.3285 | 1.3206 | 1.3141 | 1.3083 | 1.3032 | 1.2987 | 1.2948 | 1.2912 | 1.2881 | 1.2853 | 1.2828 | 1.2806 | 1.2787 | 1.277 | 1.2755 | 1.2743 | 1.2732 | 12.0896 | 0.79536 | 0.0216 | 1031.9094 | 1046.2143 | 1065.6177 | 1089.1795 | 1115.5018 | 1142.7282 | 1168.5441 | 1190.1768 | 1208.847 | 1225.9825 | 1241.6797 | 1256.0319 | 1269.1295 | 1281.0596 | 1291.9062 | 1301.7498 | 1310.6676 | 1318.7332 | 1326.0163 | 1332.5827 | 1338.494 | 1343.8078 | 1348.5776
| 5.956e-25 | -6.3658e-21 | -1.7528e-16 | 7.4018e-13 | 6.9337e-11 | 1.5092e-06 | -0.00052136 | 0.85454 |  | 0.79857 | 0.80966 | 0.82469 | 0.84293 | 0.86331 | 0.88439 | 0.90437 | 0.92112 | 0.93558 | 0.94884 | 0.961 | 0.97211 | 0.98225 | 0.99149 | 0.99988 | 1.0075 | 1.0144 | 1.0207 | 1.0263 | 1.0314 | 1.036 | 1.0401 | 1.0438 |  | 1.032 | 1.0463 | 1.0657 | 1.0893 | 1.1156 | 1.1429 | 1.1687 | 1.1904 | 1.209 | 1.2262 | 1.2419 | 1.2562 | 1.2694 | 1.2813 | 1.2921 | 1.302 | 1.3109 | 1.319 | 1.3263 | 1.3328 | 1.3388 | 1.3441 | 1.3488 |  | 1.3888 | 1.3815 | 1.3719 | 1.361 | 1.3495 | 1.3383 | 1.3284 | 1.3205 | 1.314 | 1.3083 | 1.3032 | 1.2987 | 1.2947 | 1.2911 | 1.288 | 1.2852 | 1.2827 | 1.2805 | 1.2786 | 1.2769 | 1.2755 | 1.2742 | 1.2732 | 12.1356 | 0.79537 | 0.0217 | 1031.9899 | 1046.3188 | 1065.74 | 1089.3158 | 1115.6497 | 1142.8867 | 1168.7131 | 1190.3564 | 1209.0369 | 1226.1819 | 1241.8876 | 1256.2477 | 1269.3524 | 1281.2889 | 1292.1412 | 1301.9899 | 1310.9123 | 1318.982 | 1326.2686 | 1332.838 | 1338.7519 | 1344.0678 | 1348.8392
| 5.9338e-25 | -6.3443e-21 | -1.7472e-16 | 7.3879e-13 | 6.9072e-11 | 1.5076e-06 | -0.00052056 | 0.85447 |  | 0.79864 | 0.80974 | 0.82479 | 0.84304 | 0.86343 | 0.88451 | 0.9045 | 0.92126 | 0.93572 | 0.949 | 0.96116 | 0.97228 | 0.98242 | 0.99166 | 1.0001 | 1.0077 | 1.0146 | 1.0208 | 1.0265 | 1.0316 | 1.0362 | 1.0403 | 1.044 |  | 1.0321 | 1.0464 | 1.0659 | 1.0895 | 1.1158 | 1.143 | 1.1689 | 1.1905 | 1.2092 | 1.2264 | 1.2421 | 1.2565 | 1.2696 | 1.2815 | 1.2924 | 1.3022 | 1.3112 | 1.3192 | 1.3265 | 1.3331 | 1.339 | 1.3443 | 1.3491 |  | 1.3888 | 1.3814 | 1.3719 | 1.3609 | 1.3494 | 1.3383 | 1.3283 | 1.3204 | 1.3139 | 1.3082 | 1.3031 | 1.2986 | 1.2946 | 1.2911 | 1.2879 | 1.2851 | 1.2827 | 1.2805 | 1.2786 | 1.2769 | 1.2754 | 1.2742 | 1.2731 | 12.1815 | 0.79538 | 0.0218 | 1032.0702 | 1046.4232 | 1065.8625 | 1089.4523 | 1115.7979 | 1143.0455 | 1168.8822 | 1190.5362 | 1209.2271 | 1226.3814 | 1242.0958 | 1256.4637 | 1269.5755 | 1281.5184 | 1292.3765 | 1302.2304 | 1311.1574 | 1319.231 | 1326.5212 | 1333.0937 | 1339.0102 | 1344.3282 | 1349.1012
| 5.9122e-25 | -6.3232e-21 | -1.7416e-16 | 7.374e-13 | 6.8812e-11 | 1.506e-06 | -0.00051977 | 0.85439 |  | 0.7987 | 0.80982 | 0.82488 | 0.84315 | 0.86354 | 0.88463 | 0.90464 | 0.9214 | 0.93587 | 0.94915 | 0.96132 | 0.97244 | 0.9826 | 0.99184 | 1.0002 | 1.0079 | 1.0148 | 1.021 | 1.0267 | 1.0318 | 1.0364 | 1.0405 | 1.0442 |  | 1.0322 | 1.0465 | 1.066 | 1.0896 | 1.1159 | 1.1432 | 1.1691 | 1.1907 | 1.2094 | 1.2266 | 1.2423 | 1.2567 | 1.2698 | 1.2817 | 1.2926 | 1.3025 | 1.3114 | 1.3195 | 1.3268 | 1.3333 | 1.3393 | 1.3446 | 1.3494 |  | 1.3887 | 1.3814 | 1.3718 | 1.3608 | 1.3493 | 1.3382 | 1.3283 | 1.3204 | 1.3139 | 1.3081 | 1.303 | 1.2985 | 1.2946 | 1.291 | 1.2879 | 1.2851 | 1.2826 | 1.2804 | 1.2785 | 1.2768 | 1.2753 | 1.2741 | 1.273 | 12.2274 | 0.79539 | 0.0219 | 1032.1506 | 1046.5277 | 1065.9848 | 1089.5886 | 1115.9458 | 1143.204 | 1169.0512 | 1190.7158 | 1209.417 | 1226.5808 | 1242.3038 | 1256.6795 | 1269.7983 | 1281.7476 | 1292.6115 | 1302.4705 | 1311.4021 | 1319.4798 | 1326.7735 | 1333.349 | 1339.2681 | 1344.5882 | 1349.3628
| 5.8912e-25 | -6.3028e-21 | -1.7361e-16 | 7.3602e-13 | 6.8558e-11 | 1.5044e-06 | -0.00051898 | 0.85432 |  | 0.79876 | 0.8099 | 0.82497 | 0.84325 | 0.86365 | 0.88476 | 0.90476 | 0.92154 | 0.93602 | 0.94931 | 0.96148 | 0.97261 | 0.98277 | 0.99202 | 1.0004 | 1.0081 | 1.015 | 1.0212 | 1.0269 | 1.032 | 1.0366 | 1.0407 | 1.0444 |  | 1.0322 | 1.0466 | 1.0661 | 1.0897 | 1.1161 | 1.1434 | 1.1692 | 1.1909 | 1.2096 | 1.2268 | 1.2425 | 1.2569 | 1.27 | 1.282 | 1.2928 | 1.3027 | 1.3116 | 1.3197 | 1.327 | 1.3336 | 1.3395 | 1.3448 | 1.3496 |  | 1.3887 | 1.3813 | 1.3717 | 1.3608 | 1.3493 | 1.3381 | 1.3282 | 1.3203 | 1.3138 | 1.3081 | 1.303 | 1.2985 | 1.2945 | 1.2909 | 1.2878 | 1.285 | 1.2825 | 1.2803 | 1.2784 | 1.2767 | 1.2753 | 1.274 | 1.273 | 12.2727 | 0.7954 | 0.022 | 1032.2302 | 1046.631 | 1066.1061 | 1089.7237 | 1116.0925 | 1143.3612 | 1169.2186 | 1190.8938 | 1209.6052 | 1226.7783 | 1242.5098 | 1256.8933 | 1270.0192 | 1281.9748 | 1292.8443 | 1302.7085 | 1311.6446 | 1319.7263 | 1327.0235 | 1333.6021 | 1339.5237 | 1344.8459 | 1349.6222
| 5.8706e-25 | -6.2828e-21 | -1.7305e-16 | 7.3463e-13 | 6.8308e-11 | 1.5028e-06 | -0.00051818 | 0.85424 |  | 0.79882 | 0.80998 | 0.82507 | 0.84336 | 0.86377 | 0.88488 | 0.9049 | 0.92168 | 0.93616 | 0.94946 | 0.96164 | 0.97278 | 0.98294 | 0.9922 | 1.0006 | 1.0082 | 1.0152 | 1.0214 | 1.0271 | 1.0322 | 1.0367 | 1.0409 | 1.0446 |  | 1.0323 | 1.0467 | 1.0662 | 1.0899 | 1.1162 | 1.1435 | 1.1694 | 1.1911 | 1.2098 | 1.227 | 1.2427 | 1.2571 | 1.2702 | 1.2822 | 1.2931 | 1.3029 | 1.3119 | 1.32 | 1.3273 | 1.3339 | 1.3398 | 1.3451 | 1.3499 |  | 1.3886 | 1.3812 | 1.3717 | 1.3607 | 1.3492 | 1.3381 | 1.3281 | 1.3202 | 1.3137 | 1.308 | 1.3029 | 1.2984 | 1.2944 | 1.2909 | 1.2877 | 1.2849 | 1.2825 | 1.2803 | 1.2783 | 1.2767 | 1.2752 | 1.2739 | 1.2729 | 12.3185 | 0.79541 | 0.0221 | 1032.3106 | 1046.7355 | 1066.2284 | 1089.86 | 1116.2404 | 1143.5197 | 1169.3875 | 1191.0734 | 1209.7951 | 1226.9777 | 1242.7178 | 1257.1091 | 1270.242 | 1282.2041 | 1293.0793 | 1302.9486 | 1311.8893 | 1319.9751 | 1327.2758 | 1333.8574 | 1339.7816 | 1345.1059 | 1349.8838
| 5.8504e-25 | -6.2632e-21 | -1.7249e-16 | 7.3324e-13 | 6.8061e-11 | 1.5011e-06 | -0.00051739 | 0.85417 |  | 0.79888 | 0.81007 | 0.82516 | 0.84346 | 0.86388 | 0.885 | 0.90503 | 0.92182 | 0.93631 | 0.94961 | 0.9618 | 0.97294 | 0.98311 | 0.99237 | 1.0008 | 1.0084 | 1.0154 | 1.0216 | 1.0273 | 1.0324 | 1.0369 | 1.0411 | 1.0448 |  | 1.0324 | 1.0468 | 1.0664 | 1.09 | 1.1164 | 1.1437 | 1.1696 | 1.1913 | 1.21 | 1.2272 | 1.2429 | 1.2573 | 1.2705 | 1.2824 | 1.2933 | 1.3032 | 1.3121 | 1.3202 | 1.3275 | 1.3341 | 1.34 | 1.3454 | 1.3501 |  | 1.3886 | 1.3812 | 1.3716 | 1.3607 | 1.3492 | 1.338 | 1.3281 | 1.3202 | 1.3137 | 1.3079 | 1.3028 | 1.2983 | 1.2943 | 1.2908 | 1.2877 | 1.2849 | 1.2824 | 1.2802 | 1.2783 | 1.2766 | 1.2751 | 1.2739 | 1.2728 | 12.3642 | 0.79542 | 0.0222 | 1032.3909 | 1046.8399 | 1066.3509 | 1089.9964 | 1116.3885 | 1143.6784 | 1169.5567 | 1191.2532 | 1209.9853 | 1227.1773 | 1242.926 | 1257.3251 | 1270.4652 | 1282.4336 | 1293.3146 | 1303.1891 | 1312.1343 | 1320.2241 | 1327.5284 | 1334.113 | 1340.0398 | 1345.3663 | 1350.1458
| 5.8308e-25 | -6.2441e-21 | -1.7193e-16 | 7.3184e-13 | 6.782e-11 | 1.4995e-06 | -0.00051659 | 0.8541 |  | 0.79895 | 0.81015 | 0.82526 | 0.84357 | 0.864 | 0.88512 | 0.90516 | 0.92195 | 0.93646 | 0.94977 | 0.96196 | 0.97311 | 0.98328 | 0.99255 | 1.001 | 1.0086 | 1.0155 | 1.0218 | 1.0275 | 1.0326 | 1.0371 | 1.0413 | 1.045 |  | 1.0325 | 1.0469 | 1.0665 | 1.0901 | 1.1165 | 1.1438 | 1.1697 | 1.1914 | 1.2102 | 1.2274 | 1.2431 | 1.2575 | 1.2707 | 1.2827 | 1.2935 | 1.3034 | 1.3124 | 1.3205 | 1.3278 | 1.3344 | 1.3403 | 1.3456 | 1.3504 |  | 1.3886 | 1.3811 | 1.3716 | 1.3606 | 1.3491 | 1.3379 | 1.328 | 1.3201 | 1.3136 | 1.3079 | 1.3028 | 1.2983 | 1.2943 | 1.2907 | 1.2876 | 1.2848 | 1.2823 | 1.2801 | 1.2782 | 1.2765 | 1.2751 | 1.2738 | 1.2728 | 12.4098 | 0.79542 | 0.0223 | 1032.4714 | 1046.9444 | 1066.4732 | 1090.1327 | 1116.5365 | 1143.837 | 1169.7257 | 1191.4328 | 1210.1752 | 1227.3766 | 1243.1339 | 1257.5408 | 1270.688 | 1282.6628 | 1293.5496 | 1303.4292 | 1312.379 | 1320.4729 | 1327.7807 | 1334.3684 | 1340.2977 | 1345.6263 | 1350.4074
| 5.8118e-25 | -6.2257e-21 | -1.7138e-16 | 7.3047e-13 | 6.7585e-11 | 1.4979e-06 | -0.0005158 | 0.85402 |  | 0.79901 | 0.81023 | 0.82535 | 0.84367 | 0.86411 | 0.88525 | 0.90529 | 0.92209 | 0.9366 | 0.94992 | 0.96212 | 0.97328 | 0.98345 | 0.99273 | 1.0012 | 1.0088 | 1.0157 | 1.022 | 1.0277 | 1.0328 | 1.0373 | 1.0415 | 1.0452 |  | 1.0326 | 1.047 | 1.0666 | 1.0903 | 1.1167 | 1.144 | 1.1699 | 1.1916 | 1.2104 | 1.2276 | 1.2433 | 1.2578 | 1.2709 | 1.2829 | 1.2938 | 1.3037 | 1.3126 | 1.3207 | 1.328 | 1.3346 | 1.3406 | 1.3459 | 1.3507 |  | 1.3885 | 1.3811 | 1.3715 | 1.3605 | 1.349 | 1.3379 | 1.3279 | 1.3201 | 1.3135 | 1.3078 | 1.3027 | 1.2982 | 1.2942 | 1.2907 | 1.2875 | 1.2847 | 1.2823 | 1.2801 | 1.2781 | 1.2765 | 1.275 | 1.2737 | 1.2727 | 12.455 | 0.79543 | 0.0224 | 1032.5509 | 1047.0477 | 1066.5945 | 1090.2678 | 1116.6831 | 1143.9941 | 1169.8931 | 1191.6108 | 1210.3634 | 1227.5742 | 1243.34 | 1257.7547 | 1270.9089 | 1282.89 | 1293.7825 | 1303.6672 | 1312.6216 | 1320.7194 | 1328.0307 | 1334.6214 | 1340.5533 | 1345.884 | 1350.6668
| 5.7932e-25 | -6.2076e-21 | -1.7082e-16 | 7.2908e-13 | 6.7352e-11 | 1.4963e-06 | -0.00051501 | 0.85395 |  | 0.79907 | 0.81031 | 0.82545 | 0.84378 | 0.86423 | 0.88537 | 0.90542 | 0.92223 | 0.93675 | 0.95008 | 0.96228 | 0.97344 | 0.98363 | 0.9929 | 1.0013 | 1.009 | 1.0159 | 1.0222 | 1.0279 | 1.033 | 1.0375 | 1.0417 | 1.0454 |  | 1.0326 | 1.0472 | 1.0667 | 1.0904 | 1.1168 | 1.1442 | 1.1701 | 1.1918 | 1.2106 | 1.2278 | 1.2435 | 1.258 | 1.2711 | 1.2831 | 1.294 | 1.3039 | 1.3129 | 1.321 | 1.3283 | 1.3349 | 1.3408 | 1.3461 | 1.3509 |  | 1.3885 | 1.381 | 1.3714 | 1.3605 | 1.349 | 1.3378 | 1.3279 | 1.32 | 1.3135 | 1.3077 | 1.3026 | 1.2981 | 1.2941 | 1.2906 | 1.2875 | 1.2847 | 1.2822 | 1.28 | 1.2781 | 1.2764 | 1.2749 | 1.2737 | 1.2726 | 12.5006 | 0.79544 | 0.0225 | 1032.6312 | 1047.1522 | 1066.7169 | 1090.4043 | 1116.8313 | 1144.1529 | 1170.0623 | 1191.7907 | 1210.5535 | 1227.7738 | 1243.5482 | 1257.9707 | 1271.132 | 1283.1196 | 1294.0178 | 1303.9076 | 1312.8666 | 1320.9685 | 1328.2833 | 1334.8771 | 1340.8116 | 1346.1444 | 1350.9288
| 5.7751e-25 | -6.1901e-21 | -1.7026e-16 | 7.2768e-13 | 6.7124e-11 | 1.4947e-06 | -0.00051421 | 0.85387 |  | 0.79913 | 0.81039 | 0.82554 | 0.84388 | 0.86434 | 0.88549 | 0.90555 | 0.92237 | 0.9369 | 0.95023 | 0.96244 | 0.97361 | 0.9838 | 0.99308 | 1.0015 | 1.0092 | 1.0161 | 1.0224 | 1.028 | 1.0332 | 1.0377 | 1.0419 | 1.0456 |  | 1.0327 | 1.0473 | 1.0668 | 1.0905 | 1.117 | 1.1443 | 1.1702 | 1.192 | 1.2107 | 1.228 | 1.2438 | 1.2582 | 1.2714 | 1.2833 | 1.2943 | 1.3041 | 1.3131 | 1.3212 | 1.3285 | 1.3351 | 1.3411 | 1.3464 | 1.3512 |  | 1.3884 | 1.381 | 1.3714 | 1.3604 | 1.3489 | 1.3378 | 1.3278 | 1.3199 | 1.3134 | 1.3077 | 1.3026 | 1.2981 | 1.2941 | 1.2905 | 1.2874 | 1.2846 | 1.2821 | 1.2799 | 1.278 | 1.2763 | 1.2749 | 1.2736 | 1.2726 | 12.546 | 0.79545 | 0.0226 | 1032.7117 | 1047.2566 | 1066.8393 | 1090.5406 | 1116.9792 | 1144.3114 | 1170.2312 | 1191.9702 | 1210.7434 | 1227.9731 | 1243.7561 | 1258.1865 | 1271.3548 | 1283.3488 | 1294.2528 | 1304.1477 | 1313.1113 | 1321.2172 | 1328.5356 | 1335.1324 | 1341.0695 | 1346.4043 | 1351.1904
| 5.7577e-25 | -6.1731e-21 | -1.6971e-16 | 7.2631e-13 | 6.6902e-11 | 1.4931e-06 | -0.00051342 | 0.8538 |  | 0.79919 | 0.81047 | 0.82564 | 0.84399 | 0.86445 | 0.88561 | 0.90568 | 0.92251 | 0.93704 | 0.95038 | 0.9626 | 0.97378 | 0.98397 | 0.99326 | 1.0017 | 1.0094 | 1.0163 | 1.0226 | 1.0282 | 1.0333 | 1.0379 | 1.0421 | 1.0458 |  | 1.0328 | 1.0474 | 1.067 | 1.0907 | 1.1171 | 1.1445 | 1.1704 | 1.1921 | 1.2109 | 1.2282 | 1.244 | 1.2584 | 1.2716 | 1.2836 | 1.2945 | 1.3044 | 1.3134 | 1.3215 | 1.3288 | 1.3354 | 1.3413 | 1.3467 | 1.3514 |  | 1.3884 | 1.3809 | 1.3713 | 1.3603 | 1.3488 | 1.3377 | 1.3278 | 1.3199 | 1.3133 | 1.3076 | 1.3025 | 1.298 | 1.294 | 1.2905 | 1.2873 | 1.2845 | 1.2821 | 1.2799 | 1.2779 | 1.2763 | 1.2748 | 1.2735 | 1.2725 | 12.591 | 0.79546 | 0.0227 | 1032.7912 | 1047.36 | 1066.9605 | 1090.6757 | 1117.1258 | 1144.4685 | 1170.3987 | 1192.1482 | 1210.9317 | 1228.1707 | 1243.9622 | 1258.4003 | 1271.5757 | 1283.576 | 1294.4857 | 1304.3857 | 1313.3538 | 1321.4638 | 1328.7856 | 1335.3855 | 1341.3251 | 1346.6621 | 1351.4498
| 5.7407e-25 | -6.1566e-21 | -1.6915e-16 | 7.2491e-13 | 6.6683e-11 | 1.4914e-06 | -0.00051263 | 0.85373 |  | 0.79926 | 0.81055 | 0.82573 | 0.84409 | 0.86457 | 0.88574 | 0.90581 | 0.92265 | 0.93719 | 0.95054 | 0.96276 | 0.97394 | 0.98414 | 0.99343 | 1.0019 | 1.0095 | 1.0165 | 1.0228 | 1.0284 | 1.0335 | 1.0381 | 1.0423 | 1.046 |  | 1.0329 | 1.0475 | 1.0671 | 1.0908 | 1.1173 | 1.1446 | 1.1706 | 1.1923 | 1.2111 | 1.2284 | 1.2442 | 1.2586 | 1.2718 | 1.2838 | 1.2947 | 1.3046 | 1.3136 | 1.3217 | 1.329 | 1.3356 | 1.3416 | 1.3469 | 1.3517 |  | 1.3883 | 1.3809 | 1.3713 | 1.3603 | 1.3488 | 1.3376 | 1.3277 | 1.3198 | 1.3133 | 1.3075 | 1.3024 | 1.2979 | 1.2939 | 1.2904 | 1.2873 | 1.2845 | 1.282 | 1.2798 | 1.2779 | 1.2762 | 1.2747 | 1.2735 | 1.2724 | 12.6363 | 0.79547 | 0.0228 | 1032.8716 | 1047.4644 | 1067.0828 | 1090.812 | 1117.2738 | 1144.6271 | 1170.5676 | 1192.3278 | 1211.1215 | 1228.37 | 1244.1702 | 1258.6161 | 1271.7985 | 1283.8052 | 1294.7206 | 1304.6259 | 1313.5985 | 1321.7125 | 1329.0379 | 1335.6408 | 1341.583 | 1346.922 | 1351.7114
| 5.7243e-25 | -6.1406e-21 | -1.686e-16 | 7.2353e-13 | 6.647e-11 | 1.4898e-06 | -0.00051184 | 0.85365 |  | 0.79932 | 0.81063 | 0.82582 | 0.8442 | 0.86468 | 0.88586 | 0.90594 | 0.92278 | 0.93734 | 0.95069 | 0.96292 | 0.97411 | 0.98431 | 0.99361 | 1.0021 | 1.0097 | 1.0167 | 1.023 | 1.0286 | 1.0337 | 1.0383 | 1.0425 | 1.0462 |  | 1.033 | 1.0476 | 1.0672 | 1.0909 | 1.1174 | 1.1448 | 1.1707 | 1.1925 | 1.2113 | 1.2286 | 1.2444 | 1.2588 | 1.272 | 1.284 | 1.295 | 1.3049 | 1.3138 | 1.322 | 1.3293 | 1.3359 | 1.3418 | 1.3472 | 1.352 |  | 1.3883 | 1.3808 | 1.3712 | 1.3602 | 1.3487 | 1.3376 | 1.3276 | 1.3197 | 1.3132 | 1.3075 | 1.3024 | 1.2979 | 1.2939 | 1.2903 | 1.2872 | 1.2844 | 1.2819 | 1.2797 | 1.2778 | 1.2761 | 1.2747 | 1.2734 | 1.2724 | 12.6812 | 0.79548 | 0.0229 | 1032.9511 | 1047.5678 | 1067.2041 | 1090.947 | 1117.4204 | 1144.7842 | 1170.735 | 1192.5058 | 1211.3098 | 1228.5676 | 1244.3763 | 1258.8299 | 1272.0194 | 1284.0324 | 1294.9535 | 1304.8639 | 1313.841 | 1321.959 | 1329.288 | 1335.8939 | 1341.8386 | 1347.1798 | 1351.9707
| 5.7082e-25 | -6.1251e-21 | -1.6804e-16 | 7.2214e-13 | 6.626e-11 | 1.4882e-06 | -0.00051105 | 0.85358 |  | 0.79938 | 0.81071 | 0.82592 | 0.8443 | 0.8648 | 0.88598 | 0.90607 | 0.92292 | 0.93748 | 0.95084 | 0.96308 | 0.97427 | 0.98449 | 0.99379 | 1.0022 | 1.0099 | 1.0169 | 1.0232 | 1.0288 | 1.0339 | 1.0385 | 1.0427 | 1.0464 |  | 1.033 | 1.0477 | 1.0673 | 1.0911 | 1.1176 | 1.1449 | 1.1709 | 1.1927 | 1.2115 | 1.2288 | 1.2446 | 1.259 | 1.2722 | 1.2843 | 1.2952 | 1.3051 | 1.3141 | 1.3222 | 1.3295 | 1.3361 | 1.3421 | 1.3474 | 1.3522 |  | 1.3883 | 1.3808 | 1.3712 | 1.3602 | 1.3486 | 1.3375 | 1.3276 | 1.3197 | 1.3132 | 1.3074 | 1.3023 | 1.2978 | 1.2938 | 1.2903 | 1.2871 | 1.2843 | 1.2819 | 1.2797 | 1.2777 | 1.2761 | 1.2746 | 1.2733 | 1.2723 | 12.7265 | 0.79549 | 0.023 | 1033.0316 | 1047.6723 | 1067.3264 | 1091.0833 | 1117.5683 | 1144.9427 | 1170.904 | 1192.6854 | 1211.4997 | 1228.7669 | 1244.5842 | 1259.0456 | 1272.2422 | 1284.2616 | 1295.1885 | 1305.104 | 1314.0857 | 1322.2077 | 1329.5402 | 1336.1492 | 1342.0965 | 1347.4397 | 1352.2323
| 5.6928e-25 | -6.1101e-21 | -1.6749e-16 | 7.2076e-13 | 6.6055e-11 | 1.4866e-06 | -0.00051026 | 0.85351 |  | 0.79944 | 0.81079 | 0.82601 | 0.84441 | 0.86491 | 0.8861 | 0.9062 | 0.92306 | 0.93763 | 0.951 | 0.96324 | 0.97444 | 0.98466 | 0.99396 | 1.0024 | 1.0101 | 1.0171 | 1.0233 | 1.029 | 1.0341 | 1.0387 | 1.0429 | 1.0466 |  | 1.0331 | 1.0478 | 1.0674 | 1.0912 | 1.1177 | 1.1451 | 1.1711 | 1.1929 | 1.2117 | 1.229 | 1.2448 | 1.2593 | 1.2725 | 1.2845 | 1.2954 | 1.3053 | 1.3143 | 1.3225 | 1.3298 | 1.3364 | 1.3424 | 1.3477 | 1.3525 |  | 1.3882 | 1.3807 | 1.3711 | 1.3601 | 1.3486 | 1.3374 | 1.3275 | 1.3196 | 1.3131 | 1.3073 | 1.3022 | 1.2977 | 1.2937 | 1.2902 | 1.2871 | 1.2843 | 1.2818 | 1.2796 | 1.2777 | 1.276 | 1.2745 | 1.2733 | 1.2722 | 12.7713 | 0.7955 | 0.0231 | 1033.1111 | 1047.7756 | 1067.4476 | 1091.2184 | 1117.715 | 1145.0999 | 1171.0714 | 1192.8634 | 1211.6879 | 1228.9644 | 1244.7903 | 1259.2595 | 1272.4631 | 1284.4889 | 1295.4214 | 1305.342 | 1314.3283 | 1322.4543 | 1329.7903 | 1336.4022 | 1342.3521 | 1347.6975 | 1352.4917
| 5.6778e-25 | -6.0956e-21 | -1.6693e-16 | 7.1937e-13 | 6.5853e-11 | 1.485e-06 | -0.00050946 | 0.85343 |  | 0.7995 | 0.81087 | 0.82611 | 0.84451 | 0.86502 | 0.88622 | 0.90633 | 0.9232 | 0.93778 | 0.95115 | 0.9634 | 0.97461 | 0.98483 | 0.99414 | 1.0026 | 1.0103 | 1.0172 | 1.0235 | 1.0292 | 1.0343 | 1.0389 | 1.0431 | 1.0468 |  | 1.0332 | 1.0479 | 1.0676 | 1.0914 | 1.1179 | 1.1453 | 1.1712 | 1.193 | 1.2119 | 1.2292 | 1.245 | 1.2595 | 1.2727 | 1.2847 | 1.2957 | 1.3056 | 1.3146 | 1.3227 | 1.33 | 1.3367 | 1.3426 | 1.348 | 1.3528 |  | 1.3882 | 1.3807 | 1.371 | 1.36 | 1.3485 | 1.3374 | 1.3274 | 1.3195 | 1.313 | 1.3073 | 1.3022 | 1.2977 | 1.2937 | 1.2901 | 1.287 | 1.2842 | 1.2817 | 1.2795 | 1.2776 | 1.2759 | 1.2745 | 1.2732 | 1.2722 | 12.8164 | 0.79551 | 0.0232 | 1033.1915 | 1047.8801 | 1067.57 | 1091.3547 | 1117.8629 | 1145.2584 | 1171.2403 | 1193.043 | 1211.8778 | 1229.1638 | 1244.9982 | 1259.4752 | 1272.6859 | 1284.7181 | 1295.6564 | 1305.5821 | 1314.5729 | 1322.703 | 1330.0425 | 1336.6575 | 1342.61 | 1347.9574 | 1352.7532
| 5.6635e-25 | -6.0816e-21 | -1.6637e-16 | 7.1799e-13 | 6.5657e-11 | 1.4834e-06 | -0.00050867 | 0.85336 |  | 0.79957 | 0.81095 | 0.8262 | 0.84462 | 0.86514 | 0.88635 | 0.90646 | 0.92334 | 0.93792 | 0.9513 | 0.96356 | 0.97477 | 0.985 | 0.99432 | 1.0028 | 1.0105 | 1.0174 | 1.0237 | 1.0294 | 1.0345 | 1.0391 | 1.0433 | 1.047 |  | 1.0333 | 1.048 | 1.0677 | 1.0915 | 1.118 | 1.1454 | 1.1714 | 1.1932 | 1.2121 | 1.2294 | 1.2452 | 1.2597 | 1.2729 | 1.2849 | 1.2959 | 1.3058 | 1.3148 | 1.3229 | 1.3303 | 1.3369 | 1.3429 | 1.3482 | 1.353 |  | 1.3881 | 1.3806 | 1.371 | 1.36 | 1.3485 | 1.3373 | 1.3274 | 1.3195 | 1.313 | 1.3072 | 1.3021 | 1.2976 | 1.2936 | 1.2901 | 1.2869 | 1.2841 | 1.2817 | 1.2795 | 1.2775 | 1.2758 | 1.2744 | 1.2731 | 1.2721 | 12.8611 | 0.79552 | 0.0233 | 1033.271 | 1047.9835 | 1067.6912 | 1091.4898 | 1118.0095 | 1145.4156 | 1171.4078 | 1193.221 | 1212.066 | 1229.3613 | 1245.2043 | 1259.6891 | 1272.9068 | 1284.9453 | 1295.8893 | 1305.8201 | 1314.8155 | 1322.9496 | 1330.2926 | 1336.9106 | 1342.8656 | 1348.2152 | 1353.0126
| 5.6495e-25 | -6.068e-21 | -1.6582e-16 | 7.166e-13 | 6.5463e-11 | 1.4818e-06 | -0.00050788 | 0.85328 |  | 0.79963 | 0.81103 | 0.8263 | 0.84472 | 0.86525 | 0.88647 | 0.90659 | 0.92348 | 0.93807 | 0.95146 | 0.96373 | 0.97494 | 0.98517 | 0.99449 | 1.003 | 1.0107 | 1.0176 | 1.0239 | 1.0296 | 1.0347 | 1.0393 | 1.0435 | 1.0472 |  | 1.0334 | 1.0481 | 1.0678 | 1.0916 | 1.1182 | 1.1456 | 1.1716 | 1.1934 | 1.2123 | 1.2296 | 1.2454 | 1.2599 | 1.2731 | 1.2852 | 1.2961 | 1.3061 | 1.3151 | 1.3232 | 1.3305 | 1.3372 | 1.3431 | 1.3485 | 1.3533 |  | 1.3881 | 1.3806 | 1.3709 | 1.3599 | 1.3484 | 1.3372 | 1.3273 | 1.3194 | 1.3129 | 1.3071 | 1.302 | 1.2975 | 1.2935 | 1.29 | 1.2868 | 1.2841 | 1.2816 | 1.2794 | 1.2775 | 1.2758 | 1.2743 | 1.2731 | 1.2721 | 12.9062 | 0.79553 | 0.0234 | 1033.3514 | 1048.0879 | 1067.8137 | 1091.6263 | 1118.1577 | 1145.5743 | 1171.577 | 1193.4009 | 1212.2562 | 1229.5609 | 1245.4125 | 1259.9051 | 1273.1299 | 1285.1748 | 1296.1246 | 1306.0606 | 1315.0605 | 1323.1987 | 1330.5452 | 1337.1663 | 1343.1239 | 1348.4755 | 1353.2746
| 5.6361e-25 | -6.055e-21 | -1.6526e-16 | 7.1522e-13 | 6.5276e-11 | 1.4802e-06 | -0.00050709 | 0.85321 |  | 0.79969 | 0.81111 | 0.82639 | 0.84483 | 0.86537 | 0.88659 | 0.90672 | 0.92361 | 0.93821 | 0.95161 | 0.96388 | 0.97511 | 0.98534 | 0.99467 | 1.0031 | 1.0108 | 1.0178 | 1.0241 | 1.0298 | 1.0349 | 1.0395 | 1.0437 | 1.0474 |  | 1.0334 | 1.0482 | 1.0679 | 1.0918 | 1.1183 | 1.1457 | 1.1717 | 1.1936 | 1.2124 | 1.2298 | 1.2456 | 1.2601 | 1.2734 | 1.2854 | 1.2964 | 1.3063 | 1.3153 | 1.3234 | 1.3308 | 1.3374 | 1.3434 | 1.3487 | 1.3535 |  | 1.388 | 1.3805 | 1.3709 | 1.3599 | 1.3483 | 1.3372 | 1.3273 | 1.3194 | 1.3128 | 1.3071 | 1.302 | 1.2975 | 1.2935 | 1.2899 | 1.2868 | 1.284 | 1.2815 | 1.2793 | 1.2774 | 1.2757 | 1.2743 | 1.273 | 1.272 | 12.9507 | 0.79553 | 0.0235 | 1033.431 | 1048.1913 | 1067.9348 | 1091.7612 | 1118.3041 | 1145.7312 | 1171.7442 | 1193.5786 | 1212.4441 | 1229.7582 | 1245.6183 | 1260.1187 | 1273.3505 | 1285.4017 | 1296.3572 | 1306.2982 | 1315.3027 | 1323.4448 | 1330.7949 | 1337.419 | 1343.3791 | 1348.7328 | 1353.5335
| 5.6231e-25 | -6.0423e-21 | -1.6471e-16 | 7.1383e-13 | 6.509e-11 | 1.4785e-06 | -0.0005063 | 0.85314 |  | 0.79975 | 0.81119 | 0.82648 | 0.84493 | 0.86548 | 0.88671 | 0.90685 | 0.92375 | 0.93836 | 0.95177 | 0.96405 | 0.97527 | 0.98552 | 0.99485 | 1.0033 | 1.011 | 1.018 | 1.0243 | 1.03 | 1.0351 | 1.0397 | 1.0439 | 1.0476 |  | 1.0335 | 1.0483 | 1.0681 | 1.0919 | 1.1185 | 1.1459 | 1.1719 | 1.1938 | 1.2126 | 1.23 | 1.2458 | 1.2603 | 1.2736 | 1.2856 | 1.2966 | 1.3065 | 1.3155 | 1.3237 | 1.331 | 1.3377 | 1.3436 | 1.349 | 1.3538 |  | 1.388 | 1.3804 | 1.3708 | 1.3598 | 1.3483 | 1.3371 | 1.3272 | 1.3193 | 1.3128 | 1.307 | 1.3019 | 1.2974 | 1.2934 | 1.2899 | 1.2867 | 1.2839 | 1.2814 | 1.2793 | 1.2773 | 1.2756 | 1.2742 | 1.2729 | 1.2719 | 12.9957 | 0.79554 | 0.0236 | 1033.5113 | 1048.2957 | 1068.0573 | 1091.8977 | 1118.4523 | 1145.89 | 1171.9134 | 1193.7584 | 1212.6343 | 1229.9578 | 1245.8265 | 1260.3347 | 1273.5736 | 1285.6313 | 1296.5925 | 1306.5387 | 1315.5478 | 1323.6939 | 1331.0475 | 1337.6747 | 1343.6374 | 1348.9932 | 1353.7955
| 5.6108e-25 | -6.0303e-21 | -1.6415e-16 | 7.1245e-13 | 6.491e-11 | 1.4769e-06 | -0.00050551 | 0.85306 |  | 0.79981 | 0.81127 | 0.82658 | 0.84504 | 0.86559 | 0.88683 | 0.90698 | 0.92389 | 0.93851 | 0.95192 | 0.9642 | 0.97544 | 0.98569 | 0.99502 | 1.0035 | 1.0112 | 1.0182 | 1.0245 | 1.0302 | 1.0353 | 1.0399 | 1.0441 | 1.0478 |  | 1.0336 | 1.0484 | 1.0682 | 1.092 | 1.1186 | 1.146 | 1.1721 | 1.1939 | 1.2128 | 1.2302 | 1.246 | 1.2605 | 1.2738 | 1.2859 | 1.2968 | 1.3068 | 1.3158 | 1.3239 | 1.3313 | 1.3379 | 1.3439 | 1.3493 | 1.3541 |  | 1.388 | 1.3804 | 1.3707 | 1.3597 | 1.3482 | 1.3371 | 1.3271 | 1.3192 | 1.3127 | 1.3069 | 1.3018 | 1.2973 | 1.2933 | 1.2898 | 1.2866 | 1.2839 | 1.2814 | 1.2792 | 1.2773 | 1.2756 | 1.2741 | 1.2729 | 1.2719 | 13.0401 | 0.79555 | 0.0237 | 1033.5909 | 1048.3991 | 1068.1784 | 1092.0326 | 1118.5987 | 1146.0469 | 1172.0806 | 1193.9362 | 1212.8222 | 1230.1551 | 1246.0323 | 1260.5482 | 1273.7941 | 1285.8581 | 1296.825 | 1306.7763 | 1315.7899 | 1323.9401 | 1331.2972 | 1337.9274 | 1343.8926 | 1349.2505 | 1354.0545
| 5.5989e-25 | -6.0186e-21 | -1.6359e-16 | 7.1106e-13 | 6.4732e-11 | 1.4753e-06 | -0.00050471 | 0.85299 |  | 0.79988 | 0.81135 | 0.82667 | 0.84514 | 0.86571 | 0.88696 | 0.90711 | 0.92403 | 0.93865 | 0.95207 | 0.96437 | 0.9756 | 0.98586 | 0.9952 | 1.0037 | 1.0114 | 1.0184 | 1.0247 | 1.0304 | 1.0355 | 1.0401 | 1.0443 | 1.048 |  | 1.0337 | 1.0485 | 1.0683 | 1.0922 | 1.1187 | 1.1462 | 1.1722 | 1.1941 | 1.213 | 1.2304 | 1.2462 | 1.2608 | 1.274 | 1.2861 | 1.2971 | 1.307 | 1.316 | 1.3242 | 1.3315 | 1.3382 | 1.3442 | 1.3495 | 1.3543 |  | 1.3879 | 1.3803 | 1.3707 | 1.3597 | 1.3481 | 1.337 | 1.3271 | 1.3192 | 1.3126 | 1.3069 | 1.3018 | 1.2973 | 1.2933 | 1.2897 | 1.2866 | 1.2838 | 1.2813 | 1.2791 | 1.2772 | 1.2755 | 1.2741 | 1.2728 | 1.2718 | 13.085 | 0.79556 | 0.0238 | 1033.6713 | 1048.5036 | 1068.3008 | 1092.169 | 1118.7468 | 1146.2057 | 1172.2497 | 1194.116 | 1213.0124 | 1230.3547 | 1246.2406 | 1260.7643 | 1274.0173 | 1286.0877 | 1297.0603 | 1307.0168 | 1316.035 | 1324.1892 | 1331.5498 | 1338.1831 | 1344.1509 | 1349.5109 | 1354.3165
| 5.5875e-25 | -6.0076e-21 | -1.6304e-16 | 7.0968e-13 | 6.4561e-11 | 1.4737e-06 | -0.00050392 | 0.85291 |  | 0.79994 | 0.81143 | 0.82677 | 0.84525 | 0.86582 | 0.88708 | 0.90724 | 0.92417 | 0.9388 | 0.95223 | 0.96453 | 0.97577 | 0.98603 | 0.99538 | 1.0039 | 1.0116 | 1.0186 | 1.0249 | 1.0306 | 1.0357 | 1.0403 | 1.0445 | 1.0482 |  | 1.0338 | 1.0486 | 1.0684 | 1.0923 | 1.1189 | 1.1464 | 1.1724 | 1.1943 | 1.2132 | 1.2306 | 1.2464 | 1.261 | 1.2742 | 1.2863 | 1.2973 | 1.3073 | 1.3163 | 1.3244 | 1.3318 | 1.3384 | 1.3444 | 1.3498 | 1.3546 |  | 1.3879 | 1.3803 | 1.3706 | 1.3596 | 1.3481 | 1.3369 | 1.327 | 1.3191 | 1.3126 | 1.3068 | 1.3017 | 1.2972 | 1.2932 | 1.2897 | 1.2865 | 1.2837 | 1.2812 | 1.2791 | 1.2771 | 1.2754 | 1.274 | 1.2727 | 1.2717 | 13.1293 | 0.79557 | 0.0239 | 1033.7509 | 1048.6069 | 1068.4219 | 1092.3039 | 1118.8933 | 1146.3626 | 1172.4169 | 1194.2938 | 1213.2004 | 1230.552 | 1246.4463 | 1260.9778 | 1274.2378 | 1286.3146 | 1297.2929 | 1307.2544 | 1316.2772 | 1324.4354 | 1331.7995 | 1338.4357 | 1344.4061 | 1349.7682 | 1354.5754
| 5.5766e-25 | -5.9969e-21 | -1.6248e-16 | 7.0829e-13 | 6.439e-11 | 1.4721e-06 | -0.00050313 | 0.85284 |  | 0.8 | 0.81151 | 0.82686 | 0.84535 | 0.86594 | 0.8872 | 0.90737 | 0.92431 | 0.93895 | 0.95238 | 0.96469 | 0.97594 | 0.9862 | 0.99555 | 1.0041 | 1.0118 | 1.0188 | 1.0251 | 1.0308 | 1.0359 | 1.0405 | 1.0447 | 1.0484 |  | 1.0338 | 1.0487 | 1.0685 | 1.0924 | 1.119 | 1.1465 | 1.1726 | 1.1945 | 1.2134 | 1.2308 | 1.2467 | 1.2612 | 1.2745 | 1.2865 | 1.2975 | 1.3075 | 1.3165 | 1.3247 | 1.3321 | 1.3387 | 1.3447 | 1.35 | 1.3548 |  | 1.3878 | 1.3802 | 1.3706 | 1.3595 | 1.348 | 1.3369 | 1.3269 | 1.319 | 1.3125 | 1.3067 | 1.3017 | 1.2971 | 1.2931 | 1.2896 | 1.2864 | 1.2837 | 1.2812 | 1.279 | 1.2771 | 1.2754 | 1.2739 | 1.2727 | 1.2717 | 13.1741 | 0.79558 | 0.024 | 1033.8312 | 1048.7114 | 1068.5444 | 1092.4404 | 1119.0414 | 1146.5213 | 1172.5861 | 1194.4736 | 1213.3905 | 1230.7516 | 1246.6546 | 1261.1939 | 1274.461 | 1286.5441 | 1297.5282 | 1307.4949 | 1316.5222 | 1324.6845 | 1332.0521 | 1338.6914 | 1344.6644 | 1350.0286 | 1354.8374
| 5.5662e-25 | -5.9867e-21 | -1.6193e-16 | 7.0691e-13 | 6.4226e-11 | 1.4705e-06 | -0.00050234 | 0.85277 |  | 0.80006 | 0.81159 | 0.82695 | 0.84546 | 0.86605 | 0.88732 | 0.9075 | 0.92445 | 0.93909 | 0.95253 | 0.96485 | 0.9761 | 0.98637 | 0.99573 | 1.0042 | 1.0119 | 1.0189 | 1.0253 | 1.031 | 1.0361 | 1.0407 | 1.0449 | 1.0486 |  | 1.0339 | 1.0488 | 1.0687 | 1.0926 | 1.1192 | 1.1467 | 1.1728 | 1.1947 | 1.2136 | 1.2309 | 1.2469 | 1.2614 | 1.2747 | 1.2868 | 1.2978 | 1.3077 | 1.3168 | 1.3249 | 1.3323 | 1.3389 | 1.3449 | 1.3503 | 1.3551 |  | 1.3878 | 1.3802 | 1.3705 | 1.3595 | 1.348 | 1.3368 | 1.3269 | 1.319 | 1.3124 | 1.3067 | 1.3016 | 1.2971 | 1.2931 | 1.2895 | 1.2864 | 1.2836 | 1.2811 | 1.2789 | 1.277 | 1.2753 | 1.2739 | 1.2726 | 1.2716 | 13.2183 | 0.79559 | 0.0241 | 1033.9108 | 1048.8147 | 1068.6655 | 1092.5753 | 1119.1878 | 1146.6782 | 1172.7533 | 1194.6514 | 1213.5785 | 1230.9489 | 1246.8604 | 1261.4074 | 1274.6815 | 1286.771 | 1297.7608 | 1307.7325 | 1316.7644 | 1324.9306 | 1332.3018 | 1338.9441 | 1344.9196 | 1350.2859 | 1355.0963
| 5.5564e-25 | -5.977e-21 | -1.6138e-16 | 7.0553e-13 | 6.4065e-11 | 1.4689e-06 | -0.00050155 | 0.85269 |  | 0.80012 | 0.81167 | 0.82705 | 0.84556 | 0.86616 | 0.88744 | 0.90763 | 0.92458 | 0.93924 | 0.95269 | 0.965 | 0.97627 | 0.98654 | 0.9959 | 1.0044 | 1.0121 | 1.0191 | 1.0254 | 1.0312 | 1.0363 | 1.0409 | 1.0451 | 1.0488 |  | 1.034 | 1.0489 | 1.0688 | 1.0927 | 1.1193 | 1.1468 | 1.1729 | 1.1948 | 1.2138 | 1.2311 | 1.2471 | 1.2616 | 1.2749 | 1.287 | 1.298 | 1.308 | 1.317 | 1.3252 | 1.3326 | 1.3392 | 1.3452 | 1.3505 | 1.3554 |  | 1.3877 | 1.3801 | 1.3704 | 1.3594 | 1.3479 | 1.3367 | 1.3268 | 1.3189 | 1.3124 | 1.3066 | 1.3015 | 1.297 | 1.293 | 1.2895 | 1.2863 | 1.2835 | 1.281 | 1.2789 | 1.2769 | 1.2752 | 1.2738 | 1.2725 | 1.2715 | 13.2625 | 0.79559 | 0.0242 | 1033.9904 | 1048.9181 | 1068.7867 | 1092.7104 | 1119.3345 | 1146.8354 | 1172.9208 | 1194.8294 | 1213.7667 | 1231.1465 | 1247.0665 | 1261.6213 | 1274.9024 | 1286.9982 | 1297.9937 | 1307.9706 | 1317.0069 | 1325.1772 | 1332.5519 | 1339.1972 | 1345.1752 | 1350.5436 | 1355.3556
| 5.5469e-25 | -5.9677e-21 | -1.6082e-16 | 7.0414e-13 | 6.3906e-11 | 1.4672e-06 | -0.00050076 | 0.85262 |  | 0.80018 | 0.81175 | 0.82714 | 0.84567 | 0.86628 | 0.88757 | 0.90776 | 0.92472 | 0.93938 | 0.95284 | 0.96517 | 0.97643 | 0.98672 | 0.99608 | 1.0046 | 1.0123 | 1.0193 | 1.0256 | 1.0314 | 1.0365 | 1.0411 | 1.0453 | 1.049 |  | 1.0341 | 1.049 | 1.0689 | 1.0928 | 1.1195 | 1.147 | 1.1731 | 1.195 | 1.214 | 1.2313 | 1.2473 | 1.2618 | 1.2751 | 1.2872 | 1.2982 | 1.3082 | 1.3173 | 1.3254 | 1.3328 | 1.3395 | 1.3454 | 1.3508 | 1.3556 |  | 1.3877 | 1.3801 | 1.3704 | 1.3594 | 1.3478 | 1.3367 | 1.3267 | 1.3188 | 1.3123 | 1.3065 | 1.3015 | 1.2969 | 1.2929 | 1.2894 | 1.2862 | 1.2835 | 1.281 | 1.2788 | 1.2769 | 1.2752 | 1.2737 | 1.2725 | 1.2715 | 13.307 | 0.7956 | 0.0243 | 1034.0708 | 1049.0225 | 1068.9091 | 1092.8467 | 1119.4824 | 1146.9939 | 1173.0897 | 1195.0089 | 1213.9566 | 1231.3458 | 1247.2744 | 1261.837 | 1275.1252 | 1287.2274 | 1298.2286 | 1308.2106 | 1317.2516 | 1325.4259 | 1332.8041 | 1339.4525 | 1345.4331 | 1350.8036 | 1355.6172
| 5.538e-25 | -5.959e-21 | -1.6027e-16 | 7.0276e-13 | 6.3752e-11 | 1.4656e-06 | -0.00049997 | 0.85255 |  | 0.80025 | 0.81183 | 0.82724 | 0.84577 | 0.86639 | 0.88769 | 0.90789 | 0.92486 | 0.93953 | 0.95299 | 0.96533 | 0.9766 | 0.98689 | 0.99626 | 1.0048 | 1.0125 | 1.0195 | 1.0258 | 1.0315 | 1.0367 | 1.0413 | 1.0455 | 1.0492 |  | 1.0342 | 1.0491 | 1.069 | 1.093 | 1.1196 | 1.1472 | 1.1733 | 1.1952 | 1.2141 | 1.2315 | 1.2475 | 1.2621 | 1.2753 | 1.2875 | 1.2985 | 1.3084 | 1.3175 | 1.3257 | 1.3331 | 1.3397 | 1.3457 | 1.3511 | 1.3559 |  | 1.3877 | 1.38 | 1.3703 | 1.3593 | 1.3478 | 1.3366 | 1.3267 | 1.3188 | 1.3122 | 1.3065 | 1.3014 | 1.2969 | 1.2929 | 1.2893 | 1.2862 | 1.2834 | 1.2809 | 1.2787 | 1.2768 | 1.2751 | 1.2737 | 1.2724 | 1.2714 | 13.3512 | 0.79561 | 0.0244 | 1034.1503 | 1049.1259 | 1069.0303 | 1092.9818 | 1119.629 | 1147.1511 | 1173.2572 | 1195.187 | 1214.1448 | 1231.5434 | 1247.4805 | 1262.0509 | 1275.3461 | 1287.4546 | 1298.4616 | 1308.4487 | 1317.4942 | 1325.6725 | 1333.0542 | 1339.7056 | 1345.6887 | 1351.0613 | 1355.8765
| 5.5296e-25 | -5.9507e-21 | -1.5971e-16 | 7.0138e-13 | 6.3602e-11 | 1.464e-06 | -0.00049918 | 0.85247 |  | 0.80031 | 0.81191 | 0.82733 | 0.84588 | 0.8665 | 0.88781 | 0.90802 | 0.925 | 0.93967 | 0.95315 | 0.96548 | 0.97677 | 0.98706 | 0.99643 | 1.005 | 1.0127 | 1.0197 | 1.026 | 1.0317 | 1.0369 | 1.0415 | 1.0457 | 1.0494 |  | 1.0342 | 1.0492 | 1.0692 | 1.0931 | 1.1198 | 1.1473 | 1.1734 | 1.1954 | 1.2143 | 1.2317 | 1.2477 | 1.2623 | 1.2756 | 1.2877 | 1.2987 | 1.3087 | 1.3177 | 1.3259 | 1.3333 | 1.34 | 1.3459 | 1.3513 | 1.3561 |  | 1.3876 | 1.38 | 1.3703 | 1.3592 | 1.3477 | 1.3366 | 1.3266 | 1.3187 | 1.3122 | 1.3064 | 1.3013 | 1.2968 | 1.2928 | 1.2893 | 1.2861 | 1.2833 | 1.2808 | 1.2787 | 1.2767 | 1.275 | 1.2736 | 1.2723 | 1.2713 | 13.3951 | 0.79562 | 0.0245 | 1034.2299 | 1049.2293 | 1069.1514 | 1093.1167 | 1119.7754 | 1147.308 | 1173.4244 | 1195.3647 | 1214.3328 | 1231.7407 | 1247.6863 | 1262.2644 | 1275.5666 | 1287.6815 | 1298.6941 | 1308.6863 | 1317.7363 | 1325.9186 | 1333.3038 | 1339.9582 | 1345.9439 | 1351.3186 | 1356.1354
| 5.5217e-25 | -5.9428e-21 | -1.5916e-16 | 7.0001e-13 | 6.3454e-11 | 1.4624e-06 | -0.0004984 | 0.8524 |  | 0.80037 | 0.81199 | 0.82742 | 0.84598 | 0.86662 | 0.88793 | 0.90815 | 0.92513 | 0.93982 | 0.9533 | 0.96564 | 0.97693 | 0.98723 | 0.99661 | 1.0051 | 1.0129 | 1.0199 | 1.0262 | 1.0319 | 1.0371 | 1.0417 | 1.0459 | 1.0496 |  | 1.0343 | 1.0493 | 1.0693 | 1.0933 | 1.1199 | 1.1475 | 1.1736 | 1.1955 | 1.2145 | 1.2319 | 1.2479 | 1.2625 | 1.2758 | 1.2879 | 1.2989 | 1.3089 | 1.318 | 1.3262 | 1.3336 | 1.3402 | 1.3462 | 1.3516 | 1.3564 |  | 1.3876 | 1.3799 | 1.3702 | 1.3592 | 1.3476 | 1.3365 | 1.3266 | 1.3187 | 1.3121 | 1.3064 | 1.3013 | 1.2967 | 1.2927 | 1.2892 | 1.286 | 1.2833 | 1.2808 | 1.2786 | 1.2767 | 1.275 | 1.2735 | 1.2723 | 1.2713 | 13.4392 | 0.79563 | 0.0246 | 1034.3095 | 1049.3327 | 1069.2726 | 1093.2518 | 1119.9221 | 1147.4651 | 1173.5918 | 1195.5427 | 1214.521 | 1231.9382 | 1247.8924 | 1262.4782 | 1275.7875 | 1287.9087 | 1298.927 | 1308.9243 | 1317.9789 | 1326.1652 | 1333.5539 | 1340.2113 | 1346.1996 | 1351.5763 | 1356.3948
| 5.5142e-25 | -5.9353e-21 | -1.586e-16 | 6.9861e-13 | 6.3309e-11 | 1.4608e-06 | -0.0004976 | 0.85232 |  | 0.80043 | 0.81208 | 0.82752 | 0.84609 | 0.86673 | 0.88805 | 0.90828 | 0.92527 | 0.93997 | 0.95345 | 0.9658 | 0.9771 | 0.9874 | 0.99679 | 1.0053 | 1.0131 | 1.0201 | 1.0264 | 1.0321 | 1.0373 | 1.0419 | 1.0461 | 1.0498 |  | 1.0344 | 1.0494 | 1.0694 | 1.0934 | 1.1201 | 1.1476 | 1.1738 | 1.1957 | 1.2147 | 1.2321 | 1.2481 | 1.2627 | 1.276 | 1.2881 | 1.2992 | 1.3092 | 1.3182 | 1.3264 | 1.3338 | 1.3405 | 1.3465 | 1.3518 | 1.3567 |  | 1.3875 | 1.3799 | 1.3702 | 1.3591 | 1.3476 | 1.3364 | 1.3265 | 1.3186 | 1.3121 | 1.3063 | 1.3012 | 1.2967 | 1.2927 | 1.2891 | 1.286 | 1.2832 | 1.2807 | 1.2785 | 1.2766 | 1.2749 | 1.2735 | 1.2722 | 1.2712 | 13.4835 | 0.79564 | 0.0247 | 1034.3899 | 1049.4371 | 1069.395 | 1093.3881 | 1120.07 | 1147.6236 | 1173.7607 | 1195.7223 | 1214.7109 | 1232.1375 | 1248.1003 | 1262.694 | 1276.0103 | 1288.1379 | 1299.162 | 1309.1644 | 1318.2235 | 1326.4139 | 1333.8061 | 1340.4666 | 1346.4574 | 1351.8362 | 1356.6563
| 5.5072e-25 | -5.9283e-21 | -1.5805e-16 | 6.9724e-13 | 6.3169e-11 | 1.4592e-06 | -0.00049681 | 0.85225 |  | 0.80049 | 0.81216 | 0.82761 | 0.84619 | 0.86685 | 0.88818 | 0.90841 | 0.92541 | 0.94011 | 0.95361 | 0.96596 | 0.97726 | 0.98757 | 0.99696 | 1.0055 | 1.0132 | 1.0203 | 1.0266 | 1.0323 | 1.0375 | 1.0421 | 1.0463 | 1.05 |  | 1.0345 | 1.0495 | 1.0695 | 1.0935 | 1.1202 | 1.1478 | 1.1739 | 1.1959 | 1.2149 | 1.2323 | 1.2483 | 1.2629 | 1.2762 | 1.2884 | 1.2994 | 1.3094 | 1.3185 | 1.3267 | 1.3341 | 1.3407 | 1.3467 | 1.3521 | 1.3569 |  | 1.3875 | 1.3798 | 1.3701 | 1.3591 | 1.3475 | 1.3364 | 1.3264 | 1.3185 | 1.312 | 1.3062 | 1.3011 | 1.2966 | 1.2926 | 1.2891 | 1.2859 | 1.2831 | 1.2806 | 1.2785 | 1.2765 | 1.2748 | 1.2734 | 1.2722 | 1.2711 | 13.5275 | 0.79564 | 0.0248 | 1034.4694 | 1049.5405 | 1069.5162 | 1093.5231 | 1120.2167 | 1147.7808 | 1173.9282 | 1195.9003 | 1214.8991 | 1232.3351 | 1248.3064 | 1262.9078 | 1276.2312 | 1288.3651 | 1299.3949 | 1309.4024 | 1318.4661 | 1326.6605 | 1334.0562 | 1340.7197 | 1346.7131 | 1352.094 | 1356.9157
| 5.5007e-25 | -5.9217e-21 | -1.575e-16 | 6.9586e-13 | 6.3031e-11 | 1.4576e-06 | -0.00049602 | 0.85218 |  | 0.80055 | 0.81224 | 0.82771 | 0.84629 | 0.86696 | 0.8883 | 0.90854 | 0.92555 | 0.94026 | 0.95376 | 0.96612 | 0.97743 | 0.98774 | 0.99714 | 1.0057 | 1.0134 | 1.0204 | 1.0268 | 1.0325 | 1.0377 | 1.0423 | 1.0465 | 1.0502 |  | 1.0345 | 1.0496 | 1.0696 | 1.0937 | 1.1204 | 1.1479 | 1.1741 | 1.1961 | 1.2151 | 1.2325 | 1.2485 | 1.2631 | 1.2765 | 1.2886 | 1.2996 | 1.3096 | 1.3187 | 1.3269 | 1.3343 | 1.341 | 1.347 | 1.3524 | 1.3572 |  | 1.3874 | 1.3798 | 1.37 | 1.359 | 1.3475 | 1.3363 | 1.3264 | 1.3185 | 1.3119 | 1.3062 | 1.3011 | 1.2965 | 1.2925 | 1.289 | 1.2858 | 1.2831 | 1.2806 | 1.2784 | 1.2765 | 1.2748 | 1.2733 | 1.2721 | 1.2711 | 13.5713 | 0.79565 | 0.0249 | 1034.5489 | 1049.6439 | 1069.6374 | 1093.6582 | 1120.3633 | 1147.9379 | 1174.0957 | 1196.0783 | 1215.0874 | 1232.5327 | 1248.5125 | 1263.1217 | 1276.4521 | 1288.5924 | 1299.6278 | 1309.6405 | 1318.7087 | 1326.907 | 1334.3063 | 1340.9728 | 1346.9687 | 1352.3517 | 1357.175
| 5.4946e-25 | -5.9156e-21 | -1.5694e-16 | 6.9448e-13 | 6.2897e-11 | 1.456e-06 | -0.00049524 | 0.8521 |  | 0.80062 | 0.81232 | 0.8278 | 0.8464 | 0.86707 | 0.88842 | 0.90867 | 0.92569 | 0.9404 | 0.95391 | 0.96628 | 0.97759 | 0.98791 | 0.99731 | 1.0059 | 1.0136 | 1.0206 | 1.027 | 1.0327 | 1.0379 | 1.0425 | 1.0467 | 1.0504 |  | 1.0346 | 1.0497 | 1.0698 | 1.0938 | 1.1205 | 1.1481 | 1.1743 | 1.1963 | 1.2153 | 1.2327 | 1.2487 | 1.2633 | 1.2767 | 1.2888 | 1.2999 | 1.3099 | 1.319 | 1.3272 | 1.3346 | 1.3412 | 1.3472 | 1.3526 | 1.3574 |  | 1.3874 | 1.3797 | 1.37 | 1.3589 | 1.3474 | 1.3362 | 1.3263 | 1.3184 | 1.3119 | 1.3061 | 1.301 | 1.2965 | 1.2925 | 1.2889 | 1.2858 | 1.283 | 1.2805 | 1.2783 | 1.2764 | 1.2747 | 1.2733 | 1.272 | 1.271 | 13.6151 | 0.79566 | 0.025 | 1034.6285 | 1049.7473 | 1069.7585 | 1093.7931 | 1120.5097 | 1148.0948 | 1174.2629 | 1196.2561 | 1215.2753 | 1232.73 | 1248.7183 | 1263.3352 | 1276.6726 | 1288.8192 | 1299.8604 | 1309.8781 | 1318.9508 | 1327.1532 | 1334.5559 | 1341.2255 | 1347.2239 | 1352.609 | 1357.4339
| 5.489e-25 | -5.9099e-21 | -1.5639e-16 | 6.931e-13 | 6.2766e-11 | 1.4544e-06 | -0.00049445 | 0.85203 |  | 0.80068 | 0.8124 | 0.82789 | 0.8465 | 0.86719 | 0.88854 | 0.9088 | 0.92582 | 0.94055 | 0.95406 | 0.96644 | 0.97776 | 0.98809 | 0.99749 | 1.006 | 1.0138 | 1.0208 | 1.0272 | 1.0329 | 1.0381 | 1.0427 | 1.0469 | 1.0506 |  | 1.0347 | 1.0499 | 1.0699 | 1.0939 | 1.1207 | 1.1483 | 1.1744 | 1.1964 | 1.2155 | 1.2329 | 1.2489 | 1.2635 | 1.2769 | 1.289 | 1.3001 | 1.3101 | 1.3192 | 1.3274 | 1.3348 | 1.3415 | 1.3475 | 1.3529 | 1.3577 |  | 1.3874 | 1.3797 | 1.3699 | 1.3589 | 1.3473 | 1.3362 | 1.3262 | 1.3183 | 1.3118 | 1.306 | 1.3009 | 1.2964 | 1.2924 | 1.2889 | 1.2857 | 1.2829 | 1.2804 | 1.2783 | 1.2763 | 1.2746 | 1.2732 | 1.272 | 1.2709 | 13.6589 | 0.79567 | 0.0251 | 1034.7081 | 1049.8507 | 1069.8798 | 1093.9282 | 1120.6564 | 1148.252 | 1174.4303 | 1196.4341 | 1215.4635 | 1232.9276 | 1248.9244 | 1263.5491 | 1276.8935 | 1289.0465 | 1300.0933 | 1310.1161 | 1319.1934 | 1327.3998 | 1334.806 | 1341.4786 | 1347.4796 | 1352.8667 | 1357.6932
| 5.4839e-25 | -5.9046e-21 | -1.5583e-16 | 6.9171e-13 | 6.2636e-11 | 1.4528e-06 | -0.00049365 | 0.85196 |  | 0.80074 | 0.81248 | 0.82799 | 0.84661 | 0.8673 | 0.88866 | 0.90893 | 0.92596 | 0.9407 | 0.95422 | 0.9666 | 0.97793 | 0.98826 | 0.99767 | 1.0062 | 1.014 | 1.021 | 1.0274 | 1.0331 | 1.0383 | 1.0429 | 1.0471 | 1.0508 |  | 1.0348 | 1.05 | 1.07 | 1.0941 | 1.1208 | 1.1484 | 1.1746 | 1.1966 | 1.2157 | 1.2331 | 1.2491 | 1.2638 | 1.2771 | 1.2893 | 1.3003 | 1.3104 | 1.3194 | 1.3276 | 1.3351 | 1.3417 | 1.3477 | 1.3531 | 1.358 |  | 1.3873 | 1.3796 | 1.3699 | 1.3588 | 1.3473 | 1.3361 | 1.3262 | 1.3183 | 1.3117 | 1.306 | 1.3009 | 1.2963 | 1.2923 | 1.2888 | 1.2856 | 1.2829 | 1.2804 | 1.2782 | 1.2763 | 1.2746 | 1.2731 | 1.2719 | 1.2709 | 13.7029 | 0.79568 | 0.0252 | 1034.7885 | 1049.9551 | 1070.0021 | 1094.0645 | 1120.8043 | 1148.4105 | 1174.5992 | 1196.6137 | 1215.6534 | 1233.1269 | 1249.1323 | 1263.7648 | 1277.1163 | 1289.2756 | 1300.3283 | 1310.3562 | 1319.438 | 1327.6485 | 1335.0582 | 1341.7338 | 1347.7374 | 1353.1266 | 1357.9548
| 5.4792e-25 | -5.8997e-21 | -1.5528e-16 | 6.9033e-13 | 6.2511e-11 | 1.4512e-06 | -0.00049287 | 0.85188 |  | 0.8008 | 0.81256 | 0.82808 | 0.84671 | 0.86741 | 0.88878 | 0.90906 | 0.9261 | 0.94084 | 0.95437 | 0.96676 | 0.97809 | 0.98843 | 0.99784 | 1.0064 | 1.0142 | 1.0212 | 1.0276 | 1.0333 | 1.0385 | 1.0431 | 1.0473 | 1.051 |  | 1.0349 | 1.0501 | 1.0701 | 1.0942 | 1.121 | 1.1486 | 1.1748 | 1.1968 | 1.2158 | 1.2333 | 1.2493 | 1.264 | 1.2773 | 1.2895 | 1.3006 | 1.3106 | 1.3197 | 1.3279 | 1.3353 | 1.342 | 1.348 | 1.3534 | 1.3582 |  | 1.3873 | 1.3796 | 1.3698 | 1.3587 | 1.3472 | 1.3361 | 1.3261 | 1.3182 | 1.3117 | 1.3059 | 1.3008 | 1.2963 | 1.2923 | 1.2887 | 1.2856 | 1.2828 | 1.2803 | 1.2781 | 1.2762 | 1.2745 | 1.2731 | 1.2718 | 1.2708 | 13.7466 | 0.79568 | 0.0253 | 1034.868 | 1050.0585 | 1070.1233 | 1094.1996 | 1120.9509 | 1148.5677 | 1174.7667 | 1196.7917 | 1215.8416 | 1233.3245 | 1249.3384 | 1263.9787 | 1277.3372 | 1289.5029 | 1300.5612 | 1310.5943 | 1319.6806 | 1327.895 | 1335.3083 | 1341.9869 | 1347.9931 | 1353.3844 | 1358.2141
| 5.4749e-25 | -5.8952e-21 | -1.5473e-16 | 6.8895e-13 | 6.2388e-11 | 1.4496e-06 | -0.00049208 | 0.85181 |  | 0.80086 | 0.81264 | 0.82818 | 0.84682 | 0.86753 | 0.88891 | 0.90919 | 0.92624 | 0.94099 | 0.95452 | 0.96692 | 0.97826 | 0.9886 | 0.99802 | 1.0066 | 1.0143 | 1.0214 | 1.0277 | 1.0335 | 1.0387 | 1.0433 | 1.0475 | 1.0512 |  | 1.0349 | 1.0502 | 1.0702 | 1.0943 | 1.1211 | 1.1487 | 1.1749 | 1.197 | 1.216 | 1.2335 | 1.2495 | 1.2642 | 1.2776 | 1.2897 | 1.3008 | 1.3108 | 1.3199 | 1.3281 | 1.3356 | 1.3422 | 1.3482 | 1.3536 | 1.3585 |  | 1.3872 | 1.3795 | 1.3697 | 1.3587 | 1.3472 | 1.336 | 1.3261 | 1.3181 | 1.3116 | 1.3058 | 1.3007 | 1.2962 | 1.2922 | 1.2887 | 1.2855 | 1.2827 | 1.2802 | 1.2781 | 1.2761 | 1.2744 | 1.273 | 1.2718 | 1.2707 | 13.7902 | 0.79569 | 0.0254 | 1034.9476 | 1050.1618 | 1070.2444 | 1094.3345 | 1121.0974 | 1148.7246 | 1174.9339 | 1196.9694 | 1216.0296 | 1233.5217 | 1249.5442 | 1264.1922 | 1277.5577 | 1289.7297 | 1300.7937 | 1310.8319 | 1319.9228 | 1328.1412 | 1335.558 | 1342.2396 | 1348.2483 | 1353.6417 | 1358.473
| 5.4711e-25 | -5.8911e-21 | -1.5417e-16 | 6.8758e-13 | 6.2268e-11 | 1.448e-06 | -0.00049129 | 0.85174 |  | 0.80092 | 0.81272 | 0.82827 | 0.84692 | 0.86764 | 0.88903 | 0.90932 | 0.92638 | 0.94113 | 0.95468 | 0.96708 | 0.97842 | 0.98877 | 0.99819 | 1.0068 | 1.0145 | 1.0216 | 1.0279 | 1.0337 | 1.0388 | 1.0435 | 1.0477 | 1.0514 |  | 1.035 | 1.0503 | 1.0704 | 1.0945 | 1.1212 | 1.1489 | 1.1751 | 1.1971 | 1.2162 | 1.2337 | 1.2498 | 1.2644 | 1.2778 | 1.29 | 1.301 | 1.3111 | 1.3202 | 1.3284 | 1.3358 | 1.3425 | 1.3485 | 1.3539 | 1.3587 |  | 1.3872 | 1.3794 | 1.3697 | 1.3586 | 1.3471 | 1.3359 | 1.326 | 1.3181 | 1.3115 | 1.3058 | 1.3007 | 1.2962 | 1.2921 | 1.2886 | 1.2854 | 1.2827 | 1.2802 | 1.278 | 1.2761 | 1.2744 | 1.2729 | 1.2717 | 1.2707 | 13.8337 | 0.7957 | 0.0255 | 1035.0272 | 1050.2652 | 1070.3657 | 1094.4696 | 1121.244 | 1148.8817 | 1175.1014 | 1197.1474 | 1216.2178 | 1233.7193 | 1249.7503 | 1264.4061 | 1277.7786 | 1289.957 | 1301.0267 | 1311.0699 | 1320.1654 | 1328.3878 | 1335.808 | 1342.4927 | 1348.5039 | 1353.8994 | 1358.7323
| 5.4677e-25 | -5.8874e-21 | -1.5362e-16 | 6.862e-13 | 6.2151e-11 | 1.4464e-06 | -0.0004905 | 0.85166 |  | 0.80099 | 0.8128 | 0.82836 | 0.84703 | 0.86775 | 0.88915 | 0.90945 | 0.92651 | 0.94128 | 0.95483 | 0.96724 | 0.97859 | 0.98894 | 0.99837 | 1.0069 | 1.0147 | 1.0218 | 1.0281 | 1.0339 | 1.039 | 1.0437 | 1.0479 | 1.0516 |  | 1.0351 | 1.0504 | 1.0705 | 1.0946 | 1.1214 | 1.149 | 1.1753 | 1.1973 | 1.2164 | 1.2339 | 1.25 | 1.2646 | 1.278 | 1.2902 | 1.3013 | 1.3113 | 1.3204 | 1.3286 | 1.3361 | 1.3427 | 1.3488 | 1.3542 | 1.359 |  | 1.3872 | 1.3794 | 1.3696 | 1.3586 | 1.347 | 1.3359 | 1.3259 | 1.318 | 1.3115 | 1.3057 | 1.3006 | 1.2961 | 1.2921 | 1.2885 | 1.2854 | 1.2826 | 1.2801 | 1.2779 | 1.276 | 1.2743 | 1.2729 | 1.2716 | 1.2706 | 13.8772 | 0.79571 | 0.0256 | 1035.1067 | 1050.3686 | 1070.4868 | 1094.6045 | 1121.3904 | 1149.0386 | 1175.2685 | 1197.3252 | 1216.4058 | 1233.9166 | 1249.9561 | 1264.6196 | 1277.9992 | 1290.1838 | 1301.2592 | 1311.3076 | 1320.4075 | 1328.6339 | 1336.0577 | 1342.7454 | 1348.7591 | 1354.1567 | 1358.9912
| 5.4647e-25 | -5.8841e-21 | -1.5307e-16 | 6.8482e-13 | 6.2036e-11 | 1.4448e-06 | -0.00048971 | 0.85159 |  | 0.80105 | 0.81288 | 0.82846 | 0.84713 | 0.86787 | 0.88927 | 0.90958 | 0.92665 | 0.94142 | 0.95498 | 0.9674 | 0.97875 | 0.98911 | 0.99855 | 1.0071 | 1.0149 | 1.0219 | 1.0283 | 1.0341 | 1.0392 | 1.0439 | 1.0481 | 1.0518 |  | 1.0352 | 1.0505 | 1.0706 | 1.0947 | 1.1215 | 1.1492 | 1.1754 | 1.1975 | 1.2166 | 1.2341 | 1.2502 | 1.2648 | 1.2782 | 1.2904 | 1.3015 | 1.3115 | 1.3207 | 1.3289 | 1.3363 | 1.343 | 1.349 | 1.3544 | 1.3593 |  | 1.3871 | 1.3793 | 1.3696 | 1.3585 | 1.347 | 1.3358 | 1.3259 | 1.318 | 1.3114 | 1.3056 | 1.3005 | 1.296 | 1.292 | 1.2885 | 1.2853 | 1.2825 | 1.28 | 1.2779 | 1.2759 | 1.2742 | 1.2728 | 1.2716 | 1.2705 | 13.9207 | 0.79571 | 0.0257 | 1035.1863 | 1050.472 | 1070.608 | 1094.7396 | 1121.5371 | 1149.1958 | 1175.436 | 1197.5032 | 1216.594 | 1234.1142 | 1250.1622 | 1264.8335 | 1278.2201 | 1290.4111 | 1301.4921 | 1311.5456 | 1320.6501 | 1328.8805 | 1336.3078 | 1342.9985 | 1349.0148 | 1354.4144 | 1359.2505
| 5.4622e-25 | -5.8812e-21 | -1.5251e-16 | 6.8344e-13 | 6.1923e-11 | 1.4431e-06 | -0.00048893 | 0.85152 |  | 0.80111 | 0.81296 | 0.82855 | 0.84724 | 0.86798 | 0.88939 | 0.90971 | 0.92679 | 0.94157 | 0.95513 | 0.96756 | 0.97892 | 0.98928 | 0.99872 | 1.0073 | 1.0151 | 1.0221 | 1.0285 | 1.0343 | 1.0394 | 1.0441 | 1.0483 | 1.052 |  | 1.0353 | 1.0506 | 1.0707 | 1.0949 | 1.1217 | 1.1494 | 1.1756 | 1.1977 | 1.2168 | 1.2343 | 1.2504 | 1.265 | 1.2784 | 1.2906 | 1.3017 | 1.3118 | 1.3209 | 1.3291 | 1.3366 | 1.3433 | 1.3493 | 1.3547 | 1.3595 |  | 1.3871 | 1.3793 | 1.3695 | 1.3584 | 1.3469 | 1.3357 | 1.3258 | 1.3179 | 1.3113 | 1.3056 | 1.3005 | 1.296 | 1.292 | 1.2884 | 1.2852 | 1.2825 | 1.28 | 1.2778 | 1.2759 | 1.2742 | 1.2727 | 1.2715 | 1.2705 | 13.964 | 0.79572 | 0.0258 | 1035.2659 | 1050.5753 | 1070.7291 | 1094.8745 | 1121.6835 | 1149.3527 | 1175.6032 | 1197.6809 | 1216.7819 | 1234.3115 | 1250.368 | 1265.047 | 1278.4406 | 1290.6379 | 1301.7247 | 1311.7832 | 1320.8922 | 1329.1267 | 1336.5574 | 1343.2511 | 1349.27 | 1354.6717 | 1359.5094
| 5.4601e-25 | -5.8786e-21 | -1.5196e-16 | 6.8207e-13 | 6.1813e-11 | 1.4415e-06 | -0.00048814 | 0.85144 |  | 0.80117 | 0.81304 | 0.82865 | 0.84734 | 0.86809 | 0.88951 | 0.90983 | 0.92693 | 0.94172 | 0.95529 | 0.96772 | 0.97908 | 0.98945 | 0.9989 | 1.0075 | 1.0153 | 1.0223 | 1.0287 | 1.0344 | 1.0396 | 1.0443 | 1.0485 | 1.0522 |  | 1.0353 | 1.0507 | 1.0709 | 1.095 | 1.1218 | 1.1495 | 1.1758 | 1.1979 | 1.217 | 1.2345 | 1.2506 | 1.2653 | 1.2787 | 1.2909 | 1.302 | 1.312 | 1.3211 | 1.3294 | 1.3368 | 1.3435 | 1.3495 | 1.3549 | 1.3598 |  | 1.387 | 1.3792 | 1.3695 | 1.3584 | 1.3468 | 1.3357 | 1.3257 | 1.3178 | 1.3113 | 1.3055 | 1.3004 | 1.2959 | 1.2919 | 1.2883 | 1.2852 | 1.2824 | 1.2799 | 1.2777 | 1.2758 | 1.2741 | 1.2727 | 1.2714 | 1.2704 | 14.0074 | 0.79573 | 0.0259 | 1035.3454 | 1050.6787 | 1070.8503 | 1095.0096 | 1121.8301 | 1149.5098 | 1175.7707 | 1197.859 | 1216.9702 | 1234.5091 | 1250.5741 | 1265.2608 | 1278.6615 | 1290.8652 | 1301.9576 | 1312.0213 | 1321.1348 | 1329.3733 | 1336.8075 | 1343.5042 | 1349.5256 | 1354.9294 | 1359.7687
| 5.4583e-25 | -5.8764e-21 | -1.5141e-16 | 6.8069e-13 | 6.1705e-11 | 1.4399e-06 | -0.00048735 | 0.85137 |  | 0.80123 | 0.81312 | 0.82874 | 0.84744 | 0.86821 | 0.88964 | 0.90996 | 0.92706 | 0.94186 | 0.95544 | 0.96788 | 0.97925 | 0.98962 | 0.99907 | 1.0077 | 1.0155 | 1.0225 | 1.0289 | 1.0346 | 1.0398 | 1.0445 | 1.0487 | 1.0524 |  | 1.0354 | 1.0508 | 1.071 | 1.0951 | 1.122 | 1.1497 | 1.1759 | 1.198 | 1.2172 | 1.2347 | 1.2508 | 1.2655 | 1.2789 | 1.2911 | 1.3022 | 1.3123 | 1.3214 | 1.3296 | 1.3371 | 1.3438 | 1.3498 | 1.3552 | 1.36 |  | 1.387 | 1.3792 | 1.3694 | 1.3583 | 1.3468 | 1.3356 | 1.3257 | 1.3178 | 1.3112 | 1.3054 | 1.3003 | 1.2958 | 1.2918 | 1.2883 | 1.2851 | 1.2823 | 1.2798 | 1.2777 | 1.2757 | 1.274 | 1.2726 | 1.2714 | 1.2704 | 14.0506 | 0.79574 | 0.026 | 1035.425 | 1050.7821 | 1070.9714 | 1095.1445 | 1121.9765 | 1149.6667 | 1175.9379 | 1198.0367 | 1217.1581 | 1234.7063 | 1250.7799 | 1265.4744 | 1278.882 | 1291.092 | 1302.1902 | 1312.2589 | 1321.377 | 1329.6194 | 1337.0571 | 1343.7569 | 1349.7808 | 1355.1867 | 1360.0276
| 5.457e-25 | -5.8745e-21 | -1.5086e-16 | 6.7931e-13 | 6.16e-11 | 1.4383e-06 | -0.00048656 | 0.8513 |  | 0.80129 | 0.8132 | 0.82883 | 0.84755 | 0.86832 | 0.88976 | 0.91009 | 0.9272 | 0.94201 | 0.95559 | 0.96804 | 0.97941 | 0.9898 | 0.99925 | 1.0078 | 1.0156 | 1.0227 | 1.0291 | 1.0348 | 1.04 | 1.0447 | 1.0489 | 1.0526 |  | 1.0355 | 1.0509 | 1.0711 | 1.0953 | 1.1221 | 1.1498 | 1.1761 | 1.1982 | 1.2173 | 1.2349 | 1.251 | 1.2657 | 1.2791 | 1.2913 | 1.3024 | 1.3125 | 1.3216 | 1.3299 | 1.3373 | 1.344 | 1.35 | 1.3554 | 1.3603 |  | 1.3869 | 1.3791 | 1.3693 | 1.3583 | 1.3467 | 1.3356 | 1.3256 | 1.3177 | 1.3112 | 1.3054 | 1.3003 | 1.2958 | 1.2918 | 1.2882 | 1.285 | 1.2823 | 1.2798 | 1.2776 | 1.2757 | 1.274 | 1.2725 | 1.2713 | 1.2703 | 14.0939 | 0.79574 | 0.0261 | 1035.5046 | 1050.8855 | 1071.0926 | 1095.2796 | 1122.1232 | 1149.8239 | 1176.1053 | 1198.2147 | 1217.3464 | 1234.9039 | 1250.986 | 1265.6882 | 1279.1029 | 1291.3192 | 1302.4231 | 1312.4969 | 1321.6195 | 1329.866 | 1337.3072 | 1344.01 | 1350.0365 | 1355.4444 | 1360.2869
| 5.4561e-25 | -5.873e-21 | -1.503e-16 | 6.7793e-13 | 6.1496e-11 | 1.4367e-06 | -0.00048578 | 0.85122 |  | 0.80136 | 0.81328 | 0.82893 | 0.84765 | 0.86843 | 0.88988 | 0.91022 | 0.92734 | 0.94215 | 0.95575 | 0.9682 | 0.97958 | 0.98997 | 0.99942 | 1.008 | 1.0158 | 1.0229 | 1.0293 | 1.035 | 1.0402 | 1.0449 | 1.0491 | 1.0528 |  | 1.0356 | 1.051 | 1.0712 | 1.0954 | 1.1223 | 1.15 | 1.1763 | 1.1984 | 1.2175 | 1.2351 | 1.2512 | 1.2659 | 1.2793 | 1.2915 | 1.3027 | 1.3127 | 1.3219 | 1.3301 | 1.3376 | 1.3443 | 1.3503 | 1.3557 | 1.3605 |  | 1.3869 | 1.3791 | 1.3693 | 1.3582 | 1.3467 | 1.3355 | 1.3256 | 1.3176 | 1.3111 | 1.3053 | 1.3002 | 1.2957 | 1.2917 | 1.2881 | 1.285 | 1.2822 | 1.2797 | 1.2775 | 1.2756 | 1.2739 | 1.2725 | 1.2712 | 1.2702 | 14.137 | 0.79575 | 0.0262 | 1035.5841 | 1050.9888 | 1071.2137 | 1095.4145 | 1122.2696 | 1149.9808 | 1176.2725 | 1198.3924 | 1217.5343 | 1235.1012 | 1251.1918 | 1265.9017 | 1279.3234 | 1291.5461 | 1302.6556 | 1312.7346 | 1321.8617 | 1330.1121 | 1337.5569 | 1344.2626 | 1350.2917 | 1355.7017 | 1360.5458
| 5.4555e-25 | -5.8718e-21 | -1.4975e-16 | 6.7655e-13 | 6.1394e-11 | 1.4351e-06 | -0.00048499 | 0.85115 |  | 0.80142 | 0.81336 | 0.82902 | 0.84776 | 0.86855 | 0.89 | 0.91035 | 0.92748 | 0.9423 | 0.9559 | 0.96836 | 0.97975 | 0.99014 | 0.9996 | 1.0082 | 1.016 | 1.0231 | 1.0295 | 1.0352 | 1.0404 | 1.0451 | 1.0493 | 1.053 |  | 1.0357 | 1.0511 | 1.0713 | 1.0955 | 1.1224 | 1.1501 | 1.1764 | 1.1986 | 1.2177 | 1.2353 | 1.2514 | 1.2661 | 1.2795 | 1.2918 | 1.3029 | 1.313 | 1.3221 | 1.3304 | 1.3378 | 1.3445 | 1.3505 | 1.356 | 1.3608 |  | 1.3869 | 1.379 | 1.3692 | 1.3581 | 1.3466 | 1.3354 | 1.3255 | 1.3176 | 1.311 | 1.3053 | 1.3001 | 1.2956 | 1.2916 | 1.2881 | 1.2849 | 1.2821 | 1.2796 | 1.2775 | 1.2755 | 1.2739 | 1.2724 | 1.2712 | 1.2702 | 14.1802 | 0.79576 | 0.0263 | 1035.6637 | 1051.0922 | 1071.335 | 1095.5496 | 1122.4163 | 1150.1379 | 1176.44 | 1198.5705 | 1217.7226 | 1235.2988 | 1251.3979 | 1266.1156 | 1279.5443 | 1291.7733 | 1302.8886 | 1312.9726 | 1322.1043 | 1330.3587 | 1337.807 | 1344.5158 | 1350.5473 | 1355.9594 | 1360.8051
| 5.4553e-25 | -5.871e-21 | -1.492e-16 | 6.7517e-13 | 6.1295e-11 | 1.4335e-06 | -0.0004842 | 0.85108 |  | 0.80148 | 0.81344 | 0.82911 | 0.84786 | 0.86866 | 0.89012 | 0.91048 | 0.92762 | 0.94244 | 0.95605 | 0.96852 | 0.97991 | 0.99031 | 0.99978 | 1.0084 | 1.0162 | 1.0233 | 1.0296 | 1.0354 | 1.0406 | 1.0453 | 1.0495 | 1.0532 |  | 1.0357 | 1.0512 | 1.0715 | 1.0957 | 1.1226 | 1.1503 | 1.1766 | 1.1987 | 1.2179 | 1.2355 | 1.2516 | 1.2663 | 1.2798 | 1.292 | 1.3031 | 1.3132 | 1.3223 | 1.3306 | 1.3381 | 1.3448 | 1.3508 | 1.3562 | 1.3611 |  | 1.3868 | 1.379 | 1.3692 | 1.3581 | 1.3465 | 1.3354 | 1.3254 | 1.3175 | 1.311 | 1.3052 | 1.3001 | 1.2956 | 1.2916 | 1.288 | 1.2849 | 1.2821 | 1.2796 | 1.2774 | 1.2755 | 1.2738 | 1.2723 | 1.2711 | 1.2701 | 14.2233 | 0.79577 | 0.0264 | 1035.7433 | 1051.1956 | 1071.4561 | 1095.6845 | 1122.5627 | 1150.2948 | 1176.6072 | 1198.7482 | 1217.9105 | 1235.496 | 1251.6037 | 1266.3291 | 1279.7649 | 1292.0002 | 1303.1211 | 1313.2102 | 1322.3464 | 1330.6049 | 1338.0566 | 1344.7684 | 1350.8025 | 1356.2166 | 1361.0639
| 5.4555e-25 | -5.8705e-21 | -1.4865e-16 | 6.738e-13 | 6.1196e-11 | 1.4319e-06 | -0.00048341 | 0.851 |  | 0.80154 | 0.81352 | 0.82921 | 0.84797 | 0.86877 | 0.89024 | 0.91061 | 0.92775 | 0.94259 | 0.9562 | 0.96868 | 0.98008 | 0.99048 | 0.99995 | 1.0086 | 1.0164 | 1.0234 | 1.0298 | 1.0356 | 1.0408 | 1.0455 | 1.0497 | 1.0534 |  | 1.0358 | 1.0513 | 1.0716 | 1.0958 | 1.1227 | 1.1505 | 1.1768 | 1.1989 | 1.2181 | 1.2357 | 1.2518 | 1.2665 | 1.28 | 1.2922 | 1.3034 | 1.3134 | 1.3226 | 1.3309 | 1.3383 | 1.345 | 1.3511 | 1.3565 | 1.3613 |  | 1.3868 | 1.3789 | 1.3691 | 1.358 | 1.3465 | 1.3353 | 1.3254 | 1.3175 | 1.3109 | 1.3051 | 1.3 | 1.2955 | 1.2915 | 1.2879 | 1.2848 | 1.282 | 1.2795 | 1.2773 | 1.2754 | 1.2737 | 1.2723 | 1.271 | 1.27 | 14.2664 | 0.79577 | 0.0265 | 1035.8228 | 1051.299 | 1071.5773 | 1095.8196 | 1122.7093 | 1150.452 | 1176.7747 | 1198.9262 | 1218.0987 | 1235.6936 | 1251.8098 | 1266.543 | 1279.9858 | 1292.2274 | 1303.3541 | 1313.4483 | 1322.589 | 1330.8515 | 1338.3067 | 1345.0215 | 1351.0582 | 1356.4744 | 1361.3233
| 5.456e-25 | -5.8702e-21 | -1.4809e-16 | 6.7242e-13 | 6.11e-11 | 1.4303e-06 | -0.00048263 | 0.85093 |  | 0.8016 | 0.8136 | 0.8293 | 0.84807 | 0.86889 | 0.89036 | 0.91074 | 0.92789 | 0.94273 | 0.95636 | 0.96883 | 0.98024 | 0.99065 | 1.0001 | 1.0087 | 1.0166 | 1.0236 | 1.03 | 1.0358 | 1.041 | 1.0457 | 1.0499 | 1.0536 |  | 1.0359 | 1.0514 | 1.0717 | 1.096 | 1.1229 | 1.1506 | 1.1769 | 1.1991 | 1.2183 | 1.2359 | 1.252 | 1.2668 | 1.2802 | 1.2925 | 1.3036 | 1.3137 | 1.3228 | 1.3311 | 1.3386 | 1.3453 | 1.3513 | 1.3567 | 1.3616 |  | 1.3867 | 1.3789 | 1.369 | 1.358 | 1.3464 | 1.3353 | 1.3253 | 1.3174 | 1.3108 | 1.3051 | 1.3 | 1.2954 | 1.2914 | 1.2879 | 1.2847 | 1.2819 | 1.2794 | 1.2773 | 1.2753 | 1.2737 | 1.2722 | 1.271 | 1.27 | 14.3093 | 0.79578 | 0.0266 | 1035.9024 | 1051.4023 | 1071.6984 | 1095.9544 | 1122.8557 | 1150.6089 | 1176.9418 | 1199.104 | 1218.2867 | 1235.8909 | 1252.0156 | 1266.7565 | 1280.2063 | 1292.4543 | 1303.5866 | 1313.6859 | 1322.8312 | 1331.0976 | 1338.5563 | 1345.2742 | 1351.3134 | 1356.7316 | 1361.5821
| 5.4569e-25 | -5.8703e-21 | -1.4754e-16 | 6.7104e-13 | 6.1005e-11 | 1.4287e-06 | -0.00048184 | 0.85086 |  | 0.80166 | 0.81368 | 0.8294 | 0.84818 | 0.869 | 0.89049 | 0.91087 | 0.92803 | 0.94288 | 0.95651 | 0.96899 | 0.98041 | 0.99082 | 1.0003 | 1.0089 | 1.0167 | 1.0238 | 1.0302 | 1.036 | 1.0412 | 1.0459 | 1.0501 | 1.0538 |  | 1.036 | 1.0515 | 1.0718 | 1.0961 | 1.123 | 1.1508 | 1.1771 | 1.1993 | 1.2185 | 1.2361 | 1.2522 | 1.267 | 1.2804 | 1.2927 | 1.3038 | 1.3139 | 1.3231 | 1.3313 | 1.3388 | 1.3455 | 1.3516 | 1.357 | 1.3618 |  | 1.3867 | 1.3788 | 1.369 | 1.3579 | 1.3463 | 1.3352 | 1.3252 | 1.3173 | 1.3108 | 1.305 | 1.2999 | 1.2954 | 1.2914 | 1.2878 | 1.2847 | 1.2819 | 1.2794 | 1.2772 | 1.2753 | 1.2736 | 1.2721 | 1.2709 | 1.2699 | 14.3523 | 0.79579 | 0.0267 | 1035.9819 | 1051.5057 | 1071.8196 | 1096.0895 | 1123.0024 | 1150.766 | 1177.1093 | 1199.282 | 1218.4749 | 1236.0885 | 1252.2217 | 1266.9704 | 1280.4272 | 1292.6815 | 1303.8195 | 1313.9239 | 1323.0737 | 1331.3442 | 1338.8064 | 1345.5273 | 1351.569 | 1356.9894 | 1361.8414
| 5.4582e-25 | -5.8707e-21 | -1.4699e-16 | 6.6966e-13 | 6.0912e-11 | 1.4271e-06 | -0.00048105 | 0.85078 |  | 0.80173 | 0.81376 | 0.82949 | 0.84828 | 0.86912 | 0.89061 | 0.911 | 0.92817 | 0.94303 | 0.95666 | 0.96915 | 0.98057 | 0.99099 | 1.0005 | 1.0091 | 1.0169 | 1.024 | 1.0304 | 1.0362 | 1.0414 | 1.0461 | 1.0503 | 1.054 |  | 1.0361 | 1.0516 | 1.0719 | 1.0962 | 1.1231 | 1.1509 | 1.1773 | 1.1995 | 1.2187 | 1.2363 | 1.2524 | 1.2672 | 1.2806 | 1.2929 | 1.3041 | 1.3142 | 1.3233 | 1.3316 | 1.3391 | 1.3458 | 1.3518 | 1.3572 | 1.3621 |  | 1.3866 | 1.3788 | 1.3689 | 1.3578 | 1.3463 | 1.3351 | 1.3252 | 1.3173 | 1.3107 | 1.3049 | 1.2998 | 1.2953 | 1.2913 | 1.2877 | 1.2846 | 1.2818 | 1.2793 | 1.2771 | 1.2752 | 1.2735 | 1.2721 | 1.2708 | 1.2698 | 14.3952 | 0.79579 | 0.0268 | 1036.0615 | 1051.6091 | 1071.9407 | 1096.2244 | 1123.1488 | 1150.9229 | 1177.2765 | 1199.4597 | 1218.6628 | 1236.2858 | 1252.4275 | 1267.1839 | 1280.6477 | 1292.9084 | 1304.0521 | 1314.1616 | 1323.3159 | 1331.5903 | 1339.0561 | 1345.7799 | 1351.8242 | 1357.2466 | 1362.1003
| 5.4597e-25 | -5.8714e-21 | -1.4644e-16 | 6.683e-13 | 6.0821e-11 | 1.4255e-06 | -0.00048027 | 0.85071 |  | 0.80179 | 0.81384 | 0.82958 | 0.84838 | 0.86923 | 0.89073 | 0.91113 | 0.9283 | 0.94317 | 0.95681 | 0.96931 | 0.98074 | 0.99116 | 1.0007 | 1.0093 | 1.0171 | 1.0242 | 1.0306 | 1.0364 | 1.0416 | 1.0463 | 1.0505 | 1.0542 |  | 1.0361 | 1.0517 | 1.0721 | 1.0964 | 1.1233 | 1.1511 | 1.1774 | 1.1996 | 1.2188 | 1.2365 | 1.2526 | 1.2674 | 1.2809 | 1.2931 | 1.3043 | 1.3144 | 1.3236 | 1.3318 | 1.3393 | 1.346 | 1.3521 | 1.3575 | 1.3624 |  | 1.3866 | 1.3787 | 1.3689 | 1.3578 | 1.3462 | 1.3351 | 1.3251 | 1.3172 | 1.3106 | 1.3049 | 1.2998 | 1.2952 | 1.2912 | 1.2877 | 1.2845 | 1.2817 | 1.2793 | 1.2771 | 1.2751 | 1.2735 | 1.272 | 1.2708 | 1.2698 | 14.4376 | 0.7958 | 0.0269 | 1036.1403 | 1051.7114 | 1072.0607 | 1096.3582 | 1123.294 | 1151.0785 | 1177.4423 | 1199.6359 | 1218.8492 | 1236.4814 | 1252.6315 | 1267.3956 | 1280.8663 | 1293.1333 | 1304.2826 | 1314.3972 | 1323.556 | 1331.8344 | 1339.3036 | 1346.0305 | 1352.0773 | 1357.5017 | 1362.3569
| 5.4616e-25 | -5.8723e-21 | -1.4589e-16 | 6.6692e-13 | 6.0731e-11 | 1.4239e-06 | -0.00047948 | 0.85064 |  | 0.80185 | 0.81392 | 0.82968 | 0.84849 | 0.86934 | 0.89085 | 0.91126 | 0.92844 | 0.94332 | 0.95697 | 0.96947 | 0.9809 | 0.99133 | 1.0008 | 1.0095 | 1.0173 | 1.0244 | 1.0308 | 1.0366 | 1.0418 | 1.0465 | 1.0507 | 1.0544 |  | 1.0362 | 1.0518 | 1.0722 | 1.0965 | 1.1234 | 1.1512 | 1.1776 | 1.1998 | 1.219 | 1.2367 | 1.2528 | 1.2676 | 1.2811 | 1.2934 | 1.3045 | 1.3146 | 1.3238 | 1.3321 | 1.3396 | 1.3463 | 1.3523 | 1.3578 | 1.3626 |  | 1.3866 | 1.3787 | 1.3688 | 1.3577 | 1.3462 | 1.335 | 1.3251 | 1.3171 | 1.3106 | 1.3048 | 1.2997 | 1.2952 | 1.2912 | 1.2876 | 1.2845 | 1.2817 | 1.2792 | 1.277 | 1.2751 | 1.2734 | 1.2719 | 1.2707 | 1.2697 | 14.4804 | 0.79581 | 0.027 | 1036.2198 | 1051.8148 | 1072.1818 | 1096.493 | 1123.4404 | 1151.2354 | 1177.6094 | 1199.8137 | 1219.0371 | 1236.6786 | 1252.8373 | 1267.6091 | 1281.0869 | 1293.3601 | 1304.5152 | 1314.6348 | 1323.7981 | 1332.0805 | 1339.5532 | 1346.2831 | 1352.3324 | 1357.7589 | 1362.6158
| 5.4638e-25 | -5.8735e-21 | -1.4533e-16 | 6.6554e-13 | 6.0641e-11 | 1.4223e-06 | -0.0004787 | 0.85056 |  | 0.80191 | 0.814 | 0.82977 | 0.84859 | 0.86945 | 0.89097 | 0.91139 | 0.92858 | 0.94346 | 0.95712 | 0.96963 | 0.98107 | 0.9915 | 1.001 | 1.0096 | 1.0175 | 1.0246 | 1.031 | 1.0368 | 1.042 | 1.0467 | 1.0509 | 1.0546 |  | 1.0363 | 1.0519 | 1.0723 | 1.0966 | 1.1236 | 1.1514 | 1.1778 | 1.2 | 1.2192 | 1.2369 | 1.253 | 1.2678 | 1.2813 | 1.2936 | 1.3047 | 1.3149 | 1.324 | 1.3323 | 1.3398 | 1.3465 | 1.3526 | 1.358 | 1.3629 |  | 1.3865 | 1.3786 | 1.3688 | 1.3577 | 1.3461 | 1.3349 | 1.325 | 1.3171 | 1.3105 | 1.3047 | 1.2996 | 1.2951 | 1.2911 | 1.2875 | 1.2844 | 1.2816 | 1.2791 | 1.2769 | 1.275 | 1.2733 | 1.2719 | 1.2706 | 1.2696 | 14.5232 | 0.79581 | 0.0271 | 1036.2994 | 1051.9182 | 1072.303 | 1096.6281 | 1123.587 | 1151.3926 | 1177.7769 | 1199.9917 | 1219.2254 | 1236.8762 | 1253.0434 | 1267.823 | 1281.3078 | 1293.5874 | 1304.7481 | 1314.8728 | 1324.0407 | 1332.3271 | 1339.8033 | 1346.5362 | 1352.5881 | 1358.0167 | 1362.8751
| 5.4663e-25 | -5.875e-21 | -1.4478e-16 | 6.6416e-13 | 6.0553e-11 | 1.4207e-06 | -0.00047791 | 0.85049 |  | 0.80197 | 0.81408 | 0.82986 | 0.8487 | 0.86957 | 0.89109 | 0.91152 | 0.92872 | 0.94361 | 0.95727 | 0.96979 | 0.98123 | 0.99167 | 1.0012 | 1.0098 | 1.0177 | 1.0248 | 1.0312 | 1.037 | 1.0422 | 1.0469 | 1.0511 | 1.0548 |  | 1.0364 | 1.052 | 1.0724 | 1.0968 | 1.1237 | 1.1515 | 1.1779 | 1.2002 | 1.2194 | 1.2371 | 1.2532 | 1.268 | 1.2815 | 1.2938 | 1.305 | 1.3151 | 1.3243 | 1.3326 | 1.3401 | 1.3468 | 1.3528 | 1.3583 | 1.3631 |  | 1.3865 | 1.3786 | 1.3687 | 1.3576 | 1.346 | 1.3349 | 1.3249 | 1.317 | 1.3105 | 1.3047 | 1.2996 | 1.295 | 1.291 | 1.2875 | 1.2843 | 1.2815 | 1.2791 | 1.2769 | 1.2749 | 1.2733 | 1.2718 | 1.2706 | 1.2696 | 14.5658 | 0.79582 | 0.0272 | 1036.379 | 1052.0215 | 1072.4241 | 1096.763 | 1123.7334 | 1151.5494 | 1177.9441 | 1200.1694 | 1219.4133 | 1237.0735 | 1253.2492 | 1268.0365 | 1281.5283 | 1293.8142 | 1304.9806 | 1315.1104 | 1324.2829 | 1332.5733 | 1340.053 | 1346.7888 | 1352.8433 | 1358.2739 | 1363.1339
| 5.4691e-25 | -5.8767e-21 | -1.4423e-16 | 6.6279e-13 | 6.0465e-11 | 1.4191e-06 | -0.00047712 | 0.85042 |  | 0.80203 | 0.81416 | 0.82996 | 0.8488 | 0.86968 | 0.89121 | 0.91165 | 0.92885 | 0.94375 | 0.95743 | 0.96995 | 0.9814 | 0.99184 | 1.0014 | 1.01 | 1.0178 | 1.0249 | 1.0314 | 1.0372 | 1.0424 | 1.0471 | 1.0513 | 1.055 |  | 1.0365 | 1.0521 | 1.0725 | 1.0969 | 1.1239 | 1.1517 | 1.1781 | 1.2003 | 1.2196 | 1.2373 | 1.2535 | 1.2683 | 1.2817 | 1.294 | 1.3052 | 1.3153 | 1.3245 | 1.3328 | 1.3403 | 1.347 | 1.3531 | 1.3585 | 1.3634 |  | 1.3864 | 1.3785 | 1.3686 | 1.3575 | 1.346 | 1.3348 | 1.3249 | 1.317 | 1.3104 | 1.3046 | 1.2995 | 1.295 | 1.291 | 1.2874 | 1.2843 | 1.2815 | 1.279 | 1.2768 | 1.2749 | 1.2732 | 1.2717 | 1.2705 | 1.2695 | 14.6086 | 0.79583 | 0.0273 | 1036.4585 | 1052.125 | 1072.5454 | 1096.8981 | 1123.8801 | 1151.7066 | 1178.1116 | 1200.3475 | 1219.6015 | 1237.2711 | 1253.4553 | 1268.2504 | 1281.7492 | 1294.0415 | 1305.2136 | 1315.3485 | 1324.5255 | 1332.8199 | 1340.3031 | 1347.042 | 1353.0989 | 1358.5317 | 1363.3932
| 5.4722e-25 | -5.8786e-21 | -1.4368e-16 | 6.6142e-13 | 6.038e-11 | 1.4175e-06 | -0.00047634 | 0.85034 |  | 0.80209 | 0.81423 | 0.83005 | 0.84891 | 0.86979 | 0.89133 | 0.91177 | 0.92899 | 0.9439 | 0.95758 | 0.97011 | 0.98156 | 0.99201 | 1.0015 | 1.0102 | 1.018 | 1.0251 | 1.0316 | 1.0373 | 1.0426 | 1.0473 | 1.0515 | 1.0552 |  | 1.0365 | 1.0522 | 1.0727 | 1.097 | 1.124 | 1.1519 | 1.1783 | 1.2005 | 1.2198 | 1.2375 | 1.2537 | 1.2685 | 1.282 | 1.2943 | 1.3054 | 1.3156 | 1.3248 | 1.3331 | 1.3406 | 1.3473 | 1.3534 | 1.3588 | 1.3636 |  | 1.3864 | 1.3785 | 1.3686 | 1.3575 | 1.3459 | 1.3348 | 1.3248 | 1.3169 | 1.3103 | 1.3045 | 1.2994 | 1.2949 | 1.2909 | 1.2873 | 1.2842 | 1.2814 | 1.2789 | 1.2767 | 1.2748 | 1.2731 | 1.2717 | 1.2705 | 1.2694 | 14.6507 | 0.79583 | 0.0274 | 1036.5373 | 1052.2272 | 1072.6652 | 1097.0316 | 1124.025 | 1151.8619 | 1178.277 | 1200.5234 | 1219.7875 | 1237.4663 | 1253.659 | 1268.4617 | 1281.9674 | 1294.266 | 1305.4437 | 1315.5837 | 1324.7651 | 1333.0635 | 1340.5501 | 1347.292 | 1353.3515 | 1358.7862 | 1363.6494
| 5.4756e-25 | -5.8808e-21 | -1.4313e-16 | 6.6004e-13 | 6.0294e-11 | 1.4159e-06 | -0.00047555 | 0.85027 |  | 0.80215 | 0.81431 | 0.83014 | 0.84901 | 0.86991 | 0.89146 | 0.9119 | 0.92913 | 0.94404 | 0.95773 | 0.97027 | 0.98173 | 0.99218 | 1.0017 | 1.0104 | 1.0182 | 1.0253 | 1.0317 | 1.0375 | 1.0428 | 1.0474 | 1.0517 | 1.0554 |  | 1.0366 | 1.0523 | 1.0728 | 1.0972 | 1.1242 | 1.152 | 1.1784 | 1.2007 | 1.22 | 1.2377 | 1.2539 | 1.2687 | 1.2822 | 1.2945 | 1.3057 | 1.3158 | 1.325 | 1.3333 | 1.3408 | 1.3475 | 1.3536 | 1.359 | 1.3639 |  | 1.3864 | 1.3784 | 1.3685 | 1.3574 | 1.3459 | 1.3347 | 1.3248 | 1.3168 | 1.3103 | 1.3045 | 1.2994 | 1.2948 | 1.2908 | 1.2873 | 1.2841 | 1.2813 | 1.2789 | 1.2767 | 1.2747 | 1.2731 | 1.2716 | 1.2704 | 1.2694 | 14.6933 | 0.79584 | 0.0275 | 1036.6168 | 1052.3306 | 1072.7865 | 1097.1667 | 1124.1717 | 1152.0191 | 1178.4445 | 1200.7014 | 1219.9758 | 1237.6639 | 1253.8651 | 1268.6756 | 1282.1884 | 1294.4932 | 1305.6767 | 1315.8217 | 1325.0077 | 1333.3101 | 1340.8002 | 1347.5451 | 1353.6072 | 1359.044 | 1363.9087
| 5.4792e-25 | -5.8832e-21 | -1.4257e-16 | 6.5866e-13 | 6.0209e-11 | 1.4143e-06 | -0.00047477 | 0.8502 |  | 0.80222 | 0.81439 | 0.83024 | 0.84911 | 0.87002 | 0.89158 | 0.91203 | 0.92926 | 0.94419 | 0.95788 | 0.97043 | 0.98189 | 0.99235 | 1.0019 | 1.0105 | 1.0184 | 1.0255 | 1.0319 | 1.0377 | 1.043 | 1.0476 | 1.0519 | 1.0556 |  | 1.0367 | 1.0524 | 1.0729 | 1.0973 | 1.1243 | 1.1522 | 1.1786 | 1.2009 | 1.2202 | 1.2379 | 1.2541 | 1.2689 | 1.2824 | 1.2947 | 1.3059 | 1.3161 | 1.3252 | 1.3336 | 1.341 | 1.3478 | 1.3539 | 1.3593 | 1.3642 |  | 1.3863 | 1.3783 | 1.3685 | 1.3574 | 1.3458 | 1.3346 | 1.3247 | 1.3168 | 1.3102 | 1.3044 | 1.2993 | 1.2948 | 1.2908 | 1.2872 | 1.2841 | 1.2813 | 1.2788 | 1.2766 | 1.2747 | 1.273 | 1.2715 | 1.2703 | 1.2693 | 14.7358 | 0.79585 | 0.0276 | 1036.6964 | 1052.434 | 1072.9075 | 1097.3016 | 1124.318 | 1152.1759 | 1178.6117 | 1200.8791 | 1220.1637 | 1237.8612 | 1254.0709 | 1268.8891 | 1282.4089 | 1294.7201 | 1305.9092 | 1316.0593 | 1325.2498 | 1333.5562 | 1341.0499 | 1347.7978 | 1353.8623 | 1359.3012 | 1364.1675
| 5.4831e-25 | -5.8858e-21 | -1.4203e-16 | 6.573e-13 | 6.0126e-11 | 1.4127e-06 | -0.00047399 | 0.85012 |  | 0.80228 | 0.81447 | 0.83033 | 0.84922 | 0.87013 | 0.8917 | 0.91216 | 0.9294 | 0.94433 | 0.95803 | 0.97058 | 0.98206 | 0.99252 | 1.0021 | 1.0107 | 1.0186 | 1.0257 | 1.0321 | 1.0379 | 1.0431 | 1.0478 | 1.0521 | 1.0558 |  | 1.0368 | 1.0525 | 1.073 | 1.0974 | 1.1245 | 1.1523 | 1.1788 | 1.2011 | 1.2203 | 1.2381 | 1.2543 | 1.2691 | 1.2826 | 1.2949 | 1.3061 | 1.3163 | 1.3255 | 1.3338 | 1.3413 | 1.348 | 1.3541 | 1.3596 | 1.3644 |  | 1.3863 | 1.3783 | 1.3684 | 1.3573 | 1.3457 | 1.3346 | 1.3246 | 1.3167 | 1.3101 | 1.3044 | 1.2992 | 1.2947 | 1.2907 | 1.2872 | 1.284 | 1.2812 | 1.2787 | 1.2765 | 1.2746 | 1.2729 | 1.2715 | 1.2703 | 1.2693 | 14.7777 | 0.79585 | 0.0277 | 1036.7752 | 1052.5363 | 1073.0274 | 1097.4351 | 1124.4629 | 1152.3312 | 1178.7772 | 1201.055 | 1220.3497 | 1238.0564 | 1254.2745 | 1269.1004 | 1282.6271 | 1294.9446 | 1306.1394 | 1316.2945 | 1325.4895 | 1333.7998 | 1341.2969 | 1348.0478 | 1354.1149 | 1359.5558 | 1364.4237
| 5.4872e-25 | -5.8886e-21 | -1.4147e-16 | 6.5592e-13 | 6.0042e-11 | 1.4111e-06 | -0.0004732 | 0.85005 |  | 0.80234 | 0.81455 | 0.83042 | 0.84932 | 0.87025 | 0.89182 | 0.91229 | 0.92954 | 0.94448 | 0.95819 | 0.97074 | 0.98222 | 0.99269 | 1.0022 | 1.0109 | 1.0188 | 1.0259 | 1.0323 | 1.0381 | 1.0433 | 1.048 | 1.0523 | 1.056 |  | 1.0369 | 1.0526 | 1.0731 | 1.0976 | 1.1246 | 1.1525 | 1.1789 | 1.2012 | 1.2205 | 1.2383 | 1.2545 | 1.2693 | 1.2828 | 1.2952 | 1.3064 | 1.3165 | 1.3257 | 1.334 | 1.3415 | 1.3483 | 1.3544 | 1.3598 | 1.3647 |  | 1.3862 | 1.3782 | 1.3684 | 1.3572 | 1.3457 | 1.3345 | 1.3246 | 1.3166 | 1.3101 | 1.3043 | 1.2992 | 1.2947 | 1.2906 | 1.2871 | 1.2839 | 1.2811 | 1.2787 | 1.2765 | 1.2745 | 1.2729 | 1.2714 | 1.2702 | 1.2692 | 14.8202 | 0.79586 | 0.0278 | 1036.8547 | 1052.6397 | 1073.1486 | 1097.5702 | 1124.6096 | 1152.4884 | 1178.9447 | 1201.233 | 1220.538 | 1238.254 | 1254.4807 | 1269.3143 | 1282.848 | 1295.1718 | 1306.3723 | 1316.5326 | 1325.7321 | 1334.0464 | 1341.547 | 1348.3009 | 1354.3705 | 1359.8135 | 1364.683
| 5.4916e-25 | -5.8915e-21 | -1.4092e-16 | 6.5454e-13 | 5.9958e-11 | 1.4095e-06 | -0.00047241 | 0.84998 |  | 0.8024 | 0.81463 | 0.83052 | 0.84943 | 0.87036 | 0.89194 | 0.91242 | 0.92968 | 0.94462 | 0.95834 | 0.9709 | 0.98239 | 0.99286 | 1.0024 | 1.0111 | 1.0189 | 1.0261 | 1.0325 | 1.0383 | 1.0435 | 1.0482 | 1.0524 | 1.0562 |  | 1.0369 | 1.0527 | 1.0733 | 1.0977 | 1.1248 | 1.1526 | 1.1791 | 1.2014 | 1.2207 | 1.2385 | 1.2547 | 1.2695 | 1.2831 | 1.2954 | 1.3066 | 1.3168 | 1.326 | 1.3343 | 1.3418 | 1.3486 | 1.3546 | 1.3601 | 1.3649 |  | 1.3862 | 1.3782 | 1.3683 | 1.3572 | 1.3456 | 1.3345 | 1.3245 | 1.3166 | 1.31 | 1.3042 | 1.2991 | 1.2946 | 1.2906 | 1.287 | 1.2839 | 1.2811 | 1.2786 | 1.2764 | 1.2745 | 1.2728 | 1.2714 | 1.2701 | 1.2691 | 14.8625 | 0.79587 | 0.0279 | 1036.9343 | 1052.743 | 1073.2697 | 1097.7051 | 1124.756 | 1152.6453 | 1179.1118 | 1201.4108 | 1220.7259 | 1238.4512 | 1254.6864 | 1269.5278 | 1283.0685 | 1295.3987 | 1306.6048 | 1316.7702 | 1325.9742 | 1334.2925 | 1341.7966 | 1348.5536 | 1354.6257 | 1360.0707 | 1364.9418
| 5.4962e-25 | -5.8947e-21 | -1.4037e-16 | 6.5318e-13 | 5.9876e-11 | 1.4079e-06 | -0.00047163 | 0.8499 |  | 0.80246 | 0.81471 | 0.83061 | 0.84953 | 0.87047 | 0.89206 | 0.91255 | 0.92981 | 0.94477 | 0.95849 | 0.97106 | 0.98255 | 0.99303 | 1.0026 | 1.0113 | 1.0191 | 1.0263 | 1.0327 | 1.0385 | 1.0437 | 1.0484 | 1.0526 | 1.0564 |  | 1.037 | 1.0528 | 1.0734 | 1.0978 | 1.1249 | 1.1528 | 1.1793 | 1.2016 | 1.2209 | 1.2386 | 1.2549 | 1.2697 | 1.2833 | 1.2956 | 1.3068 | 1.317 | 1.3262 | 1.3345 | 1.342 | 1.3488 | 1.3549 | 1.3603 | 1.3652 |  | 1.3861 | 1.3781 | 1.3682 | 1.3571 | 1.3455 | 1.3344 | 1.3244 | 1.3165 | 1.31 | 1.3042 | 1.2991 | 1.2945 | 1.2905 | 1.287 | 1.2838 | 1.281 | 1.2785 | 1.2763 | 1.2744 | 1.2727 | 1.2713 | 1.2701 | 1.2691 | 14.9045 | 0.79587 | 0.028 | 1037.0131 | 1052.8454 | 1073.3897 | 1097.8388 | 1124.9012 | 1152.8008 | 1179.2776 | 1201.587 | 1220.9122 | 1238.6468 | 1254.8905 | 1269.7395 | 1283.2872 | 1295.6236 | 1306.8354 | 1317.0058 | 1326.2143 | 1334.5366 | 1342.0442 | 1348.8041 | 1354.8788 | 1360.3259 | 1365.1984
| 5.501e-25 | -5.898e-21 | -1.3982e-16 | 6.518e-13 | 5.9792e-11 | 1.4063e-06 | -0.00047085 | 0.84983 |  | 0.80252 | 0.81479 | 0.8307 | 0.84963 | 0.87058 | 0.89218 | 0.91268 | 0.92995 | 0.94491 | 0.95864 | 0.97122 | 0.98272 | 0.9932 | 1.0028 | 1.0114 | 1.0193 | 1.0264 | 1.0329 | 1.0387 | 1.0439 | 1.0486 | 1.0528 | 1.0566 |  | 1.0371 | 1.0529 | 1.0735 | 1.098 | 1.125 | 1.153 | 1.1794 | 1.2018 | 1.2211 | 1.2388 | 1.2551 | 1.27 | 1.2835 | 1.2959 | 1.3071 | 1.3172 | 1.3265 | 1.3348 | 1.3423 | 1.3491 | 1.3551 | 1.3606 | 1.3655 |  | 1.3861 | 1.3781 | 1.3682 | 1.357 | 1.3455 | 1.3343 | 1.3244 | 1.3165 | 1.3099 | 1.3041 | 1.299 | 1.2945 | 1.2904 | 1.2869 | 1.2837 | 1.2809 | 1.2785 | 1.2763 | 1.2744 | 1.2727 | 1.2712 | 1.27 | 1.269 | 14.9467 | 0.79588 | 0.0281 | 1037.0926 | 1052.9487 | 1073.5108 | 1097.9737 | 1125.0476 | 1152.9577 | 1179.4448 | 1201.7647 | 1221.1001 | 1238.8441 | 1255.0962 | 1269.953 | 1283.5077 | 1295.8504 | 1307.0679 | 1317.2434 | 1326.4565 | 1334.7828 | 1342.2938 | 1349.0567 | 1355.1339 | 1360.5831 | 1365.4572
| 5.5061e-25 | -5.9014e-21 | -1.3927e-16 | 6.5042e-13 | 5.9709e-11 | 1.4047e-06 | -0.00047006 | 0.84976 |  | 0.80258 | 0.81487 | 0.8308 | 0.84974 | 0.8707 | 0.8923 | 0.91281 | 0.93009 | 0.94506 | 0.9588 | 0.97138 | 0.98288 | 0.99337 | 1.0029 | 1.0116 | 1.0195 | 1.0266 | 1.0331 | 1.0389 | 1.0441 | 1.0488 | 1.053 | 1.0568 |  | 1.0372 | 1.0531 | 1.0736 | 1.0981 | 1.1252 | 1.1531 | 1.1796 | 1.2019 | 1.2213 | 1.239 | 1.2553 | 1.2702 | 1.2837 | 1.2961 | 1.3073 | 1.3175 | 1.3267 | 1.335 | 1.3425 | 1.3493 | 1.3554 | 1.3608 | 1.3657 |  | 1.3861 | 1.378 | 1.3681 | 1.357 | 1.3454 | 1.3343 | 1.3243 | 1.3164 | 1.3098 | 1.304 | 1.2989 | 1.2944 | 1.2904 | 1.2868 | 1.2837 | 1.2809 | 1.2784 | 1.2762 | 1.2743 | 1.2726 | 1.2712 | 1.2699 | 1.2689 | 14.989 | 0.79589 | 0.0282 | 1037.1722 | 1053.0521 | 1073.632 | 1098.1088 | 1125.1942 | 1153.1149 | 1179.6123 | 1201.9427 | 1221.2884 | 1239.0417 | 1255.3024 | 1270.1669 | 1283.7286 | 1296.0777 | 1307.3009 | 1317.4815 | 1326.6991 | 1335.0294 | 1342.5439 | 1349.3099 | 1355.3896 | 1360.8408 | 1365.7166
| 5.5113e-25 | -5.905e-21 | -1.3872e-16 | 6.4906e-13 | 5.9627e-11 | 1.4031e-06 | -0.00046928 | 0.84968 |  | 0.80265 | 0.81495 | 0.83089 | 0.84984 | 0.87081 | 0.89242 | 0.91294 | 0.93022 | 0.9452 | 0.95895 | 0.97154 | 0.98304 | 0.99354 | 1.0031 | 1.0118 | 1.0197 | 1.0268 | 1.0333 | 1.0391 | 1.0443 | 1.049 | 1.0532 | 1.057 |  | 1.0373 | 1.0532 | 1.0738 | 1.0982 | 1.1253 | 1.1533 | 1.1798 | 1.2021 | 1.2215 | 1.2392 | 1.2555 | 1.2704 | 1.2839 | 1.2963 | 1.3075 | 1.3177 | 1.3269 | 1.3353 | 1.3428 | 1.3496 | 1.3556 | 1.3611 | 1.366 |  | 1.386 | 1.378 | 1.3681 | 1.3569 | 1.3454 | 1.3342 | 1.3243 | 1.3163 | 1.3098 | 1.304 | 1.2989 | 1.2943 | 1.2903 | 1.2868 | 1.2836 | 1.2808 | 1.2783 | 1.2761 | 1.2742 | 1.2725 | 1.2711 | 1.2699 | 1.2689 | 15.0307 | 0.79589 | 0.0283 | 1037.251 | 1053.1544 | 1073.7519 | 1098.2423 | 1125.3391 | 1153.2701 | 1179.7777 | 1202.1186 | 1221.4744 | 1239.2369 | 1255.506 | 1270.3782 | 1283.9469 | 1296.3022 | 1307.531 | 1317.7166 | 1326.9387 | 1335.273 | 1342.791 | 1349.5599 | 1355.6421 | 1361.0954 | 1365.9727
| 5.5167e-25 | -5.9087e-21 | -1.3817e-16 | 6.4768e-13 | 5.9543e-11 | 1.4015e-06 | -0.00046849 | 0.84961 |  | 0.80271 | 0.81503 | 0.83098 | 0.84995 | 0.87092 | 0.89255 | 0.91307 | 0.93036 | 0.94535 | 0.9591 | 0.9717 | 0.98321 | 0.99371 | 1.0033 | 1.012 | 1.0199 | 1.027 | 1.0335 | 1.0393 | 1.0445 | 1.0492 | 1.0534 | 1.0572 |  | 1.0373 | 1.0533 | 1.0739 | 1.0984 | 1.1255 | 1.1534 | 1.1799 | 1.2023 | 1.2217 | 1.2394 | 1.2557 | 1.2706 | 1.2842 | 1.2965 | 1.3078 | 1.318 | 1.3272 | 1.3355 | 1.343 | 1.3498 | 1.3559 | 1.3614 | 1.3662 |  | 1.386 | 1.3779 | 1.368 | 1.3569 | 1.3453 | 1.3341 | 1.3242 | 1.3163 | 1.3097 | 1.3039 | 1.2988 | 1.2943 | 1.2903 | 1.2867 | 1.2835 | 1.2807 | 1.2783 | 1.2761 | 1.2742 | 1.2725 | 1.271 | 1.2698 | 1.2688 | 15.0729 | 0.7959 | 0.0284 | 1037.3305 | 1053.2578 | 1073.8731 | 1098.3774 | 1125.4858 | 1153.4273 | 1179.9452 | 1202.2967 | 1221.6627 | 1239.4346 | 1255.7121 | 1270.5921 | 1284.1678 | 1296.5295 | 1307.764 | 1317.9547 | 1327.1813 | 1335.5196 | 1343.0411 | 1349.813 | 1355.8978 | 1361.3531 | 1366.232
| 5.5222e-25 | -5.9125e-21 | -1.3762e-16 | 6.4631e-13 | 5.946e-11 | 1.3999e-06 | -0.00046771 | 0.84954 |  | 0.80277 | 0.81511 | 0.83108 | 0.85005 | 0.87104 | 0.89267 | 0.91319 | 0.9305 | 0.94549 | 0.95925 | 0.97185 | 0.98337 | 0.99388 | 1.0035 | 1.0122 | 1.02 | 1.0272 | 1.0336 | 1.0395 | 1.0447 | 1.0494 | 1.0536 | 1.0574 |  | 1.0374 | 1.0534 | 1.074 | 1.0985 | 1.1256 | 1.1536 | 1.1801 | 1.2025 | 1.2218 | 1.2396 | 1.2559 | 1.2708 | 1.2844 | 1.2968 | 1.308 | 1.3182 | 1.3274 | 1.3358 | 1.3433 | 1.3501 | 1.3562 | 1.3616 | 1.3665 |  | 1.3859 | 1.3779 | 1.368 | 1.3568 | 1.3452 | 1.3341 | 1.3241 | 1.3162 | 1.3096 | 1.3038 | 1.2987 | 1.2942 | 1.2902 | 1.2866 | 1.2835 | 1.2807 | 1.2782 | 1.276 | 1.2741 | 1.2724 | 1.271 | 1.2697 | 1.2687 | 15.1145 | 0.79591 | 0.0285 | 1037.4093 | 1053.3601 | 1073.993 | 1098.5109 | 1125.6307 | 1153.5826 | 1180.1107 | 1202.4726 | 1221.8486 | 1239.6298 | 1255.9158 | 1270.8034 | 1284.386 | 1296.754 | 1307.9941 | 1318.1899 | 1327.421 | 1335.7632 | 1343.2881 | 1350.063 | 1356.1503 | 1361.6077 | 1366.4881
| 5.528e-25 | -5.9165e-21 | -1.3707e-16 | 6.4494e-13 | 5.9376e-11 | 1.3983e-06 | -0.00046692 | 0.84946 |  | 0.80283 | 0.81519 | 0.83117 | 0.85015 | 0.87115 | 0.89279 | 0.91332 | 0.93064 | 0.94564 | 0.9594 | 0.97201 | 0.98354 | 0.99405 | 1.0036 | 1.0123 | 1.0202 | 1.0274 | 1.0338 | 1.0397 | 1.0449 | 1.0496 | 1.0538 | 1.0576 |  | 1.0375 | 1.0535 | 1.0741 | 1.0986 | 1.1258 | 1.1537 | 1.1803 | 1.2027 | 1.222 | 1.2398 | 1.2561 | 1.271 | 1.2846 | 1.297 | 1.3082 | 1.3184 | 1.3277 | 1.336 | 1.3435 | 1.3503 | 1.3564 | 1.3619 | 1.3667 |  | 1.3859 | 1.3778 | 1.3679 | 1.3567 | 1.3452 | 1.334 | 1.3241 | 1.3161 | 1.3096 | 1.3038 | 1.2987 | 1.2941 | 1.2901 | 1.2866 | 1.2834 | 1.2806 | 1.2781 | 1.2759 | 1.274 | 1.2723 | 1.2709 | 1.2697 | 1.2687 | 15.1566 | 0.79591 | 0.0286 | 1037.4888 | 1053.4635 | 1074.1142 | 1098.6461 | 1125.7774 | 1153.7398 | 1180.2782 | 1202.6506 | 1222.0369 | 1239.8274 | 1256.1219 | 1271.0173 | 1284.6069 | 1296.9812 | 1308.2271 | 1318.4279 | 1327.6636 | 1336.0098 | 1343.5383 | 1350.3162 | 1356.406 | 1361.8654 | 1366.7474
| 5.5338e-25 | -5.9205e-21 | -1.3652e-16 | 6.4357e-13 | 5.9292e-11 | 1.3967e-06 | -0.00046614 | 0.84939 |  | 0.80289 | 0.81527 | 0.83126 | 0.85026 | 0.87126 | 0.89291 | 0.91345 | 0.93077 | 0.94578 | 0.95955 | 0.97217 | 0.9837 | 0.99422 | 1.0038 | 1.0125 | 1.0204 | 1.0276 | 1.034 | 1.0398 | 1.0451 | 1.0498 | 1.054 | 1.0578 |  | 1.0376 | 1.0536 | 1.0742 | 1.0988 | 1.1259 | 1.1539 | 1.1804 | 1.2028 | 1.2222 | 1.24 | 1.2563 | 1.2712 | 1.2848 | 1.2972 | 1.3085 | 1.3187 | 1.3279 | 1.3363 | 1.3438 | 1.3506 | 1.3567 | 1.3621 | 1.367 |  | 1.3859 | 1.3778 | 1.3678 | 1.3567 | 1.3451 | 1.334 | 1.324 | 1.3161 | 1.3095 | 1.3037 | 1.2986 | 1.2941 | 1.2901 | 1.2865 | 1.2833 | 1.2805 | 1.2781 | 1.2759 | 1.274 | 1.2723 | 1.2708 | 1.2696 | 1.2686 | 15.1981 | 0.79592 | 0.0287 | 1037.5676 | 1053.5658 | 1074.2341 | 1098.7795 | 1125.9223 | 1153.895 | 1180.4436 | 1202.8265 | 1222.2229 | 1240.0226 | 1256.3256 | 1271.2286 | 1284.8252 | 1297.2057 | 1308.4572 | 1318.6631 | 1327.9032 | 1336.2534 | 1343.7853 | 1350.5662 | 1356.6585 | 1362.12 | 1367.0035
| 5.5399e-25 | -5.9247e-21 | -1.3597e-16 | 6.422e-13 | 5.9207e-11 | 1.3951e-06 | -0.00046536 | 0.84932 |  | 0.80295 | 0.81535 | 0.83136 | 0.85036 | 0.87137 | 0.89303 | 0.91358 | 0.93091 | 0.94593 | 0.95971 | 0.97233 | 0.98387 | 0.99439 | 1.004 | 1.0127 | 1.0206 | 1.0277 | 1.0342 | 1.04 | 1.0453 | 1.05 | 1.0542 | 1.058 |  | 1.0376 | 1.0537 | 1.0744 | 1.0989 | 1.1261 | 1.1541 | 1.1806 | 1.203 | 1.2224 | 1.2402 | 1.2565 | 1.2714 | 1.285 | 1.2974 | 1.3087 | 1.3189 | 1.3281 | 1.3365 | 1.344 | 1.3508 | 1.3569 | 1.3624 | 1.3673 |  | 1.3858 | 1.3777 | 1.3678 | 1.3566 | 1.3451 | 1.3339 | 1.324 | 1.316 | 1.3095 | 1.3037 | 1.2985 | 1.294 | 1.29 | 1.2864 | 1.2833 | 1.2805 | 1.278 | 1.2758 | 1.2739 | 1.2722 | 1.2708 | 1.2695 | 1.2686 | 15.2401 | 0.79592 | 0.0288 | 1037.6471 | 1053.6692 | 1074.3553 | 1098.9147 | 1126.0689 | 1154.0522 | 1180.6111 | 1203.0046 | 1222.4112 | 1240.2202 | 1256.5317 | 1271.4425 | 1285.0461 | 1297.433 | 1308.6902 | 1318.9012 | 1328.1458 | 1336.5 | 1344.0354 | 1350.8193 | 1356.9142 | 1362.3777 | 1367.2629
| 5.546e-25 | -5.9288e-21 | -1.3542e-16 | 6.4083e-13 | 5.9122e-11 | 1.3935e-06 | -0.00046458 | 0.84925 |  | 0.80301 | 0.81543 | 0.83145 | 0.85047 | 0.87149 | 0.89315 | 0.91371 | 0.93105 | 0.94607 | 0.95986 | 0.97249 | 0.98403 | 0.99456 | 1.0042 | 1.0129 | 1.0208 | 1.0279 | 1.0344 | 1.0402 | 1.0455 | 1.0502 | 1.0544 | 1.0582 |  | 1.0377 | 1.0538 | 1.0745 | 1.099 | 1.1262 | 1.1542 | 1.1808 | 1.2032 | 1.2226 | 1.2404 | 1.2567 | 1.2717 | 1.2853 | 1.2977 | 1.3089 | 1.3191 | 1.3284 | 1.3367 | 1.3443 | 1.3511 | 1.3572 | 1.3626 | 1.3675 |  | 1.3858 | 1.3777 | 1.3677 | 1.3566 | 1.345 | 1.3338 | 1.3239 | 1.316 | 1.3094 | 1.3036 | 1.2985 | 1.2939 | 1.2899 | 1.2864 | 1.2832 | 1.2804 | 1.2779 | 1.2758 | 1.2738 | 1.2722 | 1.2707 | 1.2695 | 1.2685 | 15.2815 | 0.79593 | 0.0289 | 1037.7259 | 1053.7715 | 1074.4751 | 1099.0482 | 1126.2138 | 1154.2075 | 1180.7766 | 1203.1804 | 1222.5971 | 1240.4154 | 1256.7354 | 1271.6538 | 1285.2643 | 1297.6575 | 1308.9203 | 1319.1363 | 1328.3855 | 1336.7436 | 1344.2825 | 1351.0694 | 1357.1667 | 1362.6323 | 1367.519
| 5.5523e-25 | -5.9331e-21 | -1.3487e-16 | 6.3945e-13 | 5.9035e-11 | 1.3919e-06 | -0.00046379 | 0.84917 |  | 0.80307 | 0.81551 | 0.83154 | 0.85057 | 0.8716 | 0.89327 | 0.91384 | 0.93118 | 0.94622 | 0.96001 | 0.97265 | 0.9842 | 0.99473 | 1.0043 | 1.013 | 1.021 | 1.0281 | 1.0346 | 1.0404 | 1.0457 | 1.0504 | 1.0546 | 1.0584 |  | 1.0378 | 1.0539 | 1.0746 | 1.0992 | 1.1264 | 1.1544 | 1.1809 | 1.2034 | 1.2228 | 1.2406 | 1.2569 | 1.2719 | 1.2855 | 1.2979 | 1.3092 | 1.3194 | 1.3286 | 1.337 | 1.3445 | 1.3513 | 1.3574 | 1.3629 | 1.3678 |  | 1.3857 | 1.3776 | 1.3677 | 1.3565 | 1.3449 | 1.3338 | 1.3238 | 1.3159 | 1.3093 | 1.3035 | 1.2984 | 1.2939 | 1.2899 | 1.2863 | 1.2832 | 1.2804 | 1.2779 | 1.2757 | 1.2738 | 1.2721 | 1.2706 | 1.2694 | 1.2684 | 15.3234 | 0.79594 | 0.029 | 1037.8055 | 1053.8749 | 1074.5964 | 1099.1833 | 1126.3605 | 1154.3647 | 1180.9441 | 1203.3585 | 1222.7854 | 1240.6131 | 1256.9415 | 1271.8677 | 1285.4853 | 1297.8848 | 1309.1533 | 1319.3744 | 1328.6281 | 1336.9902 | 1344.5326 | 1351.3225 | 1357.4224 | 1362.89 | 1367.7783
| 5.5586e-25 | -5.9374e-21 | -1.3432e-16 | 6.3809e-13 | 5.8948e-11 | 1.3903e-06 | -0.00046301 | 0.8491 |  | 0.80314 | 0.81559 | 0.83164 | 0.85067 | 0.87171 | 0.89339 | 0.91397 | 0.93132 | 0.94636 | 0.96016 | 0.9728 | 0.98436 | 0.9949 | 1.0045 | 1.0132 | 1.0211 | 1.0283 | 1.0348 | 1.0406 | 1.0459 | 1.0506 | 1.0548 | 1.0586 |  | 1.0379 | 1.054 | 1.0747 | 1.0993 | 1.1265 | 1.1545 | 1.1811 | 1.2035 | 1.223 | 1.2408 | 1.2571 | 1.2721 | 1.2857 | 1.2981 | 1.3094 | 1.3196 | 1.3289 | 1.3372 | 1.3448 | 1.3516 | 1.3577 | 1.3631 | 1.368 |  | 1.3857 | 1.3776 | 1.3676 | 1.3564 | 1.3449 | 1.3337 | 1.3238 | 1.3158 | 1.3093 | 1.3035 | 1.2983 | 1.2938 | 1.2898 | 1.2862 | 1.2831 | 1.2803 | 1.2778 | 1.2756 | 1.2737 | 1.272 | 1.2706 | 1.2694 | 1.2684 | 15.3647 | 0.79594 | 0.0291 | 1037.8842 | 1053.9772 | 1074.7162 | 1099.3168 | 1126.5054 | 1154.5199 | 1181.1095 | 1203.5344 | 1222.9714 | 1240.8083 | 1257.1452 | 1272.079 | 1285.7035 | 1298.1093 | 1309.3834 | 1319.6096 | 1328.8677 | 1337.2338 | 1344.7797 | 1351.5725 | 1357.6749 | 1363.1446 | 1368.0344
| 5.5651e-25 | -5.9417e-21 | -1.3377e-16 | 6.3671e-13 | 5.8859e-11 | 1.3887e-06 | -0.00046222 | 0.84903 |  | 0.8032 | 0.81567 | 0.83173 | 0.85078 | 0.87183 | 0.89351 | 0.9141 | 0.93146 | 0.94651 | 0.96032 | 0.97296 | 0.98453 | 0.99507 | 1.0047 | 1.0134 | 1.0213 | 1.0285 | 1.035 | 1.0408 | 1.0461 | 1.0508 | 1.055 | 1.0588 |  | 1.038 | 1.0541 | 1.0748 | 1.0995 | 1.1267 | 1.1547 | 1.1813 | 1.2037 | 1.2232 | 1.241 | 1.2574 | 1.2723 | 1.2859 | 1.2983 | 1.3096 | 1.3198 | 1.3291 | 1.3375 | 1.345 | 1.3518 | 1.3579 | 1.3634 | 1.3683 |  | 1.3856 | 1.3775 | 1.3676 | 1.3564 | 1.3448 | 1.3337 | 1.3237 | 1.3158 | 1.3092 | 1.3034 | 1.2983 | 1.2938 | 1.2897 | 1.2862 | 1.283 | 1.2802 | 1.2777 | 1.2756 | 1.2736 | 1.272 | 1.2705 | 1.2693 | 1.2683 | 15.4066 | 0.79595 | 0.0292 | 1037.9638 | 1054.0806 | 1074.8375 | 1099.4519 | 1126.6521 | 1154.6771 | 1181.277 | 1203.7124 | 1223.1597 | 1241.0059 | 1257.3513 | 1272.2929 | 1285.9244 | 1298.3365 | 1309.6164 | 1319.8476 | 1329.1103 | 1337.4804 | 1345.0298 | 1351.8257 | 1357.9306 | 1363.4023 | 1368.2937
| 5.5716e-25 | -5.946e-21 | -1.3322e-16 | 6.3535e-13 | 5.877e-11 | 1.3871e-06 | -0.00046144 | 0.84895 |  | 0.80326 | 0.81575 | 0.83182 | 0.85088 | 0.87194 | 0.89363 | 0.91422 | 0.93159 | 0.94665 | 0.96047 | 0.97312 | 0.98469 | 0.99524 | 1.0049 | 1.0136 | 1.0215 | 1.0287 | 1.0352 | 1.041 | 1.0463 | 1.051 | 1.0552 | 1.059 |  | 1.038 | 1.0542 | 1.075 | 1.0996 | 1.1268 | 1.1548 | 1.1814 | 1.2039 | 1.2233 | 1.2412 | 1.2576 | 1.2725 | 1.2861 | 1.2986 | 1.3098 | 1.3201 | 1.3293 | 1.3377 | 1.3453 | 1.3521 | 1.3582 | 1.3637 | 1.3685 |  | 1.3856 | 1.3775 | 1.3675 | 1.3563 | 1.3448 | 1.3336 | 1.3237 | 1.3157 | 1.3091 | 1.3033 | 1.2982 | 1.2937 | 1.2897 | 1.2861 | 1.283 | 1.2802 | 1.2777 | 1.2755 | 1.2736 | 1.2719 | 1.2704 | 1.2692 | 1.2682 | 15.4478 | 0.79595 | 0.0293 | 1038.0425 | 1054.1829 | 1074.9573 | 1099.5854 | 1126.7969 | 1154.8324 | 1181.4425 | 1203.8883 | 1223.3457 | 1241.2011 | 1257.555 | 1272.5042 | 1286.1427 | 1298.561 | 1309.8465 | 1320.0828 | 1329.35 | 1337.724 | 1345.2768 | 1352.0757 | 1358.1831 | 1363.6569 | 1368.5498
| 5.5781e-25 | -5.9504e-21 | -1.3267e-16 | 6.3398e-13 | 5.868e-11 | 1.3856e-06 | -0.00046066 | 0.84888 |  | 0.80332 | 0.81583 | 0.83192 | 0.85098 | 0.87205 | 0.89375 | 0.91435 | 0.93173 | 0.94679 | 0.96062 | 0.97328 | 0.98485 | 0.99541 | 1.005 | 1.0138 | 1.0217 | 1.0289 | 1.0353 | 1.0412 | 1.0465 | 1.0512 | 1.0554 | 1.0592 |  | 1.0381 | 1.0543 | 1.0751 | 1.0997 | 1.1269 | 1.155 | 1.1816 | 1.2041 | 1.2235 | 1.2414 | 1.2578 | 1.2727 | 1.2864 | 1.2988 | 1.3101 | 1.3203 | 1.3296 | 1.338 | 1.3455 | 1.3523 | 1.3584 | 1.3639 | 1.3688 |  | 1.3856 | 1.3774 | 1.3674 | 1.3563 | 1.3447 | 1.3335 | 1.3236 | 1.3156 | 1.3091 | 1.3033 | 1.2982 | 1.2936 | 1.2896 | 1.286 | 1.2829 | 1.2801 | 1.2776 | 1.2754 | 1.2735 | 1.2718 | 1.2704 | 1.2692 | 1.2682 | 15.489 | 0.79596 | 0.0294 | 1038.1213 | 1054.2852 | 1075.0772 | 1099.7189 | 1126.9418 | 1154.9876 | 1181.6079 | 1204.0642 | 1223.5316 | 1241.3963 | 1257.7586 | 1272.7155 | 1286.3609 | 1298.7855 | 1310.0766 | 1320.318 | 1329.5896 | 1337.9676 | 1345.5239 | 1352.3257 | 1358.4356 | 1363.9114 | 1368.8059
| 5.5848e-25 | -5.9548e-21 | -1.3212e-16 | 6.326e-13 | 5.8587e-11 | 1.3839e-06 | -0.00045988 | 0.84881 |  | 0.80338 | 0.81591 | 0.83201 | 0.85109 | 0.87216 | 0.89387 | 0.91448 | 0.93187 | 0.94694 | 0.96077 | 0.97344 | 0.98502 | 0.99558 | 1.0052 | 1.0139 | 1.0219 | 1.0291 | 1.0355 | 1.0414 | 1.0467 | 1.0514 | 1.0556 | 1.0594 |  | 1.0382 | 1.0544 | 1.0752 | 1.0999 | 1.1271 | 1.1551 | 1.1818 | 1.2042 | 1.2237 | 1.2416 | 1.258 | 1.2729 | 1.2866 | 1.299 | 1.3103 | 1.3206 | 1.3298 | 1.3382 | 1.3458 | 1.3526 | 1.3587 | 1.3642 | 1.3691 |  | 1.3855 | 1.3774 | 1.3674 | 1.3562 | 1.3446 | 1.3335 | 1.3235 | 1.3156 | 1.309 | 1.3032 | 1.2981 | 1.2936 | 1.2895 | 1.286 | 1.2828 | 1.28 | 1.2776 | 1.2754 | 1.2734 | 1.2718 | 1.2703 | 1.2691 | 1.2681 | 15.5306 | 0.79596 | 0.0295 | 1038.2009 | 1054.3886 | 1075.1984 | 1099.854 | 1127.0885 | 1155.1448 | 1181.7754 | 1204.2423 | 1223.7199 | 1241.594 | 1257.9648 | 1272.9294 | 1286.5818 | 1299.0128 | 1310.3096 | 1320.556 | 1329.8322 | 1338.2142 | 1345.774 | 1352.5788 | 1358.6913 | 1364.1691 | 1369.0652
| 5.5915e-25 | -5.9591e-21 | -1.3157e-16 | 6.3124e-13 | 5.8494e-11 | 1.3824e-06 | -0.0004591 | 0.84874 |  | 0.80344 | 0.81599 | 0.8321 | 0.85119 | 0.87228 | 0.89399 | 0.91461 | 0.932 | 0.94708 | 0.96092 | 0.9736 | 0.98518 | 0.99575 | 1.0054 | 1.0141 | 1.0221 | 1.0292 | 1.0357 | 1.0416 | 1.0468 | 1.0516 | 1.0558 | 1.0596 |  | 1.0383 | 1.0545 | 1.0753 | 1.1 | 1.1272 | 1.1553 | 1.1819 | 1.2044 | 1.2239 | 1.2418 | 1.2582 | 1.2731 | 1.2868 | 1.2992 | 1.3105 | 1.3208 | 1.3301 | 1.3385 | 1.346 | 1.3528 | 1.3589 | 1.3644 | 1.3693 |  | 1.3855 | 1.3773 | 1.3673 | 1.3562 | 1.3446 | 1.3334 | 1.3235 | 1.3155 | 1.3089 | 1.3032 | 1.298 | 1.2935 | 1.2895 | 1.2859 | 1.2828 | 1.28 | 1.2775 | 1.2753 | 1.2734 | 1.2717 | 1.2703 | 1.269 | 1.268 | 15.5717 | 0.79597 | 0.0296 | 1038.2796 | 1054.4909 | 1075.3182 | 1099.9875 | 1127.2334 | 1155.3001 | 1181.9408 | 1204.4181 | 1223.9059 | 1241.7892 | 1258.1684 | 1273.1407 | 1286.8001 | 1299.2373 | 1310.5397 | 1320.7912 | 1330.0718 | 1338.4578 | 1346.021 | 1352.8288 | 1358.9438 | 1364.4237 | 1369.3212
| 5.5982e-25 | -5.9634e-21 | -1.3103e-16 | 6.2988e-13 | 5.8399e-11 | 1.3808e-06 | -0.00045832 | 0.84866 |  | 0.8035 | 0.81607 | 0.8322 | 0.8513 | 0.87239 | 0.89411 | 0.91474 | 0.93214 | 0.94723 | 0.96107 | 0.97375 | 0.98535 | 0.99592 | 1.0055 | 1.0143 | 1.0222 | 1.0294 | 1.0359 | 1.0418 | 1.047 | 1.0518 | 1.056 | 1.0598 |  | 1.0384 | 1.0546 | 1.0754 | 1.1001 | 1.1274 | 1.1555 | 1.1821 | 1.2046 | 1.2241 | 1.242 | 1.2584 | 1.2734 | 1.287 | 1.2995 | 1.3108 | 1.321 | 1.3303 | 1.3387 | 1.3463 | 1.3531 | 1.3592 | 1.3647 | 1.3696 |  | 1.3854 | 1.3773 | 1.3673 | 1.3561 | 1.3445 | 1.3334 | 1.3234 | 1.3155 | 1.3089 | 1.3031 | 1.298 | 1.2934 | 1.2894 | 1.2859 | 1.2827 | 1.2799 | 1.2774 | 1.2752 | 1.2733 | 1.2716 | 1.2702 | 1.269 | 1.268 | 15.6129 | 0.79597 | 0.0297 | 1038.3584 | 1054.5932 | 1075.4383 | 1100.1212 | 1127.3786 | 1155.4557 | 1182.1066 | 1204.5944 | 1224.0923 | 1241.9848 | 1258.3724 | 1273.3524 | 1287.0188 | 1299.4623 | 1310.7703 | 1321.0268 | 1330.312 | 1338.7019 | 1346.2686 | 1353.0794 | 1359.1969 | 1364.6788 | 1369.5779
| 5.605e-25 | -5.9678e-21 | -1.3047e-16 | 6.285e-13 | 5.8302e-11 | 1.3792e-06 | -0.00045753 | 0.84859 |  | 0.80356 | 0.81615 | 0.83229 | 0.8514 | 0.8725 | 0.89424 | 0.91487 | 0.93228 | 0.94737 | 0.96123 | 0.97391 | 0.98551 | 0.99609 | 1.0057 | 1.0145 | 1.0224 | 1.0296 | 1.0361 | 1.042 | 1.0472 | 1.052 | 1.0562 | 1.06 |  | 1.0384 | 1.0547 | 1.0756 | 1.1003 | 1.1275 | 1.1556 | 1.1823 | 1.2048 | 1.2243 | 1.2422 | 1.2586 | 1.2736 | 1.2872 | 1.2997 | 1.311 | 1.3213 | 1.3306 | 1.3389 | 1.3465 | 1.3533 | 1.3595 | 1.3649 | 1.3698 |  | 1.3854 | 1.3772 | 1.3672 | 1.356 | 1.3445 | 1.3333 | 1.3233 | 1.3154 | 1.3088 | 1.303 | 1.2979 | 1.2934 | 1.2894 | 1.2858 | 1.2826 | 1.2798 | 1.2774 | 1.2752 | 1.2732 | 1.2716 | 1.2701 | 1.2689 | 1.2679 | 15.6543 | 0.79598 | 0.0298 | 1038.4379 | 1054.6966 | 1075.5593 | 1100.2561 | 1127.525 | 1155.6125 | 1182.2738 | 1204.7721 | 1224.2802 | 1242.182 | 1258.5782 | 1273.5659 | 1287.2392 | 1299.6891 | 1311.0028 | 1321.2644 | 1330.5541 | 1338.948 | 1346.5182 | 1353.332 | 1359.452 | 1364.9359 | 1369.8366
| 5.6117e-25 | -5.972e-21 | -1.2993e-16 | 6.2713e-13 | 5.8204e-11 | 1.3776e-06 | -0.00045675 | 0.84852 |  | 0.80362 | 0.81622 | 0.83238 | 0.8515 | 0.87261 | 0.89436 | 0.915 | 0.93241 | 0.94752 | 0.96138 | 0.97407 | 0.98567 | 0.99626 | 1.0059 | 1.0147 | 1.0226 | 1.0298 | 1.0363 | 1.0422 | 1.0474 | 1.0522 | 1.0564 | 1.0602 |  | 1.0385 | 1.0548 | 1.0757 | 1.1004 | 1.1277 | 1.1558 | 1.1824 | 1.2049 | 1.2245 | 1.2424 | 1.2588 | 1.2738 | 1.2875 | 1.2999 | 1.3112 | 1.3215 | 1.3308 | 1.3392 | 1.3468 | 1.3536 | 1.3597 | 1.3652 | 1.3701 |  | 1.3854 | 1.3772 | 1.3672 | 1.356 | 1.3444 | 1.3332 | 1.3233 | 1.3153 | 1.3088 | 1.303 | 1.2978 | 1.2933 | 1.2893 | 1.2857 | 1.2826 | 1.2798 | 1.2773 | 1.2751 | 1.2732 | 1.2715 | 1.2701 | 1.2688 | 1.2679 | 15.6954 | 0.79599 | 0.0299 | 1038.5167 | 1054.7989 | 1075.6794 | 1100.3898 | 1127.6702 | 1155.7681 | 1182.4396 | 1204.9483 | 1224.4665 | 1242.3777 | 1258.7822 | 1273.7776 | 1287.4579 | 1299.914 | 1311.2334 | 1321.5001 | 1330.7942 | 1339.1921 | 1346.7658 | 1353.5826 | 1359.7051 | 1365.1911 | 1370.0933
| 5.6183e-25 | -5.9761e-21 | -1.2939e-16 | 6.258e-13 | 5.8103e-11 | 1.376e-06 | -0.00045598 | 0.84844 |  | 0.80368 | 0.8163 | 0.83247 | 0.85161 | 0.87273 | 0.89448 | 0.91512 | 0.93255 | 0.94766 | 0.96153 | 0.97423 | 0.98584 | 0.99643 | 1.0061 | 1.0148 | 1.0228 | 1.03 | 1.0365 | 1.0423 | 1.0476 | 1.0524 | 1.0566 | 1.0604 |  | 1.0386 | 1.0549 | 1.0758 | 1.1005 | 1.1278 | 1.1559 | 1.1826 | 1.2051 | 1.2247 | 1.2426 | 1.259 | 1.274 | 1.2877 | 1.3001 | 1.3115 | 1.3217 | 1.331 | 1.3394 | 1.347 | 1.3538 | 1.36 | 1.3654 | 1.3703 |  | 1.3853 | 1.3771 | 1.3671 | 1.3559 | 1.3443 | 1.3332 | 1.3232 | 1.3153 | 1.3087 | 1.3029 | 1.2978 | 1.2932 | 1.2892 | 1.2857 | 1.2825 | 1.2797 | 1.2772 | 1.275 | 1.2731 | 1.2714 | 1.27 | 1.2688 | 1.2678 | 15.7361 | 0.79599 | 0.03 | 1038.5942 | 1054.9001 | 1075.7981 | 1100.5223 | 1127.8141 | 1155.9224 | 1182.6039 | 1205.1231 | 1224.6513 | 1242.5715 | 1258.9845 | 1273.9875 | 1287.6747 | 1300.137 | 1311.462 | 1321.7337 | 1331.0323 | 1339.4342 | 1347.0113 | 1353.831 | 1359.9561 | 1365.444 | 1370.3478
| 5.625e-25 | -5.9802e-21 | -1.2885e-16 | 6.2444e-13 | 5.8001e-11 | 1.3744e-06 | -0.0004552 | 0.84837 |  | 0.80375 | 0.81638 | 0.83257 | 0.85171 | 0.87284 | 0.8946 | 0.91525 | 0.93268 | 0.9478 | 0.96168 | 0.97439 | 0.986 | 0.9966 | 1.0062 | 1.015 | 1.023 | 1.0302 | 1.0367 | 1.0425 | 1.0478 | 1.0526 | 1.0568 | 1.0606 |  | 1.0387 | 1.055 | 1.0759 | 1.1007 | 1.128 | 1.1561 | 1.1828 | 1.2053 | 1.2248 | 1.2428 | 1.2592 | 1.2742 | 1.2879 | 1.3004 | 1.3117 | 1.322 | 1.3313 | 1.3397 | 1.3473 | 1.3541 | 1.3602 | 1.3657 | 1.3706 |  | 1.3853 | 1.3771 | 1.367 | 1.3559 | 1.3443 | 1.3331 | 1.3232 | 1.3152 | 1.3086 | 1.3028 | 1.2977 | 1.2932 | 1.2892 | 1.2856 | 1.2824 | 1.2796 | 1.2772 | 1.275 | 1.2731 | 1.2714 | 1.2699 | 1.2687 | 1.2677 | 15.7771 | 0.796 | 0.0301 | 1038.673 | 1055.0024 | 1075.9182 | 1100.6561 | 1127.9593 | 1156.078 | 1182.7697 | 1205.2993 | 1224.8376 | 1242.7672 | 1259.1886 | 1274.1992 | 1287.8934 | 1300.362 | 1311.6926 | 1321.9693 | 1331.2725 | 1339.6783 | 1347.2588 | 1354.0816 | 1360.2091 | 1365.6992 | 1370.6045
| 5.6318e-25 | -5.9842e-21 | -1.2829e-16 | 6.2306e-13 | 5.7896e-11 | 1.3728e-06 | -0.00045441 | 0.8483 |  | 0.80381 | 0.81646 | 0.83266 | 0.85181 | 0.87295 | 0.89472 | 0.91538 | 0.93282 | 0.94795 | 0.96183 | 0.97454 | 0.98617 | 0.99677 | 1.0064 | 1.0152 | 1.0232 | 1.0304 | 1.0369 | 1.0427 | 1.048 | 1.0528 | 1.057 | 1.0608 |  | 1.0388 | 1.0551 | 1.076 | 1.1008 | 1.1281 | 1.1562 | 1.1829 | 1.2055 | 1.225 | 1.243 | 1.2594 | 1.2744 | 1.2881 | 1.3006 | 1.3119 | 1.3222 | 1.3315 | 1.3399 | 1.3475 | 1.3543 | 1.3605 | 1.366 | 1.3709 |  | 1.3852 | 1.377 | 1.367 | 1.3558 | 1.3442 | 1.333 | 1.3231 | 1.3152 | 1.3086 | 1.3028 | 1.2976 | 1.2931 | 1.2891 | 1.2855 | 1.2824 | 1.2796 | 1.2771 | 1.2749 | 1.273 | 1.2713 | 1.2699 | 1.2687 | 1.2677 | 15.8183 | 0.796 | 0.0302 | 1038.7526 | 1055.1058 | 1076.0392 | 1100.7909 | 1128.1056 | 1156.2348 | 1182.9369 | 1205.477 | 1225.0255 | 1242.9644 | 1259.3943 | 1274.4127 | 1288.1138 | 1300.5888 | 1311.9251 | 1322.2069 | 1331.5146 | 1339.9244 | 1347.5084 | 1354.3342 | 1360.4642 | 1365.9563 | 1370.8632
| 5.6384e-25 | -5.9881e-21 | -1.2775e-16 | 6.2169e-13 | 5.779e-11 | 1.3712e-06 | -0.00045363 | 0.84822 |  | 0.80387 | 0.81654 | 0.83275 | 0.85192 | 0.87306 | 0.89484 | 0.91551 | 0.93296 | 0.94809 | 0.96198 | 0.9747 | 0.98633 | 0.99694 | 1.0066 | 1.0154 | 1.0233 | 1.0305 | 1.037 | 1.0429 | 1.0482 | 1.0529 | 1.0572 | 1.061 |  | 1.0388 | 1.0552 | 1.0762 | 1.1009 | 1.1283 | 1.1564 | 1.1831 | 1.2057 | 1.2252 | 1.2432 | 1.2596 | 1.2746 | 1.2883 | 1.3008 | 1.3122 | 1.3224 | 1.3318 | 1.3402 | 1.3478 | 1.3546 | 1.3607 | 1.3662 | 1.3711 |  | 1.3852 | 1.377 | 1.3669 | 1.3557 | 1.3442 | 1.333 | 1.323 | 1.3151 | 1.3085 | 1.3027 | 1.2976 | 1.2931 | 1.289 | 1.2855 | 1.2823 | 1.2795 | 1.277 | 1.2748 | 1.2729 | 1.2712 | 1.2698 | 1.2686 | 1.2676 | 15.8591 | 0.79601 | 0.0303 | 1038.8313 | 1055.208 | 1076.1591 | 1100.9244 | 1128.2505 | 1156.3901 | 1183.1023 | 1205.6529 | 1225.2115 | 1243.1596 | 1259.5979 | 1274.624 | 1288.3321 | 1300.8133 | 1312.1552 | 1322.4421 | 1331.7542 | 1340.1679 | 1347.7554 | 1354.5842 | 1360.7167 | 1366.2108 | 1371.1192
| 5.645e-25 | -5.992e-21 | -1.272e-16 | 6.2033e-13 | 5.7682e-11 | 1.3696e-06 | -0.00045285 | 0.84815 |  | 0.80393 | 0.81662 | 0.83285 | 0.85202 | 0.87318 | 0.89496 | 0.91564 | 0.93309 | 0.94824 | 0.96213 | 0.97486 | 0.98649 | 0.99711 | 1.0068 | 1.0156 | 1.0235 | 1.0307 | 1.0372 | 1.0431 | 1.0484 | 1.0531 | 1.0574 | 1.0612 |  | 1.0389 | 1.0553 | 1.0763 | 1.1011 | 1.1284 | 1.1565 | 1.1833 | 1.2058 | 1.2254 | 1.2434 | 1.2598 | 1.2748 | 1.2886 | 1.301 | 1.3124 | 1.3227 | 1.332 | 1.3404 | 1.348 | 1.3548 | 1.361 | 1.3665 | 1.3714 |  | 1.3851 | 1.3769 | 1.3669 | 1.3557 | 1.3441 | 1.3329 | 1.323 | 1.315 | 1.3085 | 1.3026 | 1.2975 | 1.293 | 1.289 | 1.2854 | 1.2822 | 1.2794 | 1.277 | 1.2748 | 1.2729 | 1.2712 | 1.2697 | 1.2685 | 1.2675 | 15.8999 | 0.79601 | 0.0304 | 1038.9101 | 1055.3104 | 1076.2791 | 1101.0582 | 1128.3957 | 1156.5457 | 1183.2681 | 1205.8291 | 1225.3978 | 1243.3552 | 1259.802 | 1274.8357 | 1288.5508 | 1301.0382 | 1312.3858 | 1322.6777 | 1331.9943 | 1340.4121 | 1348.003 | 1354.8347 | 1360.9698 | 1366.4659 | 1371.3759
| 5.6515e-25 | -5.9957e-21 | -1.2665e-16 | 6.1897e-13 | 5.7571e-11 | 1.3681e-06 | -0.00045207 | 0.84808 |  | 0.80399 | 0.8167 | 0.83294 | 0.85212 | 0.87329 | 0.89508 | 0.91576 | 0.93323 | 0.94838 | 0.96228 | 0.97502 | 0.98666 | 0.99728 | 1.0069 | 1.0157 | 1.0237 | 1.0309 | 1.0374 | 1.0433 | 1.0486 | 1.0533 | 1.0576 | 1.0614 |  | 1.039 | 1.0554 | 1.0764 | 1.1012 | 1.1285 | 1.1567 | 1.1834 | 1.206 | 1.2256 | 1.2436 | 1.26 | 1.275 | 1.2888 | 1.3013 | 1.3126 | 1.3229 | 1.3322 | 1.3407 | 1.3483 | 1.3551 | 1.3612 | 1.3667 | 1.3716 |  | 1.3851 | 1.3769 | 1.3668 | 1.3556 | 1.344 | 1.3329 | 1.3229 | 1.315 | 1.3084 | 1.3026 | 1.2975 | 1.2929 | 1.2889 | 1.2853 | 1.2822 | 1.2794 | 1.2769 | 1.2747 | 1.2728 | 1.2711 | 1.2697 | 1.2685 | 1.2675 | 15.9406 | 0.79602 | 0.0305 | 1038.9888 | 1055.4127 | 1076.3989 | 1101.1917 | 1128.5406 | 1156.7009 | 1183.4336 | 1206.005 | 1225.5838 | 1243.5504 | 1260.0056 | 1275.047 | 1288.769 | 1301.2627 | 1312.6159 | 1322.9129 | 1332.2339 | 1340.6556 | 1348.2501 | 1355.0847 | 1361.2223 | 1366.7204 | 1371.6319
| 5.6579e-25 | -5.9992e-21 | -1.2611e-16 | 6.176e-13 | 5.7458e-11 | 1.3665e-06 | -0.00045129 | 0.84801 |  | 0.80405 | 0.81678 | 0.83303 | 0.85223 | 0.8734 | 0.8952 | 0.91589 | 0.93337 | 0.94853 | 0.96244 | 0.97518 | 0.98682 | 0.99744 | 1.0071 | 1.0159 | 1.0239 | 1.0311 | 1.0376 | 1.0435 | 1.0488 | 1.0535 | 1.0578 | 1.0616 |  | 1.0391 | 1.0555 | 1.0765 | 1.1013 | 1.1287 | 1.1569 | 1.1836 | 1.2062 | 1.2258 | 1.2437 | 1.2602 | 1.2753 | 1.289 | 1.3015 | 1.3128 | 1.3231 | 1.3325 | 1.3409 | 1.3485 | 1.3553 | 1.3615 | 1.367 | 1.3719 |  | 1.3851 | 1.3768 | 1.3668 | 1.3556 | 1.344 | 1.3328 | 1.3229 | 1.3149 | 1.3083 | 1.3025 | 1.2974 | 1.2929 | 1.2888 | 1.2853 | 1.2821 | 1.2793 | 1.2768 | 1.2747 | 1.2727 | 1.2711 | 1.2696 | 1.2684 | 1.2674 | 15.9813 | 0.79602 | 0.0306 | 1039.0676 | 1055.515 | 1076.5189 | 1101.3254 | 1128.6858 | 1156.8565 | 1183.5994 | 1206.1812 | 1225.7702 | 1243.746 | 1260.2097 | 1275.2587 | 1288.9877 | 1301.4877 | 1312.8466 | 1323.1485 | 1332.4741 | 1340.8998 | 1348.4976 | 1355.3353 | 1361.4754 | 1366.9756 | 1371.8886
| 5.6643e-25 | -6.0027e-21 | -1.2555e-16 | 6.1622e-13 | 5.7341e-11 | 1.3649e-06 | -0.00045051 | 0.84793 |  | 0.80411 | 0.81686 | 0.83313 | 0.85233 | 0.87351 | 0.89532 | 0.91602 | 0.9335 | 0.94867 | 0.96259 | 0.97533 | 0.98699 | 0.99762 | 1.0073 | 1.0161 | 1.0241 | 1.0313 | 1.0378 | 1.0437 | 1.049 | 1.0537 | 1.058 | 1.0618 |  | 1.0391 | 1.0556 | 1.0766 | 1.1015 | 1.1288 | 1.157 | 1.1838 | 1.2064 | 1.226 | 1.2439 | 1.2604 | 1.2755 | 1.2892 | 1.3017 | 1.3131 | 1.3234 | 1.3327 | 1.3411 | 1.3487 | 1.3556 | 1.3617 | 1.3672 | 1.3721 |  | 1.385 | 1.3767 | 1.3667 | 1.3555 | 1.3439 | 1.3327 | 1.3228 | 1.3149 | 1.3083 | 1.3025 | 1.2973 | 1.2928 | 1.2888 | 1.2852 | 1.2821 | 1.2793 | 1.2768 | 1.2746 | 1.2727 | 1.271 | 1.2696 | 1.2683 | 1.2674 | 16.0223 | 0.79603 | 0.0307 | 1039.1471 | 1055.6184 | 1076.64 | 1101.4603 | 1128.8321 | 1157.0134 | 1183.7665 | 1206.3589 | 1225.9581 | 1243.9433 | 1260.4154 | 1275.4722 | 1289.2081 | 1301.7145 | 1313.079 | 1323.3861 | 1332.7162 | 1341.1458 | 1348.7472 | 1355.5879 | 1361.7305 | 1367.2327 | 1372.1473
| 5.6706e-25 | -6.0059e-21 | -1.2501e-16 | 6.1486e-13 | 5.7223e-11 | 1.3633e-06 | -0.00044973 | 0.84786 |  | 0.80417 | 0.81694 | 0.83322 | 0.85244 | 0.87363 | 0.89544 | 0.91615 | 0.93364 | 0.94882 | 0.96274 | 0.97549 | 0.98715 | 0.99778 | 1.0075 | 1.0163 | 1.0242 | 1.0315 | 1.038 | 1.0439 | 1.0492 | 1.0539 | 1.0582 | 1.062 |  | 1.0392 | 1.0557 | 1.0768 | 1.1016 | 1.129 | 1.1572 | 1.1839 | 1.2065 | 1.2261 | 1.2441 | 1.2606 | 1.2757 | 1.2894 | 1.3019 | 1.3133 | 1.3236 | 1.333 | 1.3414 | 1.349 | 1.3558 | 1.362 | 1.3675 | 1.3724 |  | 1.385 | 1.3767 | 1.3666 | 1.3554 | 1.3438 | 1.3327 | 1.3227 | 1.3148 | 1.3082 | 1.3024 | 1.2973 | 1.2927 | 1.2887 | 1.2851 | 1.282 | 1.2792 | 1.2767 | 1.2745 | 1.2726 | 1.2709 | 1.2695 | 1.2683 | 1.2673 | 16.063 | 0.79603 | 0.0308 | 1039.2259 | 1055.7207 | 1076.76 | 1101.594 | 1128.9773 | 1157.169 | 1183.9323 | 1206.5352 | 1226.1444 | 1244.1389 | 1260.6195 | 1275.6839 | 1289.4268 | 1301.9395 | 1313.3097 | 1323.6218 | 1332.9564 | 1341.39 | 1348.9948 | 1355.8385 | 1361.9836 | 1367.4878 | 1372.4039
| 5.6767e-25 | -6.009e-21 | -1.2446e-16 | 6.135e-13 | 5.7102e-11 | 1.3617e-06 | -0.00044895 | 0.84779 |  | 0.80423 | 0.81702 | 0.83331 | 0.85254 | 0.87374 | 0.89556 | 0.91628 | 0.93378 | 0.94896 | 0.96289 | 0.97565 | 0.98731 | 0.99795 | 1.0076 | 1.0164 | 1.0244 | 1.0317 | 1.0382 | 1.0441 | 1.0494 | 1.0541 | 1.0584 | 1.0622 |  | 1.0393 | 1.0558 | 1.0769 | 1.1017 | 1.1291 | 1.1573 | 1.1841 | 1.2067 | 1.2263 | 1.2443 | 1.2608 | 1.2759 | 1.2896 | 1.3022 | 1.3135 | 1.3239 | 1.3332 | 1.3416 | 1.3492 | 1.3561 | 1.3622 | 1.3677 | 1.3727 |  | 1.3849 | 1.3766 | 1.3666 | 1.3554 | 1.3438 | 1.3326 | 1.3227 | 1.3147 | 1.3081 | 1.3023 | 1.2972 | 1.2927 | 1.2886 | 1.2851 | 1.2819 | 1.2791 | 1.2766 | 1.2745 | 1.2725 | 1.2709 | 1.2694 | 1.2682 | 1.2672 | 16.1035 | 0.79604 | 0.0309 | 1039.3046 | 1055.823 | 1076.8799 | 1101.7275 | 1129.1222 | 1157.3242 | 1184.0978 | 1206.711 | 1226.3304 | 1244.3341 | 1260.8231 | 1275.8952 | 1289.645 | 1302.1639 | 1313.5398 | 1323.8569 | 1333.196 | 1341.6335 | 1349.2418 | 1356.0884 | 1362.236 | 1367.7423 | 1372.6599
| 5.6827e-25 | -6.012e-21 | -1.2391e-16 | 6.1213e-13 | 5.6978e-11 | 1.3601e-06 | -0.00044817 | 0.84772 |  | 0.8043 | 0.8171 | 0.8334 | 0.85264 | 0.87385 | 0.89568 | 0.91641 | 0.93391 | 0.9491 | 0.96304 | 0.97581 | 0.98748 | 0.99812 | 1.0078 | 1.0166 | 1.0246 | 1.0318 | 1.0384 | 1.0443 | 1.0496 | 1.0543 | 1.0586 | 1.0624 |  | 1.0394 | 1.0559 | 1.077 | 1.1019 | 1.1293 | 1.1575 | 1.1843 | 1.2069 | 1.2265 | 1.2445 | 1.261 | 1.2761 | 1.2899 | 1.3024 | 1.3138 | 1.3241 | 1.3334 | 1.3419 | 1.3495 | 1.3563 | 1.3625 | 1.368 | 1.3729 |  | 1.3849 | 1.3766 | 1.3665 | 1.3553 | 1.3437 | 1.3326 | 1.3226 | 1.3147 | 1.3081 | 1.3023 | 1.2971 | 1.2926 | 1.2886 | 1.285 | 1.2819 | 1.2791 | 1.2766 | 1.2744 | 1.2725 | 1.2708 | 1.2694 | 1.2681 | 1.2672 | 16.144 | 0.79604 | 0.031 | 1039.3834 | 1055.9254 | 1076.9999 | 1101.8613 | 1129.2674 | 1157.4798 | 1184.2636 | 1206.8873 | 1226.5168 | 1244.5297 | 1261.0272 | 1276.1069 | 1289.8637 | 1302.3889 | 1313.7704 | 1324.0926 | 1333.4361 | 1341.8777 | 1349.4894 | 1356.339 | 1362.4891 | 1367.9974 | 1372.9166
| 5.6886e-25 | -6.0147e-21 | -1.2336e-16 | 6.1077e-13 | 5.6852e-11 | 1.3585e-06 | -0.00044739 | 0.84764 |  | 0.80436 | 0.81718 | 0.8335 | 0.85275 | 0.87396 | 0.8958 | 0.91653 | 0.93405 | 0.94925 | 0.96319 | 0.97597 | 0.98764 | 0.99829 | 1.008 | 1.0168 | 1.0248 | 1.032 | 1.0386 | 1.0445 | 1.0498 | 1.0545 | 1.0588 | 1.0626 |  | 1.0395 | 1.056 | 1.0771 | 1.102 | 1.1294 | 1.1576 | 1.1844 | 1.2071 | 1.2267 | 1.2447 | 1.2612 | 1.2763 | 1.2901 | 1.3026 | 1.314 | 1.3243 | 1.3337 | 1.3421 | 1.3497 | 1.3566 | 1.3627 | 1.3683 | 1.3732 |  | 1.3849 | 1.3765 | 1.3665 | 1.3553 | 1.3437 | 1.3325 | 1.3226 | 1.3146 | 1.308 | 1.3022 | 1.2971 | 1.2925 | 1.2885 | 1.285 | 1.2818 | 1.279 | 1.2765 | 1.2743 | 1.2724 | 1.2707 | 1.2693 | 1.2681 | 1.2671 | 16.1844 | 0.79605 | 0.0311 | 1039.4622 | 1056.0276 | 1077.1197 | 1101.9947 | 1129.4123 | 1157.6351 | 1184.429 | 1207.0632 | 1226.7027 | 1244.7249 | 1261.2308 | 1276.3182 | 1290.082 | 1302.6134 | 1314.0005 | 1324.3277 | 1333.6758 | 1342.1212 | 1349.7364 | 1356.589 | 1362.7416 | 1368.2519 | 1373.1726
| 5.6943e-25 | -6.0173e-21 | -1.2282e-16 | 6.094e-13 | 5.6722e-11 | 1.3569e-06 | -0.00044661 | 0.84757 |  | 0.80442 | 0.81725 | 0.83359 | 0.85285 | 0.87407 | 0.89592 | 0.91666 | 0.93419 | 0.94939 | 0.96334 | 0.97612 | 0.9878 | 0.99846 | 1.0082 | 1.017 | 1.025 | 1.0322 | 1.0387 | 1.0446 | 1.0499 | 1.0547 | 1.059 | 1.0628 |  | 1.0395 | 1.0561 | 1.0772 | 1.1021 | 1.1296 | 1.1578 | 1.1846 | 1.2072 | 1.2269 | 1.2449 | 1.2614 | 1.2765 | 1.2903 | 1.3028 | 1.3142 | 1.3246 | 1.3339 | 1.3424 | 1.35 | 1.3568 | 1.363 | 1.3685 | 1.3734 |  | 1.3848 | 1.3765 | 1.3664 | 1.3552 | 1.3436 | 1.3324 | 1.3225 | 1.3145 | 1.308 | 1.3021 | 1.297 | 1.2925 | 1.2885 | 1.2849 | 1.2817 | 1.2789 | 1.2765 | 1.2743 | 1.2723 | 1.2707 | 1.2692 | 1.268 | 1.267 | 16.2248 | 0.79605 | 0.0312 | 1039.5409 | 1056.1299 | 1077.2395 | 1102.1282 | 1129.5571 | 1157.7903 | 1184.5944 | 1207.239 | 1226.8887 | 1244.9201 | 1261.4344 | 1276.5295 | 1290.3002 | 1302.8379 | 1314.2306 | 1324.5628 | 1333.9154 | 1342.3648 | 1349.9835 | 1356.839 | 1362.9941 | 1368.5064 | 1373.4286
| 5.6999e-25 | -6.0196e-21 | -1.2227e-16 | 6.0804e-13 | 5.6589e-11 | 1.3553e-06 | -0.00044583 | 0.8475 |  | 0.80448 | 0.81733 | 0.83368 | 0.85295 | 0.87419 | 0.89604 | 0.91679 | 0.93432 | 0.94954 | 0.9635 | 0.97628 | 0.98797 | 0.99863 | 1.0083 | 1.0172 | 1.0252 | 1.0324 | 1.0389 | 1.0448 | 1.0501 | 1.0549 | 1.0592 | 1.063 |  | 1.0396 | 1.0562 | 1.0774 | 1.1023 | 1.1297 | 1.1579 | 1.1848 | 1.2074 | 1.2271 | 1.2451 | 1.2616 | 1.2767 | 1.2905 | 1.3031 | 1.3145 | 1.3248 | 1.3342 | 1.3426 | 1.3502 | 1.3571 | 1.3632 | 1.3688 | 1.3737 |  | 1.3848 | 1.3764 | 1.3664 | 1.3551 | 1.3435 | 1.3324 | 1.3224 | 1.3145 | 1.3079 | 1.3021 | 1.297 | 1.2924 | 1.2884 | 1.2848 | 1.2817 | 1.2789 | 1.2764 | 1.2742 | 1.2723 | 1.2706 | 1.2692 | 1.268 | 1.267 | 16.2652 | 0.79606 | 0.0313 | 1039.6197 | 1056.2323 | 1077.3596 | 1102.262 | 1129.7023 | 1157.9459 | 1184.7602 | 1207.4153 | 1227.0751 | 1245.1157 | 1261.6385 | 1276.7413 | 1290.5189 | 1303.0628 | 1314.4612 | 1324.7985 | 1334.1555 | 1342.6089 | 1350.2311 | 1357.0896 | 1363.2472 | 1368.7615 | 1373.6852
| 5.7052e-25 | -6.0217e-21 | -1.2172e-16 | 6.0668e-13 | 5.6454e-11 | 1.3537e-06 | -0.00044505 | 0.84742 |  | 0.80454 | 0.81741 | 0.83378 | 0.85306 | 0.8743 | 0.89616 | 0.91692 | 0.93446 | 0.94968 | 0.96365 | 0.97644 | 0.98813 | 0.9988 | 1.0085 | 1.0173 | 1.0253 | 1.0326 | 1.0391 | 1.045 | 1.0503 | 1.0551 | 1.0594 | 1.0632 |  | 1.0397 | 1.0563 | 1.0775 | 1.1024 | 1.1298 | 1.1581 | 1.1849 | 1.2076 | 1.2273 | 1.2453 | 1.2618 | 1.277 | 1.2907 | 1.3033 | 1.3147 | 1.325 | 1.3344 | 1.3429 | 1.3505 | 1.3573 | 1.3635 | 1.369 | 1.3739 |  | 1.3847 | 1.3764 | 1.3663 | 1.3551 | 1.3435 | 1.3323 | 1.3224 | 1.3144 | 1.3078 | 1.302 | 1.2969 | 1.2924 | 1.2883 | 1.2848 | 1.2816 | 1.2788 | 1.2763 | 1.2741 | 1.2722 | 1.2705 | 1.2691 | 1.2679 | 1.2669 | 16.3054 | 0.79606 | 0.0314 | 1039.6984 | 1056.3345 | 1077.4794 | 1102.3954 | 1129.8472 | 1158.1012 | 1184.9257 | 1207.5912 | 1227.261 | 1245.3109 | 1261.8421 | 1276.9525 | 1290.7371 | 1303.2873 | 1314.6913 | 1325.0337 | 1334.3951 | 1342.8525 | 1350.4781 | 1357.3396 | 1363.4996 | 1369.016 | 1373.9413
| 5.7104e-25 | -6.0235e-21 | -1.2118e-16 | 6.0531e-13 | 5.6315e-11 | 1.3522e-06 | -0.00044427 | 0.84735 |  | 0.8046 | 0.81749 | 0.83387 | 0.85316 | 0.87441 | 0.89628 | 0.91705 | 0.93459 | 0.94982 | 0.9638 | 0.9766 | 0.9883 | 0.99897 | 1.0087 | 1.0175 | 1.0255 | 1.0328 | 1.0393 | 1.0452 | 1.0505 | 1.0553 | 1.0596 | 1.0634 |  | 1.0398 | 1.0564 | 1.0776 | 1.1025 | 1.13 | 1.1583 | 1.1851 | 1.2078 | 1.2274 | 1.2455 | 1.262 | 1.2772 | 1.291 | 1.3035 | 1.3149 | 1.3253 | 1.3346 | 1.3431 | 1.3507 | 1.3576 | 1.3638 | 1.3693 | 1.3742 |  | 1.3847 | 1.3763 | 1.3662 | 1.355 | 1.3434 | 1.3323 | 1.3223 | 1.3144 | 1.3078 | 1.302 | 1.2968 | 1.2923 | 1.2883 | 1.2847 | 1.2815 | 1.2787 | 1.2763 | 1.2741 | 1.2722 | 1.2705 | 1.269 | 1.2678 | 1.2669 | 16.3458 | 0.79607 | 0.0315 | 1039.7772 | 1056.4369 | 1077.5994 | 1102.5292 | 1129.9924 | 1158.2568 | 1185.0915 | 1207.7674 | 1227.4474 | 1245.5066 | 1262.0462 | 1277.1643 | 1290.9558 | 1303.5123 | 1314.9219 | 1325.2693 | 1334.6353 | 1343.0966 | 1350.7257 | 1357.5901 | 1363.7527 | 1369.2711 | 1374.1979
| 5.7154e-25 | -6.0252e-21 | -1.2063e-16 | 6.0395e-13 | 5.6173e-11 | 1.3506e-06 | -0.00044349 | 0.84728 |  | 0.80466 | 0.81757 | 0.83396 | 0.85326 | 0.87452 | 0.8964 | 0.91718 | 0.93473 | 0.94997 | 0.96395 | 0.97675 | 0.98846 | 0.99914 | 1.0089 | 1.0177 | 1.0257 | 1.033 | 1.0395 | 1.0454 | 1.0507 | 1.0555 | 1.0598 | 1.0636 |  | 1.0399 | 1.0565 | 1.0777 | 1.1027 | 1.1301 | 1.1584 | 1.1853 | 1.2079 | 1.2276 | 1.2457 | 1.2622 | 1.2774 | 1.2912 | 1.3037 | 1.3152 | 1.3255 | 1.3349 | 1.3433 | 1.351 | 1.3578 | 1.364 | 1.3695 | 1.3745 |  | 1.3846 | 1.3763 | 1.3662 | 1.355 | 1.3434 | 1.3322 | 1.3223 | 1.3143 | 1.3077 | 1.3019 | 1.2968 | 1.2922 | 1.2882 | 1.2846 | 1.2815 | 1.2787 | 1.2762 | 1.274 | 1.2721 | 1.2704 | 1.269 | 1.2678 | 1.2668 | 16.3859 | 0.79607 | 0.0316 | 1039.8559 | 1056.5392 | 1077.7192 | 1102.6627 | 1130.1373 | 1158.412 | 1185.2569 | 1207.9433 | 1227.6334 | 1245.7018 | 1262.2498 | 1277.3755 | 1291.174 | 1303.7368 | 1315.152 | 1325.5045 | 1334.8749 | 1343.3402 | 1350.9727 | 1357.8401 | 1364.0052 | 1369.5256 | 1374.4539
| 5.7202e-25 | -6.0266e-21 | -1.2008e-16 | 6.0258e-13 | 5.6027e-11 | 1.349e-06 | -0.00044271 | 0.84721 |  | 0.80472 | 0.81765 | 0.83405 | 0.85337 | 0.87463 | 0.89652 | 0.9173 | 0.93487 | 0.95011 | 0.9641 | 0.97691 | 0.98862 | 0.99931 | 1.009 | 1.0179 | 1.0259 | 1.0331 | 1.0397 | 1.0456 | 1.0509 | 1.0557 | 1.06 | 1.0638 |  | 1.0399 | 1.0566 | 1.0778 | 1.1028 | 1.1303 | 1.1586 | 1.1854 | 1.2081 | 1.2278 | 1.2459 | 1.2625 | 1.2776 | 1.2914 | 1.304 | 1.3154 | 1.3257 | 1.3351 | 1.3436 | 1.3512 | 1.3581 | 1.3643 | 1.3698 | 1.3747 |  | 1.3846 | 1.3762 | 1.3661 | 1.3549 | 1.3433 | 1.3321 | 1.3222 | 1.3142 | 1.3076 | 1.3018 | 1.2967 | 1.2922 | 1.2881 | 1.2846 | 1.2814 | 1.2786 | 1.2761 | 1.274 | 1.272 | 1.2704 | 1.2689 | 1.2677 | 1.2667 | 16.426 | 0.79607 | 0.0317 | 1039.9347 | 1056.6414 | 1077.8391 | 1102.7962 | 1130.2822 | 1158.5672 | 1185.4223 | 1208.1191 | 1227.8193 | 1245.897 | 1262.4534 | 1277.5868 | 1291.3922 | 1303.9612 | 1315.3821 | 1325.7396 | 1335.1145 | 1343.5837 | 1351.2197 | 1358.0901 | 1364.2577 | 1369.78 | 1374.7099
| 5.7248e-25 | -6.0276e-21 | -1.1953e-16 | 6.0122e-13 | 5.5878e-11 | 1.3474e-06 | -0.00044193 | 0.84713 |  | 0.80478 | 0.81773 | 0.83415 | 0.85347 | 0.87475 | 0.89664 | 0.91743 | 0.935 | 0.95026 | 0.96425 | 0.97707 | 0.98879 | 0.99947 | 1.0092 | 1.018 | 1.0261 | 1.0333 | 1.0399 | 1.0458 | 1.0511 | 1.0559 | 1.0602 | 1.064 |  | 1.04 | 1.0567 | 1.078 | 1.1029 | 1.1304 | 1.1587 | 1.1856 | 1.2083 | 1.228 | 1.2461 | 1.2627 | 1.2778 | 1.2916 | 1.3042 | 1.3156 | 1.326 | 1.3354 | 1.3438 | 1.3515 | 1.3583 | 1.3645 | 1.37 | 1.375 |  | 1.3846 | 1.3762 | 1.3661 | 1.3548 | 1.3432 | 1.3321 | 1.3221 | 1.3142 | 1.3076 | 1.3018 | 1.2966 | 1.2921 | 1.2881 | 1.2845 | 1.2814 | 1.2786 | 1.2761 | 1.2739 | 1.272 | 1.2703 | 1.2689 | 1.2676 | 1.2667 | 16.4662 | 0.79608 | 0.0318 | 1040.0134 | 1056.7438 | 1077.9591 | 1102.9299 | 1130.4274 | 1158.7229 | 1185.5882 | 1208.2954 | 1228.0057 | 1246.0926 | 1262.6575 | 1277.7986 | 1291.6109 | 1304.1862 | 1315.6128 | 1325.9753 | 1335.3547 | 1343.8279 | 1351.4673 | 1358.3407 | 1364.5108 | 1370.0352 | 1374.9665
| 5.7292e-25 | -6.0285e-21 | -1.1899e-16 | 5.9985e-13 | 5.5725e-11 | 1.3458e-06 | -0.00044115 | 0.84706 |  | 0.80484 | 0.81781 | 0.83424 | 0.85357 | 0.87486 | 0.89676 | 0.91756 | 0.93514 | 0.9504 | 0.9644 | 0.97723 | 0.98895 | 0.99964 | 1.0094 | 1.0182 | 1.0262 | 1.0335 | 1.0401 | 1.046 | 1.0513 | 1.0561 | 1.0604 | 1.0642 |  | 1.0401 | 1.0568 | 1.0781 | 1.1031 | 1.1306 | 1.1589 | 1.1858 | 1.2085 | 1.2282 | 1.2463 | 1.2629 | 1.278 | 1.2918 | 1.3044 | 1.3158 | 1.3262 | 1.3356 | 1.3441 | 1.3517 | 1.3586 | 1.3648 | 1.3703 | 1.3752 |  | 1.3845 | 1.3761 | 1.366 | 1.3548 | 1.3432 | 1.332 | 1.3221 | 1.3141 | 1.3075 | 1.3017 | 1.2966 | 1.292 | 1.288 | 1.2844 | 1.2813 | 1.2785 | 1.276 | 1.2738 | 1.2719 | 1.2702 | 1.2688 | 1.2676 | 1.2666 | 16.5062 | 0.79608 | 0.0319 | 1040.0922 | 1056.8461 | 1078.0789 | 1103.0634 | 1130.5722 | 1158.8781 | 1185.7536 | 1208.4713 | 1228.1917 | 1246.2878 | 1262.8611 | 1278.0098 | 1291.8291 | 1304.4107 | 1315.8429 | 1326.2104 | 1335.5943 | 1344.0714 | 1351.7143 | 1358.5907 | 1364.7632 | 1370.2896 | 1375.2225
| 5.7333e-25 | -6.029e-21 | -1.1844e-16 | 5.9849e-13 | 5.5569e-11 | 1.3442e-06 | -0.00044037 | 0.84699 |  | 0.80491 | 0.81789 | 0.83433 | 0.85368 | 0.87497 | 0.89688 | 0.91769 | 0.93528 | 0.95054 | 0.96455 | 0.97739 | 0.98911 | 0.99981 | 1.0096 | 1.0184 | 1.0264 | 1.0337 | 1.0403 | 1.0462 | 1.0515 | 1.0563 | 1.0606 | 1.0644 |  | 1.0402 | 1.0569 | 1.0782 | 1.1032 | 1.1307 | 1.159 | 1.1859 | 1.2086 | 1.2284 | 1.2465 | 1.2631 | 1.2782 | 1.292 | 1.3046 | 1.3161 | 1.3264 | 1.3358 | 1.3443 | 1.352 | 1.3588 | 1.365 | 1.3705 | 1.3755 |  | 1.3845 | 1.3761 | 1.366 | 1.3547 | 1.3431 | 1.332 | 1.322 | 1.3141 | 1.3075 | 1.3016 | 1.2965 | 1.292 | 1.288 | 1.2844 | 1.2812 | 1.2784 | 1.2759 | 1.2738 | 1.2718 | 1.2702 | 1.2687 | 1.2675 | 1.2665 | 16.5463 | 0.79609 | 0.032 | 1040.1709 | 1056.9485 | 1078.1989 | 1103.1971 | 1130.7174 | 1159.0337 | 1185.9194 | 1208.6475 | 1228.3781 | 1246.4834 | 1263.0652 | 1278.2216 | 1292.0478 | 1304.6357 | 1316.0735 | 1326.4461 | 1335.8345 | 1344.3156 | 1351.9619 | 1358.8412 | 1365.0163 | 1370.5447 | 1375.4791
| 5.7371e-25 | -6.0293e-21 | -1.1789e-16 | 5.9713e-13 | 5.5409e-11 | 1.3426e-06 | -0.00043959 | 0.84692 |  | 0.80497 | 0.81797 | 0.83442 | 0.85378 | 0.87508 | 0.897 | 0.91782 | 0.93541 | 0.95069 | 0.9647 | 0.97754 | 0.98928 | 0.99998 | 1.0097 | 1.0186 | 1.0266 | 1.0339 | 1.0404 | 1.0464 | 1.0517 | 1.0565 | 1.0608 | 1.0646 |  | 1.0402 | 1.0571 | 1.0783 | 1.1033 | 1.1309 | 1.1592 | 1.1861 | 1.2088 | 1.2286 | 1.2467 | 1.2633 | 1.2784 | 1.2923 | 1.3049 | 1.3163 | 1.3267 | 1.3361 | 1.3446 | 1.3522 | 1.3591 | 1.3653 | 1.3708 | 1.3757 |  | 1.3844 | 1.376 | 1.3659 | 1.3547 | 1.3431 | 1.3319 | 1.322 | 1.314 | 1.3074 | 1.3016 | 1.2965 | 1.2919 | 1.2879 | 1.2843 | 1.2812 | 1.2784 | 1.2759 | 1.2737 | 1.2718 | 1.2701 | 1.2687 | 1.2675 | 1.2665 | 16.5863 | 0.79609 | 0.0321 | 1040.2497 | 1057.0507 | 1078.3188 | 1103.3306 | 1130.8623 | 1159.1889 | 1186.0848 | 1208.8234 | 1228.564 | 1246.6786 | 1263.2688 | 1278.4329 | 1292.266 | 1304.8601 | 1316.3036 | 1326.6812 | 1336.0741 | 1344.5591 | 1352.2089 | 1359.0912 | 1365.2688 | 1370.7992 | 1375.7351
| 5.7407e-25 | -6.0292e-21 | -1.1734e-16 | 5.9576e-13 | 5.5245e-11 | 1.341e-06 | -0.00043881 | 0.84684 |  | 0.80503 | 0.81805 | 0.83452 | 0.85388 | 0.8752 | 0.89712 | 0.91794 | 0.93555 | 0.95083 | 0.96486 | 0.9777 | 0.98944 | 1.0002 | 1.0099 | 1.0188 | 1.0268 | 1.0341 | 1.0406 | 1.0466 | 1.0519 | 1.0567 | 1.0609 | 1.0648 |  | 1.0403 | 1.0572 | 1.0784 | 1.1035 | 1.131 | 1.1593 | 1.1863 | 1.209 | 1.2288 | 1.2469 | 1.2635 | 1.2786 | 1.2925 | 1.3051 | 1.3165 | 1.3269 | 1.3363 | 1.3448 | 1.3525 | 1.3593 | 1.3655 | 1.3711 | 1.376 |  | 1.3844 | 1.376 | 1.3658 | 1.3546 | 1.343 | 1.3318 | 1.3219 | 1.3139 | 1.3073 | 1.3015 | 1.2964 | 1.2918 | 1.2878 | 1.2843 | 1.2811 | 1.2783 | 1.2758 | 1.2736 | 1.2717 | 1.27 | 1.2686 | 1.2674 | 1.2664 | 16.6263 | 0.7961 | 0.0322 | 1040.3284 | 1057.1531 | 1078.4388 | 1103.4644 | 1131.0075 | 1159.3446 | 1186.2507 | 1208.9997 | 1228.7504 | 1246.8743 | 1263.4729 | 1278.6446 | 1292.4848 | 1305.0851 | 1316.5342 | 1326.9169 | 1336.3143 | 1344.8033 | 1352.4565 | 1359.3418 | 1365.5219 | 1371.0543 | 1375.9917
| 5.744e-25 | -6.0288e-21 | -1.168e-16 | 5.9441e-13 | 5.508e-11 | 1.3395e-06 | -0.00043804 | 0.84677 |  | 0.80509 | 0.81812 | 0.83461 | 0.85399 | 0.87531 | 0.89724 | 0.91807 | 0.93568 | 0.95097 | 0.96501 | 0.97786 | 0.9896 | 1.0003 | 1.0101 | 1.0189 | 1.027 | 1.0343 | 1.0408 | 1.0467 | 1.0521 | 1.0569 | 1.0611 | 1.065 |  | 1.0404 | 1.0573 | 1.0786 | 1.1036 | 1.1312 | 1.1595 | 1.1864 | 1.2092 | 1.2289 | 1.2471 | 1.2637 | 1.2789 | 1.2927 | 1.3053 | 1.3168 | 1.3271 | 1.3366 | 1.345 | 1.3527 | 1.3596 | 1.3658 | 1.3713 | 1.3762 |  | 1.3844 | 1.3759 | 1.3658 | 1.3545 | 1.343 | 1.3318 | 1.3218 | 1.3139 | 1.3073 | 1.3015 | 1.2963 | 1.2918 | 1.2878 | 1.2842 | 1.281 | 1.2782 | 1.2758 | 1.2736 | 1.2716 | 1.27 | 1.2685 | 1.2673 | 1.2664 | 16.6657 | 0.7961 | 0.0323 | 1040.4064 | 1057.2543 | 1078.5574 | 1103.5965 | 1131.1509 | 1159.4982 | 1186.4144 | 1209.1737 | 1228.9344 | 1247.0674 | 1263.6744 | 1278.8537 | 1292.7007 | 1305.3073 | 1316.7619 | 1327.1496 | 1336.5514 | 1345.0443 | 1352.701 | 1359.5892 | 1365.7717 | 1371.3061 | 1376.2451
| 5.747e-25 | -6.0281e-21 | -1.1625e-16 | 5.9305e-13 | 5.4909e-11 | 1.3379e-06 | -0.00043726 | 0.8467 |  | 0.80515 | 0.8182 | 0.8347 | 0.85409 | 0.87542 | 0.89736 | 0.9182 | 0.93582 | 0.95112 | 0.96516 | 0.97801 | 0.98977 | 1.0005 | 1.0102 | 1.0191 | 1.0272 | 1.0344 | 1.041 | 1.0469 | 1.0523 | 1.0571 | 1.0613 | 1.0652 |  | 1.0405 | 1.0574 | 1.0787 | 1.1037 | 1.1313 | 1.1597 | 1.1866 | 1.2093 | 1.2291 | 1.2473 | 1.2639 | 1.2791 | 1.2929 | 1.3055 | 1.317 | 1.3274 | 1.3368 | 1.3453 | 1.3529 | 1.3598 | 1.366 | 1.3716 | 1.3765 |  | 1.3843 | 1.3759 | 1.3657 | 1.3545 | 1.3429 | 1.3317 | 1.3218 | 1.3138 | 1.3072 | 1.3014 | 1.2963 | 1.2917 | 1.2877 | 1.2841 | 1.281 | 1.2782 | 1.2757 | 1.2735 | 1.2716 | 1.2699 | 1.2685 | 1.2673 | 1.2663 | 16.7055 | 0.7961 | 0.0324 | 1040.4851 | 1057.3566 | 1078.6772 | 1103.73 | 1131.2957 | 1159.6534 | 1186.5798 | 1209.3496 | 1229.1204 | 1247.2626 | 1263.878 | 1279.065 | 1292.9189 | 1305.5317 | 1316.992 | 1327.3847 | 1336.791 | 1345.2879 | 1352.948 | 1359.8392 | 1366.0242 | 1371.5606 | 1376.501
| 5.7498e-25 | -6.027e-21 | -1.1571e-16 | 5.9168e-13 | 5.4733e-11 | 1.3363e-06 | -0.00043648 | 0.84663 |  | 0.80521 | 0.81828 | 0.83479 | 0.85419 | 0.87553 | 0.89748 | 0.91833 | 0.93596 | 0.95126 | 0.96531 | 0.97817 | 0.98993 | 1.0007 | 1.0104 | 1.0193 | 1.0273 | 1.0346 | 1.0412 | 1.0471 | 1.0525 | 1.0573 | 1.0615 | 1.0654 |  | 1.0406 | 1.0575 | 1.0788 | 1.1039 | 1.1314 | 1.1598 | 1.1867 | 1.2095 | 1.2293 | 1.2475 | 1.2641 | 1.2793 | 1.2931 | 1.3058 | 1.3172 | 1.3276 | 1.337 | 1.3455 | 1.3532 | 1.3601 | 1.3663 | 1.3718 | 1.3768 |  | 1.3843 | 1.3758 | 1.3657 | 1.3544 | 1.3428 | 1.3317 | 1.3217 | 1.3138 | 1.3072 | 1.3013 | 1.2962 | 1.2917 | 1.2876 | 1.2841 | 1.2809 | 1.2781 | 1.2756 | 1.2734 | 1.2715 | 1.2698 | 1.2684 | 1.2672 | 1.2662 | 16.7453 | 0.79611 | 0.0325 | 1040.5639 | 1057.459 | 1078.7972 | 1103.8637 | 1131.441 | 1159.809 | 1186.7456 | 1209.5258 | 1229.3068 | 1247.4583 | 1264.0821 | 1279.2768 | 1293.1376 | 1305.7567 | 1317.2227 | 1327.6204 | 1337.0312 | 1345.532 | 1353.1956 | 1360.0898 | 1366.2773 | 1371.8157 | 1376.7576
| 5.7522e-25 | -6.0256e-21 | -1.1516e-16 | 5.9032e-13 | 5.4555e-11 | 1.3347e-06 | -0.0004357 | 0.84655 |  | 0.80527 | 0.81836 | 0.83489 | 0.8543 | 0.87564 | 0.8976 | 0.91846 | 0.93609 | 0.95141 | 0.96546 | 0.97833 | 0.99009 | 1.0008 | 1.0106 | 1.0195 | 1.0275 | 1.0348 | 1.0414 | 1.0473 | 1.0527 | 1.0574 | 1.0617 | 1.0656 |  | 1.0406 | 1.0576 | 1.0789 | 1.104 | 1.1316 | 1.16 | 1.1869 | 1.2097 | 1.2295 | 1.2477 | 1.2643 | 1.2795 | 1.2934 | 1.306 | 1.3175 | 1.3279 | 1.3373 | 1.3458 | 1.3534 | 1.3603 | 1.3665 | 1.3721 | 1.377 |  | 1.3842 | 1.3758 | 1.3656 | 1.3544 | 1.3428 | 1.3316 | 1.3217 | 1.3137 | 1.3071 | 1.3013 | 1.2961 | 1.2916 | 1.2876 | 1.284 | 1.2808 | 1.278 | 1.2756 | 1.2734 | 1.2715 | 1.2698 | 1.2683 | 1.2671 | 1.2662 | 16.785 | 0.79611 | 0.0326 | 1040.6426 | 1057.5612 | 1078.9171 | 1103.9972 | 1131.5858 | 1159.9643 | 1186.911 | 1209.7017 | 1229.4927 | 1247.6535 | 1264.2857 | 1279.488 | 1293.3558 | 1305.9812 | 1317.4528 | 1327.8555 | 1337.2708 | 1345.7756 | 1353.4426 | 1360.3397 | 1366.5297 | 1372.0702 | 1377.0136
| 5.7543e-25 | -6.0239e-21 | -1.1461e-16 | 5.8896e-13 | 5.4371e-11 | 1.3331e-06 | -0.00043492 | 0.84648 |  | 0.80533 | 0.81844 | 0.83498 | 0.8544 | 0.87576 | 0.89772 | 0.91858 | 0.93623 | 0.95155 | 0.96561 | 0.97849 | 0.99026 | 1.001 | 1.0108 | 1.0196 | 1.0277 | 1.035 | 1.0416 | 1.0475 | 1.0529 | 1.0576 | 1.0619 | 1.0658 |  | 1.0407 | 1.0577 | 1.079 | 1.1041 | 1.1317 | 1.1601 | 1.1871 | 1.2099 | 1.2297 | 1.2478 | 1.2645 | 1.2797 | 1.2936 | 1.3062 | 1.3177 | 1.3281 | 1.3375 | 1.346 | 1.3537 | 1.3606 | 1.3668 | 1.3723 | 1.3773 |  | 1.3842 | 1.3757 | 1.3656 | 1.3543 | 1.3427 | 1.3315 | 1.3216 | 1.3136 | 1.307 | 1.3012 | 1.2961 | 1.2915 | 1.2875 | 1.2839 | 1.2808 | 1.278 | 1.2755 | 1.2733 | 1.2714 | 1.2697 | 1.2683 | 1.2671 | 1.2661 | 16.8248 | 0.79612 | 0.0327 | 1040.7214 | 1057.6636 | 1079.0371 | 1104.131 | 1131.731 | 1160.1199 | 1187.0769 | 1209.878 | 1229.6791 | 1247.8491 | 1264.4898 | 1279.6998 | 1293.5746 | 1306.2062 | 1317.6834 | 1328.0912 | 1337.511 | 1346.0197 | 1353.6902 | 1360.5903 | 1366.7828 | 1372.3253 | 1377.2702
| 5.7561e-25 | -6.0218e-21 | -1.1407e-16 | 5.876e-13 | 5.4186e-11 | 1.3315e-06 | -0.00043415 | 0.84641 |  | 0.80539 | 0.81852 | 0.83507 | 0.8545 | 0.87587 | 0.89784 | 0.91871 | 0.93636 | 0.95169 | 0.96576 | 0.97864 | 0.99042 | 1.0012 | 1.0109 | 1.0198 | 1.0279 | 1.0352 | 1.0418 | 1.0477 | 1.053 | 1.0578 | 1.0621 | 1.066 |  | 1.0408 | 1.0578 | 1.0792 | 1.1043 | 1.1319 | 1.1603 | 1.1872 | 1.2101 | 1.2299 | 1.248 | 1.2647 | 1.2799 | 1.2938 | 1.3064 | 1.3179 | 1.3283 | 1.3377 | 1.3463 | 1.3539 | 1.3608 | 1.367 | 1.3726 | 1.3775 |  | 1.3842 | 1.3757 | 1.3655 | 1.3543 | 1.3427 | 1.3315 | 1.3215 | 1.3136 | 1.307 | 1.3012 | 1.296 | 1.2915 | 1.2874 | 1.2839 | 1.2807 | 1.2779 | 1.2754 | 1.2733 | 1.2713 | 1.2697 | 1.2682 | 1.267 | 1.266 | 16.864 | 0.79612 | 0.0328 | 1040.7993 | 1057.7648 | 1079.1557 | 1104.2631 | 1131.8744 | 1160.2735 | 1187.2406 | 1210.052 | 1229.8632 | 1248.0423 | 1264.6913 | 1279.9089 | 1293.7905 | 1306.4284 | 1317.9111 | 1328.3239 | 1337.7481 | 1346.2608 | 1353.9347 | 1360.8377 | 1367.0327 | 1372.5771 | 1377.5235
| 5.7575e-25 | -6.0193e-21 | -1.1352e-16 | 5.8624e-13 | 5.3995e-11 | 1.3299e-06 | -0.00043337 | 0.84634 |  | 0.80545 | 0.8186 | 0.83516 | 0.8546 | 0.87598 | 0.89796 | 0.91884 | 0.9365 | 0.95184 | 0.96591 | 0.9788 | 0.99058 | 1.0013 | 1.0111 | 1.02 | 1.0281 | 1.0354 | 1.042 | 1.0479 | 1.0532 | 1.058 | 1.0623 | 1.0662 |  | 1.0409 | 1.0579 | 1.0793 | 1.1044 | 1.132 | 1.1604 | 1.1874 | 1.2102 | 1.23 | 1.2482 | 1.2649 | 1.2801 | 1.294 | 1.3067 | 1.3181 | 1.3286 | 1.338 | 1.3465 | 1.3542 | 1.3611 | 1.3673 | 1.3728 | 1.3778 |  | 1.3841 | 1.3756 | 1.3655 | 1.3542 | 1.3426 | 1.3314 | 1.3215 | 1.3135 | 1.3069 | 1.3011 | 1.296 | 1.2914 | 1.2874 | 1.2838 | 1.2807 | 1.2779 | 1.2754 | 1.2732 | 1.2713 | 1.2696 | 1.2682 | 1.267 | 1.266 | 16.9035 | 0.79612 | 0.0329 | 1040.8781 | 1057.8671 | 1079.2755 | 1104.3965 | 1132.0193 | 1160.4288 | 1187.406 | 1210.2279 | 1230.0491 | 1248.2375 | 1264.8949 | 1280.1201 | 1294.0087 | 1306.6528 | 1318.1412 | 1328.5591 | 1337.9877 | 1346.5043 | 1354.1817 | 1361.0877 | 1367.2851 | 1372.8315 | 1377.7795
| 5.7586e-25 | -6.0164e-21 | -1.1298e-16 | 5.8488e-13 | 5.3799e-11 | 1.3284e-06 | -0.00043259 | 0.84626 |  | 0.80551 | 0.81868 | 0.83526 | 0.85471 | 0.87609 | 0.89808 | 0.91897 | 0.93663 | 0.95198 | 0.96606 | 0.97896 | 0.99075 | 1.0015 | 1.0113 | 1.0202 | 1.0282 | 1.0355 | 1.0421 | 1.0481 | 1.0534 | 1.0582 | 1.0625 | 1.0664 |  | 1.041 | 1.058 | 1.0794 | 1.1045 | 1.1322 | 1.1606 | 1.1876 | 1.2104 | 1.2302 | 1.2484 | 1.2651 | 1.2803 | 1.2942 | 1.3069 | 1.3184 | 1.3288 | 1.3382 | 1.3467 | 1.3544 | 1.3613 | 1.3675 | 1.3731 | 1.378 |  | 1.3841 | 1.3756 | 1.3654 | 1.3541 | 1.3425 | 1.3314 | 1.3214 | 1.3135 | 1.3068 | 1.301 | 1.2959 | 1.2913 | 1.2873 | 1.2838 | 1.2806 | 1.2778 | 1.2753 | 1.2731 | 1.2712 | 1.2695 | 1.2681 | 1.2669 | 1.2659 | 16.9432 | 0.79613 | 0.033 | 1040.9569 | 1057.9695 | 1079.3955 | 1104.5303 | 1132.1645 | 1160.5844 | 1187.5718 | 1210.4041 | 1230.2355 | 1248.4331 | 1265.099 | 1280.3319 | 1294.2274 | 1306.8778 | 1318.3719 | 1328.7948 | 1338.2279 | 1346.7485 | 1354.4293 | 1361.3383 | 1367.5382 | 1373.0866 | 1378.0361
| 5.7594e-25 | -6.0131e-21 | -1.1244e-16 | 5.8352e-13 | 5.3602e-11 | 1.3268e-06 | -0.00043182 | 0.84619 |  | 0.80557 | 0.81876 | 0.83535 | 0.85481 | 0.8762 | 0.8982 | 0.91909 | 0.93677 | 0.95212 | 0.96621 | 0.97911 | 0.99091 | 1.0017 | 1.0115 | 1.0204 | 1.0284 | 1.0357 | 1.0423 | 1.0483 | 1.0536 | 1.0584 | 1.0627 | 1.0665 |  | 1.041 | 1.0581 | 1.0795 | 1.1047 | 1.1323 | 1.1607 | 1.1877 | 1.2106 | 1.2304 | 1.2486 | 1.2653 | 1.2805 | 1.2944 | 1.3071 | 1.3186 | 1.329 | 1.3385 | 1.347 | 1.3547 | 1.3616 | 1.3678 | 1.3733 | 1.3783 |  | 1.384 | 1.3755 | 1.3653 | 1.3541 | 1.3425 | 1.3313 | 1.3214 | 1.3134 | 1.3068 | 1.301 | 1.2958 | 1.2913 | 1.2873 | 1.2837 | 1.2805 | 1.2777 | 1.2752 | 1.2731 | 1.2711 | 1.2695 | 1.268 | 1.2668 | 1.2659 | 16.9822 | 0.79613 | 0.0331 | 1041.0348 | 1058.0707 | 1079.5141 | 1104.6624 | 1132.3078 | 1160.738 | 1187.7355 | 1210.5782 | 1230.4195 | 1248.6263 | 1265.3005 | 1280.541 | 1294.4434 | 1307.1 | 1318.5996 | 1329.0275 | 1338.465 | 1346.9895 | 1354.6737 | 1361.5856 | 1367.788 | 1373.3385 | 1378.2894
| 5.7597e-25 | -6.0094e-21 | -1.1189e-16 | 5.8216e-13 | 5.3397e-11 | 1.3252e-06 | -0.00043104 | 0.84612 |  | 0.80563 | 0.81884 | 0.83544 | 0.85491 | 0.87631 | 0.89832 | 0.91922 | 0.93691 | 0.95227 | 0.96636 | 0.97927 | 0.99107 | 1.0018 | 1.0116 | 1.0205 | 1.0286 | 1.0359 | 1.0425 | 1.0485 | 1.0538 | 1.0586 | 1.0629 | 1.0667 |  | 1.0411 | 1.0582 | 1.0796 | 1.1048 | 1.1325 | 1.1609 | 1.1879 | 1.2108 | 1.2306 | 1.2488 | 1.2655 | 1.2808 | 1.2947 | 1.3073 | 1.3188 | 1.3293 | 1.3387 | 1.3472 | 1.3549 | 1.3618 | 1.368 | 1.3736 | 1.3785 |  | 1.384 | 1.3755 | 1.3653 | 1.354 | 1.3424 | 1.3312 | 1.3213 | 1.3133 | 1.3067 | 1.3009 | 1.2958 | 1.2912 | 1.2872 | 1.2836 | 1.2805 | 1.2777 | 1.2752 | 1.273 | 1.2711 | 1.2694 | 1.268 | 1.2668 | 1.2658 | 17.0218 | 0.79614 | 0.0332 | 1041.1136 | 1058.1731 | 1079.6342 | 1104.7962 | 1132.4531 | 1160.8936 | 1187.9014 | 1210.7545 | 1230.6059 | 1248.822 | 1265.5046 | 1280.7528 | 1294.6621 | 1307.325 | 1318.8302 | 1329.2632 | 1338.7052 | 1347.2337 | 1354.9214 | 1361.8362 | 1368.0411 | 1373.5936 | 1378.546
| 5.7597e-25 | -6.0053e-21 | -1.1134e-16 | 5.808e-13 | 5.3189e-11 | 1.3236e-06 | -0.00043026 | 0.84605 |  | 0.8057 | 0.81891 | 0.83554 | 0.85502 | 0.87643 | 0.89844 | 0.91935 | 0.93704 | 0.95241 | 0.96651 | 0.97943 | 0.99124 | 1.002 | 1.0118 | 1.0207 | 1.0288 | 1.0361 | 1.0427 | 1.0487 | 1.054 | 1.0588 | 1.0631 | 1.0669 |  | 1.0412 | 1.0583 | 1.0798 | 1.1049 | 1.1326 | 1.161 | 1.1881 | 1.2109 | 1.2308 | 1.249 | 1.2657 | 1.281 | 1.2949 | 1.3075 | 1.3191 | 1.3295 | 1.3389 | 1.3475 | 1.3552 | 1.3621 | 1.3683 | 1.3738 | 1.3788 |  | 1.3839 | 1.3754 | 1.3652 | 1.354 | 1.3424 | 1.3312 | 1.3212 | 1.3133 | 1.3067 | 1.3008 | 1.2957 | 1.2912 | 1.2871 | 1.2836 | 1.2804 | 1.2776 | 1.2751 | 1.2729 | 1.271 | 1.2693 | 1.2679 | 1.2667 | 1.2657 | 17.0611 | 0.79614 | 0.0333 | 1041.1923 | 1058.2753 | 1079.754 | 1104.9296 | 1132.5979 | 1161.0489 | 1188.0668 | 1210.9303 | 1230.7919 | 1249.0171 | 1265.7082 | 1280.964 | 1294.8803 | 1307.5494 | 1319.0603 | 1329.4983 | 1338.9448 | 1347.4772 | 1355.1684 | 1362.0862 | 1368.2936 | 1373.848 | 1378.8019
| 5.7594e-25 | -6.0009e-21 | -1.108e-16 | 5.7944e-13 | 5.2979e-11 | 1.322e-06 | -0.00042949 | 0.84597 |  | 0.80576 | 0.81899 | 0.83563 | 0.85512 | 0.87654 | 0.89856 | 0.91948 | 0.93718 | 0.95255 | 0.96666 | 0.97959 | 0.9914 | 1.0022 | 1.012 | 1.0209 | 1.029 | 1.0363 | 1.0429 | 1.0488 | 1.0542 | 1.059 | 1.0633 | 1.0671 |  | 1.0413 | 1.0584 | 1.0799 | 1.1051 | 1.1327 | 1.1612 | 1.1882 | 1.2111 | 1.231 | 1.2492 | 1.2659 | 1.2812 | 1.2951 | 1.3078 | 1.3193 | 1.3297 | 1.3392 | 1.3477 | 1.3554 | 1.3623 | 1.3685 | 1.3741 | 1.3791 |  | 1.3839 | 1.3754 | 1.3652 | 1.3539 | 1.3423 | 1.3311 | 1.3212 | 1.3132 | 1.3066 | 1.3008 | 1.2956 | 1.2911 | 1.2871 | 1.2835 | 1.2803 | 1.2775 | 1.2751 | 1.2729 | 1.271 | 1.2693 | 1.2678 | 1.2666 | 1.2657 | 17.1 | 0.79614 | 0.0334 | 1041.2702 | 1058.3765 | 1079.8726 | 1105.0617 | 1132.7413 | 1161.2025 | 1188.2305 | 1211.1043 | 1230.9759 | 1249.2103 | 1265.9097 | 1281.1731 | 1295.0963 | 1307.7716 | 1319.288 | 1329.731 | 1339.1819 | 1347.7183 | 1355.4128 | 1362.3336 | 1368.5434 | 1374.0998 | 1379.0552
| 5.7586e-25 | -5.9959e-21 | -1.1025e-16 | 5.7808e-13 | 5.2762e-11 | 1.3205e-06 | -0.00042871 | 0.8459 |  | 0.80582 | 0.81907 | 0.83572 | 0.85522 | 0.87665 | 0.89868 | 0.9196 | 0.93731 | 0.9527 | 0.96682 | 0.97974 | 0.99156 | 1.0023 | 1.0122 | 1.0211 | 1.0292 | 1.0365 | 1.0431 | 1.049 | 1.0544 | 1.0592 | 1.0635 | 1.0673 |  | 1.0413 | 1.0585 | 1.08 | 1.1052 | 1.1329 | 1.1614 | 1.1884 | 1.2113 | 1.2312 | 1.2494 | 1.2661 | 1.2814 | 1.2953 | 1.308 | 1.3195 | 1.33 | 1.3394 | 1.348 | 1.3557 | 1.3626 | 1.3688 | 1.3744 | 1.3793 |  | 1.3839 | 1.3753 | 1.3651 | 1.3538 | 1.3422 | 1.3311 | 1.3211 | 1.3132 | 1.3065 | 1.3007 | 1.2956 | 1.291 | 1.287 | 1.2834 | 1.2803 | 1.2775 | 1.275 | 1.2728 | 1.2709 | 1.2692 | 1.2678 | 1.2666 | 1.2656 | 17.1394 | 0.79615 | 0.0335 | 1041.349 | 1058.4789 | 1079.9926 | 1105.1955 | 1132.8865 | 1161.3581 | 1188.3963 | 1211.2806 | 1231.1623 | 1249.406 | 1266.1138 | 1281.3849 | 1295.315 | 1307.9966 | 1319.5187 | 1329.9667 | 1339.4221 | 1347.9624 | 1355.6604 | 1362.5842 | 1368.7965 | 1374.3549 | 1379.3118
| 5.7574e-25 | -5.9906e-21 | -1.097e-16 | 5.7672e-13 | 5.2541e-11 | 1.3189e-06 | -0.00042793 | 0.84583 |  | 0.80588 | 0.81915 | 0.83581 | 0.85533 | 0.87676 | 0.8988 | 0.91973 | 0.93745 | 0.95284 | 0.96697 | 0.9799 | 0.99172 | 1.0025 | 1.0123 | 1.0212 | 1.0293 | 1.0367 | 1.0433 | 1.0492 | 1.0546 | 1.0594 | 1.0637 | 1.0675 |  | 1.0414 | 1.0586 | 1.0801 | 1.1053 | 1.133 | 1.1615 | 1.1886 | 1.2115 | 1.2313 | 1.2496 | 1.2663 | 1.2816 | 1.2955 | 1.3082 | 1.3197 | 1.3302 | 1.3397 | 1.3482 | 1.3559 | 1.3628 | 1.369 | 1.3746 | 1.3796 |  | 1.3838 | 1.3753 | 1.3651 | 1.3538 | 1.3422 | 1.331 | 1.3211 | 1.3131 | 1.3065 | 1.3007 | 1.2955 | 1.291 | 1.2869 | 1.2834 | 1.2802 | 1.2774 | 1.2749 | 1.2727 | 1.2708 | 1.2692 | 1.2677 | 1.2665 | 1.2656 | 17.1786 | 0.79615 | 0.0336 | 1041.4277 | 1058.5812 | 1080.1124 | 1105.329 | 1133.0314 | 1161.5134 | 1188.5618 | 1211.4565 | 1231.3483 | 1249.6011 | 1266.3174 | 1281.5961 | 1295.5332 | 1308.221 | 1319.7488 | 1330.2018 | 1339.6617 | 1348.206 | 1355.9074 | 1362.8341 | 1369.0489 | 1374.6093 | 1379.5677
| 5.7558e-25 | -5.9847e-21 | -1.0918e-16 | 5.754e-13 | 5.2316e-11 | 1.3173e-06 | -0.00042717 | 0.84576 |  | 0.80594 | 0.81923 | 0.8359 | 0.85543 | 0.87687 | 0.89892 | 0.91986 | 0.93758 | 0.95298 | 0.96712 | 0.98006 | 0.99189 | 1.0027 | 1.0125 | 1.0214 | 1.0295 | 1.0368 | 1.0435 | 1.0494 | 1.0548 | 1.0596 | 1.0639 | 1.0677 |  | 1.0415 | 1.0587 | 1.0802 | 1.1055 | 1.1332 | 1.1617 | 1.1887 | 1.2116 | 1.2315 | 1.2498 | 1.2665 | 1.2818 | 1.2957 | 1.3084 | 1.32 | 1.3304 | 1.3399 | 1.3484 | 1.3562 | 1.3631 | 1.3693 | 1.3749 | 1.3798 |  | 1.3838 | 1.3752 | 1.365 | 1.3537 | 1.3421 | 1.3309 | 1.321 | 1.313 | 1.3064 | 1.3006 | 1.2955 | 1.2909 | 1.2869 | 1.2833 | 1.2801 | 1.2773 | 1.2749 | 1.2727 | 1.2708 | 1.2691 | 1.2677 | 1.2665 | 1.2655 | 17.2174 | 0.79615 | 0.0337 | 1041.5045 | 1058.6813 | 1080.2301 | 1105.4603 | 1133.1741 | 1161.6663 | 1188.7247 | 1211.6298 | 1231.5315 | 1249.7934 | 1266.518 | 1281.8042 | 1295.7481 | 1308.4422 | 1319.9754 | 1330.4334 | 1339.8978 | 1348.446 | 1356.1509 | 1363.0805 | 1369.2978 | 1374.8602 | 1379.8201
| 5.7538e-25 | -5.9785e-21 | -1.0863e-16 | 5.7404e-13 | 5.2086e-11 | 1.3157e-06 | -0.00042639 | 0.84568 |  | 0.806 | 0.81931 | 0.836 | 0.85553 | 0.87698 | 0.89904 | 0.91999 | 0.93772 | 0.95313 | 0.96727 | 0.98021 | 0.99205 | 1.0028 | 1.0127 | 1.0216 | 1.0297 | 1.037 | 1.0436 | 1.0496 | 1.055 | 1.0598 | 1.0641 | 1.0679 |  | 1.0416 | 1.0588 | 1.0803 | 1.1056 | 1.1333 | 1.1618 | 1.1889 | 1.2118 | 1.2317 | 1.25 | 1.2667 | 1.282 | 1.296 | 1.3087 | 1.3202 | 1.3307 | 1.3401 | 1.3487 | 1.3564 | 1.3633 | 1.3696 | 1.3751 | 1.3801 |  | 1.3837 | 1.3752 | 1.3649 | 1.3537 | 1.3421 | 1.3309 | 1.3209 | 1.313 | 1.3064 | 1.3005 | 1.2954 | 1.2908 | 1.2868 | 1.2832 | 1.2801 | 1.2773 | 1.2748 | 1.2726 | 1.2707 | 1.269 | 1.2676 | 1.2664 | 1.2654 | 17.2565 | 0.79616 | 0.0338 | 1041.5832 | 1058.7836 | 1080.35 | 1105.5938 | 1133.3189 | 1161.8216 | 1188.8902 | 1211.8056 | 1231.7174 | 1249.9886 | 1266.7216 | 1282.0155 | 1295.9663 | 1308.6666 | 1320.2055 | 1330.6686 | 1340.1374 | 1348.6895 | 1356.3978 | 1363.3305 | 1369.5502 | 1375.1146 | 1380.076
| 5.7514e-25 | -5.9718e-21 | -1.0809e-16 | 5.7269e-13 | 5.1855e-11 | 1.3142e-06 | -0.00042562 | 0.84561 |  | 0.80606 | 0.81939 | 0.83609 | 0.85563 | 0.8771 | 0.89916 | 0.92011 | 0.93785 | 0.95327 | 0.96742 | 0.98037 | 0.99221 | 1.003 | 1.0128 | 1.0218 | 1.0299 | 1.0372 | 1.0438 | 1.0498 | 1.0552 | 1.06 | 1.0643 | 1.0681 |  | 1.0417 | 1.0589 | 1.0805 | 1.1057 | 1.1335 | 1.162 | 1.1891 | 1.212 | 1.2319 | 1.2502 | 1.2669 | 1.2822 | 1.2962 | 1.3089 | 1.3204 | 1.3309 | 1.3404 | 1.3489 | 1.3566 | 1.3636 | 1.3698 | 1.3754 | 1.3803 |  | 1.3837 | 1.3751 | 1.3649 | 1.3536 | 1.342 | 1.3308 | 1.3209 | 1.3129 | 1.3063 | 1.3005 | 1.2953 | 1.2908 | 1.2868 | 1.2832 | 1.28 | 1.2772 | 1.2747 | 1.2726 | 1.2706 | 1.269 | 1.2675 | 1.2663 | 1.2654 | 17.2952 | 0.79616 | 0.0339 | 1041.6612 | 1058.8848 | 1080.4685 | 1105.7259 | 1133.4623 | 1161.9752 | 1189.0539 | 1211.9796 | 1231.9014 | 1250.1818 | 1266.9231 | 1282.2246 | 1296.1823 | 1308.8887 | 1320.4332 | 1330.9012 | 1340.3745 | 1348.9305 | 1356.6423 | 1363.5778 | 1369.8 | 1375.3664 | 1380.3292
| 5.7485e-25 | -5.9646e-21 | -1.0754e-16 | 5.7132e-13 | 5.1615e-11 | 1.3126e-06 | -0.00042484 | 0.84554 |  | 0.80612 | 0.81947 | 0.83618 | 0.85574 | 0.87721 | 0.89928 | 0.92024 | 0.93799 | 0.95341 | 0.96757 | 0.98053 | 0.99237 | 1.0032 | 1.013 | 1.022 | 1.0301 | 1.0374 | 1.044 | 1.05 | 1.0554 | 1.0602 | 1.0645 | 1.0683 |  | 1.0417 | 1.059 | 1.0806 | 1.1059 | 1.1336 | 1.1621 | 1.1892 | 1.2122 | 1.2321 | 1.2504 | 1.2671 | 1.2824 | 1.2964 | 1.3091 | 1.3207 | 1.3311 | 1.3406 | 1.3492 | 1.3569 | 1.3638 | 1.3701 | 1.3756 | 1.3806 |  | 1.3837 | 1.3751 | 1.3648 | 1.3536 | 1.3419 | 1.3308 | 1.3208 | 1.3128 | 1.3062 | 1.3004 | 1.2953 | 1.2907 | 1.2867 | 1.2831 | 1.28 | 1.2772 | 1.2747 | 1.2725 | 1.2706 | 1.2689 | 1.2675 | 1.2663 | 1.2653 | 17.3343 | 0.79616 | 0.034 | 1041.7399 | 1058.9872 | 1080.5886 | 1105.8597 | 1133.6075 | 1162.1308 | 1189.2197 | 1212.1559 | 1232.0878 | 1250.3774 | 1267.1272 | 1282.4364 | 1296.401 | 1309.1138 | 1320.6639 | 1331.137 | 1340.6147 | 1349.1747 | 1356.8899 | 1363.8284 | 1370.0531 | 1375.6215 | 1380.5858
| 5.7452e-25 | -5.957e-21 | -1.07e-16 | 5.6996e-13 | 5.1371e-11 | 1.311e-06 | -0.00042406 | 0.84547 |  | 0.80618 | 0.81954 | 0.83627 | 0.85584 | 0.87732 | 0.8994 | 0.92037 | 0.93813 | 0.95356 | 0.96772 | 0.98069 | 0.99254 | 1.0033 | 1.0132 | 1.0221 | 1.0302 | 1.0376 | 1.0442 | 1.0502 | 1.0556 | 1.0604 | 1.0647 | 1.0685 |  | 1.0418 | 1.0591 | 1.0807 | 1.106 | 1.1338 | 1.1623 | 1.1894 | 1.2123 | 1.2323 | 1.2506 | 1.2673 | 1.2826 | 1.2966 | 1.3093 | 1.3209 | 1.3314 | 1.3409 | 1.3494 | 1.3571 | 1.3641 | 1.3703 | 1.3759 | 1.3808 |  | 1.3836 | 1.375 | 1.3648 | 1.3535 | 1.3419 | 1.3307 | 1.3208 | 1.3128 | 1.3062 | 1.3004 | 1.2952 | 1.2907 | 1.2866 | 1.2831 | 1.2799 | 1.2771 | 1.2746 | 1.2724 | 1.2705 | 1.2688 | 1.2674 | 1.2662 | 1.2652 | 17.3733 | 0.79617 | 0.0341 | 1041.8187 | 1059.0894 | 1080.7084 | 1105.9931 | 1133.7524 | 1162.286 | 1189.3851 | 1212.3318 | 1232.2738 | 1250.5726 | 1267.3308 | 1282.6476 | 1296.6192 | 1309.3382 | 1320.894 | 1331.3721 | 1340.8543 | 1349.4182 | 1357.1369 | 1364.0784 | 1370.3055 | 1375.8759 | 1380.8417
| 5.7415e-25 | -5.9489e-21 | -1.0645e-16 | 5.6861e-13 | 5.1125e-11 | 1.3094e-06 | -0.00042329 | 0.8454 |  | 0.80624 | 0.81962 | 0.83637 | 0.85594 | 0.87743 | 0.89952 | 0.9205 | 0.93826 | 0.9537 | 0.96787 | 0.98084 | 0.9927 | 1.0035 | 1.0134 | 1.0223 | 1.0304 | 1.0378 | 1.0444 | 1.0504 | 1.0557 | 1.0606 | 1.0649 | 1.0687 |  | 1.0419 | 1.0592 | 1.0808 | 1.1061 | 1.1339 | 1.1624 | 1.1895 | 1.2125 | 1.2325 | 1.2508 | 1.2675 | 1.2829 | 1.2968 | 1.3096 | 1.3211 | 1.3316 | 1.3411 | 1.3497 | 1.3574 | 1.3643 | 1.3706 | 1.3761 | 1.3811 |  | 1.3836 | 1.375 | 1.3647 | 1.3534 | 1.3418 | 1.3307 | 1.3207 | 1.3127 | 1.3061 | 1.3003 | 1.2951 | 1.2906 | 1.2866 | 1.283 | 1.2798 | 1.277 | 1.2746 | 1.2724 | 1.2704 | 1.2688 | 1.2673 | 1.2661 | 1.2652 | 17.412 | 0.79617 | 0.0342 | 1041.8966 | 1059.1908 | 1080.8272 | 1106.1255 | 1133.8961 | 1162.4401 | 1189.5493 | 1212.5062 | 1232.4583 | 1250.7663 | 1267.5328 | 1282.8572 | 1296.8357 | 1309.5609 | 1321.1222 | 1331.6054 | 1341.092 | 1349.6599 | 1357.382 | 1364.3264 | 1370.556 | 1376.1284 | 1381.0956
| 5.7373e-25 | -5.9403e-21 | -1.0591e-16 | 5.6724e-13 | 5.0872e-11 | 1.3078e-06 | -0.00042251 | 0.84532 |  | 0.8063 | 0.8197 | 0.83646 | 0.85605 | 0.87754 | 0.89964 | 0.92063 | 0.9384 | 0.95384 | 0.96802 | 0.981 | 0.99286 | 1.0037 | 1.0135 | 1.0225 | 1.0306 | 1.0379 | 1.0446 | 1.0506 | 1.0559 | 1.0608 | 1.0651 | 1.0689 |  | 1.042 | 1.0593 | 1.0809 | 1.1063 | 1.134 | 1.1626 | 1.1897 | 1.2127 | 1.2326 | 1.251 | 1.2677 | 1.2831 | 1.2971 | 1.3098 | 1.3214 | 1.3318 | 1.3413 | 1.3499 | 1.3576 | 1.3646 | 1.3708 | 1.3764 | 1.3814 |  | 1.3835 | 1.3749 | 1.3647 | 1.3534 | 1.3418 | 1.3306 | 1.3206 | 1.3127 | 1.3061 | 1.3002 | 1.2951 | 1.2905 | 1.2865 | 1.2829 | 1.2798 | 1.277 | 1.2745 | 1.2723 | 1.2704 | 1.2687 | 1.2673 | 1.2661 | 1.2651 | 17.4509 | 0.79617 | 0.0343 | 1041.9754 | 1059.293 | 1080.947 | 1106.259 | 1134.041 | 1162.5953 | 1189.7147 | 1212.6821 | 1232.6442 | 1250.9614 | 1267.7364 | 1283.0685 | 1297.0539 | 1309.7854 | 1321.3523 | 1331.8405 | 1341.3316 | 1349.9034 | 1357.629 | 1364.5763 | 1370.8084 | 1376.3827 | 1381.3515
| 5.7327e-25 | -5.9314e-21 | -1.0536e-16 | 5.6589e-13 | 5.0618e-11 | 1.3062e-06 | -0.00042174 | 0.84525 |  | 0.80636 | 0.81978 | 0.83655 | 0.85615 | 0.87765 | 0.89976 | 0.92075 | 0.93853 | 0.95399 | 0.96817 | 0.98116 | 0.99303 | 1.0039 | 1.0137 | 1.0227 | 1.0308 | 1.0381 | 1.0448 | 1.0507 | 1.0561 | 1.061 | 1.0653 | 1.0691 |  | 1.0421 | 1.0594 | 1.0811 | 1.1064 | 1.1342 | 1.1627 | 1.1899 | 1.2129 | 1.2328 | 1.2512 | 1.2679 | 1.2833 | 1.2973 | 1.31 | 1.3216 | 1.3321 | 1.3416 | 1.3501 | 1.3579 | 1.3648 | 1.3711 | 1.3766 | 1.3816 |  | 1.3835 | 1.3749 | 1.3646 | 1.3533 | 1.3417 | 1.3305 | 1.3206 | 1.3126 | 1.306 | 1.3002 | 1.295 | 1.2905 | 1.2864 | 1.2829 | 1.2797 | 1.2769 | 1.2744 | 1.2722 | 1.2703 | 1.2687 | 1.2672 | 1.266 | 1.2651 | 17.4893 | 0.79618 | 0.0344 | 1042.0533 | 1059.3942 | 1081.0656 | 1106.3911 | 1134.1843 | 1162.7489 | 1189.8784 | 1212.8561 | 1232.8282 | 1251.1546 | 1267.9379 | 1283.2775 | 1297.2698 | 1310.0075 | 1321.58 | 1332.0731 | 1341.5687 | 1350.1445 | 1357.8734 | 1364.8237 | 1371.0583 | 1376.6345 | 1381.6047
| 5.7276e-25 | -5.9218e-21 | -1.0482e-16 | 5.6454e-13 | 5.0357e-11 | 1.3047e-06 | -0.00042096 | 0.84518 |  | 0.80642 | 0.81986 | 0.83664 | 0.85625 | 0.87777 | 0.89988 | 0.92088 | 0.93867 | 0.95413 | 0.96832 | 0.98131 | 0.99319 | 1.004 | 1.0139 | 1.0228 | 1.031 | 1.0383 | 1.045 | 1.0509 | 1.0563 | 1.0611 | 1.0655 | 1.0693 |  | 1.0421 | 1.0595 | 1.0812 | 1.1065 | 1.1343 | 1.1629 | 1.19 | 1.213 | 1.233 | 1.2513 | 1.2681 | 1.2835 | 1.2975 | 1.3102 | 1.3218 | 1.3323 | 1.3418 | 1.3504 | 1.3581 | 1.3651 | 1.3713 | 1.3769 | 1.3819 |  | 1.3835 | 1.3748 | 1.3646 | 1.3533 | 1.3416 | 1.3305 | 1.3205 | 1.3125 | 1.3059 | 1.3001 | 1.295 | 1.2904 | 1.2864 | 1.2828 | 1.2796 | 1.2768 | 1.2744 | 1.2722 | 1.2703 | 1.2686 | 1.2672 | 1.266 | 1.265 | 17.5278 | 0.79618 | 0.0345 | 1042.1313 | 1059.4956 | 1081.1844 | 1106.5235 | 1134.3281 | 1162.903 | 1190.0425 | 1213.0306 | 1233.0127 | 1251.3482 | 1268.1399 | 1283.4872 | 1297.4863 | 1310.2302 | 1321.8083 | 1332.3064 | 1341.8065 | 1350.3861 | 1358.1185 | 1365.0717 | 1371.3088 | 1376.887 | 1381.8587
| 5.722e-25 | -5.9118e-21 | -1.0428e-16 | 5.6318e-13 | 5.0091e-11 | 1.3031e-06 | -0.00042019 | 0.84511 |  | 0.80648 | 0.81994 | 0.83673 | 0.85635 | 0.87788 | 0.9 | 0.92101 | 0.9388 | 0.95427 | 0.96847 | 0.98147 | 0.99335 | 1.0042 | 1.0141 | 1.023 | 1.0311 | 1.0385 | 1.0451 | 1.0511 | 1.0565 | 1.0613 | 1.0657 | 1.0695 |  | 1.0422 | 1.0596 | 1.0813 | 1.1067 | 1.1345 | 1.1631 | 1.1902 | 1.2132 | 1.2332 | 1.2515 | 1.2683 | 1.2837 | 1.2977 | 1.3105 | 1.322 | 1.3325 | 1.342 | 1.3506 | 1.3584 | 1.3653 | 1.3716 | 1.3771 | 1.3821 |  | 1.3834 | 1.3748 | 1.3645 | 1.3532 | 1.3416 | 1.3304 | 1.3205 | 1.3125 | 1.3059 | 1.3 | 1.2949 | 1.2903 | 1.2863 | 1.2827 | 1.2796 | 1.2768 | 1.2743 | 1.2721 | 1.2702 | 1.2685 | 1.2671 | 1.2659 | 1.2649 | 17.5666 | 0.79618 | 0.0346 | 1042.21 | 1059.5978 | 1081.3042 | 1106.6569 | 1134.4729 | 1163.0582 | 1190.2079 | 1213.2064 | 1233.1987 | 1251.5434 | 1268.3435 | 1283.6984 | 1297.7045 | 1310.4546 | 1322.0384 | 1332.5415 | 1342.0461 | 1350.6297 | 1358.3655 | 1365.3217 | 1371.5612 | 1377.1414 | 1382.1145
| 5.716e-25 | -5.9013e-21 | -1.0373e-16 | 5.6183e-13 | 4.9823e-11 | 1.3015e-06 | -0.00041942 | 0.84503 |  | 0.80654 | 0.82002 | 0.83683 | 0.85646 | 0.87799 | 0.90012 | 0.92113 | 0.93894 | 0.95442 | 0.96862 | 0.98163 | 0.99351 | 1.0044 | 1.0142 | 1.0232 | 1.0313 | 1.0387 | 1.0453 | 1.0513 | 1.0567 | 1.0615 | 1.0659 | 1.0697 |  | 1.0423 | 1.0597 | 1.0814 | 1.1068 | 1.1346 | 1.1632 | 1.1904 | 1.2134 | 1.2334 | 1.2517 | 1.2685 | 1.2839 | 1.2979 | 1.3107 | 1.3223 | 1.3328 | 1.3423 | 1.3509 | 1.3586 | 1.3656 | 1.3718 | 1.3774 | 1.3824 |  | 1.3834 | 1.3747 | 1.3644 | 1.3531 | 1.3415 | 1.3304 | 1.3204 | 1.3124 | 1.3058 | 1.3 | 1.2948 | 1.2903 | 1.2863 | 1.2827 | 1.2795 | 1.2767 | 1.2742 | 1.2721 | 1.2701 | 1.2685 | 1.267 | 1.2658 | 1.2649 | 17.6049 | 0.79619 | 0.0347 | 1042.2879 | 1059.699 | 1081.4228 | 1106.789 | 1134.6163 | 1163.2118 | 1190.3716 | 1213.3805 | 1233.3827 | 1251.7366 | 1268.545 | 1283.9075 | 1297.9204 | 1310.6768 | 1322.2661 | 1332.7742 | 1342.2832 | 1350.8707 | 1358.6099 | 1365.569 | 1371.811 | 1377.3931 | 1382.3678
| 5.7094e-25 | -5.8902e-21 | -1.0319e-16 | 5.6046e-13 | 4.9546e-11 | 1.2999e-06 | -0.00041863 | 0.84496 |  | 0.8066 | 0.8201 | 0.83692 | 0.85656 | 0.8781 | 0.90024 | 0.92126 | 0.93907 | 0.95456 | 0.96877 | 0.98178 | 0.99368 | 1.0045 | 1.0144 | 1.0234 | 1.0315 | 1.0389 | 1.0455 | 1.0515 | 1.0569 | 1.0617 | 1.0661 | 1.0699 |  | 1.0424 | 1.0598 | 1.0815 | 1.1069 | 1.1348 | 1.1634 | 1.1905 | 1.2136 | 1.2336 | 1.2519 | 1.2687 | 1.2841 | 1.2981 | 1.3109 | 1.3225 | 1.333 | 1.3425 | 1.3511 | 1.3589 | 1.3658 | 1.3721 | 1.3776 | 1.3826 |  | 1.3833 | 1.3747 | 1.3644 | 1.3531 | 1.3415 | 1.3303 | 1.3203 | 1.3124 | 1.3058 | 1.2999 | 1.2948 | 1.2902 | 1.2862 | 1.2826 | 1.2795 | 1.2767 | 1.2742 | 1.272 | 1.2701 | 1.2684 | 1.267 | 1.2658 | 1.2648 | 17.6436 | 0.79619 | 0.0348 | 1042.3667 | 1059.8014 | 1081.5428 | 1106.9228 | 1134.7615 | 1163.3674 | 1190.5375 | 1213.5568 | 1233.5691 | 1251.9323 | 1268.7491 | 1284.1193 | 1298.1392 | 1310.9018 | 1322.4968 | 1333.01 | 1342.5234 | 1351.1149 | 1358.8575 | 1365.8196 | 1372.0641 | 1377.6482 | 1382.6243
| 5.7025e-25 | -5.8787e-21 | -1.0264e-16 | 5.5911e-13 | 4.9269e-11 | 1.2984e-06 | -0.00041786 | 0.84489 |  | 0.80666 | 0.82017 | 0.83701 | 0.85666 | 0.87821 | 0.90036 | 0.92139 | 0.93921 | 0.9547 | 0.96892 | 0.98194 | 0.99384 | 1.0047 | 1.0146 | 1.0236 | 1.0317 | 1.0391 | 1.0457 | 1.0517 | 1.0571 | 1.0619 | 1.0662 | 1.0701 |  | 1.0424 | 1.0599 | 1.0817 | 1.1071 | 1.1349 | 1.1635 | 1.1907 | 1.2137 | 1.2338 | 1.2521 | 1.269 | 1.2843 | 1.2984 | 1.3111 | 1.3227 | 1.3332 | 1.3428 | 1.3514 | 1.3591 | 1.3661 | 1.3723 | 1.3779 | 1.3829 |  | 1.3833 | 1.3746 | 1.3643 | 1.353 | 1.3414 | 1.3302 | 1.3203 | 1.3123 | 1.3057 | 1.2999 | 1.2947 | 1.2902 | 1.2861 | 1.2826 | 1.2794 | 1.2766 | 1.2741 | 1.2719 | 1.27 | 1.2683 | 1.2669 | 1.2657 | 1.2648 | 17.6818 | 0.79619 | 0.0349 | 1042.4446 | 1059.9026 | 1081.6614 | 1107.0549 | 1134.9049 | 1163.5211 | 1190.7012 | 1213.7308 | 1233.7531 | 1252.1254 | 1268.9506 | 1284.3283 | 1298.3551 | 1311.1239 | 1322.7245 | 1333.2426 | 1342.7605 | 1351.3559 | 1359.102 | 1366.067 | 1372.3139 | 1377.9 | 1382.8775
| 5.6949e-25 | -5.8667e-21 | -1.021e-16 | 5.5776e-13 | 4.8986e-11 | 1.2968e-06 | -0.00041709 | 0.84482 |  | 0.80672 | 0.82025 | 0.8371 | 0.85676 | 0.87832 | 0.90048 | 0.92152 | 0.93934 | 0.95485 | 0.96907 | 0.9821 | 0.994 | 1.0049 | 1.0147 | 1.0237 | 1.0319 | 1.0392 | 1.0459 | 1.0519 | 1.0573 | 1.0621 | 1.0664 | 1.0703 |  | 1.0425 | 1.06 | 1.0818 | 1.1072 | 1.135 | 1.1637 | 1.1909 | 1.2139 | 1.2339 | 1.2523 | 1.2692 | 1.2845 | 1.2986 | 1.3113 | 1.323 | 1.3335 | 1.343 | 1.3516 | 1.3593 | 1.3663 | 1.3726 | 1.3782 | 1.3831 |  | 1.3833 | 1.3746 | 1.3643 | 1.353 | 1.3413 | 1.3302 | 1.3202 | 1.3123 | 1.3056 | 1.2998 | 1.2947 | 1.2901 | 1.2861 | 1.2825 | 1.2793 | 1.2765 | 1.2741 | 1.2719 | 1.2699 | 1.2683 | 1.2669 | 1.2657 | 1.2647 | 17.7201 | 0.7962 | 0.035 | 1042.5226 | 1060.004 | 1081.7802 | 1107.1873 | 1135.0486 | 1163.6751 | 1190.8653 | 1213.9053 | 1233.9376 | 1252.3191 | 1269.1526 | 1284.538 | 1298.5716 | 1311.3467 | 1322.9528 | 1333.4759 | 1342.9983 | 1351.5975 | 1359.3471 | 1366.315 | 1372.5644 | 1378.1525 | 1383.1315
| 5.6869e-25 | -5.8541e-21 | -1.0156e-16 | 5.564e-13 | 4.8697e-11 | 1.2952e-06 | -0.00041631 | 0.84475 |  | 0.80679 | 0.82033 | 0.8372 | 0.85687 | 0.87844 | 0.9006 | 0.92164 | 0.93948 | 0.95499 | 0.96922 | 0.98225 | 0.99416 | 1.005 | 1.0149 | 1.0239 | 1.0321 | 1.0394 | 1.0461 | 1.0521 | 1.0575 | 1.0623 | 1.0666 | 1.0705 |  | 1.0426 | 1.0601 | 1.0819 | 1.1073 | 1.1352 | 1.1638 | 1.191 | 1.2141 | 1.2341 | 1.2525 | 1.2694 | 1.2847 | 1.2988 | 1.3116 | 1.3232 | 1.3337 | 1.3432 | 1.3518 | 1.3596 | 1.3666 | 1.3728 | 1.3784 | 1.3834 |  | 1.3832 | 1.3745 | 1.3642 | 1.3529 | 1.3413 | 1.3301 | 1.3202 | 1.3122 | 1.3056 | 1.2997 | 1.2946 | 1.29 | 1.286 | 1.2824 | 1.2793 | 1.2765 | 1.274 | 1.2718 | 1.2699 | 1.2682 | 1.2668 | 1.2656 | 1.2646 | 17.7586 | 0.7962 | 0.0351 | 1042.6013 | 1060.1062 | 1081.9001 | 1107.3208 | 1135.1935 | 1163.8303 | 1191.0307 | 1214.0811 | 1234.1236 | 1252.5142 | 1269.3562 | 1284.7492 | 1298.7898 | 1311.5711 | 1323.1828 | 1333.711 | 1343.2378 | 1351.8411 | 1359.594 | 1366.565 | 1372.8168 | 1378.4068 | 1383.3873
| 5.6784e-25 | -5.8411e-21 | -1.0101e-16 | 5.5505e-13 | 4.8406e-11 | 1.2936e-06 | -0.00041554 | 0.84467 |  | 0.80685 | 0.82041 | 0.83729 | 0.85697 | 0.87855 | 0.90071 | 0.92177 | 0.93961 | 0.95513 | 0.96937 | 0.98241 | 0.99433 | 1.0052 | 1.0151 | 1.0241 | 1.0322 | 1.0396 | 1.0463 | 1.0523 | 1.0577 | 1.0625 | 1.0668 | 1.0707 |  | 1.0427 | 1.0602 | 1.082 | 1.1075 | 1.1353 | 1.164 | 1.1912 | 1.2143 | 1.2343 | 1.2527 | 1.2696 | 1.285 | 1.299 | 1.3118 | 1.3234 | 1.3339 | 1.3435 | 1.3521 | 1.3598 | 1.3668 | 1.3731 | 1.3787 | 1.3836 |  | 1.3832 | 1.3745 | 1.3642 | 1.3529 | 1.3412 | 1.3301 | 1.3201 | 1.3121 | 1.3055 | 1.2997 | 1.2945 | 1.29 | 1.2859 | 1.2824 | 1.2792 | 1.2764 | 1.2739 | 1.2717 | 1.2698 | 1.2682 | 1.2667 | 1.2655 | 1.2646 | 17.7967 | 0.7962 | 0.0352 | 1042.6793 | 1060.2074 | 1082.0186 | 1107.4528 | 1135.3368 | 1163.984 | 1191.1944 | 1214.2551 | 1234.3076 | 1252.7074 | 1269.5577 | 1284.9583 | 1299.0057 | 1311.7932 | 1323.4105 | 1333.9437 | 1343.4749 | 1352.0821 | 1359.8385 | 1366.8123 | 1373.0666 | 1378.6586 | 1383.6405
| 5.6694e-25 | -5.8275e-21 | -1.0047e-16 | 5.537e-13 | 4.811e-11 | 1.292e-06 | -0.00041477 | 0.8446 |  | 0.80691 | 0.82049 | 0.83738 | 0.85707 | 0.87866 | 0.90083 | 0.9219 | 0.93975 | 0.95527 | 0.96952 | 0.98257 | 0.99449 | 1.0054 | 1.0153 | 1.0243 | 1.0324 | 1.0398 | 1.0465 | 1.0525 | 1.0579 | 1.0627 | 1.067 | 1.0709 |  | 1.0428 | 1.0603 | 1.0821 | 1.1076 | 1.1355 | 1.1641 | 1.1914 | 1.2144 | 1.2345 | 1.2529 | 1.2698 | 1.2852 | 1.2992 | 1.312 | 1.3236 | 1.3342 | 1.3437 | 1.3523 | 1.3601 | 1.3671 | 1.3733 | 1.3789 | 1.3839 |  | 1.3831 | 1.3744 | 1.3641 | 1.3528 | 1.3412 | 1.33 | 1.32 | 1.3121 | 1.3055 | 1.2996 | 1.2945 | 1.2899 | 1.2859 | 1.2823 | 1.2791 | 1.2763 | 1.2739 | 1.2717 | 1.2698 | 1.2681 | 1.2667 | 1.2655 | 1.2645 | 17.8348 | 0.7962 | 0.0353 | 1042.7572 | 1060.3088 | 1082.1375 | 1107.5853 | 1135.4806 | 1164.138 | 1191.3586 | 1214.4296 | 1234.4921 | 1252.9011 | 1269.7597 | 1285.1679 | 1299.2222 | 1312.016 | 1323.6389 | 1334.177 | 1343.7127 | 1352.3238 | 1360.0836 | 1367.0604 | 1373.3171 | 1378.9111 | 1383.8944
| 5.6598e-25 | -5.8133e-21 | -9.9925e-17 | 5.5233e-13 | 4.7807e-11 | 1.2905e-06 | -0.00041399 | 0.84453 |  | 0.80697 | 0.82057 | 0.83747 | 0.85717 | 0.87877 | 0.90095 | 0.92203 | 0.93989 | 0.95542 | 0.96967 | 0.98272 | 0.99465 | 1.0055 | 1.0154 | 1.0244 | 1.0326 | 1.04 | 1.0466 | 1.0527 | 1.0581 | 1.0629 | 1.0672 | 1.0711 |  | 1.0428 | 1.0604 | 1.0823 | 1.1077 | 1.1356 | 1.1643 | 1.1915 | 1.2146 | 1.2347 | 1.2531 | 1.27 | 1.2854 | 1.2994 | 1.3122 | 1.3239 | 1.3344 | 1.344 | 1.3526 | 1.3603 | 1.3673 | 1.3736 | 1.3792 | 1.3842 |  | 1.3831 | 1.3744 | 1.3641 | 1.3527 | 1.3411 | 1.3299 | 1.32 | 1.312 | 1.3054 | 1.2996 | 1.2944 | 1.2899 | 1.2858 | 1.2823 | 1.2791 | 1.2763 | 1.2738 | 1.2716 | 1.2697 | 1.268 | 1.2666 | 1.2654 | 1.2645 | 17.8731 | 0.79621 | 0.0354 | 1042.836 | 1060.411 | 1082.2573 | 1107.7187 | 1135.6254 | 1164.2932 | 1191.524 | 1214.6055 | 1234.678 | 1253.0962 | 1269.9633 | 1285.3791 | 1299.4404 | 1312.2404 | 1323.8689 | 1334.4121 | 1343.9523 | 1352.5673 | 1360.3305 | 1367.3103 | 1373.5694 | 1379.1654 | 1384.1502
| 5.6499e-25 | -5.7987e-21 | -9.9383e-17 | 5.5098e-13 | 4.7503e-11 | 1.2889e-06 | -0.00041322 | 0.84446 |  | 0.80703 | 0.82065 | 0.83756 | 0.85728 | 0.87888 | 0.90107 | 0.92215 | 0.94002 | 0.95556 | 0.96982 | 0.98288 | 0.99481 | 1.0057 | 1.0156 | 1.0246 | 1.0328 | 1.0402 | 1.0468 | 1.0528 | 1.0582 | 1.0631 | 1.0674 | 1.0713 |  | 1.0429 | 1.0605 | 1.0824 | 1.1079 | 1.1358 | 1.1644 | 1.1917 | 1.2148 | 1.2349 | 1.2533 | 1.2702 | 1.2856 | 1.2997 | 1.3125 | 1.3241 | 1.3346 | 1.3442 | 1.3528 | 1.3606 | 1.3676 | 1.3738 | 1.3794 | 1.3844 |  | 1.3831 | 1.3743 | 1.364 | 1.3527 | 1.3411 | 1.3299 | 1.3199 | 1.312 | 1.3053 | 1.2995 | 1.2943 | 1.2898 | 1.2858 | 1.2822 | 1.279 | 1.2762 | 1.2737 | 1.2716 | 1.2696 | 1.268 | 1.2665 | 1.2653 | 1.2644 | 17.911 | 0.79621 | 0.0355 | 1042.9139 | 1060.5122 | 1082.3758 | 1107.8508 | 1135.7688 | 1164.4468 | 1191.6877 | 1214.7795 | 1234.862 | 1253.2894 | 1270.1648 | 1285.5882 | 1299.6563 | 1312.4625 | 1324.0966 | 1334.6448 | 1344.1894 | 1352.8083 | 1360.575 | 1367.5576 | 1373.8192 | 1379.4171 | 1384.4034
| 5.6393e-25 | -5.7835e-21 | -9.8842e-17 | 5.4963e-13 | 4.7193e-11 | 1.2873e-06 | -0.00041245 | 0.84439 |  | 0.80709 | 0.82072 | 0.83766 | 0.85738 | 0.87899 | 0.90119 | 0.92228 | 0.94016 | 0.9557 | 0.96997 | 0.98304 | 0.99498 | 1.0059 | 1.0158 | 1.0248 | 1.033 | 1.0403 | 1.047 | 1.053 | 1.0584 | 1.0633 | 1.0676 | 1.0715 |  | 1.043 | 1.0606 | 1.0825 | 1.108 | 1.1359 | 1.1646 | 1.1919 | 1.215 | 1.235 | 1.2535 | 1.2704 | 1.2858 | 1.2999 | 1.3127 | 1.3243 | 1.3349 | 1.3444 | 1.353 | 1.3608 | 1.3678 | 1.3741 | 1.3797 | 1.3847 |  | 1.383 | 1.3743 | 1.3639 | 1.3526 | 1.341 | 1.3298 | 1.3199 | 1.3119 | 1.3053 | 1.2994 | 1.2943 | 1.2897 | 1.2857 | 1.2821 | 1.279 | 1.2762 | 1.2737 | 1.2715 | 1.2696 | 1.2679 | 1.2665 | 1.2653 | 1.2643 | 17.949 | 0.79621 | 0.0356 | 1042.9919 | 1060.6136 | 1082.4947 | 1107.9832 | 1135.9125 | 1164.6009 | 1191.8519 | 1214.954 | 1235.0466 | 1253.4831 | 1270.3668 | 1285.7978 | 1299.8729 | 1312.6853 | 1324.3249 | 1334.8781 | 1344.4271 | 1353.05 | 1360.8201 | 1367.8057 | 1374.0697 | 1379.6696 | 1384.6573
| 5.6283e-25 | -5.7679e-21 | -9.83e-17 | 5.4828e-13 | 4.688e-11 | 1.2857e-06 | -0.00041168 | 0.84431 |  | 0.80715 | 0.8208 | 0.83775 | 0.85748 | 0.8791 | 0.90131 | 0.92241 | 0.94029 | 0.95585 | 0.97012 | 0.98319 | 0.99514 | 1.006 | 1.016 | 1.025 | 1.0331 | 1.0405 | 1.0472 | 1.0532 | 1.0586 | 1.0635 | 1.0678 | 1.0717 |  | 1.0431 | 1.0607 | 1.0826 | 1.1081 | 1.1361 | 1.1648 | 1.192 | 1.2151 | 1.2352 | 1.2537 | 1.2706 | 1.286 | 1.3001 | 1.3129 | 1.3246 | 1.3351 | 1.3447 | 1.3533 | 1.3611 | 1.3681 | 1.3743 | 1.3799 | 1.3849 |  | 1.383 | 1.3742 | 1.3639 | 1.3526 | 1.3409 | 1.3298 | 1.3198 | 1.3118 | 1.3052 | 1.2994 | 1.2942 | 1.2897 | 1.2856 | 1.2821 | 1.2789 | 1.2761 | 1.2736 | 1.2714 | 1.2695 | 1.2678 | 1.2664 | 1.2652 | 1.2643 | 17.9868 | 0.79621 | 0.0357 | 1043.0698 | 1060.7148 | 1082.6132 | 1108.1153 | 1136.0559 | 1164.7545 | 1192.0156 | 1215.128 | 1235.2306 | 1253.6762 | 1270.5683 | 1286.0069 | 1300.0888 | 1312.9074 | 1324.5526 | 1335.1108 | 1344.6642 | 1353.291 | 1361.0645 | 1368.053 | 1374.3195 | 1379.9213 | 1384.9105
| 5.6165e-25 | -5.7515e-21 | -9.7754e-17 | 5.4692e-13 | 4.6558e-11 | 1.2842e-06 | -0.0004109 | 0.84424 |  | 0.80721 | 0.82088 | 0.83784 | 0.85759 | 0.87922 | 0.90143 | 0.92253 | 0.94043 | 0.95599 | 0.97027 | 0.98335 | 0.9953 | 1.0062 | 1.0161 | 1.0251 | 1.0333 | 1.0407 | 1.0474 | 1.0534 | 1.0588 | 1.0637 | 1.068 | 1.0719 |  | 1.0431 | 1.0608 | 1.0827 | 1.1082 | 1.1362 | 1.1649 | 1.1922 | 1.2153 | 1.2354 | 1.2539 | 1.2708 | 1.2862 | 1.3003 | 1.3131 | 1.3248 | 1.3353 | 1.3449 | 1.3535 | 1.3613 | 1.3683 | 1.3746 | 1.3802 | 1.3852 |  | 1.3829 | 1.3742 | 1.3638 | 1.3525 | 1.3409 | 1.3297 | 1.3198 | 1.3118 | 1.3051 | 1.2993 | 1.2942 | 1.2896 | 1.2856 | 1.282 | 1.2788 | 1.276 | 1.2736 | 1.2714 | 1.2695 | 1.2678 | 1.2664 | 1.2652 | 1.2642 | 18.0251 | 0.79622 | 0.0358 | 1043.1486 | 1060.8172 | 1082.7333 | 1108.2491 | 1136.2011 | 1164.9102 | 1192.1814 | 1215.3043 | 1235.417 | 1253.8719 | 1270.7725 | 1286.2187 | 1300.3075 | 1313.1324 | 1324.7833 | 1335.3465 | 1344.9045 | 1353.5352 | 1361.3121 | 1368.3037 | 1374.5726 | 1380.1764 | 1385.1671
| 5.6044e-25 | -5.7348e-21 | -9.7212e-17 | 5.4557e-13 | 4.6236e-11 | 1.2826e-06 | -0.00041013 | 0.84417 |  | 0.80727 | 0.82096 | 0.83793 | 0.85769 | 0.87933 | 0.90155 | 0.92266 | 0.94056 | 0.95613 | 0.97042 | 0.98351 | 0.99546 | 1.0064 | 1.0163 | 1.0253 | 1.0335 | 1.0409 | 1.0476 | 1.0536 | 1.059 | 1.0639 | 1.0682 | 1.0721 |  | 1.0432 | 1.0609 | 1.0829 | 1.1084 | 1.1363 | 1.1651 | 1.1923 | 1.2155 | 1.2356 | 1.2541 | 1.271 | 1.2864 | 1.3005 | 1.3134 | 1.325 | 1.3356 | 1.3451 | 1.3538 | 1.3616 | 1.3686 | 1.3748 | 1.3804 | 1.3854 |  | 1.3829 | 1.3741 | 1.3638 | 1.3524 | 1.3408 | 1.3296 | 1.3197 | 1.3117 | 1.3051 | 1.2993 | 1.2941 | 1.2895 | 1.2855 | 1.2819 | 1.2788 | 1.276 | 1.2735 | 1.2713 | 1.2694 | 1.2677 | 1.2663 | 1.2651 | 1.2641 | 18.0628 | 0.79622 | 0.0359 | 1043.2265 | 1060.9184 | 1082.8519 | 1108.3812 | 1136.3445 | 1165.0638 | 1192.3451 | 1215.4784 | 1235.601 | 1254.0651 | 1270.9739 | 1286.4278 | 1300.5235 | 1313.3545 | 1325.011 | 1335.5792 | 1345.1416 | 1353.7762 | 1361.5566 | 1368.551 | 1374.8224 | 1380.4282 | 1385.4202
| 5.5918e-25 | -5.7176e-21 | -9.6669e-17 | 5.4422e-13 | 4.591e-11 | 1.281e-06 | -0.00040935 | 0.8441 |  | 0.80733 | 0.82104 | 0.83802 | 0.85779 | 0.87944 | 0.90167 | 0.92279 | 0.9407 | 0.95628 | 0.97057 | 0.98366 | 0.99563 | 1.0065 | 1.0165 | 1.0255 | 1.0337 | 1.0411 | 1.0478 | 1.0538 | 1.0592 | 1.0641 | 1.0684 | 1.0723 |  | 1.0433 | 1.061 | 1.083 | 1.1085 | 1.1365 | 1.1652 | 1.1925 | 1.2157 | 1.2358 | 1.2543 | 1.2712 | 1.2866 | 1.3007 | 1.3136 | 1.3252 | 1.3358 | 1.3454 | 1.354 | 1.3618 | 1.3688 | 1.3751 | 1.3807 | 1.3857 |  | 1.3828 | 1.3741 | 1.3637 | 1.3524 | 1.3408 | 1.3296 | 1.3196 | 1.3117 | 1.305 | 1.2992 | 1.294 | 1.2895 | 1.2855 | 1.2819 | 1.2787 | 1.2759 | 1.2734 | 1.2712 | 1.2693 | 1.2677 | 1.2662 | 1.265 | 1.2641 | 18.1005 | 0.79622 | 0.036 | 1043.3044 | 1061.0196 | 1082.9704 | 1108.5133 | 1136.4878 | 1165.2174 | 1192.5088 | 1215.6524 | 1235.785 | 1254.2582 | 1271.1754 | 1286.6368 | 1300.7394 | 1313.5767 | 1325.2387 | 1335.8119 | 1345.3787 | 1354.0172 | 1361.801 | 1368.7983 | 1375.0722 | 1380.6799 | 1385.6734
| 5.5786e-25 | -5.6997e-21 | -9.6129e-17 | 5.4287e-13 | 4.5578e-11 | 1.2794e-06 | -0.00040858 | 0.84402 |  | 0.80739 | 0.82112 | 0.83812 | 0.85789 | 0.87955 | 0.90179 | 0.92291 | 0.94083 | 0.95642 | 0.97072 | 0.98382 | 0.99579 | 1.0067 | 1.0166 | 1.0257 | 1.0339 | 1.0413 | 1.048 | 1.054 | 1.0594 | 1.0643 | 1.0686 | 1.0725 |  | 1.0434 | 1.0611 | 1.0831 | 1.1086 | 1.1366 | 1.1654 | 1.1927 | 1.2158 | 1.236 | 1.2545 | 1.2714 | 1.2868 | 1.301 | 1.3138 | 1.3255 | 1.336 | 1.3456 | 1.3543 | 1.362 | 1.369 | 1.3753 | 1.3809 | 1.3859 |  | 1.3828 | 1.374 | 1.3637 | 1.3523 | 1.3407 | 1.3295 | 1.3196 | 1.3116 | 1.305 | 1.2991 | 1.294 | 1.2894 | 1.2854 | 1.2818 | 1.2787 | 1.2758 | 1.2734 | 1.2712 | 1.2693 | 1.2676 | 1.2662 | 1.265 | 1.264 | 18.1382 | 0.79622 | 0.0361 | 1043.3824 | 1061.1209 | 1083.0893 | 1108.6457 | 1136.6316 | 1165.3715 | 1192.673 | 1215.8269 | 1235.9696 | 1254.4519 | 1271.3775 | 1286.8465 | 1300.9559 | 1313.7994 | 1325.467 | 1336.0452 | 1345.6165 | 1354.2589 | 1362.0461 | 1369.0464 | 1375.3227 | 1380.9323 | 1385.9273
| 5.5649e-25 | -5.6814e-21 | -9.5586e-17 | 5.4151e-13 | 4.5243e-11 | 1.2779e-06 | -0.00040781 | 0.84395 |  | 0.80745 | 0.82119 | 0.83821 | 0.85799 | 0.87966 | 0.90191 | 0.92304 | 0.94097 | 0.95656 | 0.97087 | 0.98397 | 0.99595 | 1.0069 | 1.0168 | 1.0258 | 1.034 | 1.0414 | 1.0481 | 1.0542 | 1.0596 | 1.0644 | 1.0688 | 1.0727 |  | 1.0435 | 1.0612 | 1.0832 | 1.1088 | 1.1368 | 1.1655 | 1.1928 | 1.216 | 1.2362 | 1.2546 | 1.2716 | 1.2871 | 1.3012 | 1.314 | 1.3257 | 1.3363 | 1.3459 | 1.3545 | 1.3623 | 1.3693 | 1.3756 | 1.3812 | 1.3862 |  | 1.3828 | 1.374 | 1.3636 | 1.3523 | 1.3406 | 1.3295 | 1.3195 | 1.3115 | 1.3049 | 1.2991 | 1.2939 | 1.2894 | 1.2853 | 1.2818 | 1.2786 | 1.2758 | 1.2733 | 1.2711 | 1.2692 | 1.2675 | 1.2661 | 1.2649 | 1.264 | 18.1758 | 0.79623 | 0.0362 | 1043.4603 | 1061.2221 | 1083.2078 | 1108.7778 | 1136.7749 | 1165.5251 | 1192.8367 | 1216.0009 | 1236.1536 | 1254.6451 | 1271.579 | 1287.0556 | 1301.1719 | 1314.0215 | 1325.6947 | 1336.2779 | 1345.8536 | 1354.4999 | 1362.2905 | 1369.2937 | 1375.5725 | 1381.1841 | 1386.1804
| 5.5507e-25 | -5.6625e-21 | -9.506e-17 | 5.402e-13 | 4.4905e-11 | 1.2763e-06 | -0.00040705 | 0.84388 |  | 0.80751 | 0.82127 | 0.8383 | 0.8581 | 0.87977 | 0.90202 | 0.92317 | 0.9411 | 0.9567 | 0.97102 | 0.98413 | 0.99611 | 1.007 | 1.017 | 1.026 | 1.0342 | 1.0416 | 1.0483 | 1.0544 | 1.0598 | 1.0646 | 1.069 | 1.0728 |  | 1.0435 | 1.0613 | 1.0833 | 1.1089 | 1.1369 | 1.1657 | 1.193 | 1.2162 | 1.2363 | 1.2548 | 1.2718 | 1.2873 | 1.3014 | 1.3142 | 1.3259 | 1.3365 | 1.3461 | 1.3547 | 1.3625 | 1.3695 | 1.3758 | 1.3814 | 1.3864 |  | 1.3827 | 1.3739 | 1.3636 | 1.3522 | 1.3406 | 1.3294 | 1.3195 | 1.3115 | 1.3048 | 1.299 | 1.2939 | 1.2893 | 1.2853 | 1.2817 | 1.2785 | 1.2757 | 1.2732 | 1.2711 | 1.2691 | 1.2675 | 1.266 | 1.2649 | 1.2639 | 18.2131 | 0.79623 | 0.0363 | 1043.537 | 1061.3221 | 1083.3253 | 1108.9088 | 1136.9172 | 1165.6776 | 1192.9992 | 1216.1737 | 1236.3362 | 1254.8368 | 1271.7789 | 1287.2631 | 1301.3862 | 1314.242 | 1325.9207 | 1336.5089 | 1346.089 | 1354.7392 | 1362.5332 | 1369.5394 | 1375.8205 | 1381.4341 | 1386.4319
| 5.5357e-25 | -5.6429e-21 | -9.4514e-17 | 5.3884e-13 | 4.4557e-11 | 1.2747e-06 | -0.00040627 | 0.84381 |  | 0.80757 | 0.82135 | 0.83839 | 0.8582 | 0.87988 | 0.90215 | 0.92329 | 0.94124 | 0.95685 | 0.97117 | 0.98429 | 0.99627 | 1.0072 | 1.0172 | 1.0262 | 1.0344 | 1.0418 | 1.0485 | 1.0545 | 1.06 | 1.0648 | 1.0692 | 1.073 |  | 1.0436 | 1.0614 | 1.0834 | 1.109 | 1.1371 | 1.1658 | 1.1932 | 1.2163 | 1.2365 | 1.255 | 1.272 | 1.2875 | 1.3016 | 1.3145 | 1.3262 | 1.3367 | 1.3463 | 1.355 | 1.3628 | 1.3698 | 1.3761 | 1.3817 | 1.3867 |  | 1.3827 | 1.3739 | 1.3635 | 1.3522 | 1.3405 | 1.3294 | 1.3194 | 1.3114 | 1.3048 | 1.2989 | 1.2938 | 1.2892 | 1.2852 | 1.2816 | 1.2785 | 1.2757 | 1.2732 | 1.271 | 1.2691 | 1.2674 | 1.266 | 1.2648 | 1.2638 | 18.2511 | 0.79623 | 0.0364 | 1043.6158 | 1061.4245 | 1083.4454 | 1109.0426 | 1137.0625 | 1165.8332 | 1193.165 | 1216.35 | 1236.5227 | 1255.0325 | 1271.9831 | 1287.4749 | 1301.605 | 1314.4671 | 1326.1514 | 1336.7446 | 1346.3292 | 1354.9834 | 1362.7809 | 1369.79 | 1376.0736 | 1381.6892 | 1386.6884
| 5.5204e-25 | -5.6229e-21 | -9.3971e-17 | 5.3748e-13 | 4.421e-11 | 1.2732e-06 | -0.0004055 | 0.84374 |  | 0.80763 | 0.82143 | 0.83848 | 0.8583 | 0.87999 | 0.90226 | 0.92342 | 0.94137 | 0.95699 | 0.97132 | 0.98444 | 0.99644 | 1.0074 | 1.0173 | 1.0264 | 1.0346 | 1.042 | 1.0487 | 1.0547 | 1.0602 | 1.065 | 1.0694 | 1.0732 |  | 1.0437 | 1.0615 | 1.0836 | 1.1092 | 1.1372 | 1.166 | 1.1933 | 1.2165 | 1.2367 | 1.2552 | 1.2722 | 1.2877 | 1.3018 | 1.3147 | 1.3264 | 1.337 | 1.3466 | 1.3552 | 1.363 | 1.37 | 1.3763 | 1.3819 | 1.3869 |  | 1.3826 | 1.3738 | 1.3634 | 1.3521 | 1.3405 | 1.3293 | 1.3193 | 1.3114 | 1.3047 | 1.2989 | 1.2937 | 1.2892 | 1.2851 | 1.2816 | 1.2784 | 1.2756 | 1.2731 | 1.2709 | 1.269 | 1.2674 | 1.2659 | 1.2647 | 1.2638 | 18.2885 | 0.79623 | 0.0365 | 1043.6937 | 1061.5257 | 1083.5639 | 1109.1747 | 1137.2058 | 1165.9869 | 1193.3287 | 1216.524 | 1236.7067 | 1255.2256 | 1272.1846 | 1287.6839 | 1301.8209 | 1314.6892 | 1326.3791 | 1336.9773 | 1346.5663 | 1355.2244 | 1363.0253 | 1370.0373 | 1376.3234 | 1381.9409 | 1386.9415
| 5.5046e-25 | -5.6025e-21 | -9.3429e-17 | 5.3613e-13 | 4.3859e-11 | 1.2716e-06 | -0.00040473 | 0.84366 |  | 0.80769 | 0.82151 | 0.83858 | 0.8584 | 0.8801 | 0.90238 | 0.92355 | 0.94151 | 0.95713 | 0.97147 | 0.9846 | 0.9966 | 1.0075 | 1.0175 | 1.0266 | 1.0348 | 1.0422 | 1.0489 | 1.0549 | 1.0604 | 1.0652 | 1.0696 | 1.0734 |  | 1.0438 | 1.0616 | 1.0837 | 1.1093 | 1.1373 | 1.1661 | 1.1935 | 1.2167 | 1.2369 | 1.2554 | 1.2724 | 1.2879 | 1.302 | 1.3149 | 1.3266 | 1.3372 | 1.3468 | 1.3555 | 1.3633 | 1.3703 | 1.3766 | 1.3822 | 1.3872 |  | 1.3826 | 1.3738 | 1.3634 | 1.352 | 1.3404 | 1.3292 | 1.3193 | 1.3113 | 1.3047 | 1.2988 | 1.2937 | 1.2891 | 1.2851 | 1.2815 | 1.2783 | 1.2755 | 1.2731 | 1.2709 | 1.269 | 1.2673 | 1.2659 | 1.2647 | 1.2637 | 18.3259 | 0.79623 | 0.0366 | 1043.7717 | 1061.6269 | 1083.6825 | 1109.3067 | 1137.3492 | 1166.1405 | 1193.4924 | 1216.698 | 1236.8907 | 1255.4188 | 1272.386 | 1287.893 | 1302.0368 | 1314.9113 | 1326.6068 | 1337.21 | 1346.8034 | 1355.4654 | 1363.2697 | 1370.2846 | 1376.5732 | 1382.1925 | 1387.1946
| 5.4882e-25 | -5.5814e-21 | -9.2888e-17 | 5.3478e-13 | 4.3502e-11 | 1.27e-06 | -0.00040395 | 0.84359 |  | 0.80775 | 0.82159 | 0.83867 | 0.85851 | 0.88021 | 0.9025 | 0.92368 | 0.94164 | 0.95727 | 0.97162 | 0.98475 | 0.99676 | 1.0077 | 1.0177 | 1.0267 | 1.0349 | 1.0424 | 1.0491 | 1.0551 | 1.0605 | 1.0654 | 1.0698 | 1.0736 |  | 1.0438 | 1.0617 | 1.0838 | 1.1094 | 1.1375 | 1.1663 | 1.1937 | 1.2169 | 1.2371 | 1.2556 | 1.2726 | 1.2881 | 1.3023 | 1.3151 | 1.3268 | 1.3374 | 1.347 | 1.3557 | 1.3635 | 1.3705 | 1.3768 | 1.3824 | 1.3874 |  | 1.3826 | 1.3737 | 1.3633 | 1.352 | 1.3404 | 1.3292 | 1.3192 | 1.3112 | 1.3046 | 1.2988 | 1.2936 | 1.2891 | 1.285 | 1.2814 | 1.2783 | 1.2755 | 1.273 | 1.2708 | 1.2689 | 1.2672 | 1.2658 | 1.2646 | 1.2637 | 18.3633 | 0.79624 | 0.0367 | 1043.8496 | 1061.7283 | 1083.8013 | 1109.4392 | 1137.4929 | 1166.2945 | 1193.6566 | 1216.8725 | 1237.0752 | 1255.6125 | 1272.5881 | 1288.1026 | 1302.2533 | 1315.134 | 1326.8351 | 1337.4433 | 1347.0412 | 1355.7071 | 1363.5148 | 1370.5327 | 1376.8237 | 1382.445 | 1387.4485
| 5.4713e-25 | -5.5599e-21 | -9.2346e-17 | 5.3343e-13 | 4.3143e-11 | 1.2684e-06 | -0.00040318 | 0.84352 |  | 0.80781 | 0.82166 | 0.83876 | 0.85861 | 0.88033 | 0.90262 | 0.9238 | 0.94177 | 0.95742 | 0.97177 | 0.98491 | 0.99692 | 1.0079 | 1.0178 | 1.0269 | 1.0351 | 1.0426 | 1.0493 | 1.0553 | 1.0607 | 1.0656 | 1.07 | 1.0738 |  | 1.0439 | 1.0618 | 1.0839 | 1.1096 | 1.1376 | 1.1664 | 1.1938 | 1.217 | 1.2373 | 1.2558 | 1.2728 | 1.2883 | 1.3025 | 1.3154 | 1.3271 | 1.3377 | 1.3473 | 1.3559 | 1.3638 | 1.3708 | 1.3771 | 1.3827 | 1.3877 |  | 1.3825 | 1.3737 | 1.3633 | 1.3519 | 1.3403 | 1.3291 | 1.3192 | 1.3112 | 1.3045 | 1.2987 | 1.2936 | 1.289 | 1.285 | 1.2814 | 1.2782 | 1.2754 | 1.2729 | 1.2707 | 1.2688 | 1.2672 | 1.2657 | 1.2646 | 1.2636 | 18.4006 | 0.79624 | 0.0368 | 1043.9276 | 1061.8295 | 1083.9199 | 1109.5712 | 1137.6363 | 1166.4481 | 1193.8203 | 1217.0466 | 1237.2592 | 1255.8056 | 1272.7896 | 1288.3117 | 1302.4693 | 1315.3562 | 1327.0628 | 1337.676 | 1347.2783 | 1355.9481 | 1363.7592 | 1370.78 | 1377.0734 | 1382.6967 | 1387.7016
| 5.4539e-25 | -5.5378e-21 | -9.1804e-17 | 5.3208e-13 | 4.2781e-11 | 1.2669e-06 | -0.00040241 | 0.84345 |  | 0.80787 | 0.82174 | 0.83885 | 0.85871 | 0.88044 | 0.90274 | 0.92393 | 0.94191 | 0.95756 | 0.97192 | 0.98507 | 0.99708 | 1.008 | 1.018 | 1.0271 | 1.0353 | 1.0427 | 1.0494 | 1.0555 | 1.0609 | 1.0658 | 1.0702 | 1.074 |  | 1.044 | 1.0619 | 1.084 | 1.1097 | 1.1378 | 1.1666 | 1.194 | 1.2172 | 1.2374 | 1.256 | 1.273 | 1.2885 | 1.3027 | 1.3156 | 1.3273 | 1.3379 | 1.3475 | 1.3562 | 1.364 | 1.371 | 1.3773 | 1.3829 | 1.388 |  | 1.3825 | 1.3736 | 1.3632 | 1.3519 | 1.3402 | 1.3291 | 1.3191 | 1.3111 | 1.3045 | 1.2986 | 1.2935 | 1.2889 | 1.2849 | 1.2813 | 1.2782 | 1.2754 | 1.2729 | 1.2707 | 1.2688 | 1.2671 | 1.2657 | 1.2645 | 1.2635 | 18.4378 | 0.79624 | 0.0369 | 1044.0055 | 1061.9307 | 1084.0385 | 1109.7033 | 1137.7796 | 1166.6018 | 1193.984 | 1217.2206 | 1237.4432 | 1255.9988 | 1272.9911 | 1288.5208 | 1302.6852 | 1315.5783 | 1327.2905 | 1337.9086 | 1347.5154 | 1356.1891 | 1364.0036 | 1371.0273 | 1377.3232 | 1382.9484 | 1387.9547
| 5.4358e-25 | -5.5151e-21 | -9.1263e-17 | 5.3073e-13 | 4.2412e-11 | 1.2653e-06 | -0.00040164 | 0.84338 |  | 0.80793 | 0.82182 | 0.83894 | 0.85881 | 0.88055 | 0.90286 | 0.92406 | 0.94204 | 0.9577 | 0.97207 | 0.98522 | 0.99725 | 1.0082 | 1.0182 | 1.0273 | 1.0355 | 1.0429 | 1.0496 | 1.0557 | 1.0611 | 1.066 | 1.0703 | 1.0742 |  | 1.0441 | 1.062 | 1.0842 | 1.1098 | 1.1379 | 1.1668 | 1.1941 | 1.2174 | 1.2376 | 1.2562 | 1.2732 | 1.2887 | 1.3029 | 1.3158 | 1.3275 | 1.3381 | 1.3478 | 1.3564 | 1.3642 | 1.3713 | 1.3776 | 1.3832 | 1.3882 |  | 1.3824 | 1.3736 | 1.3632 | 1.3518 | 1.3402 | 1.329 | 1.3191 | 1.3111 | 1.3044 | 1.2986 | 1.2934 | 1.2889 | 1.2848 | 1.2813 | 1.2781 | 1.2753 | 1.2728 | 1.2706 | 1.2687 | 1.267 | 1.2656 | 1.2644 | 1.2635 | 18.4751 | 0.79624 | 0.037 | 1044.0835 | 1062.032 | 1084.1573 | 1109.8357 | 1137.9234 | 1166.7558 | 1194.1482 | 1217.3951 | 1237.6278 | 1256.1925 | 1273.1931 | 1288.7304 | 1302.9017 | 1315.801 | 1327.5189 | 1338.142 | 1347.7531 | 1356.4308 | 1364.2488 | 1371.2754 | 1377.5737 | 1383.2008 | 1388.2086
| 5.4173e-25 | -5.492e-21 | -9.0721e-17 | 5.2938e-13 | 4.2042e-11 | 1.2637e-06 | -0.00040087 | 0.84331 |  | 0.80799 | 0.8219 | 0.83903 | 0.85892 | 0.88066 | 0.90298 | 0.92418 | 0.94218 | 0.95784 | 0.97222 | 0.98538 | 0.99741 | 1.0084 | 1.0184 | 1.0274 | 1.0357 | 1.0431 | 1.0498 | 1.0559 | 1.0613 | 1.0662 | 1.0705 | 1.0744 |  | 1.0442 | 1.0621 | 1.0843 | 1.11 | 1.1381 | 1.1669 | 1.1943 | 1.2176 | 1.2378 | 1.2564 | 1.2734 | 1.2889 | 1.3031 | 1.316 | 1.3277 | 1.3384 | 1.348 | 1.3567 | 1.3645 | 1.3715 | 1.3778 | 1.3835 | 1.3885 |  | 1.3824 | 1.3735 | 1.3631 | 1.3518 | 1.3401 | 1.3289 | 1.319 | 1.311 | 1.3044 | 1.2985 | 1.2934 | 1.2888 | 1.2848 | 1.2812 | 1.278 | 1.2752 | 1.2727 | 1.2706 | 1.2686 | 1.267 | 1.2656 | 1.2644 | 1.2634 | 18.5122 | 0.79624 | 0.0371 | 1044.1614 | 1062.1332 | 1084.2759 | 1109.9678 | 1138.0668 | 1166.9094 | 1194.3119 | 1217.5691 | 1237.8118 | 1256.3856 | 1273.3946 | 1288.9395 | 1303.1176 | 1316.0232 | 1327.7465 | 1338.3746 | 1347.9902 | 1356.6718 | 1364.4932 | 1371.5227 | 1377.8234 | 1383.4525 | 1388.4617
| 5.3983e-25 | -5.4684e-21 | -9.0178e-17 | 5.2803e-13 | 4.1668e-11 | 1.2621e-06 | -0.0004001 | 0.84323 |  | 0.80805 | 0.82198 | 0.83913 | 0.85902 | 0.88077 | 0.9031 | 0.92431 | 0.94231 | 0.95799 | 0.97237 | 0.98553 | 0.99757 | 1.0085 | 1.0185 | 1.0276 | 1.0358 | 1.0433 | 1.05 | 1.0561 | 1.0615 | 1.0664 | 1.0707 | 1.0746 |  | 1.0442 | 1.0622 | 1.0844 | 1.1101 | 1.1382 | 1.1671 | 1.1945 | 1.2177 | 1.238 | 1.2566 | 1.2736 | 1.2891 | 1.3033 | 1.3162 | 1.328 | 1.3386 | 1.3482 | 1.3569 | 1.3647 | 1.3718 | 1.3781 | 1.3837 | 1.3887 |  | 1.3824 | 1.3735 | 1.3631 | 1.3517 | 1.3401 | 1.3289 | 1.3189 | 1.3109 | 1.3043 | 1.2985 | 1.2933 | 1.2887 | 1.2847 | 1.2811 | 1.278 | 1.2752 | 1.2727 | 1.2705 | 1.2686 | 1.2669 | 1.2655 | 1.2643 | 1.2634 | 18.5492 | 0.79625 | 0.0372 | 1044.2393 | 1062.2344 | 1084.3944 | 1110.0999 | 1138.2101 | 1167.0631 | 1194.4756 | 1217.7431 | 1237.9958 | 1256.5787 | 1273.5961 | 1289.1485 | 1303.3336 | 1316.2453 | 1327.9742 | 1338.6073 | 1348.2273 | 1356.9128 | 1364.7376 | 1371.77 | 1378.0732 | 1383.7042 | 1388.7148
| 5.3786e-25 | -5.4441e-21 | -8.9638e-17 | 5.2668e-13 | 4.1288e-11 | 1.2606e-06 | -0.00039932 | 0.84316 |  | 0.80811 | 0.82206 | 0.83922 | 0.85912 | 0.88088 | 0.90322 | 0.92444 | 0.94245 | 0.95813 | 0.97252 | 0.98569 | 0.99773 | 1.0087 | 1.0187 | 1.0278 | 1.036 | 1.0435 | 1.0502 | 1.0563 | 1.0617 | 1.0666 | 1.0709 | 1.0748 |  | 1.0443 | 1.0623 | 1.0845 | 1.1102 | 1.1384 | 1.1672 | 1.1946 | 1.2179 | 1.2382 | 1.2568 | 1.2738 | 1.2894 | 1.3036 | 1.3165 | 1.3282 | 1.3388 | 1.3485 | 1.3572 | 1.365 | 1.372 | 1.3783 | 1.384 | 1.389 |  | 1.3823 | 1.3734 | 1.363 | 1.3516 | 1.34 | 1.3288 | 1.3189 | 1.3109 | 1.3043 | 1.2984 | 1.2932 | 1.2887 | 1.2847 | 1.2811 | 1.2779 | 1.2751 | 1.2726 | 1.2704 | 1.2685 | 1.2669 | 1.2654 | 1.2643 | 1.2633 | 18.5864 | 0.79625 | 0.0373 | 1044.3173 | 1062.3358 | 1084.5133 | 1110.2323 | 1138.3539 | 1167.2171 | 1194.6397 | 1217.9176 | 1238.1803 | 1256.7724 | 1273.7981 | 1289.3582 | 1303.5501 | 1316.468 | 1328.2026 | 1338.8406 | 1348.4651 | 1357.1546 | 1364.9827 | 1372.0181 | 1378.3237 | 1383.9566 | 1388.9686
| 5.3585e-25 | -5.4194e-21 | -8.9095e-17 | 5.2533e-13 | 4.0907e-11 | 1.259e-06 | -0.00039855 | 0.84309 |  | 0.80817 | 0.82213 | 0.83931 | 0.85922 | 0.88099 | 0.90333 | 0.92456 | 0.94258 | 0.95827 | 0.97267 | 0.98585 | 0.99789 | 1.0089 | 1.0189 | 1.028 | 1.0362 | 1.0437 | 1.0504 | 1.0564 | 1.0619 | 1.0668 | 1.0711 | 1.075 |  | 1.0444 | 1.0624 | 1.0846 | 1.1104 | 1.1385 | 1.1674 | 1.1948 | 1.2181 | 1.2384 | 1.257 | 1.274 | 1.2896 | 1.3038 | 1.3167 | 1.3284 | 1.3391 | 1.3487 | 1.3574 | 1.3652 | 1.3723 | 1.3786 | 1.3842 | 1.3892 |  | 1.3823 | 1.3734 | 1.363 | 1.3516 | 1.3399 | 1.3288 | 1.3188 | 1.3108 | 1.3042 | 1.2983 | 1.2932 | 1.2886 | 1.2846 | 1.281 | 1.2778 | 1.275 | 1.2726 | 1.2704 | 1.2685 | 1.2668 | 1.2654 | 1.2642 | 1.2632 | 18.6233 | 0.79625 | 0.0374 | 1044.3952 | 1062.437 | 1084.6318 | 1110.3644 | 1138.4972 | 1167.3707 | 1194.8034 | 1218.0917 | 1238.3643 | 1256.9656 | 1273.9996 | 1289.5672 | 1303.766 | 1316.6901 | 1328.4303 | 1339.0733 | 1348.7022 | 1357.3956 | 1365.2271 | 1372.2654 | 1378.5734 | 1384.2083 | 1389.2217
| 5.3378e-25 | -5.3941e-21 | -8.8555e-17 | 5.2398e-13 | 4.0521e-11 | 1.2574e-06 | -0.00039778 | 0.84302 |  | 0.80823 | 0.82221 | 0.8394 | 0.85932 | 0.8811 | 0.90345 | 0.92469 | 0.94272 | 0.95841 | 0.97282 | 0.986 | 0.99806 | 1.009 | 1.0191 | 1.0281 | 1.0364 | 1.0438 | 1.0506 | 1.0566 | 1.0621 | 1.067 | 1.0713 | 1.0752 |  | 1.0445 | 1.0625 | 1.0848 | 1.1105 | 1.1386 | 1.1675 | 1.195 | 1.2183 | 1.2385 | 1.2572 | 1.2742 | 1.2898 | 1.304 | 1.3169 | 1.3287 | 1.3393 | 1.3489 | 1.3576 | 1.3655 | 1.3725 | 1.3788 | 1.3845 | 1.3895 |  | 1.3822 | 1.3733 | 1.3629 | 1.3515 | 1.3399 | 1.3287 | 1.3188 | 1.3108 | 1.3041 | 1.2983 | 1.2931 | 1.2886 | 1.2845 | 1.281 | 1.2778 | 1.275 | 1.2725 | 1.2703 | 1.2684 | 1.2667 | 1.2653 | 1.2641 | 1.2632 | 18.6604 | 0.79625 | 0.0375 | 1044.4732 | 1062.5383 | 1084.7507 | 1110.4968 | 1138.641 | 1167.5248 | 1194.9676 | 1218.2662 | 1238.5489 | 1257.1593 | 1274.2017 | 1289.7769 | 1303.9826 | 1316.9129 | 1328.6586 | 1339.3066 | 1348.94 | 1357.6373 | 1365.4723 | 1372.5135 | 1378.8239 | 1384.4607 | 1389.4756
| 5.3169e-25 | -5.3687e-21 | -8.8018e-17 | 5.2264e-13 | 4.0136e-11 | 1.2559e-06 | -0.00039702 | 0.84295 |  | 0.80829 | 0.82229 | 0.83949 | 0.85943 | 0.88121 | 0.90357 | 0.92482 | 0.94285 | 0.95855 | 0.97296 | 0.98616 | 0.99822 | 1.0092 | 1.0192 | 1.0283 | 1.0366 | 1.044 | 1.0508 | 1.0568 | 1.0623 | 1.0672 | 1.0715 | 1.0754 |  | 1.0446 | 1.0626 | 1.0849 | 1.1106 | 1.1388 | 1.1677 | 1.1951 | 1.2184 | 1.2387 | 1.2574 | 1.2744 | 1.29 | 1.3042 | 1.3171 | 1.3289 | 1.3395 | 1.3492 | 1.3579 | 1.3657 | 1.3728 | 1.3791 | 1.3847 | 1.3897 |  | 1.3822 | 1.3733 | 1.3628 | 1.3515 | 1.3398 | 1.3287 | 1.3187 | 1.3107 | 1.3041 | 1.2982 | 1.2931 | 1.2885 | 1.2845 | 1.2809 | 1.2777 | 1.2749 | 1.2724 | 1.2703 | 1.2683 | 1.2667 | 1.2653 | 1.2641 | 1.2631 | 18.6968 | 0.79625 | 0.0376 | 1044.5503 | 1062.6385 | 1084.868 | 1110.6276 | 1138.7828 | 1167.6768 | 1195.1296 | 1218.4384 | 1238.731 | 1257.3504 | 1274.4011 | 1289.9838 | 1304.1962 | 1317.1327 | 1328.8839 | 1339.5369 | 1349.1746 | 1357.8758 | 1365.7141 | 1372.7582 | 1379.0711 | 1384.7098 | 1389.726
| 5.2952e-25 | -5.3424e-21 | -8.7476e-17 | 5.2129e-13 | 3.9745e-11 | 1.2543e-06 | -0.00039625 | 0.84287 |  | 0.80835 | 0.82237 | 0.83958 | 0.85953 | 0.88132 | 0.90369 | 0.92494 | 0.94299 | 0.9587 | 0.97311 | 0.98631 | 0.99838 | 1.0094 | 1.0194 | 1.0285 | 1.0367 | 1.0442 | 1.0509 | 1.057 | 1.0625 | 1.0673 | 1.0717 | 1.0756 |  | 1.0446 | 1.0627 | 1.085 | 1.1108 | 1.1389 | 1.1678 | 1.1953 | 1.2186 | 1.2389 | 1.2575 | 1.2746 | 1.2902 | 1.3044 | 1.3174 | 1.3291 | 1.3398 | 1.3494 | 1.3581 | 1.366 | 1.373 | 1.3793 | 1.385 | 1.39 |  | 1.3822 | 1.3732 | 1.3628 | 1.3514 | 1.3398 | 1.3286 | 1.3186 | 1.3107 | 1.304 | 1.2982 | 1.293 | 1.2884 | 1.2844 | 1.2808 | 1.2777 | 1.2749 | 1.2724 | 1.2702 | 1.2683 | 1.2666 | 1.2652 | 1.264 | 1.2631 | 18.7336 | 0.79625 | 0.0377 | 1044.6282 | 1062.7397 | 1084.9866 | 1110.7596 | 1138.9262 | 1167.8304 | 1195.2933 | 1218.6124 | 1238.915 | 1257.5436 | 1274.6025 | 1290.1928 | 1304.4122 | 1317.3548 | 1329.1116 | 1339.7696 | 1349.4117 | 1358.1168 | 1365.9585 | 1373.0056 | 1379.3208 | 1384.9615 | 1389.979
| 5.2729e-25 | -5.3156e-21 | -8.6935e-17 | 5.1994e-13 | 3.9349e-11 | 1.2527e-06 | -0.00039548 | 0.8428 |  | 0.80841 | 0.82245 | 0.83968 | 0.85963 | 0.88144 | 0.90381 | 0.92507 | 0.94312 | 0.95884 | 0.97326 | 0.98647 | 0.99854 | 1.0095 | 1.0196 | 1.0287 | 1.0369 | 1.0444 | 1.0511 | 1.0572 | 1.0627 | 1.0675 | 1.0719 | 1.0758 |  | 1.0447 | 1.0628 | 1.0851 | 1.1109 | 1.1391 | 1.168 | 1.1955 | 1.2188 | 1.2391 | 1.2577 | 1.2748 | 1.2904 | 1.3046 | 1.3176 | 1.3293 | 1.34 | 1.3496 | 1.3584 | 1.3662 | 1.3733 | 1.3796 | 1.3852 | 1.3902 |  | 1.3821 | 1.3732 | 1.3627 | 1.3514 | 1.3397 | 1.3285 | 1.3186 | 1.3106 | 1.304 | 1.2981 | 1.2929 | 1.2884 | 1.2843 | 1.2808 | 1.2776 | 1.2748 | 1.2723 | 1.2701 | 1.2682 | 1.2666 | 1.2651 | 1.2639 | 1.263 | 18.7705 | 0.79626 | 0.0378 | 1044.7062 | 1062.841 | 1085.1054 | 1110.8921 | 1139.07 | 1167.9845 | 1195.4575 | 1218.7869 | 1239.0995 | 1257.7373 | 1274.8046 | 1290.4025 | 1304.6287 | 1317.5776 | 1329.34 | 1340.0029 | 1349.6495 | 1358.3585 | 1366.2037 | 1373.2536 | 1379.5713 | 1385.2139 | 1390.2329
| 5.2502e-25 | -5.2883e-21 | -8.6393e-17 | 5.1859e-13 | 3.8951e-11 | 1.2512e-06 | -0.0003947 | 0.84273 |  | 0.80847 | 0.82253 | 0.83977 | 0.85973 | 0.88155 | 0.90393 | 0.9252 | 0.94326 | 0.95898 | 0.97341 | 0.98663 | 0.9987 | 1.0097 | 1.0197 | 1.0288 | 1.0371 | 1.0446 | 1.0513 | 1.0574 | 1.0628 | 1.0677 | 1.0721 | 1.076 |  | 1.0448 | 1.0629 | 1.0852 | 1.111 | 1.1392 | 1.1681 | 1.1956 | 1.219 | 1.2393 | 1.2579 | 1.275 | 1.2906 | 1.3048 | 1.3178 | 1.3296 | 1.3402 | 1.3499 | 1.3586 | 1.3664 | 1.3735 | 1.3798 | 1.3855 | 1.3905 |  | 1.3821 | 1.3731 | 1.3627 | 1.3513 | 1.3397 | 1.3285 | 1.3185 | 1.3105 | 1.3039 | 1.298 | 1.2929 | 1.2883 | 1.2843 | 1.2807 | 1.2775 | 1.2747 | 1.2723 | 1.2701 | 1.2682 | 1.2665 | 1.2651 | 1.2639 | 1.2629 | 18.8072 | 0.79626 | 0.0379 | 1044.7841 | 1062.9422 | 1085.224 | 1111.0241 | 1139.2133 | 1168.1381 | 1195.6212 | 1218.9609 | 1239.2835 | 1257.9304 | 1275.0061 | 1290.6115 | 1304.8446 | 1317.7997 | 1329.5676 | 1340.2356 | 1349.8866 | 1358.5995 | 1366.4481 | 1373.5009 | 1379.8211 | 1385.4655 | 1390.4859
| 5.2269e-25 | -5.2606e-21 | -8.585e-17 | 5.1724e-13 | 3.855e-11 | 1.2496e-06 | -0.00039393 | 0.84266 |  | 0.80854 | 0.8226 | 0.83986 | 0.85983 | 0.88166 | 0.90405 | 0.92532 | 0.94339 | 0.95912 | 0.97356 | 0.98678 | 0.99886 | 1.0099 | 1.0199 | 1.029 | 1.0373 | 1.0448 | 1.0515 | 1.0576 | 1.063 | 1.0679 | 1.0723 | 1.0762 |  | 1.0449 | 1.063 | 1.0853 | 1.1112 | 1.1394 | 1.1683 | 1.1958 | 1.2191 | 1.2395 | 1.2581 | 1.2752 | 1.2908 | 1.3051 | 1.318 | 1.3298 | 1.3405 | 1.3501 | 1.3588 | 1.3667 | 1.3737 | 1.3801 | 1.3857 | 1.3907 |  | 1.382 | 1.3731 | 1.3626 | 1.3512 | 1.3396 | 1.3284 | 1.3185 | 1.3105 | 1.3038 | 1.298 | 1.2928 | 1.2883 | 1.2842 | 1.2806 | 1.2775 | 1.2747 | 1.2722 | 1.27 | 1.2681 | 1.2664 | 1.265 | 1.2638 | 1.2629 | 18.8438 | 0.79626 | 0.038 | 1044.8621 | 1063.0434 | 1085.3426 | 1111.1562 | 1139.3567 | 1168.2917 | 1195.7848 | 1219.135 | 1239.4675 | 1258.1236 | 1275.2076 | 1290.8206 | 1305.0605 | 1318.0218 | 1329.7953 | 1340.4682 | 1350.1237 | 1358.8405 | 1366.6925 | 1373.7483 | 1380.0708 | 1385.7172 | 1390.739
| 5.2031e-25 | -5.2322e-21 | -8.531e-17 | 5.1589e-13 | 3.8144e-11 | 1.248e-06 | -0.00039316 | 0.84259 |  | 0.8086 | 0.82268 | 0.83995 | 0.85994 | 0.88177 | 0.90417 | 0.92545 | 0.94353 | 0.95927 | 0.97371 | 0.98694 | 0.99903 | 1.01 | 1.0201 | 1.0292 | 1.0375 | 1.0449 | 1.0517 | 1.0578 | 1.0632 | 1.0681 | 1.0725 | 1.0764 |  | 1.0449 | 1.0631 | 1.0855 | 1.1113 | 1.1395 | 1.1684 | 1.1959 | 1.2193 | 1.2397 | 1.2583 | 1.2754 | 1.291 | 1.3053 | 1.3182 | 1.33 | 1.3407 | 1.3504 | 1.3591 | 1.3669 | 1.374 | 1.3803 | 1.386 | 1.391 |  | 1.382 | 1.373 | 1.3626 | 1.3512 | 1.3395 | 1.3284 | 1.3184 | 1.3104 | 1.3038 | 1.2979 | 1.2928 | 1.2882 | 1.2842 | 1.2806 | 1.2774 | 1.2746 | 1.2721 | 1.2699 | 1.268 | 1.2664 | 1.2649 | 1.2638 | 1.2628 | 18.8805 | 0.79626 | 0.0381 | 1044.94 | 1063.1448 | 1085.4614 | 1111.2887 | 1139.5004 | 1168.4458 | 1195.949 | 1219.3095 | 1239.6521 | 1258.3173 | 1275.4096 | 1291.0303 | 1305.2771 | 1318.2446 | 1330.0237 | 1340.7016 | 1350.3615 | 1359.0822 | 1366.9376 | 1373.9963 | 1380.3213 | 1385.9696 | 1390.9928
| 5.1791e-25 | -5.2038e-21 | -8.4773e-17 | 5.1455e-13 | 3.7742e-11 | 1.2465e-06 | -0.0003924 | 0.84252 |  | 0.80866 | 0.82276 | 0.84004 | 0.86004 | 0.88188 | 0.90428 | 0.92557 | 0.94366 | 0.95941 | 0.97386 | 0.98709 | 0.99919 | 1.0102 | 1.0203 | 1.0294 | 1.0376 | 1.0451 | 1.0519 | 1.058 | 1.0634 | 1.0683 | 1.0727 | 1.0766 |  | 1.045 | 1.0632 | 1.0856 | 1.1114 | 1.1396 | 1.1686 | 1.1961 | 1.2195 | 1.2398 | 1.2585 | 1.2756 | 1.2912 | 1.3055 | 1.3185 | 1.3302 | 1.3409 | 1.3506 | 1.3593 | 1.3672 | 1.3742 | 1.3806 | 1.3862 | 1.3912 |  | 1.382 | 1.373 | 1.3625 | 1.3511 | 1.3395 | 1.3283 | 1.3184 | 1.3104 | 1.3037 | 1.2979 | 1.2927 | 1.2881 | 1.2841 | 1.2805 | 1.2774 | 1.2746 | 1.2721 | 1.2699 | 1.268 | 1.2663 | 1.2649 | 1.2637 | 1.2628 | 18.9167 | 0.79626 | 0.0382 | 1045.0172 | 1063.2449 | 1085.5787 | 1111.4194 | 1139.6423 | 1168.5978 | 1196.111 | 1219.4817 | 1239.8342 | 1258.5084 | 1275.609 | 1291.2372 | 1305.4908 | 1318.4644 | 1330.249 | 1340.9318 | 1350.5961 | 1359.3207 | 1367.1795 | 1374.2411 | 1380.5684 | 1386.2187 | 1391.2432
| 5.1543e-25 | -5.1746e-21 | -8.4231e-17 | 5.132e-13 | 3.7332e-11 | 1.2449e-06 | -0.00039163 | 0.84244 |  | 0.80872 | 0.82284 | 0.84013 | 0.86014 | 0.88199 | 0.9044 | 0.9257 | 0.94379 | 0.95955 | 0.97401 | 0.98725 | 0.99935 | 1.0104 | 1.0204 | 1.0295 | 1.0378 | 1.0453 | 1.0521 | 1.0581 | 1.0636 | 1.0685 | 1.0729 | 1.0768 |  | 1.0451 | 1.0633 | 1.0857 | 1.1116 | 1.1398 | 1.1688 | 1.1963 | 1.2197 | 1.24 | 1.2587 | 1.2758 | 1.2914 | 1.3057 | 1.3187 | 1.3305 | 1.3412 | 1.3508 | 1.3596 | 1.3674 | 1.3745 | 1.3808 | 1.3865 | 1.3915 |  | 1.3819 | 1.3729 | 1.3625 | 1.3511 | 1.3394 | 1.3282 | 1.3183 | 1.3103 | 1.3037 | 1.2978 | 1.2926 | 1.2881 | 1.284 | 1.2805 | 1.2773 | 1.2745 | 1.272 | 1.2698 | 1.2679 | 1.2662 | 1.2648 | 1.2636 | 1.2627 | 18.9531 | 0.79626 | 0.0383 | 1045.0951 | 1063.3461 | 1085.6973 | 1111.5514 | 1139.7856 | 1168.7514 | 1196.2747 | 1219.6557 | 1240.0182 | 1258.7016 | 1275.8105 | 1291.4462 | 1305.7067 | 1318.6865 | 1330.4767 | 1341.1645 | 1350.8332 | 1359.5617 | 1367.4239 | 1374.4884 | 1380.8182 | 1386.4703 | 1391.4962
| 5.1289e-25 | -5.1448e-21 | -8.3706e-17 | 5.1189e-13 | 3.6919e-11 | 1.2433e-06 | -0.00039086 | 0.84237 |  | 0.80877 | 0.82292 | 0.84023 | 0.86024 | 0.8821 | 0.90452 | 0.92583 | 0.94393 | 0.95969 | 0.97416 | 0.9874 | 0.99951 | 1.0105 | 1.0206 | 1.0297 | 1.038 | 1.0455 | 1.0522 | 1.0583 | 1.0638 | 1.0687 | 1.0731 | 1.077 |  | 1.0452 | 1.0634 | 1.0858 | 1.1117 | 1.1399 | 1.1689 | 1.1964 | 1.2198 | 1.2402 | 1.2589 | 1.276 | 1.2917 | 1.3059 | 1.3189 | 1.3307 | 1.3414 | 1.3511 | 1.3598 | 1.3677 | 1.3747 | 1.3811 | 1.3867 | 1.3917 |  | 1.3819 | 1.3729 | 1.3624 | 1.351 | 1.3394 | 1.3282 | 1.3182 | 1.3102 | 1.3036 | 1.2977 | 1.2926 | 1.288 | 1.284 | 1.2804 | 1.2772 | 1.2744 | 1.272 | 1.2698 | 1.2679 | 1.2662 | 1.2648 | 1.2636 | 1.2627 | 18.9895 | 0.79626 | 0.0384 | 1045.1718 | 1063.4463 | 1085.815 | 1111.6828 | 1139.9283 | 1168.9044 | 1196.4377 | 1219.8289 | 1240.2013 | 1258.8938 | 1276.011 | 1291.6543 | 1305.9216 | 1318.9076 | 1330.7033 | 1341.3961 | 1351.0693 | 1359.8016 | 1367.6672 | 1374.7347 | 1381.0669 | 1386.721 | 1391.7483
| 5.1032e-25 | -5.1147e-21 | -8.3164e-17 | 5.1053e-13 | 3.6505e-11 | 1.2418e-06 | -0.00039009 | 0.8423 |  | 0.80884 | 0.82299 | 0.84032 | 0.86034 | 0.88221 | 0.90464 | 0.92595 | 0.94406 | 0.95983 | 0.97431 | 0.98756 | 0.99967 | 1.0107 | 1.0208 | 1.0299 | 1.0382 | 1.0457 | 1.0524 | 1.0585 | 1.064 | 1.0689 | 1.0733 | 1.0772 |  | 1.0452 | 1.0635 | 1.0859 | 1.1118 | 1.1401 | 1.1691 | 1.1966 | 1.22 | 1.2404 | 1.2591 | 1.2762 | 1.2919 | 1.3061 | 1.3191 | 1.3309 | 1.3416 | 1.3513 | 1.36 | 1.3679 | 1.375 | 1.3813 | 1.387 | 1.392 |  | 1.3818 | 1.3728 | 1.3624 | 1.351 | 1.3393 | 1.3281 | 1.3182 | 1.3102 | 1.3035 | 1.2977 | 1.2925 | 1.288 | 1.2839 | 1.2803 | 1.2772 | 1.2744 | 1.2719 | 1.2697 | 1.2678 | 1.2661 | 1.2647 | 1.2635 | 1.2626 | 19.0259 | 0.79626 | 0.0385 | 1045.2497 | 1063.5475 | 1085.9336 | 1111.8149 | 1140.0717 | 1169.058 | 1196.6014 | 1220.003 | 1240.3853 | 1259.0869 | 1276.2125 | 1291.8633 | 1306.1375 | 1319.1297 | 1330.931 | 1341.6288 | 1351.3064 | 1360.0426 | 1367.9116 | 1374.982 | 1381.3166 | 1386.9726 | 1392.0013
| 5.0772e-25 | -5.0844e-21 | -8.2627e-17 | 5.092e-13 | 3.6092e-11 | 1.2402e-06 | -0.00038933 | 0.84223 |  | 0.80889 | 0.82307 | 0.84041 | 0.86045 | 0.88232 | 0.90476 | 0.92608 | 0.9442 | 0.95998 | 0.97445 | 0.98771 | 0.99983 | 1.0109 | 1.0209 | 1.0301 | 1.0384 | 1.0458 | 1.0526 | 1.0587 | 1.0642 | 1.0691 | 1.0735 | 1.0774 |  | 1.0453 | 1.0636 | 1.0861 | 1.1119 | 1.1402 | 1.1692 | 1.1968 | 1.2202 | 1.2406 | 1.2593 | 1.2764 | 1.2921 | 1.3064 | 1.3193 | 1.3312 | 1.3419 | 1.3515 | 1.3603 | 1.3682 | 1.3752 | 1.3816 | 1.3872 | 1.3923 |  | 1.3818 | 1.3728 | 1.3623 | 1.3509 | 1.3392 | 1.3281 | 1.3181 | 1.3101 | 1.3035 | 1.2976 | 1.2925 | 1.2879 | 1.2839 | 1.2803 | 1.2771 | 1.2743 | 1.2718 | 1.2696 | 1.2677 | 1.2661 | 1.2646 | 1.2635 | 1.2625 | 19.0618 | 0.79627 | 0.0386 | 1045.3268 | 1063.6476 | 1086.0509 | 1111.9456 | 1140.2135 | 1169.21 | 1196.7633 | 1220.1752 | 1240.5674 | 1259.2781 | 1276.4119 | 1292.0702 | 1306.3512 | 1319.3495 | 1331.1563 | 1341.859 | 1351.541 | 1360.2811 | 1368.1535 | 1375.2267 | 1381.5637 | 1387.2216 | 1392.2517
| 5.0505e-25 | -5.0533e-21 | -8.2084e-17 | 5.0785e-13 | 3.5672e-11 | 1.2386e-06 | -0.00038856 | 0.84216 |  | 0.80896 | 0.82315 | 0.8405 | 0.86055 | 0.88243 | 0.90488 | 0.92621 | 0.94433 | 0.96012 | 0.9746 | 0.98787 | 0.99999 | 1.011 | 1.0211 | 1.0303 | 1.0385 | 1.046 | 1.0528 | 1.0589 | 1.0644 | 1.0693 | 1.0737 | 1.0775 |  | 1.0454 | 1.0637 | 1.0862 | 1.1121 | 1.1404 | 1.1694 | 1.1969 | 1.2203 | 1.2408 | 1.2595 | 1.2766 | 1.2923 | 1.3066 | 1.3196 | 1.3314 | 1.3421 | 1.3518 | 1.3605 | 1.3684 | 1.3755 | 1.3818 | 1.3875 | 1.3925 |  | 1.3818 | 1.3727 | 1.3622 | 1.3508 | 1.3392 | 1.328 | 1.3181 | 1.3101 | 1.3034 | 1.2976 | 1.2924 | 1.2878 | 1.2838 | 1.2802 | 1.2771 | 1.2742 | 1.2718 | 1.2696 | 1.2677 | 1.266 | 1.2646 | 1.2634 | 1.2625 | 19.0981 | 0.79627 | 0.0387 | 1045.4048 | 1063.7488 | 1086.1695 | 1112.0776 | 1140.3569 | 1169.3636 | 1196.927 | 1220.3492 | 1240.7514 | 1259.4712 | 1276.6133 | 1292.2793 | 1306.5671 | 1319.5716 | 1331.384 | 1342.0917 | 1351.7781 | 1360.5221 | 1368.3979 | 1375.474 | 1381.8135 | 1387.4732 | 1392.5046
| 5.0231e-25 | -5.0217e-21 | -8.1544e-17 | 5.065e-13 | 3.5248e-11 | 1.2371e-06 | -0.00038778 | 0.84208 |  | 0.80902 | 0.82323 | 0.84059 | 0.86065 | 0.88254 | 0.905 | 0.92633 | 0.94447 | 0.96026 | 0.97475 | 0.98803 | 1.0002 | 1.0112 | 1.0213 | 1.0304 | 1.0387 | 1.0462 | 1.053 | 1.0591 | 1.0646 | 1.0695 | 1.0738 | 1.0777 |  | 1.0455 | 1.0639 | 1.0863 | 1.1122 | 1.1405 | 1.1695 | 1.1971 | 1.2205 | 1.2409 | 1.2597 | 1.2768 | 1.2925 | 1.3068 | 1.3198 | 1.3316 | 1.3423 | 1.352 | 1.3608 | 1.3686 | 1.3757 | 1.3821 | 1.3877 | 1.3928 |  | 1.3817 | 1.3727 | 1.3622 | 1.3508 | 1.3391 | 1.328 | 1.318 | 1.31 | 1.3034 | 1.2975 | 1.2923 | 1.2878 | 1.2837 | 1.2802 | 1.277 | 1.2742 | 1.2717 | 1.2695 | 1.2676 | 1.2659 | 1.2645 | 1.2633 | 1.2624 | 19.1344 | 0.79627 | 0.0388 | 1045.4827 | 1063.8502 | 1086.2883 | 1112.2101 | 1140.5007 | 1169.5177 | 1197.0912 | 1220.5237 | 1240.936 | 1259.6649 | 1276.8154 | 1292.4889 | 1306.7837 | 1319.7944 | 1331.6123 | 1342.325 | 1352.0159 | 1360.7638 | 1368.643 | 1375.7221 | 1382.064 | 1387.7256 | 1392.7584
| 4.9957e-25 | -4.99e-21 | -8.1007e-17 | 5.0516e-13 | 3.4828e-11 | 1.2355e-06 | -0.00038702 | 0.84201 |  | 0.80908 | 0.82331 | 0.84068 | 0.86075 | 0.88265 | 0.90511 | 0.92646 | 0.9446 | 0.9604 | 0.9749 | 0.98818 | 1.0003 | 1.0114 | 1.0215 | 1.0306 | 1.0389 | 1.0464 | 1.0532 | 1.0593 | 1.0648 | 1.0697 | 1.074 | 1.0779 |  | 1.0456 | 1.064 | 1.0864 | 1.1123 | 1.1406 | 1.1697 | 1.1973 | 1.2207 | 1.2411 | 1.2599 | 1.277 | 1.2927 | 1.307 | 1.32 | 1.3318 | 1.3426 | 1.3523 | 1.361 | 1.3689 | 1.376 | 1.3823 | 1.388 | 1.393 |  | 1.3817 | 1.3726 | 1.3621 | 1.3507 | 1.3391 | 1.3279 | 1.3179 | 1.3099 | 1.3033 | 1.2974 | 1.2923 | 1.2877 | 1.2837 | 1.2801 | 1.2769 | 1.2741 | 1.2716 | 1.2695 | 1.2675 | 1.2659 | 1.2645 | 1.2633 | 1.2624 | 19.1702 | 0.79627 | 0.0389 | 1045.5599 | 1063.9503 | 1086.4057 | 1112.3408 | 1140.6425 | 1169.6697 | 1197.2532 | 1220.6959 | 1241.1181 | 1259.8561 | 1277.0148 | 1292.6958 | 1306.9973 | 1320.0142 | 1331.8377 | 1342.5553 | 1352.2505 | 1361.0023 | 1368.8849 | 1375.9668 | 1382.3111 | 1387.9746 | 1393.0088
| 4.9676e-25 | -4.9576e-21 | -8.0465e-17 | 5.0381e-13 | 3.4402e-11 | 1.2339e-06 | -0.00038625 | 0.84194 |  | 0.80914 | 0.82338 | 0.84077 | 0.86085 | 0.88276 | 0.90523 | 0.92659 | 0.94473 | 0.96054 | 0.97505 | 0.98834 | 1.0005 | 1.0115 | 1.0216 | 1.0308 | 1.0391 | 1.0466 | 1.0534 | 1.0595 | 1.0649 | 1.0699 | 1.0742 | 1.0781 |  | 1.0456 | 1.0641 | 1.0865 | 1.1125 | 1.1408 | 1.1698 | 1.1974 | 1.2209 | 1.2413 | 1.26 | 1.2772 | 1.2929 | 1.3072 | 1.3202 | 1.3321 | 1.3428 | 1.3525 | 1.3612 | 1.3691 | 1.3762 | 1.3826 | 1.3882 | 1.3933 |  | 1.3816 | 1.3726 | 1.3621 | 1.3507 | 1.339 | 1.3278 | 1.3179 | 1.3099 | 1.3032 | 1.2974 | 1.2922 | 1.2877 | 1.2836 | 1.28 | 1.2769 | 1.2741 | 1.2716 | 1.2694 | 1.2675 | 1.2658 | 1.2644 | 1.2632 | 1.2623 | 19.2063 | 0.79627 | 0.039 | 1045.6378 | 1064.0515 | 1086.5242 | 1112.4728 | 1140.7859 | 1169.8233 | 1197.4169 | 1220.8699 | 1241.302 | 1260.0492 | 1277.2163 | 1292.9049 | 1307.2132 | 1320.2363 | 1332.0653 | 1342.7879 | 1352.4876 | 1361.2433 | 1369.1292 | 1376.2141 | 1382.5608 | 1388.2262 | 1393.2618
| 4.9389e-25 | -4.9246e-21 | -7.9924e-17 | 5.0246e-13 | 3.3972e-11 | 1.2324e-06 | -0.00038548 | 0.84187 |  | 0.8092 | 0.82346 | 0.84087 | 0.86096 | 0.88287 | 0.90535 | 0.92671 | 0.94487 | 0.96069 | 0.9752 | 0.98849 | 1.0006 | 1.0117 | 1.0218 | 1.031 | 1.0393 | 1.0468 | 1.0535 | 1.0596 | 1.0651 | 1.07 | 1.0744 | 1.0783 |  | 1.0457 | 1.0642 | 1.0866 | 1.1126 | 1.1409 | 1.17 | 1.1976 | 1.221 | 1.2415 | 1.2602 | 1.2774 | 1.2931 | 1.3074 | 1.3205 | 1.3323 | 1.343 | 1.3527 | 1.3615 | 1.3694 | 1.3765 | 1.3828 | 1.3885 | 1.3935 |  | 1.3816 | 1.3725 | 1.362 | 1.3506 | 1.339 | 1.3278 | 1.3178 | 1.3098 | 1.3032 | 1.2973 | 1.2922 | 1.2876 | 1.2836 | 1.28 | 1.2768 | 1.274 | 1.2715 | 1.2693 | 1.2674 | 1.2658 | 1.2643 | 1.2632 | 1.2622 | 19.2424 | 0.79627 | 0.0391 | 1045.7158 | 1064.1529 | 1086.6431 | 1112.6053 | 1140.9296 | 1169.9774 | 1197.5811 | 1221.0445 | 1241.4866 | 1260.2429 | 1277.4184 | 1293.1145 | 1307.4298 | 1320.4591 | 1332.2937 | 1343.0213 | 1352.7254 | 1361.485 | 1369.3744 | 1376.4622 | 1382.8113 | 1388.4786 | 1393.5155
| 4.9101e-25 | -4.8917e-21 | -7.9387e-17 | 5.0112e-13 | 3.3546e-11 | 1.2308e-06 | -0.00038472 | 0.8418 |  | 0.80926 | 0.82354 | 0.84096 | 0.86106 | 0.88298 | 0.90547 | 0.92684 | 0.945 | 0.96083 | 0.97535 | 0.98865 | 1.0008 | 1.0119 | 1.022 | 1.0311 | 1.0394 | 1.0469 | 1.0537 | 1.0598 | 1.0653 | 1.0702 | 1.0746 | 1.0785 |  | 1.0458 | 1.0643 | 1.0868 | 1.1127 | 1.1411 | 1.1701 | 1.1977 | 1.2212 | 1.2417 | 1.2604 | 1.2776 | 1.2933 | 1.3076 | 1.3207 | 1.3325 | 1.3433 | 1.353 | 1.3617 | 1.3696 | 1.3767 | 1.3831 | 1.3887 | 1.3938 |  | 1.3816 | 1.3725 | 1.362 | 1.3506 | 1.3389 | 1.3277 | 1.3178 | 1.3098 | 1.3031 | 1.2973 | 1.2921 | 1.2875 | 1.2835 | 1.2799 | 1.2767 | 1.2739 | 1.2715 | 1.2693 | 1.2674 | 1.2657 | 1.2643 | 1.2631 | 1.2622 | 19.278 | 0.79627 | 0.0392 | 1045.7929 | 1064.253 | 1086.7604 | 1112.736 | 1141.0715 | 1170.1294 | 1197.7431 | 1221.2167 | 1241.6687 | 1260.4341 | 1277.6177 | 1293.3214 | 1307.6435 | 1320.6789 | 1332.519 | 1343.2515 | 1352.96 | 1361.7235 | 1369.6163 | 1376.7069 | 1383.0584 | 1388.7276 | 1393.7659
| 4.8806e-25 | -4.8581e-21 | -7.8845e-17 | 4.9977e-13 | 3.3114e-11 | 1.2292e-06 | -0.00038394 | 0.84173 |  | 0.80932 | 0.82362 | 0.84105 | 0.86116 | 0.88309 | 0.90559 | 0.92696 | 0.94514 | 0.96097 | 0.9755 | 0.9888 | 1.001 | 1.012 | 1.0221 | 1.0313 | 1.0396 | 1.0471 | 1.0539 | 1.06 | 1.0655 | 1.0704 | 1.0748 | 1.0787 |  | 1.0459 | 1.0644 | 1.0869 | 1.1129 | 1.1412 | 1.1703 | 1.1979 | 1.2214 | 1.2419 | 1.2606 | 1.2778 | 1.2935 | 1.3079 | 1.3209 | 1.3327 | 1.3435 | 1.3532 | 1.362 | 1.3699 | 1.377 | 1.3833 | 1.389 | 1.394 |  | 1.3815 | 1.3724 | 1.3619 | 1.3505 | 1.3388 | 1.3277 | 1.3177 | 1.3097 | 1.3031 | 1.2972 | 1.292 | 1.2875 | 1.2834 | 1.2799 | 1.2767 | 1.2739 | 1.2714 | 1.2692 | 1.2673 | 1.2656 | 1.2642 | 1.263 | 1.2621 | 19.314 | 0.79627 | 0.0393 | 1045.8708 | 1064.3542 | 1086.879 | 1112.8681 | 1141.2148 | 1170.283 | 1197.9068 | 1221.3907 | 1241.8527 | 1260.6272 | 1277.8192 | 1293.5305 | 1307.8594 | 1320.901 | 1332.7467 | 1343.4842 | 1353.1971 | 1361.9645 | 1369.8606 | 1376.9542 | 1383.3081 | 1388.9792 | 1394.0188
| 4.8508e-25 | -4.8242e-21 | -7.831e-17 | 4.9843e-13 | 3.2683e-11 | 1.2277e-06 | -0.00038318 | 0.84166 |  | 0.80938 | 0.8237 | 0.84114 | 0.86126 | 0.8832 | 0.90571 | 0.92709 | 0.94527 | 0.96111 | 0.97565 | 0.98896 | 1.0011 | 1.0122 | 1.0223 | 1.0315 | 1.0398 | 1.0473 | 1.0541 | 1.0602 | 1.0657 | 1.0706 | 1.075 | 1.0789 |  | 1.0459 | 1.0645 | 1.087 | 1.113 | 1.1414 | 1.1704 | 1.1981 | 1.2216 | 1.242 | 1.2608 | 1.278 | 1.2937 | 1.3081 | 1.3211 | 1.333 | 1.3437 | 1.3534 | 1.3622 | 1.3701 | 1.3772 | 1.3836 | 1.3892 | 1.3943 |  | 1.3815 | 1.3724 | 1.3619 | 1.3504 | 1.3388 | 1.3276 | 1.3177 | 1.3097 | 1.303 | 1.2971 | 1.292 | 1.2874 | 1.2834 | 1.2798 | 1.2766 | 1.2738 | 1.2713 | 1.2692 | 1.2672 | 1.2656 | 1.2642 | 1.263 | 1.2621 | 19.3496 | 0.79627 | 0.0394 | 1045.948 | 1064.4545 | 1086.9966 | 1112.9992 | 1141.3571 | 1170.4355 | 1198.0693 | 1221.5634 | 1242.0354 | 1260.8189 | 1278.0192 | 1293.738 | 1308.0737 | 1321.1215 | 1332.9727 | 1343.7152 | 1353.4325 | 1362.2038 | 1370.1033 | 1377.1997 | 1383.556 | 1389.229 | 1394.27
| 4.8204e-25 | -4.7897e-21 | -7.7767e-17 | 4.9708e-13 | 3.2248e-11 | 1.2261e-06 | -0.00038241 | 0.84158 |  | 0.80944 | 0.82377 | 0.84123 | 0.86136 | 0.88332 | 0.90583 | 0.92722 | 0.9454 | 0.96125 | 0.9758 | 0.98911 | 1.0013 | 1.0124 | 1.0225 | 1.0317 | 1.04 | 1.0475 | 1.0543 | 1.0604 | 1.0659 | 1.0708 | 1.0752 | 1.0791 |  | 1.046 | 1.0646 | 1.0871 | 1.1131 | 1.1415 | 1.1706 | 1.1982 | 1.2217 | 1.2422 | 1.261 | 1.2782 | 1.2939 | 1.3083 | 1.3213 | 1.3332 | 1.3439 | 1.3537 | 1.3624 | 1.3703 | 1.3774 | 1.3838 | 1.3895 | 1.3945 |  | 1.3814 | 1.3723 | 1.3618 | 1.3504 | 1.3387 | 1.3276 | 1.3176 | 1.3096 | 1.3029 | 1.2971 | 1.2919 | 1.2874 | 1.2833 | 1.2797 | 1.2766 | 1.2738 | 1.2713 | 1.2691 | 1.2672 | 1.2655 | 1.2641 | 1.2629 | 1.262 | 19.3854 | 0.79627 | 0.0395 | 1046.0259 | 1064.5557 | 1087.1152 | 1113.1312 | 1141.5005 | 1170.5891 | 1198.2329 | 1221.7374 | 1242.2194 | 1261.0121 | 1278.2207 | 1293.947 | 1308.2896 | 1321.3436 | 1333.2004 | 1343.9478 | 1353.6695 | 1362.4447 | 1370.3476 | 1377.447 | 1383.8057 | 1389.4806 | 1394.5229
| 4.7896e-25 | -4.7548e-21 | -7.7225e-17 | 4.9573e-13 | 3.1812e-11 | 1.2245e-06 | -0.00038164 | 0.84151 |  | 0.8095 | 0.82385 | 0.84132 | 0.86147 | 0.88343 | 0.90594 | 0.92734 | 0.94554 | 0.9614 | 0.97595 | 0.98927 | 1.0014 | 1.0125 | 1.0227 | 1.0318 | 1.0402 | 1.0477 | 1.0545 | 1.0606 | 1.0661 | 1.071 | 1.0754 | 1.0793 |  | 1.0461 | 1.0647 | 1.0872 | 1.1133 | 1.1416 | 1.1707 | 1.1984 | 1.2219 | 1.2424 | 1.2612 | 1.2784 | 1.2942 | 1.3085 | 1.3216 | 1.3334 | 1.3442 | 1.3539 | 1.3627 | 1.3706 | 1.3777 | 1.3841 | 1.3897 | 1.3948 |  | 1.3814 | 1.3723 | 1.3618 | 1.3503 | 1.3387 | 1.3275 | 1.3175 | 1.3095 | 1.3029 | 1.297 | 1.2919 | 1.2873 | 1.2833 | 1.2797 | 1.2765 | 1.2737 | 1.2712 | 1.269 | 1.2671 | 1.2655 | 1.264 | 1.2629 | 1.2619 | 19.4211 | 0.79627 | 0.0396 | 1046.1038 | 1064.6569 | 1087.2337 | 1113.2633 | 1141.6438 | 1170.7427 | 1198.3966 | 1221.9114 | 1242.4033 | 1261.2052 | 1278.4221 | 1294.1561 | 1308.5055 | 1321.5657 | 1333.428 | 1344.1805 | 1353.9066 | 1362.6857 | 1370.592 | 1377.6943 | 1384.0554 | 1389.7322 | 1394.7758
| 4.7586e-25 | -4.7198e-21 | -7.669e-17 | 4.9439e-13 | 3.1377e-11 | 1.223e-06 | -0.00038087 | 0.84144 |  | 0.80956 | 0.82393 | 0.84141 | 0.86157 | 0.88354 | 0.90606 | 0.92747 | 0.94567 | 0.96154 | 0.97609 | 0.98942 | 1.0016 | 1.0127 | 1.0228 | 1.032 | 1.0403 | 1.0479 | 1.0547 | 1.0608 | 1.0663 | 1.0712 | 1.0756 | 1.0795 |  | 1.0462 | 1.0648 | 1.0874 | 1.1134 | 1.1418 | 1.1709 | 1.1986 | 1.2221 | 1.2426 | 1.2614 | 1.2786 | 1.2944 | 1.3087 | 1.3218 | 1.3337 | 1.3444 | 1.3541 | 1.3629 | 1.3708 | 1.3779 | 1.3843 | 1.39 | 1.395 |  | 1.3814 | 1.3722 | 1.3617 | 1.3503 | 1.3386 | 1.3274 | 1.3175 | 1.3095 | 1.3028 | 1.297 | 1.2918 | 1.2872 | 1.2832 | 1.2796 | 1.2764 | 1.2736 | 1.2712 | 1.269 | 1.2671 | 1.2654 | 1.264 | 1.2628 | 1.2619 | 19.4566 | 0.79627 | 0.0397 | 1046.181 | 1064.7572 | 1087.3513 | 1113.3944 | 1141.7861 | 1170.8952 | 1198.5591 | 1222.0842 | 1242.586 | 1261.3969 | 1278.6221 | 1294.3636 | 1308.7199 | 1321.7862 | 1333.6541 | 1344.4114 | 1354.142 | 1362.925 | 1370.8346 | 1377.9398 | 1384.3033 | 1389.982 | 1395.0269
| 4.7269e-25 | -4.6842e-21 | -7.6147e-17 | 4.9304e-13 | 3.0938e-11 | 1.2214e-06 | -0.0003801 | 0.84137 |  | 0.80962 | 0.82401 | 0.84151 | 0.86167 | 0.88365 | 0.90618 | 0.9276 | 0.94581 | 0.96168 | 0.97624 | 0.98958 | 1.0018 | 1.0129 | 1.023 | 1.0322 | 1.0405 | 1.048 | 1.0548 | 1.061 | 1.0665 | 1.0714 | 1.0758 | 1.0797 |  | 1.0463 | 1.0649 | 1.0875 | 1.1135 | 1.1419 | 1.171 | 1.1987 | 1.2223 | 1.2428 | 1.2616 | 1.2788 | 1.2946 | 1.3089 | 1.322 | 1.3339 | 1.3446 | 1.3544 | 1.3632 | 1.3711 | 1.3782 | 1.3846 | 1.3902 | 1.3953 |  | 1.3813 | 1.3722 | 1.3616 | 1.3502 | 1.3386 | 1.3274 | 1.3174 | 1.3094 | 1.3028 | 1.2969 | 1.2917 | 1.2872 | 1.2831 | 1.2796 | 1.2764 | 1.2736 | 1.2711 | 1.2689 | 1.267 | 1.2653 | 1.2639 | 1.2628 | 1.2618 | 19.4922 | 0.79627 | 0.0398 | 1046.2589 | 1064.8584 | 1087.4699 | 1113.5264 | 1141.9295 | 1171.0488 | 1198.7228 | 1222.2582 | 1242.77 | 1261.5901 | 1278.8236 | 1294.5726 | 1308.9358 | 1322.0083 | 1333.8817 | 1344.6441 | 1354.3791 | 1363.1659 | 1371.079 | 1378.1871 | 1384.553 | 1390.2335 | 1395.2798
| 4.6952e-25 | -4.6485e-21 | -7.5611e-17 | 4.9171e-13 | 3.0502e-11 | 1.2198e-06 | -0.00037934 | 0.8413 |  | 0.80968 | 0.82409 | 0.8416 | 0.86177 | 0.88376 | 0.9063 | 0.92772 | 0.94594 | 0.96182 | 0.97639 | 0.98973 | 1.0019 | 1.013 | 1.0232 | 1.0324 | 1.0407 | 1.0482 | 1.055 | 1.0612 | 1.0667 | 1.0716 | 1.076 | 1.0799 |  | 1.0463 | 1.065 | 1.0876 | 1.1137 | 1.1421 | 1.1712 | 1.1989 | 1.2224 | 1.243 | 1.2618 | 1.279 | 1.2948 | 1.3091 | 1.3222 | 1.3341 | 1.3449 | 1.3546 | 1.3634 | 1.3713 | 1.3784 | 1.3848 | 1.3905 | 1.3955 |  | 1.3813 | 1.3721 | 1.3616 | 1.3502 | 1.3385 | 1.3273 | 1.3174 | 1.3094 | 1.3027 | 1.2969 | 1.2917 | 1.2871 | 1.2831 | 1.2795 | 1.2763 | 1.2735 | 1.271 | 1.2689 | 1.2669 | 1.2653 | 1.2639 | 1.2627 | 1.2618 | 19.5275 | 0.79627 | 0.0399 | 1046.3361 | 1064.9585 | 1087.5872 | 1113.6571 | 1142.0713 | 1171.2008 | 1198.8848 | 1222.4304 | 1242.9521 | 1261.7812 | 1279.023 | 1294.7795 | 1309.1495 | 1322.2281 | 1334.107 | 1344.8743 | 1354.6137 | 1363.4044 | 1371.3209 | 1378.4318 | 1384.8 | 1390.4825 | 1395.5301
| 4.6626e-25 | -4.612e-21 | -7.507e-17 | 4.9036e-13 | 3.0059e-11 | 1.2183e-06 | -0.00037857 | 0.84123 |  | 0.80974 | 0.82416 | 0.84169 | 0.86187 | 0.88387 | 0.90642 | 0.92785 | 0.94608 | 0.96196 | 0.97654 | 0.98989 | 1.0021 | 1.0132 | 1.0233 | 1.0325 | 1.0409 | 1.0484 | 1.0552 | 1.0613 | 1.0669 | 1.0718 | 1.0762 | 1.0801 |  | 1.0464 | 1.0651 | 1.0877 | 1.1138 | 1.1422 | 1.1714 | 1.199 | 1.2226 | 1.2431 | 1.262 | 1.2792 | 1.295 | 1.3094 | 1.3225 | 1.3343 | 1.3451 | 1.3549 | 1.3636 | 1.3716 | 1.3787 | 1.3851 | 1.3907 | 1.3958 |  | 1.3812 | 1.3721 | 1.3615 | 1.3501 | 1.3384 | 1.3273 | 1.3173 | 1.3093 | 1.3027 | 1.2968 | 1.2916 | 1.2871 | 1.283 | 1.2794 | 1.2763 | 1.2735 | 1.271 | 1.2688 | 1.2669 | 1.2652 | 1.2638 | 1.2626 | 1.2617 | 19.5631 | 0.79627 | 0.04 | 1046.414 | 1065.0599 | 1087.7061 | 1113.7896 | 1142.2151 | 1171.3549 | 1199.049 | 1222.6049 | 1243.1367 | 1261.9749 | 1279.2251 | 1294.9892 | 1309.366 | 1322.4509 | 1334.3354 | 1345.1077 | 1354.8515 | 1363.6462 | 1371.566 | 1378.6799 | 1385.0505 | 1390.7349 | 1395.7839
| 4.6301e-25 | -4.5757e-21 | -7.4533e-17 | 4.8902e-13 | 2.9622e-11 | 1.2167e-06 | -0.0003778 | 0.84116 |  | 0.8098 | 0.82424 | 0.84178 | 0.86197 | 0.88398 | 0.90654 | 0.92797 | 0.94621 | 0.9621 | 0.97669 | 0.99004 | 1.0022 | 1.0134 | 1.0235 | 1.0327 | 1.041 | 1.0486 | 1.0554 | 1.0615 | 1.067 | 1.072 | 1.0764 | 1.0803 |  | 1.0465 | 1.0652 | 1.0878 | 1.1139 | 1.1424 | 1.1715 | 1.1992 | 1.2228 | 1.2433 | 1.2622 | 1.2794 | 1.2952 | 1.3096 | 1.3227 | 1.3346 | 1.3453 | 1.3551 | 1.3639 | 1.3718 | 1.3789 | 1.3853 | 1.391 | 1.396 |  | 1.3812 | 1.372 | 1.3615 | 1.35 | 1.3384 | 1.3272 | 1.3173 | 1.3092 | 1.3026 | 1.2967 | 1.2916 | 1.287 | 1.283 | 1.2794 | 1.2762 | 1.2734 | 1.2709 | 1.2687 | 1.2668 | 1.2652 | 1.2637 | 1.2626 | 1.2616 | 19.5982 | 0.79628 | 0.0401 | 1046.4912 | 1065.1601 | 1087.8234 | 1113.9203 | 1142.357 | 1171.5069 | 1199.211 | 1222.7771 | 1243.3188 | 1262.1661 | 1279.4245 | 1295.1961 | 1309.5797 | 1322.6707 | 1334.5607 | 1345.3379 | 1355.0861 | 1363.8847 | 1371.8079 | 1378.9246 | 1385.2976 | 1390.9838 | 1396.0341
| 4.5974e-25 | -4.5392e-21 | -7.4012e-17 | 4.8772e-13 | 2.9186e-11 | 1.2152e-06 | -0.00037705 | 0.84108 |  | 0.80985 | 0.82432 | 0.84187 | 0.86207 | 0.88409 | 0.90665 | 0.9281 | 0.94634 | 0.96224 | 0.97684 | 0.9902 | 1.0024 | 1.0135 | 1.0237 | 1.0329 | 1.0412 | 1.0488 | 1.0556 | 1.0617 | 1.0672 | 1.0722 | 1.0766 | 1.0805 |  | 1.0466 | 1.0653 | 1.0879 | 1.114 | 1.1425 | 1.1717 | 1.1994 | 1.2229 | 1.2435 | 1.2624 | 1.2796 | 1.2954 | 1.3098 | 1.3229 | 1.3348 | 1.3456 | 1.3553 | 1.3641 | 1.372 | 1.3792 | 1.3855 | 1.3912 | 1.3963 |  | 1.3812 | 1.372 | 1.3614 | 1.35 | 1.3383 | 1.3272 | 1.3172 | 1.3092 | 1.3025 | 1.2967 | 1.2915 | 1.2869 | 1.2829 | 1.2793 | 1.2761 | 1.2733 | 1.2709 | 1.2687 | 1.2668 | 1.2651 | 1.2637 | 1.2625 | 1.2616 | 19.6331 | 0.79628 | 0.0402 | 1046.567 | 1065.259 | 1087.9396 | 1114.0499 | 1142.4977 | 1171.6578 | 1199.3717 | 1222.948 | 1243.4994 | 1262.3557 | 1279.6223 | 1295.4013 | 1309.7917 | 1322.8887 | 1334.7843 | 1345.5664 | 1355.319 | 1364.1213 | 1372.0479 | 1379.1675 | 1385.5429 | 1391.231 | 1396.2826
| 4.5638e-25 | -4.5019e-21 | -7.347e-17 | 4.8636e-13 | 2.8743e-11 | 1.2136e-06 | -0.00037628 | 0.84101 |  | 0.80991 | 0.8244 | 0.84196 | 0.86218 | 0.8842 | 0.90677 | 0.92822 | 0.94648 | 0.96239 | 0.97699 | 0.99035 | 1.0026 | 1.0137 | 1.0238 | 1.0331 | 1.0414 | 1.049 | 1.0558 | 1.0619 | 1.0674 | 1.0724 | 1.0768 | 1.0807 |  | 1.0466 | 1.0654 | 1.0881 | 1.1142 | 1.1426 | 1.1718 | 1.1995 | 1.2231 | 1.2437 | 1.2625 | 1.2798 | 1.2956 | 1.31 | 1.3231 | 1.335 | 1.3458 | 1.3556 | 1.3644 | 1.3723 | 1.3794 | 1.3858 | 1.3915 | 1.3965 |  | 1.3811 | 1.3719 | 1.3614 | 1.3499 | 1.3383 | 1.3271 | 1.3171 | 1.3091 | 1.3025 | 1.2966 | 1.2914 | 1.2869 | 1.2828 | 1.2793 | 1.2761 | 1.2733 | 1.2708 | 1.2686 | 1.2667 | 1.265 | 1.2636 | 1.2625 | 1.2615 | 19.6684 | 0.79628 | 0.0403 | 1046.6449 | 1065.3601 | 1088.0581 | 1114.1819 | 1142.641 | 1171.8114 | 1199.5354 | 1223.122 | 1243.6834 | 1262.5488 | 1279.8237 | 1295.6104 | 1310.0076 | 1323.1108 | 1335.012 | 1345.799 | 1355.556 | 1364.3623 | 1372.2923 | 1379.4147 | 1385.7926 | 1391.4825 | 1396.5355
| 4.5301e-25 | -4.4644e-21 | -7.2935e-17 | 4.8503e-13 | 2.8302e-11 | 1.2121e-06 | -0.00037551 | 0.84094 |  | 0.80997 | 0.82447 | 0.84205 | 0.86228 | 0.88431 | 0.90689 | 0.92835 | 0.94661 | 0.96253 | 0.97713 | 0.99051 | 1.0027 | 1.0139 | 1.024 | 1.0332 | 1.0416 | 1.0491 | 1.056 | 1.0621 | 1.0676 | 1.0725 | 1.077 | 1.0809 |  | 1.0467 | 1.0655 | 1.0882 | 1.1143 | 1.1428 | 1.172 | 1.1997 | 1.2233 | 1.2439 | 1.2627 | 1.28 | 1.2958 | 1.3102 | 1.3233 | 1.3352 | 1.346 | 1.3558 | 1.3646 | 1.3725 | 1.3797 | 1.386 | 1.3917 | 1.3968 |  | 1.3811 | 1.3719 | 1.3613 | 1.3499 | 1.3382 | 1.327 | 1.3171 | 1.3091 | 1.3024 | 1.2966 | 1.2914 | 1.2868 | 1.2828 | 1.2792 | 1.276 | 1.2732 | 1.2707 | 1.2686 | 1.2666 | 1.265 | 1.2636 | 1.2624 | 1.2615 | 19.7035 | 0.79628 | 0.0404 | 1046.7221 | 1065.4605 | 1088.1758 | 1114.313 | 1142.7834 | 1171.9639 | 1199.6979 | 1223.2948 | 1243.8661 | 1262.7406 | 1280.0237 | 1295.8179 | 1310.2219 | 1323.3313 | 1335.238 | 1346.03 | 1355.7914 | 1364.6016 | 1372.5349 | 1379.6603 | 1386.0405 | 1391.7323 | 1396.7866
| 4.4958e-25 | -4.4265e-21 | -7.2392e-17 | 4.8368e-13 | 2.7858e-11 | 1.2105e-06 | -0.00037474 | 0.84087 |  | 0.81003 | 0.82455 | 0.84214 | 0.86238 | 0.88442 | 0.90701 | 0.92848 | 0.94674 | 0.96267 | 0.97728 | 0.99066 | 1.0029 | 1.014 | 1.0242 | 1.0334 | 1.0418 | 1.0493 | 1.0561 | 1.0623 | 1.0678 | 1.0727 | 1.0771 | 1.0811 |  | 1.0468 | 1.0656 | 1.0883 | 1.1144 | 1.1429 | 1.1721 | 1.1999 | 1.2235 | 1.2441 | 1.2629 | 1.2802 | 1.296 | 1.3104 | 1.3236 | 1.3355 | 1.3463 | 1.356 | 1.3648 | 1.3728 | 1.3799 | 1.3863 | 1.392 | 1.397 |  | 1.381 | 1.3718 | 1.3613 | 1.3498 | 1.3382 | 1.327 | 1.317 | 1.309 | 1.3024 | 1.2965 | 1.2913 | 1.2868 | 1.2827 | 1.2791 | 1.276 | 1.2732 | 1.2707 | 1.2685 | 1.2666 | 1.2649 | 1.2635 | 1.2623 | 1.2614 | 19.7387 | 0.79628 | 0.0405 | 1046.8 | 1065.5617 | 1088.2943 | 1114.4451 | 1142.9267 | 1172.1175 | 1199.8616 | 1223.4687 | 1244.0501 | 1262.9337 | 1280.2252 | 1296.0269 | 1310.4378 | 1323.5534 | 1335.4657 | 1346.2627 | 1356.0285 | 1364.8425 | 1372.7793 | 1379.9075 | 1386.2901 | 1391.9838 | 1397.0394
| 4.4616e-25 | -4.3886e-21 | -7.1855e-17 | 4.8234e-13 | 2.7419e-11 | 1.2089e-06 | -0.00037398 | 0.8408 |  | 0.81009 | 0.82463 | 0.84223 | 0.86248 | 0.88453 | 0.90713 | 0.9286 | 0.94688 | 0.96281 | 0.97743 | 0.99082 | 1.0031 | 1.0142 | 1.0244 | 1.0336 | 1.0419 | 1.0495 | 1.0563 | 1.0625 | 1.068 | 1.0729 | 1.0773 | 1.0813 |  | 1.0469 | 1.0657 | 1.0884 | 1.1146 | 1.1431 | 1.1723 | 1.2 | 1.2236 | 1.2442 | 1.2631 | 1.2804 | 1.2962 | 1.3107 | 1.3238 | 1.3357 | 1.3465 | 1.3563 | 1.3651 | 1.373 | 1.3802 | 1.3865 | 1.3922 | 1.3973 |  | 1.381 | 1.3718 | 1.3612 | 1.3498 | 1.3381 | 1.3269 | 1.317 | 1.309 | 1.3023 | 1.2964 | 1.2913 | 1.2867 | 1.2827 | 1.2791 | 1.2759 | 1.2731 | 1.2706 | 1.2684 | 1.2665 | 1.2649 | 1.2634 | 1.2623 | 1.2614 | 19.7735 | 0.79628 | 0.0406 | 1046.8771 | 1065.6618 | 1088.4117 | 1114.5758 | 1143.0685 | 1172.2695 | 1200.0236 | 1223.6409 | 1244.2321 | 1263.1248 | 1280.4246 | 1296.2338 | 1310.6515 | 1323.7732 | 1335.691 | 1346.4929 | 1356.2631 | 1365.081 | 1373.0211 | 1380.1522 | 1386.5372 | 1392.2327 | 1397.2897
| 4.4268e-25 | -4.3503e-21 | -7.132e-17 | 4.81e-13 | 2.6977e-11 | 1.2074e-06 | -0.00037321 | 0.84073 |  | 0.81015 | 0.82471 | 0.84233 | 0.86258 | 0.88464 | 0.90724 | 0.92873 | 0.94701 | 0.96295 | 0.97758 | 0.99097 | 1.0032 | 1.0144 | 1.0245 | 1.0338 | 1.0421 | 1.0497 | 1.0565 | 1.0627 | 1.0682 | 1.0731 | 1.0775 | 1.0814 |  | 1.047 | 1.0658 | 1.0885 | 1.1147 | 1.1432 | 1.1724 | 1.2002 | 1.2238 | 1.2444 | 1.2633 | 1.2806 | 1.2964 | 1.3109 | 1.324 | 1.3359 | 1.3467 | 1.3565 | 1.3653 | 1.3733 | 1.3804 | 1.3868 | 1.3925 | 1.3975 |  | 1.381 | 1.3717 | 1.3612 | 1.3497 | 1.338 | 1.3269 | 1.3169 | 1.3089 | 1.3022 | 1.2964 | 1.2912 | 1.2866 | 1.2826 | 1.279 | 1.2758 | 1.273 | 1.2706 | 1.2684 | 1.2665 | 1.2648 | 1.2634 | 1.2622 | 1.2613 | 19.8084 | 0.79628 | 0.0407 | 1046.9543 | 1065.7621 | 1088.5293 | 1114.7069 | 1143.2109 | 1172.422 | 1200.1861 | 1223.8137 | 1244.4148 | 1263.3166 | 1280.6246 | 1296.4414 | 1310.8659 | 1323.9937 | 1335.917 | 1346.7239 | 1356.4985 | 1365.3203 | 1373.2637 | 1380.3977 | 1386.7851 | 1392.4825 | 1397.5407
| 4.3916e-25 | -4.3115e-21 | -7.0778e-17 | 4.7965e-13 | 2.6533e-11 | 1.2058e-06 | -0.00037244 | 0.84065 |  | 0.81021 | 0.82479 | 0.84242 | 0.86268 | 0.88475 | 0.90736 | 0.92885 | 0.94715 | 0.9631 | 0.97773 | 0.99113 | 1.0034 | 1.0145 | 1.0247 | 1.0339 | 1.0423 | 1.0499 | 1.0567 | 1.0628 | 1.0684 | 1.0733 | 1.0777 | 1.0816 |  | 1.047 | 1.0659 | 1.0886 | 1.1148 | 1.1434 | 1.1726 | 1.2003 | 1.224 | 1.2446 | 1.2635 | 1.2808 | 1.2967 | 1.3111 | 1.3242 | 1.3361 | 1.347 | 1.3567 | 1.3656 | 1.3735 | 1.3806 | 1.387 | 1.3927 | 1.3978 |  | 1.3809 | 1.3717 | 1.3611 | 1.3497 | 1.338 | 1.3268 | 1.3169 | 1.3088 | 1.3022 | 1.2963 | 1.2911 | 1.2866 | 1.2825 | 1.279 | 1.2758 | 1.273 | 1.2705 | 1.2683 | 1.2664 | 1.2647 | 1.2633 | 1.2622 | 1.2612 | 19.8434 | 0.79628 | 0.0408 | 1047.0322 | 1065.8633 | 1088.6479 | 1114.839 | 1143.3542 | 1172.5756 | 1200.3498 | 1223.9877 | 1244.5988 | 1263.5097 | 1280.8261 | 1296.6504 | 1311.0818 | 1324.2158 | 1336.1447 | 1346.9565 | 1356.7355 | 1365.5612 | 1373.5081 | 1380.645 | 1387.0348 | 1392.734 | 1397.7936
| 4.3564e-25 | -4.2728e-21 | -7.0241e-17 | 4.7831e-13 | 2.6094e-11 | 1.2042e-06 | -0.00037168 | 0.84058 |  | 0.81027 | 0.82486 | 0.84251 | 0.86279 | 0.88486 | 0.90748 | 0.92898 | 0.94728 | 0.96324 | 0.97788 | 0.99128 | 1.0035 | 1.0147 | 1.0249 | 1.0341 | 1.0425 | 1.0501 | 1.0569 | 1.063 | 1.0686 | 1.0735 | 1.0779 | 1.0818 |  | 1.0471 | 1.066 | 1.0888 | 1.115 | 1.1435 | 1.1727 | 1.2005 | 1.2242 | 1.2448 | 1.2637 | 1.281 | 1.2969 | 1.3113 | 1.3244 | 1.3364 | 1.3472 | 1.357 | 1.3658 | 1.3737 | 1.3809 | 1.3873 | 1.393 | 1.398 |  | 1.3809 | 1.3716 | 1.361 | 1.3496 | 1.3379 | 1.3268 | 1.3168 | 1.3088 | 1.3021 | 1.2963 | 1.2911 | 1.2865 | 1.2825 | 1.2789 | 1.2757 | 1.2729 | 1.2704 | 1.2683 | 1.2663 | 1.2647 | 1.2633 | 1.2621 | 1.2612 | 19.878 | 0.79628 | 0.0409 | 1047.1094 | 1065.9635 | 1088.7652 | 1114.9697 | 1143.496 | 1172.7276 | 1200.5118 | 1224.1599 | 1244.7809 | 1263.7008 | 1281.0254 | 1296.8573 | 1311.2954 | 1324.4356 | 1336.37 | 1347.1868 | 1356.9702 | 1365.7997 | 1373.7499 | 1380.8897 | 1387.2818 | 1392.9829 | 1398.0438
| 4.3207e-25 | -4.2337e-21 | -6.9706e-17 | 4.7698e-13 | 2.5653e-11 | 1.2027e-06 | -0.00037092 | 0.84051 |  | 0.81033 | 0.82494 | 0.8426 | 0.86289 | 0.88497 | 0.9076 | 0.92911 | 0.94741 | 0.96338 | 0.97803 | 0.99144 | 1.0037 | 1.0149 | 1.025 | 1.0343 | 1.0427 | 1.0502 | 1.0571 | 1.0632 | 1.0688 | 1.0737 | 1.0781 | 1.082 |  | 1.0472 | 1.0661 | 1.0889 | 1.1151 | 1.1436 | 1.1729 | 1.2007 | 1.2243 | 1.245 | 1.2639 | 1.2812 | 1.2971 | 1.3115 | 1.3247 | 1.3366 | 1.3474 | 1.3572 | 1.366 | 1.374 | 1.3811 | 1.3875 | 1.3932 | 1.3983 |  | 1.3808 | 1.3716 | 1.361 | 1.3495 | 1.3379 | 1.3267 | 1.3167 | 1.3087 | 1.3021 | 1.2962 | 1.291 | 1.2865 | 1.2824 | 1.2788 | 1.2757 | 1.2729 | 1.2704 | 1.2682 | 1.2663 | 1.2646 | 1.2632 | 1.262 | 1.2611 | 19.9127 | 0.79628 | 0.041 | 1047.1865 | 1066.0638 | 1088.8828 | 1115.1008 | 1143.6384 | 1172.8801 | 1200.6743 | 1224.3327 | 1244.9636 | 1263.8926 | 1281.2255 | 1297.0648 | 1311.5098 | 1324.6561 | 1336.596 | 1347.4178 | 1357.2056 | 1366.039 | 1373.9926 | 1381.1352 | 1387.5297 | 1393.2327 | 1398.2948
| 4.2849e-25 | -4.1946e-21 | -6.9169e-17 | 4.7564e-13 | 2.5214e-11 | 1.2011e-06 | -0.00037015 | 0.84044 |  | 0.81039 | 0.82502 | 0.84269 | 0.86299 | 0.88508 | 0.90772 | 0.92923 | 0.94755 | 0.96352 | 0.97817 | 0.99159 | 1.0039 | 1.015 | 1.0252 | 1.0345 | 1.0428 | 1.0504 | 1.0573 | 1.0634 | 1.0689 | 1.0739 | 1.0783 | 1.0822 |  | 1.0473 | 1.0662 | 1.089 | 1.1152 | 1.1438 | 1.173 | 1.2008 | 1.2245 | 1.2451 | 1.2641 | 1.2814 | 1.2973 | 1.3117 | 1.3249 | 1.3368 | 1.3476 | 1.3574 | 1.3663 | 1.3742 | 1.3814 | 1.3878 | 1.3935 | 1.3985 |  | 1.3808 | 1.3715 | 1.3609 | 1.3495 | 1.3378 | 1.3266 | 1.3167 | 1.3087 | 1.302 | 1.2961 | 1.291 | 1.2864 | 1.2824 | 1.2788 | 1.2756 | 1.2728 | 1.2703 | 1.2681 | 1.2662 | 1.2646 | 1.2631 | 1.262 | 1.2611 | 19.9472 | 0.79628 | 0.0411 | 1047.2637 | 1066.1639 | 1089.0002 | 1115.2315 | 1143.7802 | 1173.0322 | 1200.8363 | 1224.5049 | 1245.1457 | 1264.0837 | 1281.4248 | 1297.2717 | 1311.7235 | 1324.8759 | 1336.8213 | 1347.648 | 1357.4402 | 1366.2775 | 1374.2344 | 1381.3799 | 1387.7768 | 1393.4816 | 1398.545
| 4.2485e-25 | -4.1548e-21 | -6.8626e-17 | 4.7429e-13 | 2.4771e-11 | 1.1996e-06 | -0.00036938 | 0.84037 |  | 0.81045 | 0.8251 | 0.84278 | 0.86309 | 0.88519 | 0.90783 | 0.92936 | 0.94768 | 0.96366 | 0.97832 | 0.99175 | 1.004 | 1.0152 | 1.0254 | 1.0346 | 1.043 | 1.0506 | 1.0574 | 1.0636 | 1.0691 | 1.0741 | 1.0785 | 1.0824 |  | 1.0473 | 1.0663 | 1.0891 | 1.1154 | 1.1439 | 1.1732 | 1.201 | 1.2247 | 1.2453 | 1.2643 | 1.2816 | 1.2975 | 1.3119 | 1.3251 | 1.337 | 1.3479 | 1.3577 | 1.3665 | 1.3745 | 1.3816 | 1.388 | 1.3937 | 1.3988 |  | 1.3808 | 1.3715 | 1.3609 | 1.3494 | 1.3378 | 1.3266 | 1.3166 | 1.3086 | 1.3019 | 1.2961 | 1.2909 | 1.2863 | 1.2823 | 1.2787 | 1.2755 | 1.2727 | 1.2703 | 1.2681 | 1.2662 | 1.2645 | 1.2631 | 1.2619 | 1.261 | 19.982 | 0.79628 | 0.0412 | 1047.3416 | 1066.2651 | 1089.1187 | 1115.3635 | 1143.9236 | 1173.1858 | 1200.9999 | 1224.6789 | 1245.3297 | 1264.2768 | 1281.6263 | 1297.4807 | 1311.9393 | 1325.098 | 1337.049 | 1347.8806 | 1357.6772 | 1366.5184 | 1374.4788 | 1381.6272 | 1388.0264 | 1393.7331 | 1398.7978
| 4.2122e-25 | -4.1152e-21 | -6.809e-17 | 4.7295e-13 | 2.4334e-11 | 1.198e-06 | -0.00036862 | 0.8403 |  | 0.81051 | 0.82517 | 0.84287 | 0.86319 | 0.8853 | 0.90795 | 0.92948 | 0.94781 | 0.9638 | 0.97847 | 0.9919 | 1.0042 | 1.0154 | 1.0256 | 1.0348 | 1.0432 | 1.0508 | 1.0576 | 1.0638 | 1.0693 | 1.0743 | 1.0787 | 1.0826 |  | 1.0474 | 1.0664 | 1.0892 | 1.1155 | 1.1441 | 1.1733 | 1.2012 | 1.2249 | 1.2455 | 1.2645 | 1.2818 | 1.2977 | 1.3122 | 1.3253 | 1.3373 | 1.3481 | 1.3579 | 1.3668 | 1.3747 | 1.3819 | 1.3883 | 1.394 | 1.399 |  | 1.3807 | 1.3714 | 1.3608 | 1.3494 | 1.3377 | 1.3265 | 1.3166 | 1.3086 | 1.3019 | 1.296 | 1.2909 | 1.2863 | 1.2822 | 1.2787 | 1.2755 | 1.2727 | 1.2702 | 1.268 | 1.2661 | 1.2644 | 1.263 | 1.2619 | 1.2609 | 20.0164 | 0.79627 | 0.0413 | 1047.4187 | 1066.3653 | 1089.236 | 1115.4942 | 1144.0654 | 1173.3378 | 1201.1619 | 1224.8511 | 1245.5117 | 1264.4679 | 1281.8257 | 1297.6876 | 1312.153 | 1325.3178 | 1337.2743 | 1348.1109 | 1357.9118 | 1366.7569 | 1374.7206 | 1381.8719 | 1388.2735 | 1393.9819 | 1399.0479
| 4.1754e-25 | -4.0752e-21 | -6.7554e-17 | 4.7161e-13 | 2.3895e-11 | 1.1964e-06 | -0.00036785 | 0.84023 |  | 0.81057 | 0.82525 | 0.84296 | 0.86329 | 0.88541 | 0.90807 | 0.92961 | 0.94795 | 0.96394 | 0.97862 | 0.99206 | 1.0043 | 1.0155 | 1.0257 | 1.035 | 1.0434 | 1.051 | 1.0578 | 1.064 | 1.0695 | 1.0745 | 1.0789 | 1.0828 |  | 1.0475 | 1.0665 | 1.0894 | 1.1156 | 1.1442 | 1.1735 | 1.2013 | 1.225 | 1.2457 | 1.2647 | 1.282 | 1.2979 | 1.3124 | 1.3255 | 1.3375 | 1.3483 | 1.3581 | 1.367 | 1.375 | 1.3821 | 1.3885 | 1.3942 | 1.3993 |  | 1.3807 | 1.3714 | 1.3608 | 1.3493 | 1.3376 | 1.3265 | 1.3165 | 1.3085 | 1.3018 | 1.296 | 1.2908 | 1.2862 | 1.2822 | 1.2786 | 1.2754 | 1.2726 | 1.2701 | 1.2679 | 1.266 | 1.2644 | 1.263 | 1.2618 | 1.2609 | 20.0509 | 0.79627 | 0.0414 | 1047.4959 | 1066.4656 | 1089.3537 | 1115.6253 | 1144.2077 | 1173.4903 | 1201.3245 | 1225.0238 | 1245.6944 | 1264.6597 | 1282.0257 | 1297.8951 | 1312.3674 | 1325.5383 | 1337.5003 | 1348.3419 | 1358.1472 | 1366.9962 | 1374.9633 | 1382.1174 | 1388.5214 | 1394.2317 | 1399.299
| 4.1386e-25 | -4.0352e-21 | -6.7017e-17 | 4.7028e-13 | 2.3459e-11 | 1.1949e-06 | -0.00036709 | 0.84016 |  | 0.81063 | 0.82533 | 0.84305 | 0.86339 | 0.88552 | 0.90819 | 0.92973 | 0.94808 | 0.96408 | 0.97877 | 0.99221 | 1.0045 | 1.0157 | 1.0259 | 1.0352 | 1.0436 | 1.0511 | 1.058 | 1.0642 | 1.0697 | 1.0747 | 1.0791 | 1.083 |  | 1.0476 | 1.0666 | 1.0895 | 1.1158 | 1.1443 | 1.1736 | 1.2015 | 1.2252 | 1.2459 | 1.2649 | 1.2822 | 1.2981 | 1.3126 | 1.3258 | 1.3377 | 1.3486 | 1.3584 | 1.3672 | 1.3752 | 1.3824 | 1.3888 | 1.3945 | 1.3995 |  | 1.3806 | 1.3713 | 1.3607 | 1.3493 | 1.3376 | 1.3264 | 1.3165 | 1.3084 | 1.3018 | 1.2959 | 1.2907 | 1.2862 | 1.2821 | 1.2785 | 1.2754 | 1.2726 | 1.2701 | 1.2679 | 1.266 | 1.2643 | 1.2629 | 1.2617 | 1.2608 | 20.0851 | 0.79627 | 0.0415 | 1047.573 | 1066.5657 | 1089.471 | 1115.756 | 1144.3496 | 1173.6423 | 1201.4864 | 1225.196 | 1245.8765 | 1264.8508 | 1282.2251 | 1298.102 | 1312.581 | 1325.7581 | 1337.7256 | 1348.5721 | 1358.3819 | 1367.2346 | 1375.2051 | 1382.3621 | 1388.7684 | 1394.4806 | 1399.5491
| 4.1012e-25 | -3.9946e-21 | -6.6475e-17 | 4.6892e-13 | 2.302e-11 | 1.1933e-06 | -0.00036632 | 0.84008 |  | 0.81069 | 0.82541 | 0.84315 | 0.8635 | 0.88563 | 0.90831 | 0.92986 | 0.94822 | 0.96423 | 0.97892 | 0.99237 | 1.0047 | 1.0159 | 1.0261 | 1.0353 | 1.0437 | 1.0513 | 1.0582 | 1.0644 | 1.0699 | 1.0748 | 1.0793 | 1.0832 |  | 1.0477 | 1.0667 | 1.0896 | 1.1159 | 1.1445 | 1.1738 | 1.2017 | 1.2254 | 1.2461 | 1.265 | 1.2824 | 1.2983 | 1.3128 | 1.326 | 1.338 | 1.3488 | 1.3586 | 1.3675 | 1.3754 | 1.3826 | 1.389 | 1.3947 | 1.3998 |  | 1.3806 | 1.3713 | 1.3607 | 1.3492 | 1.3375 | 1.3264 | 1.3164 | 1.3084 | 1.3017 | 1.2958 | 1.2907 | 1.2861 | 1.2821 | 1.2785 | 1.2753 | 1.2725 | 1.27 | 1.2678 | 1.2659 | 1.2643 | 1.2629 | 1.2617 | 1.2608 | 20.1197 | 0.79627 | 0.0416 | 1047.6509 | 1066.6669 | 1089.5896 | 1115.8881 | 1144.4929 | 1173.7959 | 1201.6501 | 1225.37 | 1246.0605 | 1265.0439 | 1282.4265 | 1298.311 | 1312.7969 | 1325.9802 | 1337.9533 | 1348.8047 | 1358.6189 | 1367.4756 | 1375.4494 | 1382.6093 | 1389.018 | 1394.732 | 1399.8019
| 4.0639e-25 | -3.9542e-21 | -6.5938e-17 | 4.6759e-13 | 2.2587e-11 | 1.1918e-06 | -0.00036556 | 0.84001 |  | 0.81075 | 0.82549 | 0.84324 | 0.8636 | 0.88574 | 0.90842 | 0.92999 | 0.94835 | 0.96437 | 0.97906 | 0.99252 | 1.0048 | 1.016 | 1.0262 | 1.0355 | 1.0439 | 1.0515 | 1.0584 | 1.0645 | 1.0701 | 1.075 | 1.0795 | 1.0834 |  | 1.0477 | 1.0668 | 1.0897 | 1.116 | 1.1446 | 1.1739 | 1.2018 | 1.2255 | 1.2462 | 1.2652 | 1.2826 | 1.2985 | 1.313 | 1.3262 | 1.3382 | 1.349 | 1.3589 | 1.3677 | 1.3757 | 1.3829 | 1.3893 | 1.395 | 1.4001 |  | 1.3806 | 1.3713 | 1.3606 | 1.3491 | 1.3375 | 1.3263 | 1.3163 | 1.3083 | 1.3017 | 1.2958 | 1.2906 | 1.286 | 1.282 | 1.2784 | 1.2752 | 1.2724 | 1.27 | 1.2678 | 1.2659 | 1.2642 | 1.2628 | 1.2616 | 1.2607 | 20.1538 | 0.79627 | 0.0417 | 1047.728 | 1066.7671 | 1089.7069 | 1116.0188 | 1144.6348 | 1173.9479 | 1201.8121 | 1225.5422 | 1246.2426 | 1265.2351 | 1282.6259 | 1298.5179 | 1313.0106 | 1326.2 | 1338.1786 | 1349.035 | 1358.8535 | 1367.7141 | 1375.6913 | 1382.854 | 1389.265 | 1394.9809 | 1400.052
| 4.0262e-25 | -3.9135e-21 | -6.5403e-17 | 4.6625e-13 | 2.2153e-11 | 1.1902e-06 | -0.00036479 | 0.83994 |  | 0.81081 | 0.82556 | 0.84333 | 0.8637 | 0.88585 | 0.90854 | 0.93011 | 0.94848 | 0.96451 | 0.97921 | 0.99268 | 1.005 | 1.0162 | 1.0264 | 1.0357 | 1.0441 | 1.0517 | 1.0585 | 1.0647 | 1.0703 | 1.0752 | 1.0797 | 1.0836 |  | 1.0478 | 1.0669 | 1.0898 | 1.1161 | 1.1448 | 1.1741 | 1.202 | 1.2257 | 1.2464 | 1.2654 | 1.2828 | 1.2987 | 1.3132 | 1.3264 | 1.3384 | 1.3493 | 1.3591 | 1.368 | 1.3759 | 1.3831 | 1.3895 | 1.3952 | 1.4003 |  | 1.3805 | 1.3712 | 1.3606 | 1.3491 | 1.3374 | 1.3262 | 1.3163 | 1.3083 | 1.3016 | 1.2957 | 1.2906 | 1.286 | 1.2819 | 1.2784 | 1.2752 | 1.2724 | 1.2699 | 1.2677 | 1.2658 | 1.2641 | 1.2627 | 1.2616 | 1.2607 | 20.188 | 0.79627 | 0.0418 | 1047.8052 | 1066.8674 | 1089.8246 | 1116.1499 | 1144.7771 | 1174.1004 | 1201.9746 | 1225.715 | 1246.4253 | 1265.4268 | 1282.8259 | 1298.7255 | 1313.225 | 1326.4205 | 1338.4047 | 1349.266 | 1359.0889 | 1367.9534 | 1375.9339 | 1383.0995 | 1389.5129 | 1395.2306 | 1400.303
| 3.9887e-25 | -3.8731e-21 | -6.4882e-17 | 4.6495e-13 | 2.1724e-11 | 1.1887e-06 | -0.00036404 | 0.83987 |  | 0.81087 | 0.82564 | 0.84342 | 0.8638 | 0.88596 | 0.90866 | 0.93024 | 0.94861 | 0.96465 | 0.97936 | 0.99283 | 1.0051 | 1.0164 | 1.0266 | 1.0359 | 1.0443 | 1.0519 | 1.0587 | 1.0649 | 1.0705 | 1.0754 | 1.0798 | 1.0838 |  | 1.0479 | 1.067 | 1.0899 | 1.1163 | 1.1449 | 1.1743 | 1.2021 | 1.2259 | 1.2466 | 1.2656 | 1.283 | 1.2989 | 1.3134 | 1.3266 | 1.3386 | 1.3495 | 1.3593 | 1.3682 | 1.3762 | 1.3833 | 1.3898 | 1.3955 | 1.4006 |  | 1.3805 | 1.3712 | 1.3605 | 1.349 | 1.3374 | 1.3262 | 1.3162 | 1.3082 | 1.3015 | 1.2957 | 1.2905 | 1.2859 | 1.2819 | 1.2783 | 1.2751 | 1.2723 | 1.2698 | 1.2677 | 1.2657 | 1.2641 | 1.2627 | 1.2615 | 1.2606 | 20.2218 | 0.79627 | 0.0419 | 1047.881 | 1066.9663 | 1089.9407 | 1116.2794 | 1144.9178 | 1174.2512 | 1202.1353 | 1225.8858 | 1246.6059 | 1265.6164 | 1283.0237 | 1298.9307 | 1313.4369 | 1326.6386 | 1338.6282 | 1349.4944 | 1359.3217 | 1368.19 | 1376.1739 | 1383.3424 | 1389.7581 | 1395.4776 | 1400.5513
| 3.9508e-25 | -3.8323e-21 | -6.4345e-17 | 4.6361e-13 | 2.1295e-11 | 1.1871e-06 | -0.00036327 | 0.8398 |  | 0.81093 | 0.82572 | 0.84351 | 0.8639 | 0.88607 | 0.90878 | 0.93036 | 0.94875 | 0.96479 | 0.97951 | 0.99298 | 1.0053 | 1.0165 | 1.0267 | 1.036 | 1.0444 | 1.0521 | 1.0589 | 1.0651 | 1.0706 | 1.0756 | 1.08 | 1.084 |  | 1.048 | 1.0671 | 1.0901 | 1.1164 | 1.1451 | 1.1744 | 1.2023 | 1.2261 | 1.2468 | 1.2658 | 1.2832 | 1.2991 | 1.3137 | 1.3269 | 1.3389 | 1.3497 | 1.3596 | 1.3684 | 1.3764 | 1.3836 | 1.39 | 1.3957 | 1.4008 |  | 1.3804 | 1.3711 | 1.3605 | 1.349 | 1.3373 | 1.3261 | 1.3162 | 1.3082 | 1.3015 | 1.2956 | 1.2904 | 1.2859 | 1.2818 | 1.2782 | 1.2751 | 1.2723 | 1.2698 | 1.2676 | 1.2657 | 1.264 | 1.2626 | 1.2615 | 1.2605 | 20.2558 | 0.79627 | 0.042 | 1047.9582 | 1067.0664 | 1090.058 | 1116.4101 | 1145.0597 | 1174.4032 | 1202.2973 | 1226.058 | 1246.788 | 1265.8075 | 1283.2231 | 1299.1375 | 1313.6506 | 1326.8584 | 1338.8535 | 1349.7246 | 1359.5563 | 1368.4284 | 1376.4157 | 1383.587 | 1390.0052 | 1395.7265 | 1400.8014
| 3.9126e-25 | -3.7912e-21 | -6.381e-17 | 4.6227e-13 | 2.0865e-11 | 1.1856e-06 | -0.00036251 | 0.83973 |  | 0.81099 | 0.82579 | 0.8436 | 0.864 | 0.88618 | 0.90889 | 0.93049 | 0.94888 | 0.96493 | 0.97966 | 0.99314 | 1.0055 | 1.0167 | 1.0269 | 1.0362 | 1.0446 | 1.0522 | 1.0591 | 1.0653 | 1.0708 | 1.0758 | 1.0802 | 1.0842 |  | 1.048 | 1.0672 | 1.0902 | 1.1165 | 1.1452 | 1.1746 | 1.2025 | 1.2262 | 1.247 | 1.266 | 1.2834 | 1.2993 | 1.3139 | 1.3271 | 1.3391 | 1.35 | 1.3598 | 1.3687 | 1.3767 | 1.3838 | 1.3903 | 1.396 | 1.4011 |  | 1.3804 | 1.3711 | 1.3604 | 1.3489 | 1.3372 | 1.3261 | 1.3161 | 1.3081 | 1.3014 | 1.2956 | 1.2904 | 1.2858 | 1.2818 | 1.2782 | 1.275 | 1.2722 | 1.2697 | 1.2675 | 1.2656 | 1.264 | 1.2626 | 1.2614 | 1.2605 | 20.2898 | 0.79627 | 0.0421 | 1048.0354 | 1067.1668 | 1090.1757 | 1116.5412 | 1145.202 | 1174.5558 | 1202.4598 | 1226.2308 | 1246.9707 | 1265.9993 | 1283.4231 | 1299.3451 | 1313.865 | 1327.0789 | 1339.0795 | 1349.9556 | 1359.7917 | 1368.6677 | 1376.6584 | 1383.8326 | 1390.2531 | 1395.9762 | 1401.0524
| 3.8744e-25 | -3.7502e-21 | -6.3273e-17 | 4.6094e-13 | 2.044e-11 | 1.184e-06 | -0.00036175 | 0.83966 |  | 0.81105 | 0.82587 | 0.84369 | 0.8641 | 0.88629 | 0.90901 | 0.93061 | 0.94902 | 0.96507 | 0.9798 | 0.99329 | 1.0056 | 1.0169 | 1.0271 | 1.0364 | 1.0448 | 1.0524 | 1.0593 | 1.0655 | 1.071 | 1.076 | 1.0804 | 1.0844 |  | 1.0481 | 1.0673 | 1.0903 | 1.1167 | 1.1453 | 1.1747 | 1.2026 | 1.2264 | 1.2472 | 1.2662 | 1.2836 | 1.2996 | 1.3141 | 1.3273 | 1.3393 | 1.3502 | 1.36 | 1.3689 | 1.3769 | 1.3841 | 1.3905 | 1.3962 | 1.4013 |  | 1.3804 | 1.371 | 1.3603 | 1.3489 | 1.3372 | 1.326 | 1.3161 | 1.308 | 1.3014 | 1.2955 | 1.2903 | 1.2857 | 1.2817 | 1.2781 | 1.2749 | 1.2721 | 1.2697 | 1.2675 | 1.2656 | 1.2639 | 1.2625 | 1.2613 | 1.2604 | 20.3236 | 0.79627 | 0.0422 | 1048.1125 | 1067.2669 | 1090.293 | 1116.6719 | 1145.3438 | 1174.7078 | 1202.6218 | 1226.403 | 1247.1527 | 1266.1904 | 1283.6225 | 1299.552 | 1314.0786 | 1327.2987 | 1339.3048 | 1350.1859 | 1360.0263 | 1368.9062 | 1376.9002 | 1384.0772 | 1390.5001 | 1396.225 | 1401.3025
| 3.836e-25 | -3.7091e-21 | -6.2736e-17 | 4.596e-13 | 2.0016e-11 | 1.1824e-06 | -0.00036098 | 0.83959 |  | 0.81111 | 0.82595 | 0.84378 | 0.8642 | 0.8864 | 0.90913 | 0.93074 | 0.94915 | 0.96521 | 0.97995 | 0.99345 | 1.0058 | 1.017 | 1.0273 | 1.0366 | 1.045 | 1.0526 | 1.0595 | 1.0657 | 1.0712 | 1.0762 | 1.0806 | 1.0845 |  | 1.0482 | 1.0674 | 1.0904 | 1.1168 | 1.1455 | 1.1749 | 1.2028 | 1.2266 | 1.2473 | 1.2664 | 1.2838 | 1.2998 | 1.3143 | 1.3275 | 1.3395 | 1.3504 | 1.3603 | 1.3691 | 1.3771 | 1.3843 | 1.3907 | 1.3965 | 1.4016 |  | 1.3803 | 1.371 | 1.3603 | 1.3488 | 1.3371 | 1.326 | 1.316 | 1.308 | 1.3013 | 1.2954 | 1.2903 | 1.2857 | 1.2816 | 1.2781 | 1.2749 | 1.2721 | 1.2696 | 1.2674 | 1.2655 | 1.2638 | 1.2624 | 1.2613 | 1.2604 | 20.3573 | 0.79627 | 0.0423 | 1048.1896 | 1067.367 | 1090.4103 | 1116.8026 | 1145.4857 | 1174.8598 | 1202.7838 | 1226.5752 | 1247.3348 | 1266.3816 | 1283.8219 | 1299.7588 | 1314.2923 | 1327.5185 | 1339.5301 | 1350.4161 | 1360.2609 | 1369.1447 | 1377.142 | 1384.3219 | 1390.7471 | 1396.4739 | 1401.5526
| 3.7975e-25 | -3.6679e-21 | -6.2199e-17 | 4.5826e-13 | 1.9594e-11 | 1.1809e-06 | -0.00036022 | 0.83951 |  | 0.81117 | 0.82603 | 0.84387 | 0.86431 | 0.88651 | 0.90925 | 0.93086 | 0.94928 | 0.96535 | 0.9801 | 0.9936 | 1.0059 | 1.0172 | 1.0274 | 1.0367 | 1.0452 | 1.0528 | 1.0597 | 1.0658 | 1.0714 | 1.0764 | 1.0808 | 1.0847 |  | 1.0483 | 1.0675 | 1.0905 | 1.1169 | 1.1456 | 1.175 | 1.2029 | 1.2267 | 1.2475 | 1.2666 | 1.284 | 1.3 | 1.3145 | 1.3277 | 1.3398 | 1.3506 | 1.3605 | 1.3694 | 1.3774 | 1.3846 | 1.391 | 1.3967 | 1.4018 |  | 1.3803 | 1.3709 | 1.3602 | 1.3488 | 1.3371 | 1.3259 | 1.3159 | 1.3079 | 1.3013 | 1.2954 | 1.2902 | 1.2856 | 1.2816 | 1.278 | 1.2748 | 1.272 | 1.2695 | 1.2674 | 1.2654 | 1.2638 | 1.2624 | 1.2612 | 1.2603 | 20.391 | 0.79627 | 0.0424 | 1048.2667 | 1067.4672 | 1090.5277 | 1116.9333 | 1145.6275 | 1175.0118 | 1202.9458 | 1226.7474 | 1247.5169 | 1266.5727 | 1284.0212 | 1299.9657 | 1314.5059 | 1327.7383 | 1339.7554 | 1350.6463 | 1360.4955 | 1369.3831 | 1377.3838 | 1384.5666 | 1390.9941 | 1396.7227 | 1401.8026
| 3.7586e-25 | -3.6264e-21 | -6.1663e-17 | 4.5692e-13 | 1.9172e-11 | 1.1793e-06 | -0.00035946 | 0.83944 |  | 0.81123 | 0.82611 | 0.84396 | 0.86441 | 0.88662 | 0.90937 | 0.93099 | 0.94942 | 0.96549 | 0.98025 | 0.99376 | 1.0061 | 1.0174 | 1.0276 | 1.0369 | 1.0453 | 1.053 | 1.0598 | 1.066 | 1.0716 | 1.0766 | 1.081 | 1.0849 |  | 1.0483 | 1.0676 | 1.0906 | 1.1171 | 1.1458 | 1.1752 | 1.2031 | 1.2269 | 1.2477 | 1.2668 | 1.2842 | 1.3002 | 1.3147 | 1.328 | 1.34 | 1.3509 | 1.3607 | 1.3696 | 1.3776 | 1.3848 | 1.3912 | 1.397 | 1.4021 |  | 1.3802 | 1.3709 | 1.3602 | 1.3487 | 1.337 | 1.3258 | 1.3159 | 1.3079 | 1.3012 | 1.2953 | 1.2901 | 1.2856 | 1.2815 | 1.2779 | 1.2748 | 1.272 | 1.2695 | 1.2673 | 1.2654 | 1.2637 | 1.2623 | 1.2612 | 1.2603 | 20.4248 | 0.79627 | 0.0425 | 1048.3439 | 1067.5675 | 1090.6453 | 1117.0644 | 1145.7699 | 1175.1643 | 1203.1083 | 1226.9202 | 1247.6996 | 1266.7645 | 1284.2213 | 1300.1733 | 1314.7203 | 1327.9588 | 1339.9815 | 1350.8773 | 1360.731 | 1369.6224 | 1377.6265 | 1384.8121 | 1391.242 | 1396.9724 | 1402.0536
| 3.7199e-25 | -3.5851e-21 | -6.1127e-17 | 4.5559e-13 | 1.8755e-11 | 1.1778e-06 | -0.00035869 | 0.83937 |  | 0.81129 | 0.82618 | 0.84405 | 0.86451 | 0.88673 | 0.90948 | 0.93111 | 0.94955 | 0.96564 | 0.9804 | 0.99391 | 1.0063 | 1.0175 | 1.0278 | 1.0371 | 1.0455 | 1.0531 | 1.06 | 1.0662 | 1.0718 | 1.0768 | 1.0812 | 1.0851 |  | 1.0484 | 1.0677 | 1.0908 | 1.1172 | 1.1459 | 1.1753 | 1.2033 | 1.2271 | 1.2479 | 1.267 | 1.2844 | 1.3004 | 1.3149 | 1.3282 | 1.3402 | 1.3511 | 1.361 | 1.3699 | 1.3779 | 1.3851 | 1.3915 | 1.3972 | 1.4023 |  | 1.3802 | 1.3708 | 1.3601 | 1.3486 | 1.337 | 1.3258 | 1.3158 | 1.3078 | 1.3011 | 1.2953 | 1.2901 | 1.2855 | 1.2815 | 1.2779 | 1.2747 | 1.2719 | 1.2694 | 1.2672 | 1.2653 | 1.2637 | 1.2623 | 1.2611 | 1.2602 | 20.4583 | 0.79627 | 0.0426 | 1048.421 | 1067.6677 | 1090.7626 | 1117.1951 | 1145.9117 | 1175.3163 | 1203.2703 | 1227.0924 | 1247.8817 | 1266.9556 | 1284.4206 | 1300.3801 | 1314.934 | 1328.1786 | 1340.2068 | 1351.1076 | 1360.9656 | 1369.8609 | 1377.8683 | 1385.0568 | 1391.489 | 1397.2212 | 1402.3036
| 3.681e-25 | -3.5437e-21 | -6.059e-17 | 4.5425e-13 | 1.834e-11 | 1.1762e-06 | -0.00035793 | 0.8393 |  | 0.81135 | 0.82626 | 0.84414 | 0.86461 | 0.88684 | 0.9096 | 0.93124 | 0.94968 | 0.96578 | 0.98054 | 0.99406 | 1.0064 | 1.0177 | 1.0279 | 1.0373 | 1.0457 | 1.0533 | 1.0602 | 1.0664 | 1.072 | 1.077 | 1.0814 | 1.0853 |  | 1.0485 | 1.0678 | 1.0909 | 1.1173 | 1.1461 | 1.1755 | 1.2034 | 1.2273 | 1.2481 | 1.2671 | 1.2846 | 1.3006 | 1.3151 | 1.3284 | 1.3404 | 1.3513 | 1.3612 | 1.3701 | 1.3781 | 1.3853 | 1.3917 | 1.3975 | 1.4026 |  | 1.3802 | 1.3708 | 1.3601 | 1.3486 | 1.3369 | 1.3257 | 1.3158 | 1.3078 | 1.3011 | 1.2952 | 1.29 | 1.2855 | 1.2814 | 1.2778 | 1.2746 | 1.2718 | 1.2694 | 1.2672 | 1.2653 | 1.2636 | 1.2622 | 1.261 | 1.2601 | 20.4918 | 0.79626 | 0.0427 | 1048.4981 | 1067.7678 | 1090.88 | 1117.3258 | 1146.0536 | 1175.4683 | 1203.4323 | 1227.2645 | 1248.0638 | 1267.1467 | 1284.62 | 1300.587 | 1315.1476 | 1328.3984 | 1340.4321 | 1351.3378 | 1361.2002 | 1370.0993 | 1378.1101 | 1385.3014 | 1391.736 | 1397.47 | 1402.5537
| 3.642e-25 | -3.5022e-21 | -6.0053e-17 | 4.5291e-13 | 1.7927e-11 | 1.1747e-06 | -0.00035717 | 0.83923 |  | 0.81141 | 0.82634 | 0.84424 | 0.86471 | 0.88695 | 0.90972 | 0.93137 | 0.94982 | 0.96592 | 0.98069 | 0.99422 | 1.0066 | 1.0179 | 1.0281 | 1.0374 | 1.0459 | 1.0535 | 1.0604 | 1.0666 | 1.0722 | 1.0771 | 1.0816 | 1.0855 |  | 1.0486 | 1.0679 | 1.091 | 1.1175 | 1.1462 | 1.1756 | 1.2036 | 1.2274 | 1.2482 | 1.2673 | 1.2848 | 1.3008 | 1.3154 | 1.3286 | 1.3407 | 1.3516 | 1.3614 | 1.3703 | 1.3784 | 1.3855 | 1.392 | 1.3977 | 1.4028 |  | 1.3801 | 1.3707 | 1.36 | 1.3485 | 1.3368 | 1.3257 | 1.3157 | 1.3077 | 1.301 | 1.2951 | 1.29 | 1.2854 | 1.2813 | 1.2778 | 1.2746 | 1.2718 | 1.2693 | 1.2671 | 1.2652 | 1.2636 | 1.2621 | 1.261 | 1.2601 | 20.5252 | 0.79626 | 0.0428 | 1048.5752 | 1067.8679 | 1090.9973 | 1117.4565 | 1146.1954 | 1175.6203 | 1203.5943 | 1227.4367 | 1248.2458 | 1267.3378 | 1284.8194 | 1300.7939 | 1315.3613 | 1328.6182 | 1340.6574 | 1351.568 | 1361.4348 | 1370.3378 | 1378.3519 | 1385.5461 | 1391.983 | 1397.7188 | 1402.8037
| 3.6028e-25 | -3.4606e-21 | -5.9517e-17 | 4.5157e-13 | 1.7516e-11 | 1.1731e-06 | -0.0003564 | 0.83916 |  | 0.81147 | 0.82642 | 0.84433 | 0.86481 | 0.88706 | 0.90984 | 0.93149 | 0.94995 | 0.96606 | 0.98084 | 0.99437 | 1.0067 | 1.018 | 1.0283 | 1.0376 | 1.046 | 1.0537 | 1.0606 | 1.0668 | 1.0724 | 1.0773 | 1.0818 | 1.0857 |  | 1.0487 | 1.068 | 1.0911 | 1.1176 | 1.1463 | 1.1758 | 1.2038 | 1.2276 | 1.2484 | 1.2675 | 1.285 | 1.301 | 1.3156 | 1.3288 | 1.3409 | 1.3518 | 1.3617 | 1.3706 | 1.3786 | 1.3858 | 1.3922 | 1.398 | 1.4031 |  | 1.3801 | 1.3707 | 1.36 | 1.3485 | 1.3368 | 1.3256 | 1.3157 | 1.3076 | 1.301 | 1.2951 | 1.2899 | 1.2853 | 1.2813 | 1.2777 | 1.2745 | 1.2717 | 1.2692 | 1.2671 | 1.2651 | 1.2635 | 1.2621 | 1.2609 | 1.26 | 20.5587 | 0.79626 | 0.0429 | 1048.6524 | 1067.9683 | 1091.115 | 1117.5876 | 1146.3377 | 1175.7729 | 1203.7568 | 1227.6095 | 1248.4286 | 1267.5296 | 1285.0194 | 1301.0014 | 1315.5757 | 1328.8387 | 1340.8835 | 1351.799 | 1361.6702 | 1370.5771 | 1378.5946 | 1385.7916 | 1392.2309 | 1397.9685 | 1403.0546
| 3.5636e-25 | -3.4191e-21 | -5.898e-17 | 4.5023e-13 | 1.7109e-11 | 1.1716e-06 | -0.00035564 | 0.83909 |  | 0.81153 | 0.82649 | 0.84442 | 0.86491 | 0.88717 | 0.90995 | 0.93162 | 0.95008 | 0.9662 | 0.98099 | 0.99453 | 1.0069 | 1.0182 | 1.0285 | 1.0378 | 1.0462 | 1.0539 | 1.0608 | 1.067 | 1.0725 | 1.0775 | 1.082 | 1.0859 |  | 1.0487 | 1.0681 | 1.0912 | 1.1177 | 1.1465 | 1.1759 | 1.2039 | 1.2278 | 1.2486 | 1.2677 | 1.2852 | 1.3012 | 1.3158 | 1.3291 | 1.3411 | 1.352 | 1.3619 | 1.3708 | 1.3788 | 1.386 | 1.3925 | 1.3982 | 1.4033 |  | 1.3801 | 1.3706 | 1.3599 | 1.3484 | 1.3367 | 1.3256 | 1.3156 | 1.3076 | 1.3009 | 1.295 | 1.2899 | 1.2853 | 1.2812 | 1.2776 | 1.2745 | 1.2717 | 1.2692 | 1.267 | 1.2651 | 1.2634 | 1.262 | 1.2609 | 1.26 | 20.5919 | 0.79626 | 0.043 | 1048.7295 | 1068.0684 | 1091.2323 | 1117.7183 | 1146.4796 | 1175.9249 | 1203.9188 | 1227.7817 | 1248.6106 | 1267.7207 | 1285.2188 | 1301.2083 | 1315.7893 | 1329.0585 | 1341.1088 | 1352.0293 | 1361.9048 | 1370.8156 | 1378.8364 | 1386.0363 | 1392.4778 | 1398.2173 | 1403.3046
| 3.5244e-25 | -3.3776e-21 | -5.8443e-17 | 4.489e-13 | 1.6705e-11 | 1.17e-06 | -0.00035488 | 0.83902 |  | 0.81159 | 0.82657 | 0.84451 | 0.86501 | 0.88728 | 0.91007 | 0.93174 | 0.95022 | 0.96634 | 0.98114 | 0.99468 | 1.0071 | 1.0183 | 1.0286 | 1.038 | 1.0464 | 1.0541 | 1.0609 | 1.0672 | 1.0727 | 1.0777 | 1.0822 | 1.0861 |  | 1.0488 | 1.0682 | 1.0913 | 1.1178 | 1.1466 | 1.1761 | 1.2041 | 1.228 | 1.2488 | 1.2679 | 1.2854 | 1.3014 | 1.316 | 1.3293 | 1.3413 | 1.3523 | 1.3621 | 1.3711 | 1.3791 | 1.3863 | 1.3927 | 1.3985 | 1.4036 |  | 1.38 | 1.3706 | 1.3599 | 1.3484 | 1.3367 | 1.3255 | 1.3155 | 1.3075 | 1.3008 | 1.295 | 1.2898 | 1.2852 | 1.2812 | 1.2776 | 1.2744 | 1.2716 | 1.2691 | 1.2669 | 1.265 | 1.2634 | 1.262 | 1.2608 | 1.2599 | 20.6252 | 0.79626 | 0.0431 | 1048.8067 | 1068.1685 | 1091.3496 | 1117.849 | 1146.6214 | 1176.0769 | 1204.0808 | 1227.9539 | 1248.7927 | 1267.9118 | 1285.4182 | 1301.4152 | 1316.003 | 1329.2783 | 1341.3341 | 1352.2595 | 1362.1394 | 1371.054 | 1379.0782 | 1386.2809 | 1392.7248 | 1398.466 | 1403.5546
| 3.485e-25 | -3.336e-21 | -5.7907e-17 | 4.4756e-13 | 1.6302e-11 | 1.1684e-06 | -0.00035411 | 0.83895 |  | 0.81165 | 0.82665 | 0.8446 | 0.86512 | 0.88739 | 0.91019 | 0.93187 | 0.95035 | 0.96648 | 0.98128 | 0.99484 | 1.0072 | 1.0185 | 1.0288 | 1.0381 | 1.0466 | 1.0542 | 1.0611 | 1.0673 | 1.0729 | 1.0779 | 1.0824 | 1.0863 |  | 1.0489 | 1.0683 | 1.0915 | 1.118 | 1.1468 | 1.1762 | 1.2042 | 1.2281 | 1.249 | 1.2681 | 1.2856 | 1.3016 | 1.3162 | 1.3295 | 1.3416 | 1.3525 | 1.3624 | 1.3713 | 1.3793 | 1.3865 | 1.393 | 1.3987 | 1.4038 |  | 1.38 | 1.3705 | 1.3598 | 1.3483 | 1.3366 | 1.3254 | 1.3155 | 1.3075 | 1.3008 | 1.2949 | 1.2897 | 1.2852 | 1.2811 | 1.2775 | 1.2743 | 1.2715 | 1.2691 | 1.2669 | 1.265 | 1.2633 | 1.2619 | 1.2608 | 1.2599 | 20.6584 | 0.79626 | 0.0432 | 1048.8839 | 1068.2689 | 1091.4673 | 1117.9801 | 1146.7638 | 1176.2294 | 1204.2433 | 1228.1267 | 1248.9754 | 1268.1036 | 1285.6182 | 1301.6228 | 1316.2174 | 1329.4989 | 1341.5602 | 1352.4905 | 1362.3748 | 1371.2933 | 1379.3209 | 1386.5265 | 1392.9727 | 1398.7157 | 1403.8055
| 3.4457e-25 | -3.2946e-21 | -5.737e-17 | 4.4622e-13 | 1.5904e-11 | 1.1669e-06 | -0.00035335 | 0.83887 |  | 0.81171 | 0.82673 | 0.84469 | 0.86522 | 0.8875 | 0.91031 | 0.93199 | 0.95048 | 0.96662 | 0.98143 | 0.99499 | 1.0074 | 1.0187 | 1.029 | 1.0383 | 1.0468 | 1.0544 | 1.0613 | 1.0675 | 1.0731 | 1.0781 | 1.0825 | 1.0865 |  | 1.049 | 1.0684 | 1.0916 | 1.1181 | 1.1469 | 1.1764 | 1.2044 | 1.2283 | 1.2492 | 1.2683 | 1.2858 | 1.3018 | 1.3164 | 1.3297 | 1.3418 | 1.3527 | 1.3626 | 1.3715 | 1.3796 | 1.3868 | 1.3932 | 1.399 | 1.4041 |  | 1.3799 | 1.3705 | 1.3598 | 1.3483 | 1.3366 | 1.3254 | 1.3154 | 1.3074 | 1.3007 | 1.2949 | 1.2897 | 1.2851 | 1.281 | 1.2775 | 1.2743 | 1.2715 | 1.269 | 1.2668 | 1.2649 | 1.2633 | 1.2619 | 1.2607 | 1.2598 | 20.6915 | 0.79626 | 0.0433 | 1048.961 | 1068.369 | 1091.5846 | 1118.1108 | 1146.9056 | 1176.3814 | 1204.4053 | 1228.2989 | 1249.1575 | 1268.2948 | 1285.8176 | 1301.8296 | 1316.4311 | 1329.7186 | 1341.7855 | 1352.7207 | 1362.6094 | 1371.5318 | 1379.5627 | 1386.7711 | 1393.2197 | 1398.9645 | 1404.0555
| 3.4066e-25 | -3.2534e-21 | -5.685e-17 | 4.4492e-13 | 1.5512e-11 | 1.1654e-06 | -0.00035259 | 0.8388 |  | 0.81177 | 0.8268 | 0.84478 | 0.86532 | 0.88761 | 0.91042 | 0.93212 | 0.95061 | 0.96676 | 0.98158 | 0.99514 | 1.0075 | 1.0188 | 1.0291 | 1.0385 | 1.0469 | 1.0546 | 1.0615 | 1.0677 | 1.0733 | 1.0783 | 1.0827 | 1.0867 |  | 1.049 | 1.0685 | 1.0917 | 1.1182 | 1.147 | 1.1765 | 1.2046 | 1.2285 | 1.2493 | 1.2685 | 1.286 | 1.302 | 1.3166 | 1.3299 | 1.342 | 1.3529 | 1.3628 | 1.3718 | 1.3798 | 1.387 | 1.3935 | 1.3992 | 1.4043 |  | 1.3799 | 1.3704 | 1.3597 | 1.3482 | 1.3365 | 1.3253 | 1.3154 | 1.3074 | 1.3007 | 1.2948 | 1.2896 | 1.285 | 1.281 | 1.2774 | 1.2742 | 1.2714 | 1.2689 | 1.2668 | 1.2648 | 1.2632 | 1.2618 | 1.2606 | 1.2597 | 20.7243 | 0.79626 | 0.0434 | 1049.0368 | 1068.4679 | 1091.7007 | 1118.2404 | 1147.0463 | 1176.5322 | 1204.566 | 1228.4697 | 1249.3381 | 1268.4843 | 1286.0153 | 1302.0348 | 1316.643 | 1329.9366 | 1342.0089 | 1352.9491 | 1362.8422 | 1371.7683 | 1379.8026 | 1387.0139 | 1393.4648 | 1399.2114 | 1404.3036
| 3.3673e-25 | -3.212e-21 | -5.6313e-17 | 4.4358e-13 | 1.512e-11 | 1.1638e-06 | -0.00035183 | 0.83873 |  | 0.81183 | 0.82688 | 0.84487 | 0.86542 | 0.88772 | 0.91054 | 0.93224 | 0.95075 | 0.9669 | 0.98173 | 0.9953 | 1.0077 | 1.019 | 1.0293 | 1.0386 | 1.0471 | 1.0548 | 1.0617 | 1.0679 | 1.0735 | 1.0785 | 1.0829 | 1.0869 |  | 1.0491 | 1.0686 | 1.0918 | 1.1184 | 1.1472 | 1.1767 | 1.2047 | 1.2286 | 1.2495 | 1.2687 | 1.2862 | 1.3022 | 1.3169 | 1.3302 | 1.3422 | 1.3532 | 1.3631 | 1.372 | 1.38 | 1.3873 | 1.3937 | 1.3995 | 1.4046 |  | 1.3799 | 1.3704 | 1.3597 | 1.3481 | 1.3365 | 1.3253 | 1.3153 | 1.3073 | 1.3006 | 1.2947 | 1.2896 | 1.285 | 1.2809 | 1.2773 | 1.2742 | 1.2714 | 1.2689 | 1.2667 | 1.2648 | 1.2631 | 1.2617 | 1.2606 | 1.2597 | 20.7573 | 0.79625 | 0.0435 | 1049.1139 | 1068.568 | 1091.818 | 1118.3711 | 1147.1882 | 1176.6842 | 1204.7279 | 1228.6419 | 1249.5202 | 1268.6754 | 1286.2147 | 1302.2416 | 1316.8566 | 1330.1564 | 1342.2342 | 1353.1793 | 1363.0768 | 1372.0068 | 1380.0444 | 1387.2585 | 1393.7117 | 1399.4601 | 1404.5535
| 3.3282e-25 | -3.171e-21 | -5.5783e-17 | 4.4226e-13 | 1.4734e-11 | 1.1623e-06 | -0.00035107 | 0.83866 |  | 0.81188 | 0.82696 | 0.84496 | 0.86552 | 0.88783 | 0.91066 | 0.93237 | 0.95088 | 0.96704 | 0.98187 | 0.99545 | 1.0079 | 1.0192 | 1.0295 | 1.0388 | 1.0473 | 1.055 | 1.0619 | 1.0681 | 1.0737 | 1.0787 | 1.0831 | 1.0871 |  | 1.0492 | 1.0687 | 1.0919 | 1.1185 | 1.1473 | 1.1768 | 1.2049 | 1.2288 | 1.2497 | 1.2689 | 1.2864 | 1.3024 | 1.3171 | 1.3304 | 1.3425 | 1.3534 | 1.3633 | 1.3722 | 1.3803 | 1.3875 | 1.394 | 1.3997 | 1.4048 |  | 1.3798 | 1.3703 | 1.3596 | 1.3481 | 1.3364 | 1.3252 | 1.3153 | 1.3072 | 1.3006 | 1.2947 | 1.2895 | 1.2849 | 1.2809 | 1.2773 | 1.2741 | 1.2713 | 1.2688 | 1.2666 | 1.2647 | 1.2631 | 1.2617 | 1.2605 | 1.2596 | 20.7899 | 0.79625 | 0.0436 | 1049.1903 | 1068.6674 | 1091.9345 | 1118.5008 | 1147.329 | 1176.8352 | 1204.8888 | 1228.8129 | 1249.701 | 1268.8652 | 1286.4127 | 1302.4471 | 1317.0688 | 1330.3747 | 1342.458 | 1353.408 | 1363.3098 | 1372.2436 | 1380.2845 | 1387.5015 | 1393.957 | 1399.7072 | 1404.8018
| 3.2889e-25 | -3.1298e-21 | -5.5246e-17 | 4.4092e-13 | 1.435e-11 | 1.1607e-06 | -0.00035031 | 0.83859 |  | 0.81194 | 0.82703 | 0.84505 | 0.86562 | 0.88794 | 0.91078 | 0.93249 | 0.95101 | 0.96718 | 0.98202 | 0.99561 | 1.008 | 1.0193 | 1.0296 | 1.039 | 1.0475 | 1.0551 | 1.0621 | 1.0683 | 1.0739 | 1.0789 | 1.0833 | 1.0873 |  | 1.0493 | 1.0688 | 1.0921 | 1.1186 | 1.1475 | 1.177 | 1.2051 | 1.229 | 1.2499 | 1.2691 | 1.2866 | 1.3027 | 1.3173 | 1.3306 | 1.3427 | 1.3536 | 1.3635 | 1.3725 | 1.3805 | 1.3877 | 1.3942 | 1.4 | 1.4051 |  | 1.3798 | 1.3703 | 1.3595 | 1.348 | 1.3363 | 1.3252 | 1.3152 | 1.3072 | 1.3005 | 1.2946 | 1.2894 | 1.2849 | 1.2808 | 1.2772 | 1.2741 | 1.2712 | 1.2688 | 1.2666 | 1.2647 | 1.263 | 1.2616 | 1.2605 | 1.2596 | 20.8227 | 0.79625 | 0.0437 | 1049.2674 | 1068.7675 | 1092.0518 | 1118.6315 | 1147.4709 | 1176.9872 | 1205.0508 | 1228.9851 | 1249.8831 | 1269.0563 | 1286.612 | 1302.6539 | 1317.2824 | 1330.5945 | 1342.6833 | 1353.6382 | 1363.5443 | 1372.4821 | 1380.5263 | 1387.7461 | 1394.204 | 1399.9559 | 1405.0517
| 3.2496e-25 | -3.0886e-21 | -5.4709e-17 | 4.3958e-13 | 1.3969e-11 | 1.1591e-06 | -0.00034955 | 0.83852 |  | 0.812 | 0.82711 | 0.84514 | 0.86572 | 0.88805 | 0.91089 | 0.93262 | 0.95115 | 0.96733 | 0.98217 | 0.99576 | 1.0082 | 1.0195 | 1.0298 | 1.0392 | 1.0477 | 1.0553 | 1.0622 | 1.0685 | 1.0741 | 1.0791 | 1.0835 | 1.0875 |  | 1.0493 | 1.0689 | 1.0922 | 1.1188 | 1.1476 | 1.1771 | 1.2052 | 1.2292 | 1.2501 | 1.2692 | 1.2868 | 1.3029 | 1.3175 | 1.3308 | 1.3429 | 1.3539 | 1.3638 | 1.3727 | 1.3808 | 1.388 | 1.3945 | 1.4002 | 1.4053 |  | 1.3797 | 1.3702 | 1.3595 | 1.348 | 1.3363 | 1.3251 | 1.3151 | 1.3071 | 1.3004 | 1.2946 | 1.2894 | 1.2848 | 1.2808 | 1.2772 | 1.274 | 1.2712 | 1.2687 | 1.2665 | 1.2646 | 1.263 | 1.2616 | 1.2604 | 1.2595 | 20.8554 | 0.79625 | 0.0438 | 1049.3445 | 1068.8676 | 1092.1691 | 1118.7622 | 1147.6127 | 1177.1392 | 1205.2128 | 1229.1573 | 1250.0651 | 1269.2475 | 1286.8114 | 1302.8608 | 1317.4961 | 1330.8142 | 1342.9085 | 1353.8684 | 1363.7789 | 1372.7205 | 1380.7681 | 1387.9907 | 1394.4509 | 1400.2046 | 1405.3016
| 3.2103e-25 | -3.0475e-21 | -5.4171e-17 | 4.3824e-13 | 1.3592e-11 | 1.1576e-06 | -0.00034878 | 0.83845 |  | 0.81206 | 0.82719 | 0.84523 | 0.86582 | 0.88816 | 0.91101 | 0.93274 | 0.95128 | 0.96747 | 0.98232 | 0.99591 | 1.0083 | 1.0197 | 1.03 | 1.0393 | 1.0478 | 1.0555 | 1.0624 | 1.0687 | 1.0742 | 1.0792 | 1.0837 | 1.0876 |  | 1.0494 | 1.069 | 1.0923 | 1.1189 | 1.1478 | 1.1773 | 1.2054 | 1.2293 | 1.2502 | 1.2694 | 1.287 | 1.3031 | 1.3177 | 1.331 | 1.3431 | 1.3541 | 1.364 | 1.373 | 1.381 | 1.3882 | 1.3947 | 1.4005 | 1.4056 |  | 1.3797 | 1.3702 | 1.3594 | 1.3479 | 1.3362 | 1.3251 | 1.3151 | 1.3071 | 1.3004 | 1.2945 | 1.2893 | 1.2847 | 1.2807 | 1.2771 | 1.2739 | 1.2711 | 1.2686 | 1.2665 | 1.2646 | 1.2629 | 1.2615 | 1.2603 | 1.2595 | 20.8881 | 0.79625 | 0.0439 | 1049.4216 | 1068.9677 | 1092.2864 | 1118.8929 | 1147.7546 | 1177.2912 | 1205.3747 | 1229.3295 | 1250.2472 | 1269.4386 | 1287.0108 | 1303.0677 | 1317.7097 | 1331.034 | 1343.1338 | 1354.0986 | 1364.0135 | 1372.959 | 1381.0099 | 1388.2354 | 1394.6979 | 1400.4533 | 1405.5515
| 3.1709e-25 | -3.0064e-21 | -5.3636e-17 | 4.3691e-13 | 1.3217e-11 | 1.156e-06 | -0.00034802 | 0.83838 |  | 0.81212 | 0.82727 | 0.84532 | 0.86592 | 0.88827 | 0.91113 | 0.93287 | 0.95141 | 0.96761 | 0.98247 | 0.99607 | 1.0085 | 1.0198 | 1.0302 | 1.0395 | 1.048 | 1.0557 | 1.0626 | 1.0688 | 1.0744 | 1.0794 | 1.0839 | 1.0878 |  | 1.0495 | 1.0691 | 1.0924 | 1.119 | 1.1479 | 1.1774 | 1.2055 | 1.2295 | 1.2504 | 1.2696 | 1.2872 | 1.3033 | 1.3179 | 1.3313 | 1.3434 | 1.3543 | 1.3642 | 1.3732 | 1.3813 | 1.3885 | 1.3949 | 1.4007 | 1.4058 |  | 1.3797 | 1.3701 | 1.3594 | 1.3479 | 1.3362 | 1.325 | 1.315 | 1.307 | 1.3003 | 1.2944 | 1.2893 | 1.2847 | 1.2806 | 1.277 | 1.2739 | 1.2711 | 1.2686 | 1.2664 | 1.2645 | 1.2628 | 1.2614 | 1.2603 | 1.2594 | 20.9208 | 0.79625 | 0.044 | 1049.4988 | 1069.0681 | 1092.4041 | 1119.024 | 1147.8969 | 1177.4437 | 1205.5373 | 1229.5023 | 1250.4299 | 1269.6304 | 1287.2108 | 1303.2753 | 1317.9242 | 1331.2546 | 1343.3599 | 1354.3297 | 1364.249 | 1373.1983 | 1381.2526 | 1388.4809 | 1394.9458 | 1400.703 | 1405.8023
| 3.1322e-25 | -2.966e-21 | -5.3104e-17 | 4.3558e-13 | 1.2852e-11 | 1.1545e-06 | -0.00034726 | 0.83831 |  | 0.81218 | 0.82734 | 0.84541 | 0.86602 | 0.88837 | 0.91125 | 0.93299 | 0.95155 | 0.96775 | 0.98261 | 0.99622 | 1.0087 | 1.02 | 1.0303 | 1.0397 | 1.0482 | 1.0559 | 1.0628 | 1.069 | 1.0746 | 1.0796 | 1.0841 | 1.088 |  | 1.0496 | 1.0692 | 1.0925 | 1.1192 | 1.148 | 1.1776 | 1.2057 | 1.2297 | 1.2506 | 1.2698 | 1.2874 | 1.3035 | 1.3181 | 1.3315 | 1.3436 | 1.3546 | 1.3645 | 1.3734 | 1.3815 | 1.3887 | 1.3952 | 1.4009 | 1.406 |  | 1.3796 | 1.3701 | 1.3593 | 1.3478 | 1.3361 | 1.3249 | 1.315 | 1.307 | 1.3003 | 1.2944 | 1.2892 | 1.2846 | 1.2806 | 1.277 | 1.2738 | 1.271 | 1.2685 | 1.2663 | 1.2644 | 1.2628 | 1.2614 | 1.2602 | 1.2593 | 20.953 | 0.79624 | 0.0441 | 1049.5751 | 1069.1672 | 1092.5202 | 1119.1534 | 1148.0373 | 1177.5942 | 1205.6976 | 1229.6727 | 1250.6101 | 1269.8195 | 1287.4081 | 1303.48 | 1318.1356 | 1331.4721 | 1343.5829 | 1354.5575 | 1364.4811 | 1373.4343 | 1381.4919 | 1388.723 | 1395.1901 | 1400.9491 | 1406.0496
| 3.0931e-25 | -2.9253e-21 | -5.2567e-17 | 4.3424e-13 | 1.2486e-11 | 1.1529e-06 | -0.0003465 | 0.83824 |  | 0.81224 | 0.82742 | 0.8455 | 0.86612 | 0.88848 | 0.91136 | 0.93312 | 0.95168 | 0.96789 | 0.98276 | 0.99638 | 1.0088 | 1.0202 | 1.0305 | 1.0399 | 1.0484 | 1.056 | 1.063 | 1.0692 | 1.0748 | 1.0798 | 1.0843 | 1.0882 |  | 1.0497 | 1.0693 | 1.0926 | 1.1193 | 1.1482 | 1.1777 | 1.2059 | 1.2298 | 1.2508 | 1.27 | 1.2876 | 1.3037 | 1.3183 | 1.3317 | 1.3438 | 1.3548 | 1.3647 | 1.3737 | 1.3817 | 1.389 | 1.3954 | 1.4012 | 1.4063 |  | 1.3796 | 1.37 | 1.3593 | 1.3478 | 1.3361 | 1.3249 | 1.3149 | 1.3069 | 1.3002 | 1.2943 | 1.2891 | 1.2846 | 1.2805 | 1.2769 | 1.2738 | 1.2709 | 1.2685 | 1.2663 | 1.2644 | 1.2627 | 1.2613 | 1.2602 | 1.2593 | 20.9854 | 0.79624 | 0.0442 | 1049.6522 | 1069.2673 | 1092.6375 | 1119.284 | 1148.1791 | 1177.7462 | 1205.8596 | 1229.8448 | 1250.7922 | 1270.0106 | 1287.6075 | 1303.6868 | 1318.3492 | 1331.6919 | 1343.8082 | 1354.7877 | 1364.7157 | 1373.6727 | 1381.7337 | 1388.9676 | 1395.4371 | 1401.1978 | 1406.2995
| 3.054e-25 | -2.8848e-21 | -5.203e-17 | 4.329e-13 | 1.2125e-11 | 1.1514e-06 | -0.00034574 | 0.83816 |  | 0.8123 | 0.8275 | 0.8456 | 0.86623 | 0.88859 | 0.91148 | 0.93324 | 0.95181 | 0.96803 | 0.98291 | 0.99653 | 1.009 | 1.0203 | 1.0307 | 1.04 | 1.0485 | 1.0562 | 1.0632 | 1.0694 | 1.075 | 1.08 | 1.0845 | 1.0884 |  | 1.0497 | 1.0694 | 1.0928 | 1.1194 | 1.1483 | 1.1779 | 1.206 | 1.23 | 1.251 | 1.2702 | 1.2878 | 1.3039 | 1.3186 | 1.3319 | 1.344 | 1.355 | 1.365 | 1.3739 | 1.382 | 1.3892 | 1.3957 | 1.4014 | 1.4065 |  | 1.3795 | 1.37 | 1.3592 | 1.3477 | 1.336 | 1.3248 | 1.3149 | 1.3068 | 1.3002 | 1.2943 | 1.2891 | 1.2845 | 1.2805 | 1.2769 | 1.2737 | 1.2709 | 1.2684 | 1.2662 | 1.2643 | 1.2627 | 1.2613 | 1.2601 | 1.2592 | 21.0178 | 0.79624 | 0.0443 | 1049.7294 | 1069.3675 | 1092.7549 | 1119.4147 | 1148.321 | 1177.8982 | 1206.0215 | 1230.017 | 1250.9743 | 1270.2017 | 1287.8068 | 1303.8937 | 1318.5629 | 1331.9116 | 1344.0335 | 1355.0179 | 1364.9503 | 1373.9111 | 1381.9754 | 1389.2122 | 1395.684 | 1401.4465 | 1406.5493
| 3.0154e-25 | -2.8446e-21 | -5.15e-17 | 4.3158e-13 | 1.1771e-11 | 1.1498e-06 | -0.00034498 | 0.83809 |  | 0.81236 | 0.82757 | 0.84569 | 0.86633 | 0.8887 | 0.9116 | 0.93337 | 0.95194 | 0.96817 | 0.98305 | 0.99668 | 1.0091 | 1.0205 | 1.0308 | 1.0402 | 1.0487 | 1.0564 | 1.0633 | 1.0696 | 1.0752 | 1.0802 | 1.0847 | 1.0886 |  | 1.0498 | 1.0695 | 1.0929 | 1.1195 | 1.1485 | 1.178 | 1.2062 | 1.2302 | 1.2512 | 1.2704 | 1.288 | 1.3041 | 1.3188 | 1.3321 | 1.3443 | 1.3552 | 1.3652 | 1.3741 | 1.3822 | 1.3895 | 1.3959 | 1.4017 | 1.4068 |  | 1.3795 | 1.3699 | 1.3592 | 1.3476 | 1.3359 | 1.3248 | 1.3148 | 1.3068 | 1.3001 | 1.2942 | 1.289 | 1.2845 | 1.2804 | 1.2768 | 1.2736 | 1.2708 | 1.2684 | 1.2662 | 1.2643 | 1.2626 | 1.2612 | 1.2601 | 1.2592 | 21.0499 | 0.79624 | 0.0444 | 1049.8058 | 1069.4668 | 1092.8713 | 1119.5445 | 1148.4619 | 1178.0491 | 1206.1824 | 1230.1881 | 1251.1551 | 1270.3915 | 1288.0049 | 1304.0991 | 1318.7751 | 1332.1299 | 1344.2572 | 1355.2466 | 1365.1833 | 1374.148 | 1382.2156 | 1389.4552 | 1395.9293 | 1401.6935 | 1406.7975
| 2.9765e-25 | -2.8043e-21 | -5.0962e-17 | 4.3024e-13 | 1.1418e-11 | 1.1483e-06 | -0.00034422 | 0.83802 |  | 0.81242 | 0.82765 | 0.84578 | 0.86643 | 0.88881 | 0.91172 | 0.93349 | 0.95208 | 0.96831 | 0.9832 | 0.99684 | 1.0093 | 1.0207 | 1.031 | 1.0404 | 1.0489 | 1.0566 | 1.0635 | 1.0698 | 1.0754 | 1.0804 | 1.0849 | 1.0888 |  | 1.0499 | 1.0696 | 1.093 | 1.1197 | 1.1486 | 1.1782 | 1.2063 | 1.2304 | 1.2513 | 1.2706 | 1.2882 | 1.3043 | 1.319 | 1.3323 | 1.3445 | 1.3555 | 1.3654 | 1.3744 | 1.3825 | 1.3897 | 1.3962 | 1.4019 | 1.407 |  | 1.3795 | 1.3699 | 1.3591 | 1.3476 | 1.3359 | 1.3247 | 1.3148 | 1.3067 | 1.3 | 1.2942 | 1.289 | 1.2844 | 1.2803 | 1.2768 | 1.2736 | 1.2708 | 1.2683 | 1.2661 | 1.2642 | 1.2626 | 1.2612 | 1.26 | 1.2591 | 21.0821 | 0.79624 | 0.0445 | 1049.8829 | 1069.5669 | 1092.9886 | 1119.6752 | 1148.6037 | 1178.2011 | 1206.3444 | 1230.3602 | 1251.3372 | 1270.5827 | 1288.2042 | 1304.306 | 1318.9887 | 1332.3497 | 1344.4825 | 1355.4768 | 1365.4179 | 1374.3864 | 1382.4574 | 1389.6998 | 1396.1762 | 1401.9422 | 1407.0473
| 2.9378e-25 | -2.7643e-21 | -5.0425e-17 | 4.289e-13 | 1.107e-11 | 1.1467e-06 | -0.00034345 | 0.83795 |  | 0.81248 | 0.82773 | 0.84587 | 0.86653 | 0.88892 | 0.91183 | 0.93362 | 0.95221 | 0.96845 | 0.98335 | 0.99699 | 1.0095 | 1.0208 | 1.0312 | 1.0406 | 1.0491 | 1.0568 | 1.0637 | 1.07 | 1.0756 | 1.0806 | 1.085 | 1.089 |  | 1.05 | 1.0697 | 1.0931 | 1.1198 | 1.1487 | 1.1784 | 1.2065 | 1.2305 | 1.2515 | 1.2708 | 1.2884 | 1.3045 | 1.3192 | 1.3326 | 1.3447 | 1.3557 | 1.3657 | 1.3746 | 1.3827 | 1.3899 | 1.3964 | 1.4022 | 1.4073 |  | 1.3794 | 1.3698 | 1.3591 | 1.3475 | 1.3358 | 1.3247 | 1.3147 | 1.3067 | 1.3 | 1.2941 | 1.2889 | 1.2843 | 1.2803 | 1.2767 | 1.2735 | 1.2707 | 1.2682 | 1.2661 | 1.2641 | 1.2625 | 1.2611 | 1.2599 | 1.2591 | 21.1142 | 0.79623 | 0.0446 | 1049.96 | 1069.6671 | 1093.106 | 1119.8059 | 1148.7455 | 1178.3531 | 1206.5064 | 1230.5324 | 1251.5192 | 1270.7738 | 1288.4036 | 1304.5129 | 1319.2024 | 1332.5695 | 1344.7078 | 1355.707 | 1365.6525 | 1374.6249 | 1382.6992 | 1389.9445 | 1396.4231 | 1402.1908 | 1407.2971
| 2.8999e-25 | -2.7251e-21 | -4.991e-17 | 4.2761e-13 | 1.0733e-11 | 1.1452e-06 | -0.00034271 | 0.83788 |  | 0.81254 | 0.82781 | 0.84596 | 0.86663 | 0.88903 | 0.91195 | 0.93374 | 0.95234 | 0.96859 | 0.9835 | 0.99714 | 1.0096 | 1.021 | 1.0313 | 1.0407 | 1.0492 | 1.0569 | 1.0639 | 1.0701 | 1.0758 | 1.0808 | 1.0852 | 1.0892 |  | 1.05 | 1.0698 | 1.0932 | 1.1199 | 1.1489 | 1.1785 | 1.2067 | 1.2307 | 1.2517 | 1.271 | 1.2886 | 1.3047 | 1.3194 | 1.3328 | 1.3449 | 1.3559 | 1.3659 | 1.3749 | 1.3829 | 1.3902 | 1.3967 | 1.4024 | 1.4075 |  | 1.3794 | 1.3698 | 1.359 | 1.3475 | 1.3358 | 1.3246 | 1.3146 | 1.3066 | 1.2999 | 1.294 | 1.2889 | 1.2843 | 1.2802 | 1.2766 | 1.2735 | 1.2707 | 1.2682 | 1.266 | 1.2641 | 1.2624 | 1.261 | 1.2599 | 1.259 | 21.1458 | 0.79623 | 0.0447 | 1050.035 | 1069.7649 | 1093.2208 | 1119.934 | 1148.8847 | 1178.5023 | 1206.6653 | 1230.7014 | 1251.6979 | 1270.9613 | 1288.5992 | 1304.7158 | 1319.412 | 1332.7852 | 1344.9289 | 1355.9329 | 1365.8828 | 1374.8589 | 1382.9365 | 1390.1846 | 1396.6655 | 1402.435 | 1407.5425
| 2.8614e-25 | -2.6854e-21 | -4.9373e-17 | 4.2628e-13 | 1.0394e-11 | 1.1436e-06 | -0.00034194 | 0.83781 |  | 0.8126 | 0.82788 | 0.84605 | 0.86673 | 0.88914 | 0.91207 | 0.93387 | 0.95247 | 0.96873 | 0.98364 | 0.9973 | 1.0098 | 1.0212 | 1.0315 | 1.0409 | 1.0494 | 1.0571 | 1.0641 | 1.0703 | 1.0759 | 1.081 | 1.0854 | 1.0894 |  | 1.0501 | 1.0699 | 1.0933 | 1.1201 | 1.149 | 1.1787 | 1.2068 | 1.2309 | 1.2519 | 1.2712 | 1.2888 | 1.3049 | 1.3196 | 1.333 | 1.3452 | 1.3562 | 1.3661 | 1.3751 | 1.3832 | 1.3904 | 1.3969 | 1.4027 | 1.4078 |  | 1.3793 | 1.3698 | 1.359 | 1.3474 | 1.3357 | 1.3245 | 1.3146 | 1.3066 | 1.2999 | 1.294 | 1.2888 | 1.2842 | 1.2802 | 1.2766 | 1.2734 | 1.2706 | 1.2681 | 1.2659 | 1.264 | 1.2624 | 1.261 | 1.2598 | 1.2589 | 21.1778 | 0.79623 | 0.0448 | 1050.1121 | 1069.865 | 1093.3382 | 1120.0647 | 1149.0266 | 1178.6543 | 1206.8273 | 1230.8736 | 1251.88 | 1271.1524 | 1288.7985 | 1304.9227 | 1319.6257 | 1333.0049 | 1345.1542 | 1356.1632 | 1366.1173 | 1375.0974 | 1383.1783 | 1390.4292 | 1396.9124 | 1402.6836 | 1407.7922
| 2.8229e-25 | -2.6457e-21 | -4.8837e-17 | 4.2494e-13 | 1.0058e-11 | 1.1421e-06 | -0.00034118 | 0.83774 |  | 0.81266 | 0.82796 | 0.84614 | 0.86683 | 0.88925 | 0.91218 | 0.93399 | 0.95261 | 0.96887 | 0.98379 | 0.99745 | 1.0099 | 1.0213 | 1.0317 | 1.0411 | 1.0496 | 1.0573 | 1.0643 | 1.0705 | 1.0761 | 1.0812 | 1.0856 | 1.0896 |  | 1.0502 | 1.07 | 1.0935 | 1.1202 | 1.1492 | 1.1788 | 1.207 | 1.231 | 1.2521 | 1.2713 | 1.289 | 1.3051 | 1.3198 | 1.3332 | 1.3454 | 1.3564 | 1.3664 | 1.3753 | 1.3834 | 1.3907 | 1.3972 | 1.4029 | 1.408 |  | 1.3793 | 1.3697 | 1.3589 | 1.3474 | 1.3357 | 1.3245 | 1.3145 | 1.3065 | 1.2998 | 1.2939 | 1.2887 | 1.2842 | 1.2801 | 1.2765 | 1.2733 | 1.2705 | 1.2681 | 1.2659 | 1.264 | 1.2623 | 1.2609 | 1.2598 | 1.2589 | 21.2098 | 0.79623 | 0.0449 | 1050.1893 | 1069.9654 | 1093.4558 | 1120.1959 | 1149.1689 | 1178.8069 | 1206.9899 | 1231.0464 | 1252.0627 | 1271.3442 | 1288.9986 | 1305.1303 | 1319.8401 | 1333.2255 | 1345.3803 | 1356.3942 | 1366.3528 | 1375.3367 | 1383.421 | 1390.6747 | 1397.1603 | 1402.9332 | 1408.043
| 2.7852e-25 | -2.6069e-21 | -4.8305e-17 | 4.2361e-13 | 9.7323e-12 | 1.1405e-06 | -0.00034042 | 0.83767 |  | 0.81272 | 0.82804 | 0.84623 | 0.86693 | 0.88936 | 0.9123 | 0.93412 | 0.95274 | 0.96901 | 0.98394 | 0.99761 | 1.0101 | 1.0215 | 1.0318 | 1.0413 | 1.0498 | 1.0575 | 1.0644 | 1.0707 | 1.0763 | 1.0813 | 1.0858 | 1.0898 |  | 1.0503 | 1.0701 | 1.0936 | 1.1203 | 1.1493 | 1.179 | 1.2072 | 1.2312 | 1.2522 | 1.2715 | 1.2892 | 1.3053 | 1.3201 | 1.3334 | 1.3456 | 1.3566 | 1.3666 | 1.3756 | 1.3837 | 1.3909 | 1.3974 | 1.4032 | 1.4083 |  | 1.3793 | 1.3697 | 1.3589 | 1.3473 | 1.3356 | 1.3244 | 1.3145 | 1.3064 | 1.2998 | 1.2939 | 1.2887 | 1.2841 | 1.28 | 1.2765 | 1.2733 | 1.2705 | 1.268 | 1.2658 | 1.2639 | 1.2623 | 1.2609 | 1.2597 | 1.2588 | 21.2413 | 0.79623 | 0.045 | 1050.2656 | 1070.0644 | 1093.5719 | 1120.3252 | 1149.3093 | 1178.9573 | 1207.1501 | 1231.2168 | 1252.2429 | 1271.5333 | 1289.1959 | 1305.335 | 1320.0515 | 1333.443 | 1345.6032 | 1356.622 | 1366.585 | 1375.5726 | 1383.6602 | 1390.9168 | 1397.4046 | 1403.1793 | 1408.2901
| 2.7472e-25 | -2.5678e-21 | -4.7768e-17 | 4.2227e-13 | 9.4077e-12 | 1.139e-06 | -0.00033966 | 0.8376 |  | 0.81278 | 0.82811 | 0.84632 | 0.86703 | 0.88947 | 0.91242 | 0.93424 | 0.95287 | 0.96915 | 0.98409 | 0.99776 | 1.0103 | 1.0216 | 1.032 | 1.0414 | 1.05 | 1.0577 | 1.0646 | 1.0709 | 1.0765 | 1.0815 | 1.086 | 1.09 |  | 1.0503 | 1.0702 | 1.0937 | 1.1205 | 1.1495 | 1.1791 | 1.2073 | 1.2314 | 1.2524 | 1.2717 | 1.2894 | 1.3055 | 1.3203 | 1.3337 | 1.3458 | 1.3569 | 1.3668 | 1.3758 | 1.3839 | 1.3912 | 1.3977 | 1.4034 | 1.4085 |  | 1.3792 | 1.3696 | 1.3588 | 1.3473 | 1.3356 | 1.3244 | 1.3144 | 1.3064 | 1.2997 | 1.2938 | 1.2886 | 1.284 | 1.28 | 1.2764 | 1.2732 | 1.2704 | 1.2679 | 1.2658 | 1.2638 | 1.2622 | 1.2608 | 1.2597 | 1.2588 | 21.2731 | 0.79622 | 0.0451 | 1050.3427 | 1070.1646 | 1093.6892 | 1120.4559 | 1149.4511 | 1179.1093 | 1207.3121 | 1231.389 | 1252.425 | 1271.7245 | 1289.3953 | 1305.5418 | 1320.2652 | 1333.6628 | 1345.8285 | 1356.8522 | 1366.8195 | 1375.8111 | 1383.902 | 1391.1614 | 1397.6515 | 1403.4279 | 1408.5399
| 2.7098e-25 | -2.5294e-21 | -4.7236e-17 | 4.2095e-13 | 9.0913e-12 | 1.1374e-06 | -0.0003389 | 0.83753 |  | 0.81284 | 0.82819 | 0.84641 | 0.86713 | 0.88958 | 0.91253 | 0.93437 | 0.95301 | 0.96929 | 0.98423 | 0.99791 | 1.0104 | 1.0218 | 1.0322 | 1.0416 | 1.0501 | 1.0579 | 1.0648 | 1.0711 | 1.0767 | 1.0817 | 1.0862 | 1.0901 |  | 1.0504 | 1.0703 | 1.0938 | 1.1206 | 1.1496 | 1.1793 | 1.2075 | 1.2316 | 1.2526 | 1.2719 | 1.2896 | 1.3057 | 1.3205 | 1.3339 | 1.3461 | 1.3571 | 1.3671 | 1.376 | 1.3841 | 1.3914 | 1.3979 | 1.4037 | 1.4088 |  | 1.3792 | 1.3696 | 1.3588 | 1.3472 | 1.3355 | 1.3243 | 1.3144 | 1.3063 | 1.2996 | 1.2938 | 1.2886 | 1.284 | 1.2799 | 1.2763 | 1.2732 | 1.2704 | 1.2679 | 1.2657 | 1.2638 | 1.2621 | 1.2607 | 1.2596 | 1.2587 | 21.3044 | 0.79622 | 0.0452 | 1050.419 | 1070.2637 | 1093.8053 | 1120.5852 | 1149.5915 | 1179.2597 | 1207.4724 | 1231.5594 | 1252.6051 | 1271.9136 | 1289.5926 | 1305.7465 | 1320.4766 | 1333.8803 | 1346.0514 | 1357.0801 | 1367.0517 | 1376.047 | 1384.1413 | 1391.4034 | 1397.8958 | 1403.6739 | 1408.787
| 2.672e-25 | -2.4907e-21 | -4.67e-17 | 4.1961e-13 | 8.7755e-12 | 1.1359e-06 | -0.00033814 | 0.83746 |  | 0.81289 | 0.82827 | 0.8465 | 0.86723 | 0.88969 | 0.91265 | 0.93449 | 0.95314 | 0.96943 | 0.98438 | 0.99807 | 1.0106 | 1.022 | 1.0324 | 1.0418 | 1.0503 | 1.058 | 1.065 | 1.0713 | 1.0769 | 1.0819 | 1.0864 | 1.0903 |  | 1.0505 | 1.0704 | 1.0939 | 1.1207 | 1.1497 | 1.1794 | 1.2076 | 1.2317 | 1.2528 | 1.2721 | 1.2898 | 1.306 | 1.3207 | 1.3341 | 1.3463 | 1.3573 | 1.3673 | 1.3763 | 1.3844 | 1.3916 | 1.3981 | 1.4039 | 1.409 |  | 1.3791 | 1.3695 | 1.3587 | 1.3471 | 1.3354 | 1.3243 | 1.3143 | 1.3063 | 1.2996 | 1.2937 | 1.2885 | 1.2839 | 1.2799 | 1.2763 | 1.2731 | 1.2703 | 1.2678 | 1.2656 | 1.2637 | 1.2621 | 1.2607 | 1.2595 | 1.2587 | 21.3362 | 0.79622 | 0.0453 | 1050.4962 | 1070.364 | 1093.923 | 1120.7164 | 1149.7339 | 1179.4123 | 1207.635 | 1231.7322 | 1252.7879 | 1272.1054 | 1289.7927 | 1305.9542 | 1320.691 | 1334.1009 | 1346.2776 | 1357.3111 | 1367.2872 | 1376.2864 | 1384.384 | 1391.649 | 1398.1436 | 1403.9235 | 1409.0377
| 2.6349e-25 | -2.4529e-21 | -4.6168e-17 | 4.1829e-13 | 8.4692e-12 | 1.1343e-06 | -0.00033738 | 0.83739 |  | 0.81295 | 0.82835 | 0.84659 | 0.86733 | 0.8898 | 0.91277 | 0.93462 | 0.95327 | 0.96957 | 0.98453 | 0.99822 | 1.0107 | 1.0221 | 1.0325 | 1.0419 | 1.0505 | 1.0582 | 1.0652 | 1.0714 | 1.0771 | 1.0821 | 1.0866 | 1.0905 |  | 1.0506 | 1.0705 | 1.094 | 1.1208 | 1.1499 | 1.1796 | 1.2078 | 1.2319 | 1.253 | 1.2723 | 1.29 | 1.3062 | 1.3209 | 1.3343 | 1.3465 | 1.3575 | 1.3675 | 1.3765 | 1.3846 | 1.3919 | 1.3984 | 1.4042 | 1.4093 |  | 1.3791 | 1.3695 | 1.3586 | 1.3471 | 1.3354 | 1.3242 | 1.3143 | 1.3062 | 1.2995 | 1.2936 | 1.2885 | 1.2839 | 1.2798 | 1.2762 | 1.2731 | 1.2702 | 1.2678 | 1.2656 | 1.2637 | 1.262 | 1.2606 | 1.2595 | 1.2586 | 21.3674 | 0.79622 | 0.0454 | 1050.5725 | 1070.4631 | 1094.0391 | 1120.8457 | 1149.8742 | 1179.5627 | 1207.7953 | 1231.9026 | 1252.968 | 1272.2945 | 1289.9899 | 1306.1589 | 1320.9025 | 1334.3184 | 1346.5005 | 1357.5389 | 1367.5193 | 1376.5223 | 1384.6232 | 1391.891 | 1398.3879 | 1404.1695 | 1409.2848
| 2.5977e-25 | -2.4148e-21 | -4.5631e-17 | 4.1695e-13 | 8.1648e-12 | 1.1328e-06 | -0.00033662 | 0.83731 |  | 0.81301 | 0.82842 | 0.84668 | 0.86743 | 0.88991 | 0.91289 | 0.93474 | 0.9534 | 0.96971 | 0.98467 | 0.99837 | 1.0109 | 1.0223 | 1.0327 | 1.0421 | 1.0507 | 1.0584 | 1.0654 | 1.0716 | 1.0773 | 1.0823 | 1.0868 | 1.0907 |  | 1.0506 | 1.0706 | 1.0942 | 1.121 | 1.15 | 1.1797 | 1.208 | 1.2321 | 1.2532 | 1.2725 | 1.2902 | 1.3064 | 1.3211 | 1.3345 | 1.3467 | 1.3578 | 1.3678 | 1.3768 | 1.3849 | 1.3921 | 1.3986 | 1.4044 | 1.4095 |  | 1.3791 | 1.3694 | 1.3586 | 1.347 | 1.3353 | 1.3242 | 1.3142 | 1.3062 | 1.2995 | 1.2936 | 1.2884 | 1.2838 | 1.2798 | 1.2762 | 1.273 | 1.2702 | 1.2677 | 1.2655 | 1.2636 | 1.262 | 1.2606 | 1.2594 | 1.2586 | 21.3988 | 0.79621 | 0.0455 | 1050.6496 | 1070.5632 | 1094.1564 | 1120.9764 | 1150.0161 | 1179.7147 | 1207.9572 | 1232.0748 | 1253.1501 | 1272.4856 | 1290.1893 | 1306.3657 | 1321.1161 | 1334.5381 | 1346.7258 | 1357.7692 | 1367.7539 | 1376.7608 | 1384.865 | 1392.1356 | 1398.6348 | 1404.4181 | 1409.5345
| 2.5611e-25 | -2.3775e-21 | -4.5099e-17 | 4.1562e-13 | 7.8687e-12 | 1.1313e-06 | -0.00033587 | 0.83724 |  | 0.81307 | 0.8285 | 0.84677 | 0.86753 | 0.89001 | 0.913 | 0.93487 | 0.95354 | 0.96985 | 0.98482 | 0.99853 | 1.0111 | 1.0225 | 1.0329 | 1.0423 | 1.0508 | 1.0586 | 1.0655 | 1.0718 | 1.0774 | 1.0825 | 1.087 | 1.0909 |  | 1.0507 | 1.0707 | 1.0943 | 1.1211 | 1.1502 | 1.1799 | 1.2081 | 1.2322 | 1.2533 | 1.2727 | 1.2904 | 1.3066 | 1.3213 | 1.3348 | 1.3469 | 1.358 | 1.368 | 1.377 | 1.3851 | 1.3924 | 1.3989 | 1.4047 | 1.4098 |  | 1.379 | 1.3694 | 1.3585 | 1.347 | 1.3353 | 1.3241 | 1.3141 | 1.3061 | 1.2994 | 1.2935 | 1.2883 | 1.2838 | 1.2797 | 1.2761 | 1.2729 | 1.2701 | 1.2676 | 1.2655 | 1.2636 | 1.2619 | 1.2605 | 1.2594 | 1.2585 | 21.4299 | 0.79621 | 0.0456 | 1050.726 | 1070.6623 | 1094.2725 | 1121.1057 | 1150.1564 | 1179.8651 | 1208.1175 | 1232.2452 | 1253.3303 | 1272.6748 | 1290.3866 | 1306.5704 | 1321.3275 | 1334.7556 | 1346.9487 | 1357.997 | 1367.986 | 1376.9967 | 1385.1042 | 1392.3776 | 1398.8791 | 1404.664 | 1409.7815
| 2.5242e-25 | -2.3399e-21 | -4.4563e-17 | 4.1428e-13 | 7.5738e-12 | 1.1297e-06 | -0.0003351 | 0.83717 |  | 0.81313 | 0.82858 | 0.84686 | 0.86764 | 0.89012 | 0.91312 | 0.93499 | 0.95367 | 0.96999 | 0.98497 | 0.99868 | 1.0112 | 1.0226 | 1.033 | 1.0425 | 1.051 | 1.0588 | 1.0657 | 1.072 | 1.0776 | 1.0827 | 1.0872 | 1.0911 |  | 1.0508 | 1.0708 | 1.0944 | 1.1212 | 1.1503 | 1.18 | 1.2083 | 1.2324 | 1.2535 | 1.2729 | 1.2906 | 1.3068 | 1.3215 | 1.335 | 1.3472 | 1.3582 | 1.3682 | 1.3772 | 1.3853 | 1.3926 | 1.3991 | 1.4049 | 1.41 |  | 1.379 | 1.3693 | 1.3585 | 1.3469 | 1.3352 | 1.324 | 1.3141 | 1.3061 | 1.2994 | 1.2935 | 1.2883 | 1.2837 | 1.2796 | 1.2761 | 1.2729 | 1.2701 | 1.2676 | 1.2654 | 1.2635 | 1.2619 | 1.2605 | 1.2593 | 1.2584 | 21.4613 | 0.79621 | 0.0457 | 1050.8032 | 1070.7627 | 1094.3902 | 1121.2368 | 1150.2988 | 1180.0177 | 1208.2801 | 1232.418 | 1253.513 | 1272.8666 | 1290.5867 | 1306.7781 | 1321.542 | 1334.9762 | 1347.1749 | 1358.2281 | 1368.2215 | 1377.2361 | 1385.3469 | 1392.6232 | 1399.1269 | 1404.9136 | 1410.0322
| 2.488e-25 | -2.3031e-21 | -4.4031e-17 | 4.1296e-13 | 7.2883e-12 | 1.1282e-06 | -0.00033434 | 0.8371 |  | 0.81319 | 0.82865 | 0.84695 | 0.86774 | 0.89023 | 0.91324 | 0.93512 | 0.9538 | 0.97013 | 0.98512 | 0.99883 | 1.0114 | 1.0228 | 1.0332 | 1.0426 | 1.0512 | 1.0589 | 1.0659 | 1.0722 | 1.0778 | 1.0829 | 1.0873 | 1.0913 |  | 1.0509 | 1.0709 | 1.0945 | 1.1214 | 1.1504 | 1.1802 | 1.2084 | 1.2326 | 1.2537 | 1.2731 | 1.2908 | 1.307 | 1.3218 | 1.3352 | 1.3474 | 1.3585 | 1.3685 | 1.3775 | 1.3856 | 1.3929 | 1.3994 | 1.4052 | 1.4103 |  | 1.379 | 1.3693 | 1.3584 | 1.3469 | 1.3352 | 1.324 | 1.314 | 1.306 | 1.2993 | 1.2934 | 1.2882 | 1.2836 | 1.2796 | 1.276 | 1.2728 | 1.27 | 1.2675 | 1.2653 | 1.2634 | 1.2618 | 1.2604 | 1.2593 | 1.2584 | 21.4922 | 0.7962 | 0.0458 | 1050.8795 | 1070.8618 | 1094.5063 | 1121.3662 | 1150.4392 | 1180.1681 | 1208.4404 | 1232.5884 | 1253.6932 | 1273.0557 | 1290.784 | 1306.9828 | 1321.7534 | 1335.1937 | 1347.3978 | 1358.4559 | 1368.4537 | 1377.472 | 1385.5862 | 1392.8652 | 1399.3712 | 1405.1596 | 1410.2792
| 2.4517e-25 | -2.2663e-21 | -4.3493e-17 | 4.1162e-13 | 7.0052e-12 | 1.1266e-06 | -0.00033358 | 0.83703 |  | 0.81325 | 0.82873 | 0.84704 | 0.86784 | 0.89034 | 0.91336 | 0.93524 | 0.95393 | 0.97027 | 0.98526 | 0.99899 | 1.0115 | 1.023 | 1.0334 | 1.0428 | 1.0514 | 1.0591 | 1.0661 | 1.0724 | 1.078 | 1.0831 | 1.0875 | 1.0915 |  | 1.051 | 1.071 | 1.0946 | 1.1215 | 1.1506 | 1.1803 | 1.2086 | 1.2328 | 1.2539 | 1.2732 | 1.291 | 1.3072 | 1.322 | 1.3354 | 1.3476 | 1.3587 | 1.3687 | 1.3777 | 1.3858 | 1.3931 | 1.3996 | 1.4054 | 1.4105 |  | 1.3789 | 1.3692 | 1.3584 | 1.3468 | 1.3351 | 1.3239 | 1.314 | 1.3059 | 1.2992 | 1.2934 | 1.2882 | 1.2836 | 1.2795 | 1.2759 | 1.2728 | 1.27 | 1.2675 | 1.2653 | 1.2634 | 1.2617 | 1.2603 | 1.2592 | 1.2583 | 21.5233 | 0.7962 | 0.0459 | 1050.9566 | 1070.9619 | 1094.6237 | 1121.4968 | 1150.581 | 1180.3201 | 1208.6023 | 1232.7606 | 1253.8753 | 1273.2468 | 1290.9833 | 1307.1896 | 1321.967 | 1335.4135 | 1347.6231 | 1358.6861 | 1368.6882 | 1377.7104 | 1385.8279 | 1393.1098 | 1399.6181 | 1405.4081 | 1410.5288
| 2.4164e-25 | -2.2304e-21 | -4.2978e-17 | 4.1033e-13 | 6.7331e-12 | 1.1251e-06 | -0.00033283 | 0.83696 |  | 0.81331 | 0.82881 | 0.84713 | 0.86794 | 0.89045 | 0.91347 | 0.93536 | 0.95407 | 0.97041 | 0.98541 | 0.99914 | 1.0117 | 1.0231 | 1.0335 | 1.043 | 1.0516 | 1.0593 | 1.0663 | 1.0726 | 1.0782 | 1.0832 | 1.0877 | 1.0917 |  | 1.051 | 1.0711 | 1.0947 | 1.1216 | 1.1507 | 1.1805 | 1.2088 | 1.2329 | 1.2541 | 1.2734 | 1.2912 | 1.3074 | 1.3222 | 1.3356 | 1.3478 | 1.3589 | 1.3689 | 1.3779 | 1.3861 | 1.3933 | 1.3999 | 1.4057 | 1.4108 |  | 1.3789 | 1.3692 | 1.3583 | 1.3468 | 1.3351 | 1.3239 | 1.3139 | 1.3059 | 1.2992 | 1.2933 | 1.2881 | 1.2835 | 1.2795 | 1.2759 | 1.2727 | 1.2699 | 1.2674 | 1.2652 | 1.2633 | 1.2617 | 1.2603 | 1.2591 | 1.2583 | 21.5539 | 0.7962 | 0.046 | 1051.0316 | 1071.0597 | 1094.7385 | 1121.625 | 1150.7202 | 1180.4692 | 1208.7613 | 1232.9295 | 1254.0539 | 1273.4343 | 1291.1789 | 1307.3926 | 1322.1767 | 1335.6291 | 1347.8441 | 1358.912 | 1368.9184 | 1377.9444 | 1386.0652 | 1393.3498 | 1399.8604 | 1405.6521 | 1410.774
| 2.381e-25 | -2.1946e-21 | -4.2446e-17 | 4.09e-13 | 6.4638e-12 | 1.1235e-06 | -0.00033208 | 0.83689 |  | 0.81337 | 0.82888 | 0.84722 | 0.86804 | 0.89056 | 0.91359 | 0.93549 | 0.9542 | 0.97055 | 0.98556 | 0.99929 | 1.0118 | 1.0233 | 1.0337 | 1.0432 | 1.0517 | 1.0595 | 1.0665 | 1.0728 | 1.0784 | 1.0834 | 1.0879 | 1.0919 |  | 1.0511 | 1.0712 | 1.0949 | 1.1218 | 1.1509 | 1.1806 | 1.2089 | 1.2331 | 1.2542 | 1.2736 | 1.2914 | 1.3076 | 1.3224 | 1.3358 | 1.3481 | 1.3591 | 1.3692 | 1.3782 | 1.3863 | 1.3936 | 1.4001 | 1.4059 | 1.411 |  | 1.3788 | 1.3691 | 1.3583 | 1.3467 | 1.335 | 1.3238 | 1.3139 | 1.3058 | 1.2991 | 1.2932 | 1.288 | 1.2835 | 1.2794 | 1.2758 | 1.2726 | 1.2698 | 1.2674 | 1.2652 | 1.2633 | 1.2616 | 1.2602 | 1.2591 | 1.2582 | 21.5845 | 0.7962 | 0.0461 | 1051.1079 | 1071.1588 | 1094.8546 | 1121.7543 | 1150.8605 | 1180.6196 | 1208.9216 | 1233.0999 | 1254.2341 | 1273.6234 | 1291.3762 | 1307.5972 | 1322.3881 | 1335.8466 | 1348.0671 | 1359.1398 | 1369.1506 | 1378.1804 | 1386.3045 | 1393.5919 | 1400.1047 | 1405.8981 | 1411.0209
| 2.3454e-25 | -2.1586e-21 | -4.191e-17 | 4.0767e-13 | 6.1963e-12 | 1.122e-06 | -0.00033131 | 0.83682 |  | 0.81343 | 0.82896 | 0.84731 | 0.86814 | 0.89067 | 0.91371 | 0.93561 | 0.95433 | 0.97069 | 0.9857 | 0.99945 | 1.012 | 1.0235 | 1.0339 | 1.0433 | 1.0519 | 1.0597 | 1.0666 | 1.0729 | 1.0786 | 1.0836 | 1.0881 | 1.0921 |  | 1.0512 | 1.0713 | 1.095 | 1.1219 | 1.151 | 1.1808 | 1.2091 | 1.2333 | 1.2544 | 1.2738 | 1.2916 | 1.3078 | 1.3226 | 1.3361 | 1.3483 | 1.3594 | 1.3694 | 1.3784 | 1.3865 | 1.3938 | 1.4004 | 1.4061 | 1.4113 |  | 1.3788 | 1.3691 | 1.3582 | 1.3467 | 1.3349 | 1.3238 | 1.3138 | 1.3058 | 1.2991 | 1.2932 | 1.288 | 1.2834 | 1.2794 | 1.2758 | 1.2726 | 1.2698 | 1.2673 | 1.2651 | 1.2632 | 1.2616 | 1.2602 | 1.259 | 1.2582 | 21.6156 | 0.79619 | 0.0462 | 1051.1851 | 1071.2592 | 1094.9723 | 1121.8855 | 1151.0029 | 1180.7722 | 1209.0842 | 1233.2728 | 1254.4169 | 1273.8153 | 1291.5763 | 1307.8049 | 1322.6025 | 1336.0672 | 1348.2932 | 1359.3709 | 1369.3861 | 1378.4197 | 1386.5472 | 1393.8374 | 1400.3525 | 1406.1476 | 1411.2715
| 2.3105e-25 | -2.1234e-21 | -4.1378e-17 | 4.0634e-13 | 5.9382e-12 | 1.1204e-06 | -0.00033056 | 0.83675 |  | 0.81349 | 0.82904 | 0.8474 | 0.86824 | 0.89078 | 0.91382 | 0.93574 | 0.95446 | 0.97083 | 0.98585 | 0.9996 | 1.0122 | 1.0236 | 1.034 | 1.0435 | 1.0521 | 1.0598 | 1.0668 | 1.0731 | 1.0788 | 1.0838 | 1.0883 | 1.0923 |  | 1.0513 | 1.0714 | 1.0951 | 1.122 | 1.1511 | 1.1809 | 1.2092 | 1.2334 | 1.2546 | 1.274 | 1.2918 | 1.308 | 1.3228 | 1.3363 | 1.3485 | 1.3596 | 1.3696 | 1.3787 | 1.3868 | 1.3941 | 1.4006 | 1.4064 | 1.4115 |  | 1.3788 | 1.369 | 1.3582 | 1.3466 | 1.3349 | 1.3237 | 1.3138 | 1.3057 | 1.299 | 1.2931 | 1.2879 | 1.2833 | 1.2793 | 1.2757 | 1.2725 | 1.2697 | 1.2672 | 1.2651 | 1.2632 | 1.2615 | 1.2601 | 1.259 | 1.2581 | 21.646 | 0.79619 | 0.0463 | 1051.2614 | 1071.3583 | 1095.0884 | 1122.0148 | 1151.1433 | 1180.9226 | 1209.2444 | 1233.4431 | 1254.597 | 1274.0044 | 1291.7736 | 1308.0096 | 1322.8139 | 1336.2847 | 1348.5162 | 1359.5987 | 1369.6182 | 1378.6557 | 1386.7864 | 1394.0794 | 1400.5967 | 1406.3935 | 1411.5185
| 2.2756e-25 | -2.0883e-21 | -4.084e-17 | 4.05e-13 | 5.683e-12 | 1.1189e-06 | -0.00032979 | 0.83668 |  | 0.81355 | 0.82912 | 0.84749 | 0.86834 | 0.89089 | 0.91394 | 0.93586 | 0.9546 | 0.97097 | 0.986 | 0.99975 | 1.0123 | 1.0238 | 1.0342 | 1.0437 | 1.0523 | 1.06 | 1.067 | 1.0733 | 1.079 | 1.084 | 1.0885 | 1.0925 |  | 1.0513 | 1.0715 | 1.0952 | 1.1221 | 1.1513 | 1.1811 | 1.2094 | 1.2336 | 1.2548 | 1.2742 | 1.292 | 1.3082 | 1.323 | 1.3365 | 1.3487 | 1.3598 | 1.3699 | 1.3789 | 1.387 | 1.3943 | 1.4008 | 1.4066 | 1.4118 |  | 1.3787 | 1.369 | 1.3581 | 1.3465 | 1.3348 | 1.3237 | 1.3137 | 1.3057 | 1.299 | 1.2931 | 1.2879 | 1.2833 | 1.2792 | 1.2756 | 1.2725 | 1.2697 | 1.2672 | 1.265 | 1.2631 | 1.2614 | 1.2601 | 1.2589 | 1.2581 | 21.6768 | 0.79619 | 0.0464 | 1051.3385 | 1071.4584 | 1095.2057 | 1122.1455 | 1151.2851 | 1181.0746 | 1209.4064 | 1233.6153 | 1254.7791 | 1274.1955 | 1291.9729 | 1308.2164 | 1323.0276 | 1336.5045 | 1348.7414 | 1359.8289 | 1369.8528 | 1378.8941 | 1387.0282 | 1394.324 | 1400.8435 | 1406.642 | 1411.768
| 2.2414e-25 | -2.0538e-21 | -4.0308e-17 | 4.0367e-13 | 5.4361e-12 | 1.1173e-06 | -0.00032904 | 0.83661 |  | 0.81361 | 0.82919 | 0.84758 | 0.86844 | 0.891 | 0.91406 | 0.93599 | 0.95473 | 0.97111 | 0.98614 | 0.99991 | 1.0125 | 1.0239 | 1.0344 | 1.0439 | 1.0524 | 1.0602 | 1.0672 | 1.0735 | 1.0791 | 1.0842 | 1.0887 | 1.0926 |  | 1.0514 | 1.0716 | 1.0953 | 1.1223 | 1.1514 | 1.1812 | 1.2096 | 1.2338 | 1.255 | 1.2744 | 1.2922 | 1.3084 | 1.3232 | 1.3367 | 1.349 | 1.3601 | 1.3701 | 1.3791 | 1.3873 | 1.3946 | 1.4011 | 1.4069 | 1.412 |  | 1.3787 | 1.3689 | 1.3581 | 1.3465 | 1.3348 | 1.3236 | 1.3136 | 1.3056 | 1.2989 | 1.293 | 1.2878 | 1.2832 | 1.2792 | 1.2756 | 1.2724 | 1.2696 | 1.2671 | 1.2649 | 1.263 | 1.2614 | 1.26 | 1.2589 | 1.258 | 21.7071 | 0.79618 | 0.0465 | 1051.4148 | 1071.5575 | 1095.3218 | 1122.2748 | 1151.4255 | 1181.225 | 1209.5667 | 1233.7857 | 1254.9593 | 1274.3846 | 1292.1702 | 1308.4211 | 1323.239 | 1336.7219 | 1348.9644 | 1360.0567 | 1370.0849 | 1379.13 | 1387.2674 | 1394.566 | 1401.0878 | 1406.8879 | 1412.0149
| 2.2073e-25 | -2.0196e-21 | -3.9777e-17 | 4.0235e-13 | 5.1941e-12 | 1.1158e-06 | -0.00032828 | 0.83654 |  | 0.81366 | 0.82927 | 0.84767 | 0.86854 | 0.89111 | 0.91417 | 0.93611 | 0.95486 | 0.97125 | 0.98629 | 1.0001 | 1.0126 | 1.0241 | 1.0346 | 1.044 | 1.0526 | 1.0604 | 1.0674 | 1.0737 | 1.0793 | 1.0844 | 1.0889 | 1.0928 |  | 1.0515 | 1.0717 | 1.0954 | 1.1224 | 1.1516 | 1.1814 | 1.2097 | 1.234 | 1.2551 | 1.2746 | 1.2924 | 1.3086 | 1.3235 | 1.3369 | 1.3492 | 1.3603 | 1.3703 | 1.3794 | 1.3875 | 1.3948 | 1.4013 | 1.4071 | 1.4123 |  | 1.3786 | 1.3689 | 1.358 | 1.3464 | 1.3347 | 1.3235 | 1.3136 | 1.3055 | 1.2988 | 1.293 | 1.2878 | 1.2832 | 1.2791 | 1.2755 | 1.2724 | 1.2695 | 1.2671 | 1.2649 | 1.263 | 1.2613 | 1.2599 | 1.2588 | 1.2579 | 21.7375 | 0.79618 | 0.0466 | 1051.4912 | 1071.6568 | 1095.4383 | 1122.4046 | 1151.5664 | 1181.3761 | 1209.7276 | 1233.9568 | 1255.1401 | 1274.5745 | 1292.3683 | 1308.6266 | 1323.4512 | 1336.9403 | 1349.1882 | 1360.2854 | 1370.318 | 1379.3669 | 1387.5076 | 1394.8089 | 1401.333 | 1407.1348 | 1412.2629
| 2.1737e-25 | -1.9859e-21 | -3.9245e-17 | 4.0102e-13 | 4.9586e-12 | 1.1143e-06 | -0.00032753 | 0.83647 |  | 0.81372 | 0.82935 | 0.84776 | 0.86864 | 0.89121 | 0.91429 | 0.93624 | 0.95499 | 0.97139 | 0.98644 | 1.0002 | 1.0128 | 1.0243 | 1.0347 | 1.0442 | 1.0528 | 1.0606 | 1.0676 | 1.0739 | 1.0795 | 1.0846 | 1.0891 | 1.093 |  | 1.0516 | 1.0718 | 1.0956 | 1.1225 | 1.1517 | 1.1815 | 1.2099 | 1.2341 | 1.2553 | 1.2748 | 1.2926 | 1.3088 | 1.3237 | 1.3372 | 1.3494 | 1.3605 | 1.3706 | 1.3796 | 1.3877 | 1.3951 | 1.4016 | 1.4074 | 1.4125 |  | 1.3786 | 1.3688 | 1.358 | 1.3464 | 1.3347 | 1.3235 | 1.3135 | 1.3055 | 1.2988 | 1.2929 | 1.2877 | 1.2831 | 1.2791 | 1.2755 | 1.2723 | 1.2695 | 1.267 | 1.2648 | 1.2629 | 1.2613 | 1.2599 | 1.2588 | 1.2579 | 21.7676 | 0.79618 | 0.0467 | 1051.5675 | 1071.7559 | 1095.5544 | 1122.5339 | 1151.7068 | 1181.5265 | 1209.8879 | 1234.1271 | 1255.3203 | 1274.7636 | 1292.5655 | 1308.8313 | 1323.6627 | 1337.1578 | 1349.4111 | 1360.5132 | 1370.5501 | 1379.6029 | 1387.7468 | 1395.0509 | 1401.5772 | 1407.3806 | 1412.5098
| 2.14e-25 | -1.9522e-21 | -3.8707e-17 | 3.9968e-13 | 4.7266e-12 | 1.1127e-06 | -0.00032676 | 0.83639 |  | 0.81378 | 0.82942 | 0.84785 | 0.86874 | 0.89132 | 0.91441 | 0.93636 | 0.95513 | 0.97153 | 0.98659 | 1.0004 | 1.013 | 1.0244 | 1.0349 | 1.0444 | 1.053 | 1.0607 | 1.0677 | 1.0741 | 1.0797 | 1.0848 | 1.0893 | 1.0932 |  | 1.0516 | 1.0719 | 1.0957 | 1.1227 | 1.1518 | 1.1817 | 1.21 | 1.2343 | 1.2555 | 1.275 | 1.2928 | 1.309 | 1.3239 | 1.3374 | 1.3496 | 1.3607 | 1.3708 | 1.3798 | 1.388 | 1.3953 | 1.4018 | 1.4076 | 1.4128 |  | 1.3786 | 1.3688 | 1.3579 | 1.3463 | 1.3346 | 1.3234 | 1.3135 | 1.3054 | 1.2987 | 1.2928 | 1.2876 | 1.2831 | 1.279 | 1.2754 | 1.2722 | 1.2694 | 1.2669 | 1.2648 | 1.2629 | 1.2612 | 1.2598 | 1.2587 | 1.2578 | 21.798 | 0.79617 | 0.0468 | 1051.6446 | 1071.856 | 1095.6717 | 1122.6646 | 1151.8486 | 1181.6785 | 1210.0498 | 1234.2993 | 1255.5024 | 1274.9547 | 1292.7649 | 1309.0382 | 1323.8763 | 1337.3775 | 1349.6364 | 1360.7434 | 1370.7847 | 1379.8413 | 1387.9886 | 1395.2955 | 1401.824 | 1407.6291 | 1412.7592
| 2.1071e-25 | -1.9193e-21 | -3.8175e-17 | 3.9836e-13 | 4.5027e-12 | 1.1112e-06 | -0.00032601 | 0.83632 |  | 0.81384 | 0.8295 | 0.84794 | 0.86884 | 0.89143 | 0.91452 | 0.93648 | 0.95526 | 0.97167 | 0.98673 | 1.0005 | 1.0131 | 1.0246 | 1.0351 | 1.0445 | 1.0531 | 1.0609 | 1.0679 | 1.0742 | 1.0799 | 1.0849 | 1.0894 | 1.0934 |  | 1.0517 | 1.072 | 1.0958 | 1.1228 | 1.152 | 1.1818 | 1.2102 | 1.2345 | 1.2557 | 1.2751 | 1.293 | 1.3092 | 1.3241 | 1.3376 | 1.3499 | 1.361 | 1.371 | 1.3801 | 1.3882 | 1.3955 | 1.4021 | 1.4079 | 1.413 |  | 1.3785 | 1.3687 | 1.3579 | 1.3463 | 1.3346 | 1.3234 | 1.3134 | 1.3054 | 1.2987 | 1.2928 | 1.2876 | 1.283 | 1.2789 | 1.2754 | 1.2722 | 1.2694 | 1.2669 | 1.2647 | 1.2628 | 1.2612 | 1.2598 | 1.2586 | 1.2578 | 21.828 | 0.79617 | 0.0469 | 1051.721 | 1071.9551 | 1095.7878 | 1122.7939 | 1151.989 | 1181.8289 | 1210.2101 | 1234.4697 | 1255.6825 | 1275.1438 | 1292.9622 | 1309.2429 | 1324.0877 | 1337.595 | 1349.8593 | 1360.9712 | 1371.0168 | 1380.0772 | 1388.2278 | 1395.5375 | 1402.0682 | 1407.8749 | 1413.0061
| 2.0745e-25 | -1.8867e-21 | -3.7642e-17 | 3.9703e-13 | 4.2847e-12 | 1.1096e-06 | -0.00032525 | 0.83625 |  | 0.8139 | 0.82958 | 0.84803 | 0.86894 | 0.89154 | 0.91464 | 0.93661 | 0.95539 | 0.97181 | 0.98688 | 1.0007 | 1.0133 | 1.0248 | 1.0352 | 1.0447 | 1.0533 | 1.0611 | 1.0681 | 1.0744 | 1.0801 | 1.0851 | 1.0896 | 1.0936 |  | 1.0518 | 1.0721 | 1.0959 | 1.1229 | 1.1521 | 1.182 | 1.2104 | 1.2346 | 1.2559 | 1.2753 | 1.2932 | 1.3094 | 1.3243 | 1.3378 | 1.3501 | 1.3612 | 1.3712 | 1.3803 | 1.3885 | 1.3958 | 1.4023 | 1.4081 | 1.4133 |  | 1.3785 | 1.3687 | 1.3578 | 1.3462 | 1.3345 | 1.3233 | 1.3134 | 1.3053 | 1.2986 | 1.2927 | 1.2875 | 1.2829 | 1.2789 | 1.2753 | 1.2721 | 1.2693 | 1.2668 | 1.2647 | 1.2627 | 1.2611 | 1.2597 | 1.2586 | 1.2577 | 21.8579 | 0.79617 | 0.047 | 1051.7973 | 1072.0542 | 1095.9039 | 1122.9232 | 1152.1293 | 1181.9793 | 1210.3704 | 1234.6401 | 1255.8627 | 1275.3329 | 1293.1595 | 1309.4476 | 1324.2991 | 1337.8125 | 1350.0823 | 1361.199 | 1371.249 | 1380.3132 | 1388.467 | 1395.7795 | 1402.3124 | 1408.1208 | 1413.2529
| 2.0421e-25 | -1.8545e-21 | -3.7111e-17 | 3.9571e-13 | 4.0719e-12 | 1.1081e-06 | -0.00032449 | 0.83618 |  | 0.81396 | 0.82965 | 0.84812 | 0.86904 | 0.89165 | 0.91476 | 0.93673 | 0.95552 | 0.97195 | 0.98703 | 1.0008 | 1.0134 | 1.0249 | 1.0354 | 1.0449 | 1.0535 | 1.0613 | 1.0683 | 1.0746 | 1.0803 | 1.0853 | 1.0898 | 1.0938 |  | 1.0519 | 1.0722 | 1.096 | 1.1231 | 1.1523 | 1.1821 | 1.2105 | 1.2348 | 1.256 | 1.2755 | 1.2934 | 1.3097 | 1.3245 | 1.338 | 1.3503 | 1.3614 | 1.3715 | 1.3806 | 1.3887 | 1.396 | 1.4026 | 1.4084 | 1.4135 |  | 1.3784 | 1.3687 | 1.3578 | 1.3462 | 1.3344 | 1.3233 | 1.3133 | 1.3053 | 1.2986 | 1.2927 | 1.2875 | 1.2829 | 1.2788 | 1.2752 | 1.2721 | 1.2693 | 1.2668 | 1.2646 | 1.2627 | 1.261 | 1.2597 | 1.2585 | 1.2577 | 21.8878 | 0.79616 | 0.0471 | 1051.8737 | 1072.1536 | 1096.0204 | 1123.0531 | 1152.2702 | 1182.1303 | 1210.5313 | 1234.8112 | 1256.0436 | 1275.5228 | 1293.3575 | 1309.6531 | 1324.5114 | 1338.0309 | 1350.3061 | 1361.4278 | 1371.482 | 1380.55 | 1388.7072 | 1396.0224 | 1402.5577 | 1408.3676 | 1413.5008
| 2.0101e-25 | -1.8227e-21 | -3.659e-17 | 3.944e-13 | 3.8657e-12 | 1.1065e-06 | -0.00032374 | 0.83611 |  | 0.81402 | 0.82973 | 0.84821 | 0.86914 | 0.89176 | 0.91487 | 0.93686 | 0.95565 | 0.97209 | 0.98717 | 1.001 | 1.0136 | 1.0251 | 1.0356 | 1.0451 | 1.0537 | 1.0615 | 1.0685 | 1.0748 | 1.0805 | 1.0855 | 1.09 | 1.094 |  | 1.0519 | 1.0723 | 1.0961 | 1.1232 | 1.1524 | 1.1823 | 1.2107 | 1.235 | 1.2562 | 1.2757 | 1.2936 | 1.3099 | 1.3247 | 1.3382 | 1.3505 | 1.3617 | 1.3717 | 1.3808 | 1.3889 | 1.3963 | 1.4028 | 1.4086 | 1.4137 |  | 1.3784 | 1.3686 | 1.3577 | 1.3461 | 1.3344 | 1.3232 | 1.3133 | 1.3052 | 1.2985 | 1.2926 | 1.2874 | 1.2828 | 1.2788 | 1.2752 | 1.272 | 1.2692 | 1.2667 | 1.2645 | 1.2626 | 1.261 | 1.2596 | 1.2585 | 1.2576 | 21.9177 | 0.79616 | 0.0472 | 1051.9495 | 1072.2524 | 1096.1364 | 1123.1825 | 1152.4109 | 1182.281 | 1210.6919 | 1234.9819 | 1256.2241 | 1275.7123 | 1293.5551 | 1309.8581 | 1324.7232 | 1338.2487 | 1350.5294 | 1361.656 | 1371.7146 | 1380.7865 | 1388.947 | 1396.265 | 1402.8025 | 1408.6141 | 1413.7483
| 1.9785e-25 | -1.7914e-21 | -3.6058e-17 | 3.9308e-13 | 3.6654e-12 | 1.105e-06 | -0.00032298 | 0.83604 |  | 0.81408 | 0.82981 | 0.8483 | 0.86924 | 0.89187 | 0.91499 | 0.93698 | 0.95579 | 0.97223 | 0.98732 | 1.0011 | 1.0138 | 1.0253 | 1.0357 | 1.0452 | 1.0539 | 1.0616 | 1.0687 | 1.075 | 1.0806 | 1.0857 | 1.0902 | 1.0942 |  | 1.052 | 1.0724 | 1.0963 | 1.1233 | 1.1526 | 1.1824 | 1.2109 | 1.2352 | 1.2564 | 1.2759 | 1.2938 | 1.3101 | 1.3249 | 1.3385 | 1.3508 | 1.3619 | 1.3719 | 1.381 | 1.3892 | 1.3965 | 1.403 | 1.4089 | 1.414 |  | 1.3784 | 1.3686 | 1.3576 | 1.3461 | 1.3343 | 1.3232 | 1.3132 | 1.3052 | 1.2985 | 1.2926 | 1.2874 | 1.2828 | 1.2787 | 1.2751 | 1.2719 | 1.2691 | 1.2667 | 1.2645 | 1.2626 | 1.2609 | 1.2595 | 1.2584 | 1.2576 | 21.9474 | 0.79616 | 0.0473 | 1052.0258 | 1072.3515 | 1096.2525 | 1123.3119 | 1152.5512 | 1182.4314 | 1210.8522 | 1235.1523 | 1256.4043 | 1275.9014 | 1293.7524 | 1310.0628 | 1324.9346 | 1338.4662 | 1350.7524 | 1361.8838 | 1371.9468 | 1381.0224 | 1389.1862 | 1396.507 | 1403.0466 | 1408.8599 | 1413.9951
| 1.9473e-25 | -1.7604e-21 | -3.5525e-17 | 3.9175e-13 | 3.471e-12 | 1.1035e-06 | -0.00032223 | 0.83597 |  | 0.81414 | 0.82988 | 0.84839 | 0.86934 | 0.89198 | 0.91511 | 0.93711 | 0.95592 | 0.97237 | 0.98746 | 1.0013 | 1.0139 | 1.0254 | 1.0359 | 1.0454 | 1.054 | 1.0618 | 1.0688 | 1.0752 | 1.0808 | 1.0859 | 1.0904 | 1.0944 |  | 1.0521 | 1.0725 | 1.0964 | 1.1234 | 1.1527 | 1.1826 | 1.211 | 1.2353 | 1.2566 | 1.2761 | 1.2939 | 1.3103 | 1.3251 | 1.3387 | 1.351 | 1.3621 | 1.3722 | 1.3813 | 1.3894 | 1.3967 | 1.4033 | 1.4091 | 1.4142 |  | 1.3783 | 1.3685 | 1.3576 | 1.346 | 1.3343 | 1.3231 | 1.3131 | 1.3051 | 1.2984 | 1.2925 | 1.2873 | 1.2827 | 1.2787 | 1.2751 | 1.2719 | 1.2691 | 1.2666 | 1.2644 | 1.2625 | 1.2609 | 1.2595 | 1.2584 | 1.2575 | 21.9769 | 0.79615 | 0.0474 | 1052.1021 | 1072.4505 | 1096.3686 | 1123.4412 | 1152.6916 | 1182.5818 | 1211.0125 | 1235.3227 | 1256.5844 | 1276.0905 | 1293.9497 | 1310.2675 | 1325.146 | 1338.6837 | 1350.9753 | 1362.1116 | 1372.1789 | 1381.2584 | 1389.4254 | 1396.749 | 1403.2908 | 1409.1057 | 1414.2418
| 1.9165e-25 | -1.73e-21 | -3.4993e-17 | 3.9042e-13 | 3.2825e-12 | 1.1019e-06 | -0.00032147 | 0.8359 |  | 0.8142 | 0.82996 | 0.84848 | 0.86944 | 0.89208 | 0.91522 | 0.93723 | 0.95605 | 0.97251 | 0.98761 | 1.0014 | 1.0141 | 1.0256 | 1.0361 | 1.0456 | 1.0542 | 1.062 | 1.069 | 1.0754 | 1.081 | 1.0861 | 1.0906 | 1.0946 |  | 1.0522 | 1.0725 | 1.0965 | 1.1236 | 1.1528 | 1.1827 | 1.2112 | 1.2355 | 1.2568 | 1.2763 | 1.2941 | 1.3105 | 1.3254 | 1.3389 | 1.3512 | 1.3623 | 1.3724 | 1.3815 | 1.3897 | 1.397 | 1.4035 | 1.4094 | 1.4145 |  | 1.3783 | 1.3685 | 1.3575 | 1.3459 | 1.3342 | 1.323 | 1.3131 | 1.305 | 1.2983 | 1.2924 | 1.2872 | 1.2827 | 1.2786 | 1.275 | 1.2718 | 1.269 | 1.2665 | 1.2644 | 1.2625 | 1.2608 | 1.2594 | 1.2583 | 1.2574 | 22.0064 | 0.79615 | 0.0475 | 1052.1784 | 1072.5496 | 1096.4847 | 1123.5705 | 1152.8319 | 1182.7322 | 1211.1728 | 1235.493 | 1256.7646 | 1276.2796 | 1294.147 | 1310.4722 | 1325.3574 | 1338.9012 | 1351.1983 | 1362.3394 | 1372.411 | 1381.4943 | 1389.6646 | 1396.9909 | 1403.535 | 1409.3515 | 1414.4886
| 1.886e-25 | -1.6998e-21 | -3.4461e-17 | 3.891e-13 | 3.0993e-12 | 1.1004e-06 | -0.00032071 | 0.83583 |  | 0.81426 | 0.83004 | 0.84857 | 0.86954 | 0.89219 | 0.91534 | 0.93735 | 0.95618 | 0.97265 | 0.98776 | 1.0016 | 1.0142 | 1.0258 | 1.0362 | 1.0458 | 1.0544 | 1.0622 | 1.0692 | 1.0755 | 1.0812 | 1.0863 | 1.0908 | 1.0948 |  | 1.0523 | 1.0726 | 1.0966 | 1.1237 | 1.153 | 1.1829 | 1.2113 | 1.2357 | 1.2569 | 1.2765 | 1.2943 | 1.3107 | 1.3256 | 1.3391 | 1.3514 | 1.3626 | 1.3726 | 1.3817 | 1.3899 | 1.3972 | 1.4038 | 1.4096 | 1.4147 |  | 1.3783 | 1.3684 | 1.3575 | 1.3459 | 1.3342 | 1.323 | 1.313 | 1.305 | 1.2983 | 1.2924 | 1.2872 | 1.2826 | 1.2785 | 1.275 | 1.2718 | 1.269 | 1.2665 | 1.2643 | 1.2624 | 1.2608 | 1.2594 | 1.2582 | 1.2574 | 22.0359 | 0.79614 | 0.0476 | 1052.2548 | 1072.649 | 1096.6012 | 1123.7003 | 1152.9729 | 1182.8833 | 1211.3337 | 1235.6641 | 1256.9455 | 1276.4695 | 1294.345 | 1310.6777 | 1325.5697 | 1339.1195 | 1351.4221 | 1362.5682 | 1372.6441 | 1381.7312 | 1389.9048 | 1397.2339 | 1403.7802 | 1409.5983 | 1414.7363
| 1.8559e-25 | -1.6702e-21 | -3.3929e-17 | 3.8777e-13 | 2.9228e-12 | 1.0988e-06 | -0.00031996 | 0.83576 |  | 0.81431 | 0.83011 | 0.84866 | 0.86964 | 0.8923 | 0.91546 | 0.93748 | 0.95631 | 0.97279 | 0.9879 | 1.0017 | 1.0144 | 1.0259 | 1.0364 | 1.0459 | 1.0546 | 1.0624 | 1.0694 | 1.0757 | 1.0814 | 1.0865 | 1.091 | 1.0949 |  | 1.0523 | 1.0727 | 1.0967 | 1.1238 | 1.1531 | 1.183 | 1.2115 | 1.2358 | 1.2571 | 1.2767 | 1.2945 | 1.3109 | 1.3258 | 1.3393 | 1.3516 | 1.3628 | 1.3729 | 1.382 | 1.3901 | 1.3975 | 1.404 | 1.4098 | 1.415 |  | 1.3782 | 1.3684 | 1.3574 | 1.3458 | 1.3341 | 1.3229 | 1.313 | 1.3049 | 1.2982 | 1.2923 | 1.2871 | 1.2825 | 1.2785 | 1.2749 | 1.2717 | 1.2689 | 1.2664 | 1.2642 | 1.2623 | 1.2607 | 1.2593 | 1.2582 | 1.2573 | 22.0652 | 0.79614 | 0.0477 | 1052.3311 | 1072.7481 | 1096.7173 | 1123.8296 | 1153.1132 | 1183.0337 | 1211.494 | 1235.8345 | 1257.1257 | 1276.6586 | 1294.5423 | 1310.8824 | 1325.7811 | 1339.337 | 1351.645 | 1362.796 | 1372.8762 | 1381.9671 | 1390.144 | 1397.4759 | 1404.0243 | 1409.844 | 1414.9831
| 1.8263e-25 | -1.641e-21 | -3.3396e-17 | 3.8644e-13 | 2.7522e-12 | 1.0973e-06 | -0.0003192 | 0.83569 |  | 0.81437 | 0.83019 | 0.84875 | 0.86974 | 0.89241 | 0.91557 | 0.9376 | 0.95645 | 0.97293 | 0.98805 | 1.0019 | 1.0145 | 1.0261 | 1.0366 | 1.0461 | 1.0547 | 1.0625 | 1.0696 | 1.0759 | 1.0816 | 1.0867 | 1.0912 | 1.0951 |  | 1.0524 | 1.0728 | 1.0968 | 1.124 | 1.1533 | 1.1832 | 1.2117 | 1.236 | 1.2573 | 1.2768 | 1.2947 | 1.3111 | 1.326 | 1.3396 | 1.3519 | 1.363 | 1.3731 | 1.3822 | 1.3904 | 1.3977 | 1.4043 | 1.4101 | 1.4152 |  | 1.3782 | 1.3683 | 1.3574 | 1.3458 | 1.3341 | 1.3229 | 1.3129 | 1.3049 | 1.2982 | 1.2923 | 1.2871 | 1.2825 | 1.2784 | 1.2748 | 1.2717 | 1.2689 | 1.2664 | 1.2642 | 1.2623 | 1.2606 | 1.2593 | 1.2581 | 1.2573 | 22.0944 | 0.79614 | 0.0478 | 1052.4074 | 1072.8472 | 1096.8334 | 1123.959 | 1153.2536 | 1183.1841 | 1211.6543 | 1236.0049 | 1257.3058 | 1276.8477 | 1294.7396 | 1311.0871 | 1325.9925 | 1339.5545 | 1351.8679 | 1363.0238 | 1373.1084 | 1382.203 | 1390.3832 | 1397.7178 | 1404.2685 | 1410.0898 | 1415.2297
| 1.797e-25 | -1.6123e-21 | -3.2863e-17 | 3.8512e-13 | 2.5875e-12 | 1.0957e-06 | -0.00031845 | 0.83562 |  | 0.81443 | 0.83027 | 0.84884 | 0.86984 | 0.89252 | 0.91569 | 0.93773 | 0.95658 | 0.97307 | 0.9882 | 1.002 | 1.0147 | 1.0262 | 1.0367 | 1.0463 | 1.0549 | 1.0627 | 1.0698 | 1.0761 | 1.0818 | 1.0868 | 1.0913 | 1.0953 |  | 1.0525 | 1.0729 | 1.0969 | 1.1241 | 1.1534 | 1.1833 | 1.2118 | 1.2362 | 1.2575 | 1.277 | 1.2949 | 1.3113 | 1.3262 | 1.3398 | 1.3521 | 1.3633 | 1.3733 | 1.3824 | 1.3906 | 1.398 | 1.4045 | 1.4103 | 1.4155 |  | 1.3781 | 1.3683 | 1.3573 | 1.3457 | 1.334 | 1.3228 | 1.3129 | 1.3048 | 1.2981 | 1.2922 | 1.287 | 1.2824 | 1.2784 | 1.2748 | 1.2716 | 1.2688 | 1.2663 | 1.2641 | 1.2622 | 1.2606 | 1.2592 | 1.2581 | 1.2572 | 22.1235 | 0.79613 | 0.0479 | 1052.4837 | 1072.9462 | 1096.9495 | 1124.0883 | 1153.3939 | 1183.3345 | 1211.8145 | 1236.1753 | 1257.486 | 1277.0368 | 1294.9369 | 1311.2918 | 1326.204 | 1339.772 | 1352.0909 | 1363.2516 | 1373.3405 | 1382.439 | 1390.6224 | 1397.9598 | 1404.5126 | 1410.3355 | 1415.4764
| 1.7679e-25 | -1.5838e-21 | -3.2325e-17 | 3.8377e-13 | 2.4272e-12 | 1.0942e-06 | -0.00031768 | 0.83555 |  | 0.81449 | 0.83034 | 0.84893 | 0.86994 | 0.89263 | 0.91581 | 0.93785 | 0.95671 | 0.97321 | 0.98834 | 1.0022 | 1.0149 | 1.0264 | 1.0369 | 1.0464 | 1.0551 | 1.0629 | 1.0699 | 1.0763 | 1.082 | 1.087 | 1.0915 | 1.0955 |  | 1.0526 | 1.073 | 1.0971 | 1.1242 | 1.1535 | 1.1835 | 1.212 | 1.2363 | 1.2577 | 1.2772 | 1.2951 | 1.3115 | 1.3264 | 1.34 | 1.3523 | 1.3635 | 1.3736 | 1.3827 | 1.3909 | 1.3982 | 1.4048 | 1.4106 | 1.4157 |  | 1.3781 | 1.3682 | 1.3573 | 1.3457 | 1.334 | 1.3228 | 1.3128 | 1.3048 | 1.2981 | 1.2922 | 1.287 | 1.2824 | 1.2783 | 1.2747 | 1.2715 | 1.2687 | 1.2663 | 1.2641 | 1.2622 | 1.2605 | 1.2591 | 1.258 | 1.2572 | 22.1529 | 0.79613 | 0.048 | 1052.5608 | 1073.0464 | 1097.0668 | 1124.219 | 1153.5358 | 1183.4865 | 1211.9765 | 1236.3474 | 1257.6681 | 1277.2279 | 1295.1362 | 1311.4987 | 1326.4176 | 1339.9917 | 1352.3162 | 1363.4818 | 1373.5751 | 1382.6774 | 1390.8642 | 1398.2043 | 1404.7593 | 1410.5838 | 1415.7256
| 1.7393e-25 | -1.5558e-21 | -3.1793e-17 | 3.8245e-13 | 2.2741e-12 | 1.0926e-06 | -0.00031692 | 0.83548 |  | 0.81455 | 0.83042 | 0.84902 | 0.87004 | 0.89274 | 0.91592 | 0.93798 | 0.95684 | 0.97335 | 0.98849 | 1.0024 | 1.015 | 1.0266 | 1.0371 | 1.0466 | 1.0553 | 1.0631 | 1.0701 | 1.0765 | 1.0821 | 1.0872 | 1.0917 | 1.0957 |  | 1.0526 | 1.0731 | 1.0972 | 1.1243 | 1.1537 | 1.1836 | 1.2121 | 1.2365 | 1.2578 | 1.2774 | 1.2953 | 1.3117 | 1.3266 | 1.3402 | 1.3525 | 1.3637 | 1.3738 | 1.3829 | 1.3911 | 1.3984 | 1.405 | 1.4108 | 1.416 |  | 1.3781 | 1.3682 | 1.3572 | 1.3456 | 1.3339 | 1.3227 | 1.3128 | 1.3047 | 1.298 | 1.2921 | 1.2869 | 1.2823 | 1.2783 | 1.2747 | 1.2715 | 1.2687 | 1.2662 | 1.264 | 1.2621 | 1.2605 | 1.2591 | 1.258 | 1.2571 | 22.1819 | 0.79612 | 0.0481 | 1052.6373 | 1073.1457 | 1097.1833 | 1124.3488 | 1153.6767 | 1183.6375 | 1212.1374 | 1236.5185 | 1257.849 | 1277.4178 | 1295.3343 | 1311.7042 | 1326.6299 | 1340.2101 | 1352.54 | 1363.7105 | 1373.8081 | 1382.9143 | 1391.1044 | 1398.4472 | 1405.0045 | 1410.8305 | 1415.9733
| 1.7113e-25 | -1.5285e-21 | -3.1261e-17 | 3.8112e-13 | 2.1274e-12 | 1.0911e-06 | -0.00031617 | 0.83541 |  | 0.81461 | 0.8305 | 0.84911 | 0.87014 | 0.89285 | 0.91604 | 0.9381 | 0.95697 | 0.97349 | 0.98864 | 1.0025 | 1.0152 | 1.0267 | 1.0372 | 1.0468 | 1.0554 | 1.0633 | 1.0703 | 1.0766 | 1.0823 | 1.0874 | 1.0919 | 1.0959 |  | 1.0527 | 1.0732 | 1.0973 | 1.1245 | 1.1538 | 1.1838 | 1.2123 | 1.2367 | 1.258 | 1.2776 | 1.2955 | 1.3119 | 1.3268 | 1.3404 | 1.3528 | 1.3639 | 1.374 | 1.3832 | 1.3913 | 1.3987 | 1.4052 | 1.4111 | 1.4162 |  | 1.378 | 1.3681 | 1.3572 | 1.3456 | 1.3338 | 1.3227 | 1.3127 | 1.3047 | 1.2979 | 1.292 | 1.2868 | 1.2823 | 1.2782 | 1.2746 | 1.2714 | 1.2686 | 1.2661 | 1.264 | 1.2621 | 1.2604 | 1.259 | 1.2579 | 1.2571 | 22.2108 | 0.79612 | 0.0482 | 1052.7136 | 1073.2448 | 1097.2994 | 1124.4781 | 1153.8171 | 1183.7879 | 1212.2977 | 1236.6889 | 1258.0291 | 1277.6069 | 1295.5316 | 1311.9089 | 1326.8413 | 1340.4276 | 1352.7629 | 1363.9383 | 1374.0403 | 1383.1502 | 1391.3436 | 1398.6892 | 1405.2486 | 1411.0762 | 1416.2199
| 1.6837e-25 | -1.5016e-21 | -3.0728e-17 | 3.7979e-13 | 1.9867e-12 | 1.0896e-06 | -0.00031541 | 0.83534 |  | 0.81467 | 0.83057 | 0.8492 | 0.87024 | 0.89296 | 0.91616 | 0.93822 | 0.95711 | 0.97363 | 0.98878 | 1.0027 | 1.0153 | 1.0269 | 1.0374 | 1.047 | 1.0556 | 1.0634 | 1.0705 | 1.0768 | 1.0825 | 1.0876 | 1.0921 | 1.0961 |  | 1.0528 | 1.0733 | 1.0974 | 1.1246 | 1.154 | 1.1839 | 1.2125 | 1.2369 | 1.2582 | 1.2778 | 1.2957 | 1.3121 | 1.3271 | 1.3406 | 1.353 | 1.3642 | 1.3743 | 1.3834 | 1.3916 | 1.3989 | 1.4055 | 1.4113 | 1.4165 |  | 1.378 | 1.3681 | 1.3571 | 1.3455 | 1.3338 | 1.3226 | 1.3126 | 1.3046 | 1.2979 | 1.292 | 1.2868 | 1.2822 | 1.2781 | 1.2745 | 1.2714 | 1.2686 | 1.2661 | 1.2639 | 1.262 | 1.2604 | 1.259 | 1.2579 | 1.257 | 22.2395 | 0.79612 | 0.0483 | 1052.7899 | 1073.3439 | 1097.4155 | 1124.6074 | 1153.9574 | 1183.9383 | 1212.458 | 1236.8593 | 1258.2093 | 1277.796 | 1295.7288 | 1312.1136 | 1327.0527 | 1340.6451 | 1352.9859 | 1364.1661 | 1374.2724 | 1383.3861 | 1391.5828 | 1398.9311 | 1405.4927 | 1411.3219 | 1416.4665
| 1.6568e-25 | -1.4755e-21 | -3.0211e-17 | 3.785e-13 | 1.8536e-12 | 1.088e-06 | -0.00031466 | 0.83527 |  | 0.81473 | 0.83065 | 0.84929 | 0.87034 | 0.89306 | 0.91627 | 0.93835 | 0.95724 | 0.97377 | 0.98893 | 1.0028 | 1.0155 | 1.0271 | 1.0376 | 1.0471 | 1.0558 | 1.0636 | 1.0707 | 1.077 | 1.0827 | 1.0878 | 1.0923 | 1.0963 |  | 1.0529 | 1.0734 | 1.0975 | 1.1247 | 1.1541 | 1.1841 | 1.2126 | 1.237 | 1.2584 | 1.278 | 1.2959 | 1.3123 | 1.3273 | 1.3409 | 1.3532 | 1.3644 | 1.3745 | 1.3836 | 1.3918 | 1.3992 | 1.4057 | 1.4116 | 1.4167 |  | 1.3779 | 1.368 | 1.3571 | 1.3455 | 1.3337 | 1.3226 | 1.3126 | 1.3045 | 1.2978 | 1.2919 | 1.2867 | 1.2821 | 1.2781 | 1.2745 | 1.2713 | 1.2685 | 1.266 | 1.2638 | 1.2619 | 1.2603 | 1.2589 | 1.2578 | 1.257 | 22.268 | 0.79611 | 0.0484 | 1052.8648 | 1073.4417 | 1097.5303 | 1124.7355 | 1154.0966 | 1184.0875 | 1212.6169 | 1237.0282 | 1258.3879 | 1277.9835 | 1295.9244 | 1312.3165 | 1327.2623 | 1340.8607 | 1353.2068 | 1364.392 | 1374.5025 | 1383.62 | 1391.82 | 1399.171 | 1405.7349 | 1411.5656 | 1416.7111
| 1.63e-25 | -1.4496e-21 | -2.9678e-17 | 3.7717e-13 | 1.7247e-12 | 1.0865e-06 | -0.00031391 | 0.8352 |  | 0.81479 | 0.83073 | 0.84938 | 0.87044 | 0.89317 | 0.91639 | 0.93847 | 0.95737 | 0.97391 | 0.98908 | 1.003 | 1.0157 | 1.0272 | 1.0378 | 1.0473 | 1.056 | 1.0638 | 1.0709 | 1.0772 | 1.0829 | 1.088 | 1.0925 | 1.0965 |  | 1.0529 | 1.0735 | 1.0976 | 1.1249 | 1.1542 | 1.1842 | 1.2128 | 1.2372 | 1.2586 | 1.2782 | 1.2961 | 1.3125 | 1.3275 | 1.3411 | 1.3534 | 1.3646 | 1.3747 | 1.3839 | 1.3921 | 1.3994 | 1.406 | 1.4118 | 1.417 |  | 1.3779 | 1.368 | 1.357 | 1.3454 | 1.3337 | 1.3225 | 1.3125 | 1.3045 | 1.2978 | 1.2919 | 1.2867 | 1.2821 | 1.278 | 1.2744 | 1.2713 | 1.2684 | 1.266 | 1.2638 | 1.2619 | 1.2602 | 1.2589 | 1.2577 | 1.2569 | 22.2966 | 0.79611 | 0.0485 | 1052.9411 | 1073.5407 | 1097.6464 | 1124.8648 | 1154.2369 | 1184.2379 | 1212.7772 | 1237.1986 | 1258.5681 | 1278.1726 | 1296.1217 | 1312.5212 | 1327.4737 | 1341.0781 | 1353.4298 | 1364.6198 | 1374.7347 | 1383.856 | 1392.0591 | 1399.413 | 1405.979 | 1411.8113 | 1416.9577
| 1.6037e-25 | -1.4241e-21 | -2.9145e-17 | 3.7585e-13 | 1.6017e-12 | 1.085e-06 | -0.00031315 | 0.83512 |  | 0.81485 | 0.8308 | 0.84947 | 0.87054 | 0.89328 | 0.9165 | 0.9386 | 0.9575 | 0.97404 | 0.98922 | 1.0031 | 1.0158 | 1.0274 | 1.0379 | 1.0475 | 1.0561 | 1.064 | 1.071 | 1.0774 | 1.0831 | 1.0882 | 1.0927 | 1.0967 |  | 1.053 | 1.0736 | 1.0978 | 1.125 | 1.1544 | 1.1844 | 1.2129 | 1.2374 | 1.2587 | 1.2784 | 1.2963 | 1.3127 | 1.3277 | 1.3413 | 1.3537 | 1.3648 | 1.375 | 1.3841 | 1.3923 | 1.3997 | 1.4062 | 1.4121 | 1.4172 |  | 1.3779 | 1.3679 | 1.357 | 1.3453 | 1.3336 | 1.3224 | 1.3125 | 1.3044 | 1.2977 | 1.2918 | 1.2866 | 1.282 | 1.278 | 1.2744 | 1.2712 | 1.2684 | 1.2659 | 1.2637 | 1.2618 | 1.2602 | 1.2588 | 1.2577 | 1.2568 | 22.3251 | 0.7961 | 0.0486 | 1053.0174 | 1073.6398 | 1097.7625 | 1124.9942 | 1154.3773 | 1184.3883 | 1212.9374 | 1237.369 | 1258.7482 | 1278.3617 | 1296.3189 | 1312.7259 | 1327.6851 | 1341.2956 | 1353.6527 | 1364.8476 | 1374.9668 | 1384.0919 | 1392.2983 | 1399.6549 | 1406.2231 | 1412.0569 | 1417.2042
| 1.578e-25 | -1.3993e-21 | -2.8619e-17 | 3.7453e-13 | 1.4854e-12 | 1.0834e-06 | -0.0003124 | 0.83505 |  | 0.8149 | 0.83088 | 0.84956 | 0.87064 | 0.89339 | 0.91662 | 0.93872 | 0.95763 | 0.97418 | 0.98937 | 1.0033 | 1.016 | 1.0276 | 1.0381 | 1.0477 | 1.0563 | 1.0642 | 1.0712 | 1.0776 | 1.0833 | 1.0884 | 1.0929 | 1.0969 |  | 1.0531 | 1.0737 | 1.0979 | 1.1251 | 1.1545 | 1.1845 | 1.2131 | 1.2375 | 1.2589 | 1.2785 | 1.2965 | 1.3129 | 1.3279 | 1.3415 | 1.3539 | 1.3651 | 1.3752 | 1.3843 | 1.3925 | 1.3999 | 1.4065 | 1.4123 | 1.4174 |  | 1.3778 | 1.3679 | 1.3569 | 1.3453 | 1.3336 | 1.3224 | 1.3124 | 1.3044 | 1.2977 | 1.2918 | 1.2866 | 1.282 | 1.2779 | 1.2743 | 1.2711 | 1.2683 | 1.2659 | 1.2637 | 1.2618 | 1.2601 | 1.2588 | 1.2576 | 1.2568 | 22.3533 | 0.7961 | 0.0487 | 1053.0931 | 1073.7381 | 1097.8778 | 1125.1226 | 1154.5167 | 1184.5377 | 1213.0967 | 1237.5383 | 1258.9272 | 1278.5496 | 1296.5149 | 1312.9292 | 1327.8951 | 1341.5117 | 1353.8742 | 1365.0739 | 1375.1975 | 1384.3263 | 1392.536 | 1399.8953 | 1406.4656 | 1412.301 | 1417.4492
| 1.5525e-25 | -1.3748e-21 | -2.8086e-17 | 3.7321e-13 | 1.3741e-12 | 1.0819e-06 | -0.00031165 | 0.83498 |  | 0.81496 | 0.83096 | 0.84965 | 0.87074 | 0.8935 | 0.91674 | 0.93884 | 0.95776 | 0.97432 | 0.98951 | 1.0034 | 1.0161 | 1.0277 | 1.0383 | 1.0478 | 1.0565 | 1.0643 | 1.0714 | 1.0778 | 1.0835 | 1.0885 | 1.0931 | 1.097 |  | 1.0532 | 1.0738 | 1.098 | 1.1253 | 1.1547 | 1.1847 | 1.2133 | 1.2377 | 1.2591 | 1.2787 | 1.2967 | 1.3131 | 1.3281 | 1.3417 | 1.3541 | 1.3653 | 1.3754 | 1.3846 | 1.3928 | 1.4001 | 1.4067 | 1.4125 | 1.4177 |  | 1.3778 | 1.3678 | 1.3569 | 1.3452 | 1.3335 | 1.3223 | 1.3124 | 1.3043 | 1.2976 | 1.2917 | 1.2865 | 1.2819 | 1.2779 | 1.2743 | 1.2711 | 1.2683 | 1.2658 | 1.2636 | 1.2617 | 1.2601 | 1.2587 | 1.2576 | 1.2567 | 22.3816 | 0.79609 | 0.0488 | 1053.1694 | 1073.8372 | 1097.9939 | 1125.252 | 1154.6571 | 1184.6881 | 1213.257 | 1237.7087 | 1259.1074 | 1278.7388 | 1296.7122 | 1313.1339 | 1328.1066 | 1341.7292 | 1354.0972 | 1365.3017 | 1375.4296 | 1384.5622 | 1392.7752 | 1400.1372 | 1406.7097 | 1412.5466 | 1417.6956
| 1.5275e-25 | -1.3508e-21 | -2.7552e-17 | 3.7188e-13 | 1.2687e-12 | 1.0803e-06 | -0.00031089 | 0.83491 |  | 0.81502 | 0.83103 | 0.84974 | 0.87084 | 0.89361 | 0.91685 | 0.93897 | 0.9579 | 0.97446 | 0.98966 | 1.0036 | 1.0163 | 1.0279 | 1.0384 | 1.048 | 1.0567 | 1.0645 | 1.0716 | 1.0779 | 1.0836 | 1.0887 | 1.0932 | 1.0972 |  | 1.0532 | 1.0739 | 1.0981 | 1.1254 | 1.1548 | 1.1848 | 1.2134 | 1.2379 | 1.2593 | 1.2789 | 1.2969 | 1.3133 | 1.3283 | 1.3419 | 1.3543 | 1.3655 | 1.3757 | 1.3848 | 1.393 | 1.4004 | 1.407 | 1.4128 | 1.4179 |  | 1.3778 | 1.3678 | 1.3568 | 1.3452 | 1.3335 | 1.3223 | 1.3123 | 1.3043 | 1.2976 | 1.2917 | 1.2865 | 1.2819 | 1.2778 | 1.2742 | 1.271 | 1.2682 | 1.2657 | 1.2636 | 1.2617 | 1.26 | 1.2586 | 1.2575 | 1.2567 | 22.4098 | 0.79609 | 0.0489 | 1053.2457 | 1073.9363 | 1098.11 | 1125.3813 | 1154.7975 | 1184.8385 | 1213.4173 | 1237.8791 | 1259.2876 | 1278.9279 | 1296.9095 | 1313.3386 | 1328.318 | 1341.9467 | 1354.3201 | 1365.5295 | 1375.6617 | 1384.7982 | 1393.0144 | 1400.3791 | 1406.9538 | 1412.7922 | 1417.9421
| 1.503e-25 | -1.3272e-21 | -2.7019e-17 | 3.7055e-13 | 1.1691e-12 | 1.0788e-06 | -0.00031014 | 0.83484 |  | 0.81508 | 0.83111 | 0.84983 | 0.87094 | 0.89371 | 0.91697 | 0.93909 | 0.95803 | 0.9746 | 0.98981 | 1.0037 | 1.0164 | 1.028 | 1.0386 | 1.0482 | 1.0569 | 1.0647 | 1.0718 | 1.0781 | 1.0838 | 1.0889 | 1.0934 | 1.0974 |  | 1.0533 | 1.074 | 1.0982 | 1.1255 | 1.1549 | 1.185 | 1.2136 | 1.238 | 1.2595 | 1.2791 | 1.2971 | 1.3135 | 1.3285 | 1.3422 | 1.3545 | 1.3658 | 1.3759 | 1.385 | 1.3933 | 1.4006 | 1.4072 | 1.413 | 1.4182 |  | 1.3777 | 1.3678 | 1.3568 | 1.3451 | 1.3334 | 1.3222 | 1.3123 | 1.3042 | 1.2975 | 1.2916 | 1.2864 | 1.2818 | 1.2777 | 1.2741 | 1.271 | 1.2682 | 1.2657 | 1.2635 | 1.2616 | 1.26 | 1.2586 | 1.2575 | 1.2566 | 22.4379 | 0.79608 | 0.049 | 1053.322 | 1074.0354 | 1098.2261 | 1125.5106 | 1154.9378 | 1184.989 | 1213.5775 | 1238.0494 | 1259.4677 | 1279.117 | 1297.1068 | 1313.5433 | 1328.5294 | 1342.1641 | 1354.543 | 1365.7573 | 1375.8938 | 1385.0341 | 1393.2536 | 1400.621 | 1407.1978 | 1413.0378 | 1418.1885
| 1.4789e-25 | -1.3042e-21 | -2.6486e-17 | 3.6922e-13 | 1.0752e-12 | 1.0773e-06 | -0.00030938 | 0.83477 |  | 0.81514 | 0.83119 | 0.84992 | 0.87104 | 0.89382 | 0.91708 | 0.93921 | 0.95816 | 0.97474 | 0.98995 | 1.0039 | 1.0166 | 1.0282 | 1.0388 | 1.0483 | 1.057 | 1.0649 | 1.0719 | 1.0783 | 1.084 | 1.0891 | 1.0936 | 1.0976 |  | 1.0534 | 1.0741 | 1.0983 | 1.1256 | 1.1551 | 1.1851 | 1.2137 | 1.2382 | 1.2596 | 1.2793 | 1.2973 | 1.3137 | 1.3287 | 1.3424 | 1.3548 | 1.366 | 1.3761 | 1.3853 | 1.3935 | 1.4009 | 1.4074 | 1.4133 | 1.4184 |  | 1.3777 | 1.3677 | 1.3567 | 1.3451 | 1.3333 | 1.3222 | 1.3122 | 1.3042 | 1.2974 | 1.2915 | 1.2863 | 1.2817 | 1.2777 | 1.2741 | 1.2709 | 1.2681 | 1.2656 | 1.2634 | 1.2615 | 1.2599 | 1.2585 | 1.2574 | 1.2566 | 22.4659 | 0.79608 | 0.0491 | 1053.3983 | 1074.1345 | 1098.3422 | 1125.6399 | 1155.0782 | 1185.1394 | 1213.7378 | 1238.2198 | 1259.6479 | 1279.3061 | 1297.3041 | 1313.748 | 1328.7408 | 1342.3816 | 1354.7659 | 1365.9851 | 1376.126 | 1385.27 | 1393.4928 | 1400.8629 | 1407.4419 | 1413.2833 | 1418.4349
| 1.4551e-25 | -1.2816e-21 | -2.5953e-17 | 3.6789e-13 | 9.8687e-13 | 1.0757e-06 | -0.00030862 | 0.8347 |  | 0.8152 | 0.83126 | 0.85001 | 0.87114 | 0.89393 | 0.9172 | 0.93934 | 0.95829 | 0.97488 | 0.9901 | 1.004 | 1.0168 | 1.0284 | 1.0389 | 1.0485 | 1.0572 | 1.0651 | 1.0721 | 1.0785 | 1.0842 | 1.0893 | 1.0938 | 1.0978 |  | 1.0535 | 1.0742 | 1.0985 | 1.1258 | 1.1552 | 1.1853 | 1.2139 | 1.2384 | 1.2598 | 1.2795 | 1.2975 | 1.314 | 1.329 | 1.3426 | 1.355 | 1.3662 | 1.3764 | 1.3855 | 1.3937 | 1.4011 | 1.4077 | 1.4135 | 1.4187 |  | 1.3776 | 1.3677 | 1.3567 | 1.345 | 1.3333 | 1.3221 | 1.3122 | 1.3041 | 1.2974 | 1.2915 | 1.2863 | 1.2817 | 1.2776 | 1.274 | 1.2709 | 1.268 | 1.2656 | 1.2634 | 1.2615 | 1.2598 | 1.2585 | 1.2574 | 1.2565 | 22.4939 | 0.79607 | 0.0492 | 1053.4747 | 1074.2338 | 1098.4587 | 1125.7697 | 1155.2191 | 1185.2904 | 1213.8988 | 1238.3909 | 1259.8288 | 1279.496 | 1297.5021 | 1313.9536 | 1328.9531 | 1342.6 | 1354.9898 | 1366.2139 | 1376.3591 | 1385.5069 | 1393.733 | 1401.1059 | 1407.6869 | 1413.53 | 1418.6823
| 1.4319e-25 | -1.2595e-21 | -2.542e-17 | 3.6656e-13 | 9.0449e-13 | 1.0742e-06 | -0.00030786 | 0.83463 |  | 0.81526 | 0.83134 | 0.8501 | 0.87124 | 0.89404 | 0.91732 | 0.93946 | 0.95842 | 0.97502 | 0.99025 | 1.0042 | 1.0169 | 1.0285 | 1.0391 | 1.0487 | 1.0574 | 1.0652 | 1.0723 | 1.0787 | 1.0844 | 1.0895 | 1.094 | 1.098 |  | 1.0536 | 1.0743 | 1.0986 | 1.1259 | 1.1554 | 1.1854 | 1.2141 | 1.2386 | 1.26 | 1.2797 | 1.2977 | 1.3142 | 1.3292 | 1.3428 | 1.3552 | 1.3664 | 1.3766 | 1.3857 | 1.394 | 1.4013 | 1.4079 | 1.4138 | 1.4189 |  | 1.3776 | 1.3676 | 1.3566 | 1.345 | 1.3332 | 1.3221 | 1.3121 | 1.304 | 1.2973 | 1.2914 | 1.2862 | 1.2816 | 1.2776 | 1.274 | 1.2708 | 1.268 | 1.2655 | 1.2633 | 1.2614 | 1.2598 | 1.2584 | 1.2573 | 1.2565 | 22.5218 | 0.79607 | 0.0493 | 1053.551 | 1074.3329 | 1098.5748 | 1125.8991 | 1155.3595 | 1185.4408 | 1214.0591 | 1238.5613 | 1260.009 | 1279.6851 | 1297.6994 | 1314.1583 | 1329.1645 | 1342.8175 | 1355.2127 | 1366.4417 | 1376.5912 | 1385.7428 | 1393.9721 | 1401.3478 | 1407.931 | 1413.7755 | 1418.9287
| 1.4092e-25 | -1.238e-21 | -2.4886e-17 | 3.6523e-13 | 8.2778e-13 | 1.0726e-06 | -0.00030711 | 0.83456 |  | 0.81532 | 0.83142 | 0.85019 | 0.87134 | 0.89415 | 0.91743 | 0.93959 | 0.95856 | 0.97516 | 0.99039 | 1.0043 | 1.0171 | 1.0287 | 1.0393 | 1.0489 | 1.0576 | 1.0654 | 1.0725 | 1.0789 | 1.0846 | 1.0897 | 1.0942 | 1.0982 |  | 1.0536 | 1.0744 | 1.0987 | 1.126 | 1.1555 | 1.1856 | 1.2142 | 1.2387 | 1.2602 | 1.2799 | 1.2979 | 1.3144 | 1.3294 | 1.343 | 1.3554 | 1.3667 | 1.3768 | 1.386 | 1.3942 | 1.4016 | 1.4082 | 1.414 | 1.4192 |  | 1.3776 | 1.3676 | 1.3566 | 1.3449 | 1.3332 | 1.322 | 1.312 | 1.304 | 1.2973 | 1.2914 | 1.2862 | 1.2816 | 1.2775 | 1.2739 | 1.2707 | 1.2679 | 1.2655 | 1.2633 | 1.2614 | 1.2597 | 1.2584 | 1.2572 | 1.2564 | 22.5495 | 0.79606 | 0.0494 | 1053.6273 | 1074.432 | 1098.6909 | 1126.0284 | 1155.4998 | 1185.5912 | 1214.2193 | 1238.7317 | 1260.1892 | 1279.8742 | 1297.8967 | 1314.363 | 1329.3759 | 1343.035 | 1355.4357 | 1366.6695 | 1376.8233 | 1385.9787 | 1394.2113 | 1401.5897 | 1408.175 | 1414.021 | 1419.175
| 1.3874e-25 | -1.2174e-21 | -2.4375e-17 | 3.6395e-13 | 7.5848e-13 | 1.0711e-06 | -0.00030637 | 0.83449 |  | 0.81538 | 0.83149 | 0.85028 | 0.87144 | 0.89426 | 0.91755 | 0.93971 | 0.95868 | 0.9753 | 0.99054 | 1.0045 | 1.0172 | 1.0289 | 1.0394 | 1.049 | 1.0577 | 1.0656 | 1.0727 | 1.0791 | 1.0848 | 1.0899 | 1.0944 | 1.0984 |  | 1.0537 | 1.0745 | 1.0988 | 1.1262 | 1.1556 | 1.1857 | 1.2144 | 1.2389 | 1.2604 | 1.2801 | 1.2981 | 1.3146 | 1.3296 | 1.3432 | 1.3557 | 1.3669 | 1.3771 | 1.3862 | 1.3944 | 1.4018 | 1.4084 | 1.4143 | 1.4194 |  | 1.3775 | 1.3675 | 1.3565 | 1.3449 | 1.3331 | 1.3219 | 1.312 | 1.3039 | 1.2972 | 1.2913 | 1.2861 | 1.2815 | 1.2775 | 1.2739 | 1.2707 | 1.2679 | 1.2654 | 1.2632 | 1.2613 | 1.2597 | 1.2583 | 1.2572 | 1.2564 | 22.5767 | 0.79606 | 0.0495 | 1053.7015 | 1074.5287 | 1098.8045 | 1126.1551 | 1155.6375 | 1185.7388 | 1214.3765 | 1238.8988 | 1260.3658 | 1280.0597 | 1298.0901 | 1314.5637 | 1329.5832 | 1343.2482 | 1355.6543 | 1366.8929 | 1377.051 | 1386.2101 | 1394.4459 | 1401.827 | 1408.4144 | 1414.2619 | 1419.4168
| 1.3655e-25 | -1.1968e-21 | -2.3841e-17 | 3.6263e-13 | 6.9285e-13 | 1.0696e-06 | -0.00030561 | 0.83442 |  | 0.81543 | 0.83157 | 0.85037 | 0.87154 | 0.89436 | 0.91766 | 0.93983 | 0.95882 | 0.97544 | 0.99068 | 1.0046 | 1.0174 | 1.029 | 1.0396 | 1.0492 | 1.0579 | 1.0658 | 1.0729 | 1.0792 | 1.0849 | 1.09 | 1.0946 | 1.0986 |  | 1.0538 | 1.0746 | 1.0989 | 1.1263 | 1.1558 | 1.1859 | 1.2145 | 1.2391 | 1.2605 | 1.2802 | 1.2983 | 1.3148 | 1.3298 | 1.3435 | 1.3559 | 1.3671 | 1.3773 | 1.3864 | 1.3947 | 1.4021 | 1.4087 | 1.4145 | 1.4197 |  | 1.3775 | 1.3675 | 1.3565 | 1.3448 | 1.3331 | 1.3219 | 1.3119 | 1.3039 | 1.2972 | 1.2913 | 1.2861 | 1.2815 | 1.2774 | 1.2738 | 1.2706 | 1.2678 | 1.2653 | 1.2632 | 1.2613 | 1.2596 | 1.2582 | 1.2571 | 1.2563 | 22.6042 | 0.79605 | 0.0496 | 1053.7778 | 1074.6278 | 1098.9206 | 1126.2844 | 1155.7778 | 1185.8892 | 1214.5368 | 1239.0692 | 1260.546 | 1280.2488 | 1298.2874 | 1314.7684 | 1329.7947 | 1343.4657 | 1355.8772 | 1367.1207 | 1377.2831 | 1386.446 | 1394.6851 | 1402.0689 | 1408.6584 | 1414.5074 | 1419.663
| 1.3442e-25 | -1.1767e-21 | -2.3307e-17 | 3.613e-13 | 6.3275e-13 | 1.068e-06 | -0.00030486 | 0.83435 |  | 0.81549 | 0.83165 | 0.85046 | 0.87164 | 0.89447 | 0.91778 | 0.93996 | 0.95895 | 0.97558 | 0.99083 | 1.0048 | 1.0176 | 1.0292 | 1.0398 | 1.0494 | 1.0581 | 1.0659 | 1.073 | 1.0794 | 1.0851 | 1.0902 | 1.0948 | 1.0988 |  | 1.0539 | 1.0747 | 1.099 | 1.1264 | 1.1559 | 1.186 | 1.2147 | 1.2392 | 1.2607 | 1.2804 | 1.2985 | 1.315 | 1.33 | 1.3437 | 1.3561 | 1.3673 | 1.3775 | 1.3867 | 1.3949 | 1.4023 | 1.4089 | 1.4148 | 1.4199 |  | 1.3774 | 1.3674 | 1.3564 | 1.3447 | 1.333 | 1.3218 | 1.3119 | 1.3038 | 1.2971 | 1.2912 | 1.286 | 1.2814 | 1.2773 | 1.2738 | 1.2706 | 1.2678 | 1.2653 | 1.2631 | 1.2612 | 1.2596 | 1.2582 | 1.2571 | 1.2562 | 22.6316 | 0.79605 | 0.0497 | 1053.8541 | 1074.7269 | 1099.0367 | 1126.4138 | 1155.9182 | 1186.0396 | 1214.6971 | 1239.2396 | 1260.7262 | 1280.4379 | 1298.4847 | 1314.9731 | 1330.0061 | 1343.6832 | 1356.1001 | 1367.3485 | 1377.5152 | 1386.682 | 1394.9243 | 1402.3107 | 1408.9024 | 1414.7529 | 1419.9093
| 1.3232e-25 | -1.1571e-21 | -2.2774e-17 | 3.5997e-13 | 5.7801e-13 | 1.0665e-06 | -0.0003041 | 0.83428 |  | 0.81555 | 0.83172 | 0.85055 | 0.87174 | 0.89458 | 0.9179 | 0.94008 | 0.95908 | 0.97572 | 0.99098 | 1.0049 | 1.0177 | 1.0293 | 1.0399 | 1.0496 | 1.0583 | 1.0661 | 1.0732 | 1.0796 | 1.0853 | 1.0904 | 1.095 | 1.0989 |  | 1.0539 | 1.0748 | 1.0992 | 1.1265 | 1.1561 | 1.1862 | 1.2149 | 1.2394 | 1.2609 | 1.2806 | 1.2987 | 1.3152 | 1.3302 | 1.3439 | 1.3563 | 1.3676 | 1.3777 | 1.3869 | 1.3952 | 1.4026 | 1.4091 | 1.415 | 1.4202 |  | 1.3774 | 1.3674 | 1.3563 | 1.3447 | 1.333 | 1.3218 | 1.3118 | 1.3038 | 1.2971 | 1.2911 | 1.2859 | 1.2813 | 1.2773 | 1.2737 | 1.2705 | 1.2677 | 1.2652 | 1.263 | 1.2611 | 1.2595 | 1.2581 | 1.257 | 1.2562 | 22.6591 | 0.79604 | 0.0498 | 1053.9305 | 1074.8263 | 1099.1532 | 1126.5436 | 1156.0591 | 1186.1906 | 1214.858 | 1239.4107 | 1260.9071 | 1280.6278 | 1298.6828 | 1315.1786 | 1330.2184 | 1343.9016 | 1356.324 | 1367.5773 | 1377.7483 | 1386.9189 | 1395.1645 | 1402.5536 | 1409.1475 | 1414.9994 | 1420.1566
| 1.303e-25 | -1.1382e-21 | -2.2245e-17 | 3.5865e-13 | 5.2932e-13 | 1.065e-06 | -0.00030335 | 0.83421 |  | 0.81561 | 0.8318 | 0.85064 | 0.87184 | 0.89469 | 0.91801 | 0.9402 | 0.95921 | 0.97585 | 0.99112 | 1.0051 | 1.0179 | 1.0295 | 1.0401 | 1.0497 | 1.0584 | 1.0663 | 1.0734 | 1.0798 | 1.0855 | 1.0906 | 1.0951 | 1.0991 |  | 1.054 | 1.0749 | 1.0993 | 1.1267 | 1.1562 | 1.1863 | 1.215 | 1.2396 | 1.2611 | 1.2808 | 1.2989 | 1.3154 | 1.3304 | 1.3441 | 1.3565 | 1.3678 | 1.378 | 1.3872 | 1.3954 | 1.4028 | 1.4094 | 1.4152 | 1.4204 |  | 1.3774 | 1.3673 | 1.3563 | 1.3446 | 1.3329 | 1.3217 | 1.3118 | 1.3037 | 1.297 | 1.2911 | 1.2859 | 1.2813 | 1.2772 | 1.2736 | 1.2705 | 1.2676 | 1.2652 | 1.263 | 1.2611 | 1.2595 | 1.2581 | 1.257 | 1.2561 | 22.686 | 0.79604 | 0.0499 | 1054.006 | 1074.9243 | 1099.268 | 1126.6716 | 1156.198 | 1186.3394 | 1215.0166 | 1239.5793 | 1261.0854 | 1280.8149 | 1298.878 | 1315.3812 | 1330.4276 | 1344.1168 | 1356.5446 | 1367.8027 | 1377.978 | 1387.1523 | 1395.4011 | 1402.793 | 1409.3889 | 1415.2422 | 1420.4002
| 1.283e-25 | -1.1196e-21 | -2.1711e-17 | 3.5732e-13 | 4.8544e-13 | 1.0634e-06 | -0.00030259 | 0.83414 |  | 0.81567 | 0.83187 | 0.85073 | 0.87194 | 0.8948 | 0.91813 | 0.94033 | 0.95934 | 0.97599 | 0.99127 | 1.0053 | 1.018 | 1.0297 | 1.0403 | 1.0499 | 1.0586 | 1.0665 | 1.0736 | 1.08 | 1.0857 | 1.0908 | 1.0953 | 1.0993 |  | 1.0541 | 1.075 | 1.0994 | 1.1268 | 1.1563 | 1.1865 | 1.2152 | 1.2397 | 1.2613 | 1.281 | 1.2991 | 1.3156 | 1.3306 | 1.3443 | 1.3568 | 1.368 | 1.3782 | 1.3874 | 1.3956 | 1.403 | 1.4096 | 1.4155 | 1.4206 |  | 1.3773 | 1.3673 | 1.3562 | 1.3446 | 1.3329 | 1.3217 | 1.3117 | 1.3037 | 1.2969 | 1.291 | 1.2858 | 1.2812 | 1.2772 | 1.2736 | 1.2704 | 1.2676 | 1.2651 | 1.2629 | 1.261 | 1.2594 | 1.258 | 1.2569 | 1.2561 | 22.7131 | 0.79603 | 0.05 | 1054.0823 | 1075.0234 | 1099.3841 | 1126.8009 | 1156.3384 | 1186.4899 | 1215.1769 | 1239.7496 | 1261.2655 | 1281.0041 | 1299.0753 | 1315.5858 | 1330.639 | 1344.3343 | 1356.7675 | 1368.0305 | 1378.2101 | 1387.3882 | 1395.6403 | 1403.0348 | 1409.6328 | 1415.4876 | 1420.6463
| 1.2635e-25 | -1.1016e-21 | -2.1177e-17 | 3.5599e-13 | 4.4688e-13 | 1.0619e-06 | -0.00030184 | 0.83407 |  | 0.81573 | 0.83195 | 0.85082 | 0.87204 | 0.89491 | 0.91825 | 0.94045 | 0.95947 | 0.97613 | 0.99141 | 1.0054 | 1.0182 | 1.0298 | 1.0404 | 1.0501 | 1.0588 | 1.0667 | 1.0738 | 1.0802 | 1.0859 | 1.091 | 1.0955 | 1.0995 |  | 1.0542 | 1.0751 | 1.0995 | 1.1269 | 1.1565 | 1.1866 | 1.2153 | 1.2399 | 1.2614 | 1.2812 | 1.2993 | 1.3158 | 1.3309 | 1.3446 | 1.357 | 1.3683 | 1.3784 | 1.3876 | 1.3959 | 1.4033 | 1.4099 | 1.4157 | 1.4209 |  | 1.3773 | 1.3672 | 1.3562 | 1.3445 | 1.3328 | 1.3216 | 1.3117 | 1.3036 | 1.2969 | 1.291 | 1.2858 | 1.2812 | 1.2771 | 1.2735 | 1.2703 | 1.2675 | 1.2651 | 1.2629 | 1.261 | 1.2593 | 1.258 | 1.2569 | 1.256 | 22.7401 | 0.79603 | 0.0501 | 1054.1587 | 1075.1225 | 1099.5002 | 1126.9302 | 1156.4788 | 1186.6403 | 1215.3372 | 1239.92 | 1261.4457 | 1281.1932 | 1299.2725 | 1315.7905 | 1330.8504 | 1344.5517 | 1356.9905 | 1368.2583 | 1378.4422 | 1387.6241 | 1395.8794 | 1403.2767 | 1409.8768 | 1415.733 | 1420.8924
| 1.2446e-25 | -1.0842e-21 | -2.0648e-17 | 3.5467e-13 | 4.1387e-13 | 1.0603e-06 | -0.00030109 | 0.834 |  | 0.81579 | 0.83203 | 0.8509 | 0.87214 | 0.89501 | 0.91836 | 0.94057 | 0.95961 | 0.97627 | 0.99156 | 1.0056 | 1.0183 | 1.03 | 1.0406 | 1.0502 | 1.059 | 1.0668 | 1.074 | 1.0803 | 1.0861 | 1.0912 | 1.0957 | 1.0997 |  | 1.0542 | 1.0752 | 1.0996 | 1.1271 | 1.1566 | 1.1868 | 1.2155 | 1.2401 | 1.2616 | 1.2814 | 1.2995 | 1.316 | 1.3311 | 1.3448 | 1.3572 | 1.3685 | 1.3787 | 1.3879 | 1.3961 | 1.4035 | 1.4101 | 1.416 | 1.4211 |  | 1.3773 | 1.3672 | 1.3561 | 1.3445 | 1.3327 | 1.3216 | 1.3116 | 1.3036 | 1.2968 | 1.2909 | 1.2857 | 1.2811 | 1.2771 | 1.2735 | 1.2703 | 1.2675 | 1.265 | 1.2628 | 1.2609 | 1.2593 | 1.2579 | 1.2568 | 1.256 | 22.7668 | 0.79602 | 0.0502 | 1054.2342 | 1075.2205 | 1099.6151 | 1127.0582 | 1156.6176 | 1186.7891 | 1215.4958 | 1240.0886 | 1261.624 | 1281.3803 | 1299.4678 | 1315.9931 | 1331.0596 | 1344.7669 | 1357.2111 | 1368.4837 | 1378.6719 | 1387.8575 | 1396.1161 | 1403.516 | 1410.1181 | 1415.9758 | 1421.1359
| 1.2261e-25 | -1.0671e-21 | -2.0114e-17 | 3.5334e-13 | 3.8567e-13 | 1.0588e-06 | -0.00030033 | 0.83393 |  | 0.81585 | 0.8321 | 0.85099 | 0.87224 | 0.89512 | 0.91848 | 0.9407 | 0.95974 | 0.97641 | 0.9917 | 1.0057 | 1.0185 | 1.0302 | 1.0408 | 1.0504 | 1.0591 | 1.067 | 1.0741 | 1.0805 | 1.0863 | 1.0914 | 1.0959 | 1.0999 |  | 1.0543 | 1.0753 | 1.0997 | 1.1272 | 1.1568 | 1.1869 | 1.2157 | 1.2403 | 1.2618 | 1.2816 | 1.2997 | 1.3162 | 1.3313 | 1.345 | 1.3574 | 1.3687 | 1.3789 | 1.3881 | 1.3964 | 1.4038 | 1.4104 | 1.4162 | 1.4214 |  | 1.3772 | 1.3671 | 1.3561 | 1.3444 | 1.3327 | 1.3215 | 1.3116 | 1.3035 | 1.2968 | 1.2909 | 1.2857 | 1.2811 | 1.277 | 1.2734 | 1.2702 | 1.2674 | 1.2649 | 1.2628 | 1.2609 | 1.2592 | 1.2579 | 1.2568 | 1.2559 | 22.7936 | 0.79602 | 0.0503 | 1054.3105 | 1075.3196 | 1099.7312 | 1127.1875 | 1156.758 | 1186.9395 | 1215.6561 | 1240.259 | 1261.8042 | 1281.5694 | 1299.665 | 1316.1978 | 1331.271 | 1344.9844 | 1357.434 | 1368.7115 | 1378.904 | 1388.0934 | 1396.3552 | 1403.7578 | 1410.3621 | 1416.2212 | 1421.382
| 1.2079e-25 | -1.0504e-21 | -1.958e-17 | 3.5201e-13 | 3.6257e-13 | 1.0572e-06 | -0.00029957 | 0.83386 |  | 0.81591 | 0.83218 | 0.85108 | 0.87234 | 0.89523 | 0.91859 | 0.94082 | 0.95987 | 0.97655 | 0.99185 | 1.0059 | 1.0187 | 1.0303 | 1.0409 | 1.0506 | 1.0593 | 1.0672 | 1.0743 | 1.0807 | 1.0864 | 1.0916 | 1.0961 | 1.1001 |  | 1.0544 | 1.0754 | 1.0998 | 1.1273 | 1.1569 | 1.1871 | 1.2158 | 1.2404 | 1.262 | 1.2818 | 1.2999 | 1.3164 | 1.3315 | 1.3452 | 1.3577 | 1.3689 | 1.3791 | 1.3883 | 1.3966 | 1.404 | 1.4106 | 1.4165 | 1.4216 |  | 1.3772 | 1.3671 | 1.356 | 1.3444 | 1.3326 | 1.3215 | 1.3115 | 1.3034 | 1.2967 | 1.2908 | 1.2856 | 1.281 | 1.2769 | 1.2734 | 1.2702 | 1.2674 | 1.2649 | 1.2627 | 1.2608 | 1.2592 | 1.2578 | 1.2567 | 1.2559 | 22.8205 | 0.79601 | 0.0504 | 1054.3869 | 1075.419 | 1099.8477 | 1127.3173 | 1156.899 | 1187.0906 | 1215.817 | 1240.4301 | 1261.9851 | 1281.7593 | 1299.8631 | 1316.4033 | 1331.4833 | 1345.2028 | 1357.6579 | 1368.9403 | 1379.1372 | 1388.3304 | 1396.5954 | 1404.0007 | 1410.607 | 1416.4676 | 1421.6291
| 1.1904e-25 | -1.0345e-21 | -1.9051e-17 | 3.5069e-13 | 3.4469e-13 | 1.0557e-06 | -0.00029882 | 0.83379 |  | 0.81596 | 0.83226 | 0.85117 | 0.87244 | 0.89534 | 0.91871 | 0.94095 | 0.96 | 0.97669 | 0.992 | 1.006 | 1.0188 | 1.0305 | 1.0411 | 1.0508 | 1.0595 | 1.0674 | 1.0745 | 1.0809 | 1.0866 | 1.0917 | 1.0963 | 1.1003 |  | 1.0545 | 1.0755 | 1.1 | 1.1274 | 1.157 | 1.1872 | 1.216 | 1.2406 | 1.2622 | 1.2819 | 1.3001 | 1.3166 | 1.3317 | 1.3454 | 1.3579 | 1.3692 | 1.3794 | 1.3886 | 1.3968 | 1.4042 | 1.4108 | 1.4167 | 1.4219 |  | 1.3771 | 1.367 | 1.356 | 1.3443 | 1.3326 | 1.3214 | 1.3114 | 1.3034 | 1.2967 | 1.2908 | 1.2855 | 1.281 | 1.2769 | 1.2733 | 1.2701 | 1.2673 | 1.2648 | 1.2626 | 1.2608 | 1.2591 | 1.2577 | 1.2566 | 1.2558 | 22.8468 | 0.796 | 0.0505 | 1054.4624 | 1075.517 | 1099.9626 | 1127.4453 | 1157.0378 | 1187.2394 | 1215.9756 | 1240.5987 | 1262.1634 | 1281.9465 | 1300.0584 | 1316.6059 | 1331.6925 | 1345.418 | 1357.8785 | 1369.1657 | 1379.3669 | 1388.5638 | 1396.832 | 1404.24 | 1410.8484 | 1416.7103 | 1421.8726
| 1.1735e-25 | -1.019e-21 | -1.8533e-17 | 3.494e-13 | 3.319e-13 | 1.0542e-06 | -0.00029807 | 0.83372 |  | 0.81602 | 0.83233 | 0.85126 | 0.87254 | 0.89545 | 0.91882 | 0.94107 | 0.96013 | 0.97683 | 0.99214 | 1.0062 | 1.019 | 1.0307 | 1.0413 | 1.0509 | 1.0597 | 1.0676 | 1.0747 | 1.0811 | 1.0868 | 1.0919 | 1.0965 | 1.1005 |  | 1.0545 | 1.0756 | 1.1001 | 1.1276 | 1.1572 | 1.1874 | 1.2161 | 1.2408 | 1.2623 | 1.2821 | 1.3003 | 1.3168 | 1.3319 | 1.3456 | 1.3581 | 1.3694 | 1.3796 | 1.3888 | 1.3971 | 1.4045 | 1.4111 | 1.417 | 1.4221 |  | 1.3771 | 1.367 | 1.3559 | 1.3443 | 1.3325 | 1.3214 | 1.3114 | 1.3033 | 1.2966 | 1.2907 | 1.2855 | 1.2809 | 1.2768 | 1.2732 | 1.2701 | 1.2673 | 1.2648 | 1.2626 | 1.2607 | 1.2591 | 1.2577 | 1.2566 | 1.2558 | 22.8732 | 0.796 | 0.0506 | 1054.5374 | 1075.6148 | 1100.0774 | 1127.5734 | 1157.1769 | 1187.3885 | 1216.1345 | 1240.7676 | 1262.3419 | 1282.1339 | 1300.2538 | 1316.8087 | 1331.902 | 1345.6336 | 1358.0994 | 1369.3915 | 1379.5969 | 1388.7976 | 1397.0691 | 1404.4797 | 1411.0902 | 1416.9536 | 1422.1166
| 1.1567e-25 | -1.0039e-21 | -1.7998e-17 | 3.4807e-13 | 3.2359e-13 | 1.0527e-06 | -0.00029732 | 0.83365 |  | 0.81608 | 0.83241 | 0.85135 | 0.87264 | 0.89556 | 0.91894 | 0.94119 | 0.96026 | 0.97696 | 0.99229 | 1.0063 | 1.0191 | 1.0308 | 1.0414 | 1.0511 | 1.0598 | 1.0677 | 1.0749 | 1.0813 | 1.087 | 1.0921 | 1.0967 | 1.1007 |  | 1.0546 | 1.0757 | 1.1002 | 1.1277 | 1.1573 | 1.1875 | 1.2163 | 1.2409 | 1.2625 | 1.2823 | 1.3005 | 1.317 | 1.3321 | 1.3459 | 1.3583 | 1.3696 | 1.3798 | 1.389 | 1.3973 | 1.4047 | 1.4113 | 1.4172 | 1.4224 |  | 1.3771 | 1.367 | 1.3559 | 1.3442 | 1.3325 | 1.3213 | 1.3113 | 1.3033 | 1.2966 | 1.2906 | 1.2854 | 1.2808 | 1.2768 | 1.2732 | 1.27 | 1.2672 | 1.2647 | 1.2625 | 1.2606 | 1.259 | 1.2576 | 1.2565 | 1.2557 | 22.8996 | 0.79599 | 0.0507 | 1054.6137 | 1075.7138 | 1100.1935 | 1127.7027 | 1157.3173 | 1187.5389 | 1216.2948 | 1240.938 | 1262.5221 | 1282.323 | 1300.4511 | 1317.0134 | 1332.1134 | 1345.851 | 1358.3223 | 1369.6192 | 1379.829 | 1389.0335 | 1397.3082 | 1404.7216 | 1411.3341 | 1417.1989 | 1422.3625
| 1.1407e-25 | -9.8941e-22 | -1.7468e-17 | 3.4675e-13 | 3.201e-13 | 1.0511e-06 | -0.00029657 | 0.83358 |  | 0.81614 | 0.83248 | 0.85144 | 0.87274 | 0.89566 | 0.91906 | 0.94132 | 0.96039 | 0.9771 | 0.99243 | 1.0065 | 1.0193 | 1.031 | 1.0416 | 1.0513 | 1.06 | 1.0679 | 1.075 | 1.0814 | 1.0872 | 1.0923 | 1.0968 | 1.1008 |  | 1.0547 | 1.0758 | 1.1003 | 1.1278 | 1.1575 | 1.1877 | 1.2165 | 1.2411 | 1.2627 | 1.2825 | 1.3006 | 1.3172 | 1.3323 | 1.3461 | 1.3585 | 1.3698 | 1.3801 | 1.3893 | 1.3975 | 1.405 | 1.4116 | 1.4174 | 1.4226 |  | 1.377 | 1.3669 | 1.3558 | 1.3442 | 1.3324 | 1.3212 | 1.3113 | 1.3032 | 1.2965 | 1.2906 | 1.2854 | 1.2808 | 1.2767 | 1.2731 | 1.2699 | 1.2671 | 1.2647 | 1.2625 | 1.2606 | 1.2589 | 1.2576 | 1.2565 | 1.2557 | 22.9256 | 0.79599 | 0.0508 | 1054.6892 | 1075.8119 | 1100.3084 | 1127.8307 | 1157.4562 | 1187.6877 | 1216.4534 | 1241.1066 | 1262.7004 | 1282.5101 | 1300.6463 | 1317.216 | 1332.3226 | 1346.0662 | 1358.5429 | 1369.8447 | 1380.0587 | 1389.2669 | 1397.5449 | 1404.9608 | 1411.5754 | 1417.4415 | 1422.6058
| 1.1249e-25 | -9.7525e-22 | -1.6933e-17 | 3.4542e-13 | 3.2127e-13 | 1.0496e-06 | -0.00029581 | 0.83351 |  | 0.8162 | 0.83256 | 0.85153 | 0.87284 | 0.89577 | 0.91917 | 0.94144 | 0.96052 | 0.97724 | 0.99258 | 1.0066 | 1.0194 | 1.0311 | 1.0418 | 1.0514 | 1.0602 | 1.0681 | 1.0752 | 1.0816 | 1.0874 | 1.0925 | 1.097 | 1.101 |  | 1.0548 | 1.0759 | 1.1004 | 1.128 | 1.1576 | 1.1878 | 1.2166 | 1.2413 | 1.2629 | 1.2827 | 1.3008 | 1.3174 | 1.3325 | 1.3463 | 1.3588 | 1.3701 | 1.3803 | 1.3895 | 1.3978 | 1.4052 | 1.4118 | 1.4177 | 1.4229 |  | 1.377 | 1.3669 | 1.3558 | 1.3441 | 1.3324 | 1.3212 | 1.3112 | 1.3032 | 1.2964 | 1.2905 | 1.2853 | 1.2807 | 1.2767 | 1.2731 | 1.2699 | 1.2671 | 1.2646 | 1.2624 | 1.2605 | 1.2589 | 1.2575 | 1.2564 | 1.2556 | 22.9518 | 0.79598 | 0.0509 | 1054.7655 | 1075.911 | 1100.4245 | 1127.96 | 1157.5965 | 1187.8381 | 1216.6136 | 1241.2769 | 1262.8805 | 1282.6992 | 1300.8436 | 1317.4207 | 1332.534 | 1346.2837 | 1358.7658 | 1370.0725 | 1380.2908 | 1389.5028 | 1397.784 | 1405.2026 | 1411.8193 | 1417.6868 | 1422.8517
| 1.1097e-25 | -9.6171e-22 | -1.6403e-17 | 3.441e-13 | 3.2701e-13 | 1.048e-06 | -0.00029506 | 0.83344 |  | 0.81626 | 0.83264 | 0.85162 | 0.87294 | 0.89588 | 0.91929 | 0.94156 | 0.96066 | 0.97738 | 0.99272 | 1.0068 | 1.0196 | 1.0313 | 1.0419 | 1.0516 | 1.0604 | 1.0683 | 1.0754 | 1.0818 | 1.0876 | 1.0927 | 1.0972 | 1.1012 |  | 1.0548 | 1.076 | 1.1005 | 1.1281 | 1.1577 | 1.188 | 1.2168 | 1.2414 | 1.2631 | 1.2829 | 1.301 | 1.3176 | 1.3327 | 1.3465 | 1.359 | 1.3703 | 1.3805 | 1.3897 | 1.398 | 1.4054 | 1.4121 | 1.4179 | 1.4231 |  | 1.3769 | 1.3668 | 1.3557 | 1.3441 | 1.3323 | 1.3211 | 1.3112 | 1.3031 | 1.2964 | 1.2905 | 1.2853 | 1.2807 | 1.2766 | 1.273 | 1.2698 | 1.267 | 1.2645 | 1.2624 | 1.2605 | 1.2588 | 1.2575 | 1.2564 | 1.2556 | 22.9776 | 0.79597 | 0.051 | 1054.841 | 1076.009 | 1100.5393 | 1128.0879 | 1157.7354 | 1187.987 | 1216.7722 | 1241.4455 | 1263.0588 | 1282.8864 | 1301.0388 | 1317.6232 | 1332.7432 | 1346.4989 | 1358.9864 | 1370.2979 | 1380.5205 | 1389.7362 | 1398.0206 | 1405.4419 | 1412.0605 | 1417.9294 | 1423.0949
| 1.0947e-25 | -9.4846e-22 | -1.5869e-17 | 3.4277e-13 | 3.3742e-13 | 1.0465e-06 | -0.0002943 | 0.83337 |  | 0.81632 | 0.83271 | 0.85171 | 0.87304 | 0.89599 | 0.9194 | 0.94169 | 0.96079 | 0.97752 | 0.99287 | 1.0069 | 1.0198 | 1.0315 | 1.0421 | 1.0518 | 1.0605 | 1.0685 | 1.0756 | 1.082 | 1.0877 | 1.0929 | 1.0974 | 1.1014 |  | 1.0549 | 1.0761 | 1.1007 | 1.1282 | 1.1579 | 1.1881 | 1.2169 | 1.2416 | 1.2632 | 1.2831 | 1.3012 | 1.3178 | 1.333 | 1.3467 | 1.3592 | 1.3705 | 1.3808 | 1.39 | 1.3983 | 1.4057 | 1.4123 | 1.4182 | 1.4233 |  | 1.3769 | 1.3668 | 1.3557 | 1.344 | 1.3323 | 1.3211 | 1.3111 | 1.3031 | 1.2963 | 1.2904 | 1.2852 | 1.2806 | 1.2766 | 1.273 | 1.2698 | 1.267 | 1.2645 | 1.2623 | 1.2604 | 1.2588 | 1.2574 | 1.2563 | 1.2555 | 23.0037 | 0.79597 | 0.0511 | 1054.9174 | 1076.1084 | 1100.6559 | 1128.2178 | 1157.8764 | 1188.138 | 1216.9332 | 1241.6167 | 1263.2398 | 1283.0763 | 1301.2369 | 1317.8288 | 1332.9556 | 1346.7173 | 1359.2103 | 1370.5267 | 1380.7536 | 1389.9732 | 1398.2608 | 1405.6847 | 1412.3054 | 1418.1757 | 1423.3418
| 1.0805e-25 | -9.3587e-22 | -1.5339e-17 | 3.4145e-13 | 3.5206e-13 | 1.045e-06 | -0.00029356 | 0.8333 |  | 0.81637 | 0.83279 | 0.8518 | 0.87314 | 0.8961 | 0.91952 | 0.94181 | 0.96092 | 0.97766 | 0.99301 | 1.0071 | 1.0199 | 1.0316 | 1.0423 | 1.052 | 1.0607 | 1.0686 | 1.0758 | 1.0822 | 1.0879 | 1.0931 | 1.0976 | 1.1016 |  | 1.055 | 1.0762 | 1.1008 | 1.1283 | 1.158 | 1.1883 | 1.2171 | 1.2418 | 1.2634 | 1.2833 | 1.3014 | 1.318 | 1.3332 | 1.3469 | 1.3594 | 1.3708 | 1.381 | 1.3902 | 1.3985 | 1.4059 | 1.4125 | 1.4184 | 1.4236 |  | 1.3769 | 1.3667 | 1.3556 | 1.3439 | 1.3322 | 1.321 | 1.3111 | 1.303 | 1.2963 | 1.2904 | 1.2852 | 1.2806 | 1.2765 | 1.2729 | 1.2697 | 1.2669 | 1.2644 | 1.2623 | 1.2604 | 1.2587 | 1.2574 | 1.2563 | 1.2555 | 23.0293 | 0.79596 | 0.0512 | 1054.9929 | 1076.2065 | 1100.7707 | 1128.3458 | 1158.0153 | 1188.2869 | 1217.0918 | 1241.7853 | 1263.418 | 1283.2634 | 1301.4321 | 1318.0313 | 1333.1648 | 1346.9325 | 1359.4309 | 1370.7521 | 1380.9833 | 1390.2066 | 1398.4974 | 1405.924 | 1412.5467 | 1418.4183 | 1423.585
| 1.0665e-25 | -9.2361e-22 | -1.4803e-17 | 3.4011e-13 | 3.712e-13 | 1.0434e-06 | -0.0002928 | 0.83323 |  | 0.81643 | 0.83287 | 0.85189 | 0.87324 | 0.8962 | 0.91964 | 0.94193 | 0.96105 | 0.9778 | 0.99316 | 1.0072 | 1.0201 | 1.0318 | 1.0425 | 1.0521 | 1.0609 | 1.0688 | 1.076 | 1.0824 | 1.0881 | 1.0932 | 1.0978 | 1.1018 |  | 1.0551 | 1.0763 | 1.1009 | 1.1285 | 1.1582 | 1.1884 | 1.2173 | 1.242 | 1.2636 | 1.2835 | 1.3016 | 1.3182 | 1.3334 | 1.3472 | 1.3597 | 1.371 | 1.3812 | 1.3904 | 1.3987 | 1.4062 | 1.4128 | 1.4187 | 1.4238 |  | 1.3768 | 1.3667 | 1.3556 | 1.3439 | 1.3322 | 1.321 | 1.311 | 1.3029 | 1.2962 | 1.2903 | 1.2851 | 1.2805 | 1.2764 | 1.2728 | 1.2697 | 1.2669 | 1.2644 | 1.2622 | 1.2603 | 1.2587 | 1.2573 | 1.2562 | 1.2554 | 23.0551 | 0.79595 | 0.0513 | 1055.0692 | 1076.3055 | 1100.8868 | 1128.4751 | 1158.1556 | 1188.4373 | 1217.2521 | 1241.9556 | 1263.5982 | 1283.4525 | 1301.6294 | 1318.236 | 1333.3762 | 1347.15 | 1359.6538 | 1370.9799 | 1381.2154 | 1390.4425 | 1398.7365 | 1406.1657 | 1412.7905 | 1418.6634 | 1423.8307
| 1.0531e-25 | -9.1194e-22 | -1.4272e-17 | 3.3879e-13 | 3.9435e-13 | 1.0419e-06 | -0.00029205 | 0.83316 |  | 0.81649 | 0.83294 | 0.85198 | 0.87334 | 0.89631 | 0.91975 | 0.94206 | 0.96118 | 0.97794 | 0.99331 | 1.0074 | 1.0202 | 1.032 | 1.0426 | 1.0523 | 1.0611 | 1.069 | 1.0761 | 1.0826 | 1.0883 | 1.0934 | 1.098 | 1.102 |  | 1.0551 | 1.0764 | 1.101 | 1.1286 | 1.1583 | 1.1886 | 1.2174 | 1.2421 | 1.2638 | 1.2836 | 1.3018 | 1.3184 | 1.3336 | 1.3474 | 1.3599 | 1.3712 | 1.3814 | 1.3907 | 1.399 | 1.4064 | 1.413 | 1.4189 | 1.4241 |  | 1.3768 | 1.3666 | 1.3555 | 1.3438 | 1.3321 | 1.3209 | 1.311 | 1.3029 | 1.2962 | 1.2903 | 1.285 | 1.2804 | 1.2764 | 1.2728 | 1.2696 | 1.2668 | 1.2643 | 1.2621 | 1.2602 | 1.2586 | 1.2573 | 1.2562 | 1.2553 | 23.0805 | 0.79595 | 0.0514 | 1055.1447 | 1076.4036 | 1101.0017 | 1128.603 | 1158.2945 | 1188.5861 | 1217.4107 | 1242.1242 | 1263.7765 | 1283.6397 | 1301.8246 | 1318.4386 | 1333.5854 | 1347.3652 | 1359.8744 | 1371.2053 | 1381.4451 | 1390.6759 | 1398.9731 | 1406.405 | 1413.0317 | 1418.9059 | 1424.0739
| 1.04e-25 | -9.0062e-22 | -1.3736e-17 | 3.3746e-13 | 4.2192e-13 | 1.0403e-06 | -0.00029129 | 0.83309 |  | 0.81655 | 0.83302 | 0.85207 | 0.87344 | 0.89642 | 0.91987 | 0.94218 | 0.96131 | 0.97807 | 0.99345 | 1.0075 | 1.0204 | 1.0321 | 1.0428 | 1.0525 | 1.0612 | 1.0692 | 1.0763 | 1.0827 | 1.0885 | 1.0936 | 1.0982 | 1.1022 |  | 1.0552 | 1.0765 | 1.1011 | 1.1287 | 1.1584 | 1.1887 | 1.2176 | 1.2423 | 1.264 | 1.2838 | 1.302 | 1.3186 | 1.3338 | 1.3476 | 1.3601 | 1.3714 | 1.3817 | 1.3909 | 1.3992 | 1.4066 | 1.4133 | 1.4192 | 1.4243 |  | 1.3768 | 1.3666 | 1.3555 | 1.3438 | 1.332 | 1.3209 | 1.3109 | 1.3028 | 1.2961 | 1.2902 | 1.285 | 1.2804 | 1.2763 | 1.2727 | 1.2696 | 1.2667 | 1.2643 | 1.2621 | 1.2602 | 1.2586 | 1.2572 | 1.2561 | 1.2553 | 23.1061 | 0.79594 | 0.0515 | 1055.221 | 1076.5027 | 1101.1178 | 1128.7324 | 1158.4349 | 1188.7365 | 1217.571 | 1242.2946 | 1263.9566 | 1283.8288 | 1302.0219 | 1318.6433 | 1333.7968 | 1347.5827 | 1360.0974 | 1371.4331 | 1381.6772 | 1390.9118 | 1399.2122 | 1406.6467 | 1413.2755 | 1419.151 | 1424.3195
| 1.0277e-25 | -8.9001e-22 | -1.3222e-17 | 3.3617e-13 | 4.5288e-13 | 1.0388e-06 | -0.00029055 | 0.83302 |  | 0.81661 | 0.83309 | 0.85215 | 0.87353 | 0.89653 | 0.91998 | 0.9423 | 0.96144 | 0.97821 | 0.9936 | 1.0077 | 1.0205 | 1.0323 | 1.043 | 1.0526 | 1.0614 | 1.0693 | 1.0765 | 1.0829 | 1.0887 | 1.0938 | 1.0984 | 1.1024 |  | 1.0553 | 1.0766 | 1.1012 | 1.1289 | 1.1586 | 1.1889 | 1.2177 | 1.2425 | 1.2641 | 1.284 | 1.3022 | 1.3188 | 1.334 | 1.3478 | 1.3603 | 1.3717 | 1.3819 | 1.3911 | 1.3994 | 1.4069 | 1.4135 | 1.4194 | 1.4246 |  | 1.3767 | 1.3665 | 1.3554 | 1.3437 | 1.332 | 1.3208 | 1.3108 | 1.3028 | 1.2961 | 1.2901 | 1.2849 | 1.2803 | 1.2763 | 1.2727 | 1.2695 | 1.2667 | 1.2642 | 1.262 | 1.2601 | 1.2585 | 1.2571 | 1.256 | 1.2552 | 23.1311 | 0.79594 | 0.0516 | 1055.2952 | 1076.5993 | 1101.2314 | 1128.8591 | 1158.5725 | 1188.884 | 1217.7281 | 1242.4617 | 1264.1333 | 1284.0142 | 1302.2153 | 1318.8439 | 1334.0041 | 1347.7959 | 1360.3159 | 1371.6564 | 1381.9048 | 1391.1431 | 1399.4467 | 1406.8838 | 1413.5146 | 1419.3914 | 1424.5605
| 1.0154e-25 | -8.7956e-22 | -1.2687e-17 | 3.3484e-13 | 4.8856e-13 | 1.0373e-06 | -0.00028979 | 0.83294 |  | 0.81667 | 0.83317 | 0.85225 | 0.87363 | 0.89664 | 0.9201 | 0.94243 | 0.96157 | 0.97835 | 0.99374 | 1.0078 | 1.0207 | 1.0324 | 1.0431 | 1.0528 | 1.0616 | 1.0695 | 1.0767 | 1.0831 | 1.0889 | 1.094 | 1.0985 | 1.1025 |  | 1.0554 | 1.0767 | 1.1013 | 1.129 | 1.1587 | 1.189 | 1.2179 | 1.2426 | 1.2643 | 1.2842 | 1.3024 | 1.319 | 1.3342 | 1.348 | 1.3605 | 1.3719 | 1.3821 | 1.3914 | 1.3997 | 1.4071 | 1.4138 | 1.4196 | 1.4248 |  | 1.3767 | 1.3665 | 1.3554 | 1.3437 | 1.3319 | 1.3208 | 1.3108 | 1.3027 | 1.296 | 1.2901 | 1.2849 | 1.2803 | 1.2762 | 1.2726 | 1.2694 | 1.2666 | 1.2641 | 1.262 | 1.2601 | 1.2584 | 1.2571 | 1.256 | 1.2552 | 23.1566 | 0.79593 | 0.0517 | 1055.3716 | 1076.6987 | 1101.3479 | 1128.9889 | 1158.7135 | 1189.0351 | 1217.8891 | 1242.6328 | 1264.3142 | 1284.2041 | 1302.4134 | 1319.0495 | 1334.2164 | 1348.0143 | 1360.5399 | 1371.8852 | 1382.138 | 1391.38 | 1399.6869 | 1407.1267 | 1413.7595 | 1419.6376 | 1424.8072
| 1.0038e-25 | -8.697e-22 | -1.2156e-17 | 3.3352e-13 | 5.2755e-13 | 1.0358e-06 | -0.00028904 | 0.83287 |  | 0.81673 | 0.83325 | 0.85233 | 0.87373 | 0.89674 | 0.92021 | 0.94255 | 0.9617 | 0.97849 | 0.99389 | 1.008 | 1.0209 | 1.0326 | 1.0433 | 1.053 | 1.0618 | 1.0697 | 1.0769 | 1.0833 | 1.089 | 1.0942 | 1.0987 | 1.1027 |  | 1.0554 | 1.0768 | 1.1015 | 1.1291 | 1.1589 | 1.1892 | 1.218 | 1.2428 | 1.2645 | 1.2844 | 1.3026 | 1.3193 | 1.3344 | 1.3482 | 1.3608 | 1.3721 | 1.3824 | 1.3916 | 1.3999 | 1.4074 | 1.414 | 1.4199 | 1.4251 |  | 1.3766 | 1.3664 | 1.3553 | 1.3436 | 1.3319 | 1.3207 | 1.3107 | 1.3027 | 1.2959 | 1.29 | 1.2848 | 1.2802 | 1.2762 | 1.2726 | 1.2694 | 1.2666 | 1.2641 | 1.2619 | 1.26 | 1.2584 | 1.257 | 1.2559 | 1.2551 | 23.1816 | 0.79592 | 0.0518 | 1055.4471 | 1076.7968 | 1101.4628 | 1129.1169 | 1158.8524 | 1189.1839 | 1218.0477 | 1242.8014 | 1264.4925 | 1284.3913 | 1302.6086 | 1319.2521 | 1334.4256 | 1348.2295 | 1360.7604 | 1372.1106 | 1382.3676 | 1391.6134 | 1399.9235 | 1407.3658 | 1414.0006 | 1419.88 | 1425.0502
| 9.9259e-26 | -8.6028e-22 | -1.1624e-17 | 3.322e-13 | 5.7025e-13 | 1.0342e-06 | -0.00028829 | 0.83281 |  | 0.81678 | 0.83332 | 0.85242 | 0.87383 | 0.89685 | 0.92033 | 0.94267 | 0.96184 | 0.97863 | 0.99403 | 1.0081 | 1.021 | 1.0328 | 1.0435 | 1.0532 | 1.0619 | 1.0699 | 1.077 | 1.0835 | 1.0892 | 1.0944 | 1.0989 | 1.1029 |  | 1.0555 | 1.0769 | 1.1016 | 1.1292 | 1.159 | 1.1893 | 1.2182 | 1.243 | 1.2647 | 1.2846 | 1.3028 | 1.3195 | 1.3346 | 1.3484 | 1.361 | 1.3723 | 1.3826 | 1.3918 | 1.4002 | 1.4076 | 1.4142 | 1.4201 | 1.4253 |  | 1.3766 | 1.3664 | 1.3553 | 1.3436 | 1.3318 | 1.3206 | 1.3107 | 1.3026 | 1.2959 | 1.29 | 1.2848 | 1.2802 | 1.2761 | 1.2725 | 1.2693 | 1.2665 | 1.264 | 1.2619 | 1.26 | 1.2583 | 1.257 | 1.2559 | 1.2551 | 23.2064 | 0.79591 | 0.0519 | 1055.5227 | 1076.8948 | 1101.5777 | 1129.2449 | 1158.9913 | 1189.3327 | 1218.2063 | 1242.97 | 1264.6708 | 1284.5784 | 1302.8038 | 1319.4546 | 1334.6348 | 1348.4447 | 1360.981 | 1372.336 | 1382.5973 | 1391.8468 | 1400.1601 | 1407.605 | 1414.2418 | 1420.1224 | 1425.2931
| 9.8169e-26 | -8.512e-22 | -1.1087e-17 | 3.3086e-13 | 6.1706e-13 | 1.0327e-06 | -0.00028753 | 0.83273 |  | 0.81684 | 0.8334 | 0.85251 | 0.87393 | 0.89696 | 0.92045 | 0.9428 | 0.96197 | 0.97877 | 0.99418 | 1.0083 | 1.0212 | 1.0329 | 1.0436 | 1.0533 | 1.0621 | 1.0701 | 1.0772 | 1.0837 | 1.0894 | 1.0946 | 1.0991 | 1.1031 |  | 1.0556 | 1.077 | 1.1017 | 1.1294 | 1.1591 | 1.1895 | 1.2184 | 1.2431 | 1.2649 | 1.2848 | 1.303 | 1.3197 | 1.3348 | 1.3487 | 1.3612 | 1.3726 | 1.3828 | 1.3921 | 1.4004 | 1.4078 | 1.4145 | 1.4204 | 1.4255 |  | 1.3766 | 1.3663 | 1.3552 | 1.3435 | 1.3318 | 1.3206 | 1.3106 | 1.3026 | 1.2958 | 1.2899 | 1.2847 | 1.2801 | 1.276 | 1.2725 | 1.2693 | 1.2665 | 1.264 | 1.2618 | 1.2599 | 1.2583 | 1.2569 | 1.2558 | 1.255 | 23.2314 | 0.79591 | 0.052 | 1055.599 | 1076.9939 | 1101.6937 | 1129.3742 | 1159.1316 | 1189.4831 | 1218.3666 | 1243.1404 | 1264.851 | 1284.7675 | 1303.0011 | 1319.6593 | 1334.8462 | 1348.6622 | 1361.204 | 1372.5638 | 1382.8294 | 1392.0827 | 1400.3991 | 1407.8467 | 1414.4854 | 1420.3674 | 1425.5385
| 9.7133e-26 | -8.4265e-22 | -1.0556e-17 | 3.2954e-13 | 6.6688e-13 | 1.0311e-06 | -0.00028678 | 0.83266 |  | 0.8169 | 0.83348 | 0.8526 | 0.87403 | 0.89707 | 0.92056 | 0.94292 | 0.9621 | 0.9789 | 0.99432 | 1.0084 | 1.0213 | 1.0331 | 1.0438 | 1.0535 | 1.0623 | 1.0702 | 1.0774 | 1.0838 | 1.0896 | 1.0947 | 1.0993 | 1.1033 |  | 1.0557 | 1.0771 | 1.1018 | 1.1295 | 1.1593 | 1.1896 | 1.2185 | 1.2433 | 1.265 | 1.285 | 1.3032 | 1.3199 | 1.3351 | 1.3489 | 1.3614 | 1.3728 | 1.3831 | 1.3923 | 1.4006 | 1.4081 | 1.4147 | 1.4206 | 1.4258 |  | 1.3765 | 1.3663 | 1.3552 | 1.3435 | 1.3317 | 1.3205 | 1.3106 | 1.3025 | 1.2958 | 1.2899 | 1.2847 | 1.2801 | 1.276 | 1.2724 | 1.2692 | 1.2664 | 1.2639 | 1.2617 | 1.2599 | 1.2582 | 1.2569 | 1.2558 | 1.255 | 23.2561 | 0.7959 | 0.0521 | 1055.6745 | 1077.092 | 1101.8086 | 1129.5021 | 1159.2705 | 1189.632 | 1218.5252 | 1243.309 | 1265.0292 | 1284.9547 | 1303.1963 | 1319.8619 | 1335.0554 | 1348.8774 | 1361.4246 | 1372.7892 | 1383.0591 | 1392.3161 | 1400.6357 | 1408.0859 | 1414.7266 | 1420.6097 | 1425.7814
| 9.6138e-26 | -8.3452e-22 | -1.0024e-17 | 3.2821e-13 | 7.2009e-13 | 1.0296e-06 | -0.00028604 | 0.83259 |  | 0.81696 | 0.83355 | 0.85269 | 0.87413 | 0.89717 | 0.92068 | 0.94304 | 0.96223 | 0.97904 | 0.99447 | 1.0086 | 1.0215 | 1.0333 | 1.044 | 1.0537 | 1.0625 | 1.0704 | 1.0776 | 1.084 | 1.0898 | 1.0949 | 1.0995 | 1.1035 |  | 1.0557 | 1.0772 | 1.1019 | 1.1296 | 1.1594 | 1.1898 | 1.2187 | 1.2435 | 1.2652 | 1.2851 | 1.3034 | 1.3201 | 1.3353 | 1.3491 | 1.3616 | 1.373 | 1.3833 | 1.3925 | 1.4009 | 1.4083 | 1.415 | 1.4209 | 1.426 |  | 1.3765 | 1.3663 | 1.3551 | 1.3434 | 1.3317 | 1.3205 | 1.3105 | 1.3025 | 1.2957 | 1.2898 | 1.2846 | 1.28 | 1.2759 | 1.2723 | 1.2692 | 1.2663 | 1.2639 | 1.2617 | 1.2598 | 1.2582 | 1.2568 | 1.2557 | 1.2549 | 23.2806 | 0.79589 | 0.0522 | 1055.75 | 1077.19 | 1101.9235 | 1129.6301 | 1159.4094 | 1189.7808 | 1218.6838 | 1243.4776 | 1265.2075 | 1285.1418 | 1303.3915 | 1320.0644 | 1335.2646 | 1349.0926 | 1361.6451 | 1373.0147 | 1383.2888 | 1392.5495 | 1400.8723 | 1408.3251 | 1414.9676 | 1420.8521 | 1426.0242
| 9.5174e-26 | -8.2674e-22 | -9.4859e-18 | 3.2688e-13 | 7.7719e-13 | 1.0281e-06 | -0.00028528 | 0.83252 |  | 0.81702 | 0.83363 | 0.85278 | 0.87423 | 0.89728 | 0.92079 | 0.94317 | 0.96236 | 0.97918 | 0.99461 | 1.0087 | 1.0217 | 1.0334 | 1.0441 | 1.0538 | 1.0626 | 1.0706 | 1.0778 | 1.0842 | 1.09 | 1.0951 | 1.0997 | 1.1037 |  | 1.0558 | 1.0773 | 1.102 | 1.1298 | 1.1595 | 1.1899 | 1.2188 | 1.2436 | 1.2654 | 1.2853 | 1.3036 | 1.3203 | 1.3355 | 1.3493 | 1.3619 | 1.3732 | 1.3835 | 1.3928 | 1.4011 | 1.4086 | 1.4152 | 1.4211 | 1.4263 |  | 1.3765 | 1.3662 | 1.3551 | 1.3434 | 1.3316 | 1.3204 | 1.3105 | 1.3024 | 1.2957 | 1.2898 | 1.2845 | 1.2799 | 1.2759 | 1.2723 | 1.2691 | 1.2663 | 1.2638 | 1.2616 | 1.2597 | 1.2581 | 1.2568 | 1.2557 | 1.2549 | 23.3053 | 0.79589 | 0.0523 | 1055.8263 | 1077.2891 | 1102.0396 | 1129.7594 | 1159.5497 | 1189.9312 | 1218.8441 | 1243.648 | 1265.3877 | 1285.3309 | 1303.5888 | 1320.2691 | 1335.476 | 1349.3101 | 1361.8681 | 1373.2424 | 1383.5209 | 1392.7853 | 1401.1113 | 1408.5667 | 1415.2113 | 1421.0969 | 1426.2694
| 9.4262e-26 | -8.1945e-22 | -8.9536e-18 | 3.2555e-13 | 8.3686e-13 | 1.0265e-06 | -0.00028453 | 0.83245 |  | 0.81708 | 0.8337 | 0.85287 | 0.87433 | 0.89739 | 0.92091 | 0.94329 | 0.96249 | 0.97932 | 0.99476 | 1.0089 | 1.0218 | 1.0336 | 1.0443 | 1.054 | 1.0628 | 1.0708 | 1.0779 | 1.0844 | 1.0902 | 1.0953 | 1.0999 | 1.1039 |  | 1.0559 | 1.0774 | 1.1022 | 1.1299 | 1.1597 | 1.1901 | 1.219 | 1.2438 | 1.2656 | 1.2855 | 1.3038 | 1.3205 | 1.3357 | 1.3495 | 1.3621 | 1.3735 | 1.3838 | 1.393 | 1.4013 | 1.4088 | 1.4155 | 1.4213 | 1.4265 |  | 1.3764 | 1.3662 | 1.355 | 1.3433 | 1.3316 | 1.3204 | 1.3104 | 1.3024 | 1.2956 | 1.2897 | 1.2845 | 1.2799 | 1.2758 | 1.2722 | 1.269 | 1.2662 | 1.2638 | 1.2616 | 1.2597 | 1.2581 | 1.2567 | 1.2556 | 1.2548 | 23.3296 | 0.79588 | 0.0524 | 1055.9018 | 1077.3871 | 1102.1545 | 1129.8874 | 1159.6886 | 1190.08 | 1219.0027 | 1243.8166 | 1265.566 | 1285.518 | 1303.784 | 1320.4716 | 1335.6852 | 1349.5253 | 1362.0887 | 1373.4678 | 1383.7505 | 1393.0187 | 1401.3479 | 1408.8059 | 1415.4523 | 1421.3392 | 1426.5121
| 9.3386e-26 | -8.1254e-22 | -8.4218e-18 | 3.2423e-13 | 8.9978e-13 | 1.025e-06 | -0.00028377 | 0.83238 |  | 0.81714 | 0.83378 | 0.85296 | 0.87443 | 0.8975 | 0.92102 | 0.94341 | 0.96262 | 0.97946 | 0.99491 | 1.009 | 1.022 | 1.0337 | 1.0445 | 1.0542 | 1.063 | 1.071 | 1.0781 | 1.0846 | 1.0903 | 1.0955 | 1.1 | 1.1041 |  | 1.056 | 1.0775 | 1.1023 | 1.13 | 1.1598 | 1.1902 | 1.2192 | 1.244 | 1.2657 | 1.2857 | 1.304 | 1.3207 | 1.3359 | 1.3497 | 1.3623 | 1.3737 | 1.384 | 1.3933 | 1.4016 | 1.409 | 1.4157 | 1.4216 | 1.4268 |  | 1.3764 | 1.3661 | 1.355 | 1.3433 | 1.3315 | 1.3203 | 1.3104 | 1.3023 | 1.2956 | 1.2896 | 1.2844 | 1.2798 | 1.2758 | 1.2722 | 1.269 | 1.2662 | 1.2637 | 1.2615 | 1.2596 | 1.258 | 1.2566 | 1.2556 | 1.2548 | 23.3539 | 0.79587 | 0.0525 | 1055.9774 | 1077.4855 | 1102.2698 | 1130.0159 | 1159.8281 | 1190.2296 | 1219.162 | 1243.986 | 1265.745 | 1285.706 | 1303.9801 | 1320.6751 | 1335.8953 | 1349.7415 | 1362.3103 | 1373.6943 | 1383.9813 | 1393.2532 | 1401.5855 | 1409.0461 | 1415.6945 | 1421.5825 | 1426.756
| 9.2563e-26 | -8.0614e-22 | -7.9059e-18 | 3.2294e-13 | 9.6442e-13 | 1.0235e-06 | -0.00028303 | 0.83231 |  | 0.81719 | 0.83385 | 0.85305 | 0.87453 | 0.8976 | 0.92114 | 0.94353 | 0.96275 | 0.9796 | 0.99505 | 1.0092 | 1.0221 | 1.0339 | 1.0446 | 1.0544 | 1.0632 | 1.0711 | 1.0783 | 1.0848 | 1.0905 | 1.0957 | 1.1002 | 1.1042 |  | 1.0561 | 1.0776 | 1.1024 | 1.1301 | 1.16 | 1.1904 | 1.2193 | 1.2442 | 1.2659 | 1.2859 | 1.3042 | 1.3209 | 1.3361 | 1.35 | 1.3625 | 1.3739 | 1.3842 | 1.3935 | 1.4018 | 1.4093 | 1.4159 | 1.4218 | 1.427 |  | 1.3763 | 1.3661 | 1.3549 | 1.3432 | 1.3315 | 1.3203 | 1.3103 | 1.3022 | 1.2955 | 1.2896 | 1.2844 | 1.2798 | 1.2757 | 1.2721 | 1.2689 | 1.2661 | 1.2636 | 1.2615 | 1.2596 | 1.258 | 1.2566 | 1.2555 | 1.2547 | 23.3778 | 0.79586 | 0.0526 | 1056.0516 | 1077.5822 | 1102.3834 | 1130.1426 | 1159.9657 | 1190.377 | 1219.3191 | 1244.153 | 1265.9217 | 1285.8914 | 1304.1735 | 1320.8758 | 1336.1026 | 1349.9547 | 1362.5288 | 1373.9176 | 1384.2088 | 1393.4845 | 1401.82 | 1409.2831 | 1415.9335 | 1421.8227 | 1426.9965
| 9.176e-26 | -7.9998e-22 | -7.3672e-18 | 3.216e-13 | 1.0336e-12 | 1.0219e-06 | -0.00028227 | 0.83224 |  | 0.81725 | 0.83393 | 0.85314 | 0.87463 | 0.89771 | 0.92125 | 0.94366 | 0.96288 | 0.97973 | 0.99519 | 1.0093 | 1.0223 | 1.0341 | 1.0448 | 1.0545 | 1.0633 | 1.0713 | 1.0785 | 1.0849 | 1.0907 | 1.0959 | 1.1004 | 1.1044 |  | 1.0561 | 1.0777 | 1.1025 | 1.1303 | 1.1601 | 1.1905 | 1.2195 | 1.2443 | 1.2661 | 1.2861 | 1.3044 | 1.3211 | 1.3363 | 1.3502 | 1.3628 | 1.3741 | 1.3844 | 1.3937 | 1.4021 | 1.4095 | 1.4162 | 1.4221 | 1.4272 |  | 1.3763 | 1.366 | 1.3549 | 1.3431 | 1.3314 | 1.3202 | 1.3103 | 1.3022 | 1.2955 | 1.2895 | 1.2843 | 1.2797 | 1.2757 | 1.2721 | 1.2689 | 1.2661 | 1.2636 | 1.2614 | 1.2595 | 1.2579 | 1.2565 | 1.2555 | 1.2547 | 23.4021 | 0.79586 | 0.0527 | 1056.1279 | 1077.6813 | 1102.4995 | 1130.2719 | 1160.1061 | 1190.5274 | 1219.4794 | 1244.3234 | 1266.1018 | 1286.0805 | 1304.3708 | 1321.0805 | 1336.314 | 1350.1721 | 1362.7517 | 1374.1454 | 1384.4409 | 1393.7203 | 1402.059 | 1409.5248 | 1416.177 | 1422.0674 | 1427.2417
| 9.1004e-26 | -7.9428e-22 | -6.8338e-18 | 3.2028e-13 | 1.1047e-12 | 1.0204e-06 | -0.00028152 | 0.83217 |  | 0.81731 | 0.83401 | 0.85323 | 0.87473 | 0.89782 | 0.92137 | 0.94378 | 0.96301 | 0.97987 | 0.99534 | 1.0095 | 1.0224 | 1.0342 | 1.045 | 1.0547 | 1.0635 | 1.0715 | 1.0787 | 1.0851 | 1.0909 | 1.0961 | 1.1006 | 1.1046 |  | 1.0562 | 1.0778 | 1.1026 | 1.1304 | 1.1602 | 1.1907 | 1.2196 | 1.2445 | 1.2663 | 1.2863 | 1.3046 | 1.3213 | 1.3365 | 1.3504 | 1.363 | 1.3744 | 1.3847 | 1.394 | 1.4023 | 1.4098 | 1.4164 | 1.4223 | 1.4275 |  | 1.3763 | 1.366 | 1.3548 | 1.3431 | 1.3313 | 1.3202 | 1.3102 | 1.3021 | 1.2954 | 1.2895 | 1.2843 | 1.2797 | 1.2756 | 1.272 | 1.2688 | 1.266 | 1.2635 | 1.2614 | 1.2595 | 1.2578 | 1.2565 | 1.2554 | 1.2546 | 23.4259 | 0.79585 | 0.0528 | 1056.2034 | 1077.7793 | 1102.6143 | 1130.3999 | 1160.245 | 1190.6763 | 1219.638 | 1244.492 | 1266.2801 | 1286.2676 | 1304.566 | 1321.283 | 1336.5232 | 1350.3873 | 1362.9723 | 1374.3708 | 1384.6706 | 1393.9537 | 1402.2956 | 1409.7638 | 1416.418 | 1422.3096 | 1427.4841
| 9.0286e-26 | -7.8896e-22 | -6.3001e-18 | 3.1895e-13 | 1.1784e-12 | 1.0189e-06 | -0.00028077 | 0.8321 |  | 0.81737 | 0.83408 | 0.85331 | 0.87483 | 0.89793 | 0.92148 | 0.9439 | 0.96314 | 0.98001 | 0.99548 | 1.0097 | 1.0226 | 1.0344 | 1.0451 | 1.0549 | 1.0637 | 1.0717 | 1.0788 | 1.0853 | 1.0911 | 1.0962 | 1.1008 | 1.1048 |  | 1.0563 | 1.0779 | 1.1027 | 1.1305 | 1.1604 | 1.1908 | 1.2198 | 1.2447 | 1.2665 | 1.2865 | 1.3048 | 1.3215 | 1.3367 | 1.3506 | 1.3632 | 1.3746 | 1.3849 | 1.3942 | 1.4025 | 1.41 | 1.4167 | 1.4226 | 1.4277 |  | 1.3762 | 1.3659 | 1.3548 | 1.343 | 1.3313 | 1.3201 | 1.3101 | 1.3021 | 1.2953 | 1.2894 | 1.2842 | 1.2796 | 1.2755 | 1.2719 | 1.2688 | 1.266 | 1.2635 | 1.2613 | 1.2594 | 1.2578 | 1.2564 | 1.2554 | 1.2546 | 23.4496 | 0.79584 | 0.0529 | 1056.2789 | 1077.8773 | 1102.7292 | 1130.5278 | 1160.3839 | 1190.8251 | 1219.7966 | 1244.6606 | 1266.4584 | 1286.4548 | 1304.7612 | 1321.4856 | 1336.7324 | 1350.6025 | 1363.1929 | 1374.5962 | 1384.9003 | 1394.1871 | 1402.5321 | 1410.0029 | 1416.6589 | 1422.5517 | 1427.7266
| 8.9606e-26 | -7.8401e-22 | -5.7662e-18 | 3.1762e-13 | 1.2545e-12 | 1.0173e-06 | -0.00028002 | 0.83203 |  | 0.81743 | 0.83416 | 0.8534 | 0.87492 | 0.89804 | 0.9216 | 0.94403 | 0.96327 | 0.98015 | 0.99563 | 1.0098 | 1.0227 | 1.0346 | 1.0453 | 1.055 | 1.0639 | 1.0718 | 1.079 | 1.0855 | 1.0913 | 1.0964 | 1.101 | 1.105 |  | 1.0564 | 1.078 | 1.1028 | 1.1307 | 1.1605 | 1.191 | 1.22 | 1.2448 | 1.2666 | 1.2866 | 1.305 | 1.3217 | 1.3369 | 1.3508 | 1.3634 | 1.3748 | 1.3851 | 1.3944 | 1.4028 | 1.4102 | 1.4169 | 1.4228 | 1.428 |  | 1.3762 | 1.3659 | 1.3547 | 1.343 | 1.3312 | 1.3201 | 1.3101 | 1.302 | 1.2953 | 1.2894 | 1.2842 | 1.2796 | 1.2755 | 1.2719 | 1.2687 | 1.2659 | 1.2634 | 1.2612 | 1.2594 | 1.2577 | 1.2564 | 1.2553 | 1.2545 | 23.4733 | 0.79583 | 0.053 | 1056.3544 | 1077.9754 | 1102.8441 | 1130.6558 | 1160.5228 | 1190.9739 | 1219.9552 | 1244.8292 | 1266.6367 | 1286.6419 | 1304.9564 | 1321.6881 | 1336.9416 | 1350.8177 | 1363.4135 | 1374.8216 | 1385.1299 | 1394.4205 | 1402.7686 | 1410.242 | 1416.8999 | 1422.7937 | 1427.969
| 8.8955e-26 | -7.7938e-22 | -5.2263e-18 | 3.1628e-13 | 1.3338e-12 | 1.0158e-06 | -0.00027926 | 0.83196 |  | 0.81749 | 0.83424 | 0.85349 | 0.87502 | 0.89814 | 0.92172 | 0.94415 | 0.96341 | 0.98029 | 0.99578 | 1.01 | 1.0229 | 1.0347 | 1.0455 | 1.0552 | 1.064 | 1.072 | 1.0792 | 1.0857 | 1.0915 | 1.0966 | 1.1012 | 1.1052 |  | 1.0564 | 1.0781 | 1.103 | 1.1308 | 1.1607 | 1.1911 | 1.2201 | 1.245 | 1.2668 | 1.2868 | 1.3052 | 1.3219 | 1.3372 | 1.351 | 1.3636 | 1.375 | 1.3854 | 1.3947 | 1.403 | 1.4105 | 1.4171 | 1.423 | 1.4282 |  | 1.3761 | 1.3658 | 1.3547 | 1.3429 | 1.3312 | 1.32 | 1.31 | 1.302 | 1.2952 | 1.2893 | 1.2841 | 1.2795 | 1.2754 | 1.2718 | 1.2687 | 1.2658 | 1.2634 | 1.2612 | 1.2593 | 1.2577 | 1.2563 | 1.2553 | 1.2545 | 23.497 | 0.79583 | 0.0531 | 1056.4307 | 1078.0745 | 1102.9602 | 1130.7851 | 1160.6631 | 1191.1243 | 1220.1155 | 1244.9996 | 1266.8168 | 1286.831 | 1305.1536 | 1321.8928 | 1337.153 | 1351.0352 | 1363.6364 | 1375.0494 | 1385.362 | 1394.6563 | 1403.0076 | 1410.4836 | 1417.1433 | 1423.0383 | 1428.2139
| 8.8348e-26 | -7.7516e-22 | -4.6917e-18 | 3.1495e-13 | 1.4145e-12 | 1.0142e-06 | -0.00027851 | 0.83189 |  | 0.81755 | 0.83431 | 0.85358 | 0.87512 | 0.89825 | 0.92183 | 0.94427 | 0.96354 | 0.98043 | 0.99592 | 1.0101 | 1.0231 | 1.0349 | 1.0456 | 1.0554 | 1.0642 | 1.0722 | 1.0794 | 1.0859 | 1.0916 | 1.0968 | 1.1014 | 1.1054 |  | 1.0565 | 1.0782 | 1.1031 | 1.1309 | 1.1608 | 1.1913 | 1.2203 | 1.2452 | 1.267 | 1.287 | 1.3053 | 1.3221 | 1.3374 | 1.3513 | 1.3639 | 1.3753 | 1.3856 | 1.3949 | 1.4032 | 1.4107 | 1.4174 | 1.4233 | 1.4285 |  | 1.3761 | 1.3658 | 1.3546 | 1.3429 | 1.3311 | 1.3199 | 1.31 | 1.3019 | 1.2952 | 1.2893 | 1.284 | 1.2794 | 1.2754 | 1.2718 | 1.2686 | 1.2658 | 1.2633 | 1.2611 | 1.2592 | 1.2576 | 1.2563 | 1.2552 | 1.2544 | 23.5204 | 0.79582 | 0.0532 | 1056.5062 | 1078.1725 | 1103.075 | 1130.9131 | 1160.802 | 1191.2732 | 1220.2741 | 1245.1682 | 1266.9951 | 1287.0181 | 1305.3489 | 1322.0953 | 1337.3622 | 1351.2504 | 1363.857 | 1375.2748 | 1385.5917 | 1394.8897 | 1403.2442 | 1410.7226 | 1417.3842 | 1423.2803 | 1428.4562
| 8.7773e-26 | -7.7128e-22 | -4.1575e-18 | 3.1362e-13 | 1.4974e-12 | 1.0127e-06 | -0.00027776 | 0.83182 |  | 0.8176 | 0.83439 | 0.85367 | 0.87522 | 0.89836 | 0.92195 | 0.9444 | 0.96367 | 0.98056 | 0.99607 | 1.0103 | 1.0232 | 1.035 | 1.0458 | 1.0556 | 1.0644 | 1.0724 | 1.0796 | 1.086 | 1.0918 | 1.097 | 1.1016 | 1.1056 |  | 1.0566 | 1.0783 | 1.1032 | 1.131 | 1.1609 | 1.1914 | 1.2204 | 1.2453 | 1.2672 | 1.2872 | 1.3055 | 1.3223 | 1.3376 | 1.3515 | 1.3641 | 1.3755 | 1.3858 | 1.3951 | 1.4035 | 1.411 | 1.4176 | 1.4235 | 1.4287 |  | 1.3761 | 1.3657 | 1.3546 | 1.3428 | 1.3311 | 1.3199 | 1.3099 | 1.3019 | 1.2951 | 1.2892 | 1.284 | 1.2794 | 1.2753 | 1.2717 | 1.2685 | 1.2657 | 1.2633 | 1.2611 | 1.2592 | 1.2576 | 1.2562 | 1.2551 | 1.2544 | 23.5438 | 0.79581 | 0.0533 | 1056.5819 | 1078.2709 | 1103.1904 | 1131.0416 | 1160.9415 | 1191.4227 | 1220.4334 | 1245.3375 | 1267.1742 | 1287.2061 | 1305.545 | 1322.2988 | 1337.5724 | 1351.4666 | 1364.0786 | 1375.5013 | 1385.8224 | 1395.1242 | 1403.4818 | 1410.9628 | 1417.6263 | 1423.5234 | 1428.6996
| 8.7236e-26 | -7.6776e-22 | -3.6223e-18 | 3.1229e-13 | 1.5821e-12 | 1.0112e-06 | -0.00027701 | 0.83175 |  | 0.81766 | 0.83446 | 0.85376 | 0.87532 | 0.89847 | 0.92206 | 0.94452 | 0.9638 | 0.9807 | 0.99621 | 1.0104 | 1.0234 | 1.0352 | 1.046 | 1.0557 | 1.0646 | 1.0726 | 1.0798 | 1.0862 | 1.092 | 1.0972 | 1.1017 | 1.1057 |  | 1.0567 | 1.0784 | 1.1033 | 1.1312 | 1.1611 | 1.1916 | 1.2206 | 1.2455 | 1.2674 | 1.2874 | 1.3057 | 1.3225 | 1.3378 | 1.3517 | 1.3643 | 1.3757 | 1.3861 | 1.3954 | 1.4037 | 1.4112 | 1.4179 | 1.4238 | 1.4289 |  | 1.376 | 1.3657 | 1.3545 | 1.3428 | 1.331 | 1.3198 | 1.3099 | 1.3018 | 1.2951 | 1.2892 | 1.2839 | 1.2793 | 1.2753 | 1.2717 | 1.2685 | 1.2657 | 1.2632 | 1.261 | 1.2591 | 1.2575 | 1.2562 | 1.2551 | 1.2543 | 23.567 | 0.7958 | 0.0534 | 1056.6574 | 1078.3689 | 1103.3053 | 1131.1696 | 1161.0804 | 1191.5715 | 1220.592 | 1245.5061 | 1267.3525 | 1287.3933 | 1305.7402 | 1322.5014 | 1337.7816 | 1351.6818 | 1364.2992 | 1375.7267 | 1386.0521 | 1395.3575 | 1403.7183 | 1411.2018 | 1417.8671 | 1423.7653 | 1428.9417
| 8.6738e-26 | -7.6459e-22 | -3.1037e-18 | 3.11e-13 | 1.6671e-12 | 1.0097e-06 | -0.00027627 | 0.83168 |  | 0.81772 | 0.83454 | 0.85385 | 0.87542 | 0.89857 | 0.92218 | 0.94464 | 0.96393 | 0.98084 | 0.99635 | 1.0106 | 1.0235 | 1.0354 | 1.0461 | 1.0559 | 1.0647 | 1.0727 | 1.0799 | 1.0864 | 1.0922 | 1.0974 | 1.1019 | 1.1059 |  | 1.0567 | 1.0785 | 1.1034 | 1.1313 | 1.1612 | 1.1917 | 1.2207 | 1.2457 | 1.2675 | 1.2876 | 1.3059 | 1.3227 | 1.338 | 1.3519 | 1.3645 | 1.3759 | 1.3863 | 1.3956 | 1.404 | 1.4114 | 1.4181 | 1.424 | 1.4292 |  | 1.376 | 1.3656 | 1.3545 | 1.3427 | 1.331 | 1.3198 | 1.3098 | 1.3018 | 1.295 | 1.2891 | 1.2839 | 1.2793 | 1.2752 | 1.2716 | 1.2684 | 1.2656 | 1.2631 | 1.261 | 1.2591 | 1.2575 | 1.2561 | 1.255 | 1.2543 | 23.5899 | 0.79579 | 0.0535 | 1056.7315 | 1078.4656 | 1103.4188 | 1131.2963 | 1161.218 | 1191.719 | 1220.7491 | 1245.6732 | 1267.5291 | 1287.5787 | 1305.9335 | 1322.702 | 1337.9888 | 1351.895 | 1364.5177 | 1375.95 | 1386.2796 | 1395.5888 | 1403.9527 | 1411.4387 | 1418.1059 | 1424.0051 | 1429.1818
| 8.6267e-26 | -7.6173e-22 | -2.5678e-18 | 3.0967e-13 | 1.7552e-12 | 1.0081e-06 | -0.00027551 | 0.83161 |  | 0.81778 | 0.83461 | 0.85394 | 0.87552 | 0.89868 | 0.92229 | 0.94476 | 0.96406 | 0.98098 | 0.9965 | 1.0107 | 1.0237 | 1.0355 | 1.0463 | 1.0561 | 1.0649 | 1.0729 | 1.0801 | 1.0866 | 1.0924 | 1.0975 | 1.1021 | 1.1061 |  | 1.0568 | 1.0786 | 1.1035 | 1.1314 | 1.1614 | 1.1919 | 1.2209 | 1.2458 | 1.2677 | 1.2878 | 1.3061 | 1.3229 | 1.3382 | 1.3521 | 1.3647 | 1.3762 | 1.3865 | 1.3958 | 1.4042 | 1.4117 | 1.4183 | 1.4242 | 1.4294 |  | 1.376 | 1.3656 | 1.3544 | 1.3427 | 1.3309 | 1.3197 | 1.3098 | 1.3017 | 1.295 | 1.289 | 1.2838 | 1.2792 | 1.2752 | 1.2716 | 1.2684 | 1.2656 | 1.2631 | 1.2609 | 1.259 | 1.2574 | 1.2561 | 1.255 | 1.2542 | 23.6128 | 0.79579 | 0.0536 | 1056.807 | 1078.5637 | 1103.5337 | 1131.4242 | 1161.3569 | 1191.8678 | 1220.9077 | 1245.8418 | 1267.7074 | 1287.7658 | 1306.1287 | 1322.9046 | 1338.198 | 1352.1102 | 1364.7383 | 1376.1754 | 1386.5093 | 1395.8221 | 1404.1892 | 1411.6777 | 1418.3467 | 1424.247 | 1429.4239
| 8.5829e-26 | -7.5919e-22 | -2.0314e-18 | 3.0834e-13 | 1.8449e-12 | 1.0066e-06 | -0.00027476 | 0.83154 |  | 0.81784 | 0.83469 | 0.85403 | 0.87562 | 0.89879 | 0.92241 | 0.94489 | 0.96419 | 0.98112 | 0.99664 | 1.0109 | 1.0238 | 1.0357 | 1.0465 | 1.0562 | 1.0651 | 1.0731 | 1.0803 | 1.0868 | 1.0926 | 1.0977 | 1.1023 | 1.1063 |  | 1.0569 | 1.0787 | 1.1036 | 1.1316 | 1.1615 | 1.192 | 1.2211 | 1.246 | 1.2679 | 1.288 | 1.3063 | 1.3231 | 1.3384 | 1.3523 | 1.365 | 1.3764 | 1.3867 | 1.3961 | 1.4044 | 1.4119 | 1.4186 | 1.4245 | 1.4297 |  | 1.3759 | 1.3656 | 1.3543 | 1.3426 | 1.3309 | 1.3197 | 1.3097 | 1.3017 | 1.2949 | 1.289 | 1.2838 | 1.2792 | 1.2751 | 1.2715 | 1.2683 | 1.2655 | 1.263 | 1.2609 | 1.259 | 1.2573 | 1.256 | 1.2549 | 1.2542 | 23.6356 | 0.79578 | 0.0537 | 1056.8825 | 1078.6617 | 1103.6486 | 1131.5522 | 1161.4958 | 1192.0167 | 1221.0663 | 1246.0104 | 1267.8857 | 1287.9529 | 1306.324 | 1323.1071 | 1338.4072 | 1352.3254 | 1364.9589 | 1376.4008 | 1386.7389 | 1396.0555 | 1404.4256 | 1411.9167 | 1418.5874 | 1424.4888 | 1429.6659
| 8.5423e-26 | -7.5695e-22 | -1.4946e-18 | 3.07e-13 | 1.9359e-12 | 1.005e-06 | -0.00027401 | 0.83147 |  | 0.8179 | 0.83477 | 0.85411 | 0.87572 | 0.8989 | 0.92252 | 0.94501 | 0.96432 | 0.98125 | 0.99679 | 1.011 | 1.024 | 1.0358 | 1.0466 | 1.0564 | 1.0653 | 1.0733 | 1.0805 | 1.087 | 1.0928 | 1.0979 | 1.1025 | 1.1065 |  | 1.057 | 1.0788 | 1.1038 | 1.1317 | 1.1616 | 1.1922 | 1.2212 | 1.2462 | 1.2681 | 1.2881 | 1.3065 | 1.3233 | 1.3386 | 1.3525 | 1.3652 | 1.3766 | 1.387 | 1.3963 | 1.4047 | 1.4122 | 1.4188 | 1.4247 | 1.4299 |  | 1.3759 | 1.3655 | 1.3543 | 1.3426 | 1.3308 | 1.3196 | 1.3097 | 1.3016 | 1.2949 | 1.2889 | 1.2837 | 1.2791 | 1.275 | 1.2714 | 1.2683 | 1.2655 | 1.263 | 1.2608 | 1.2589 | 1.2573 | 1.2559 | 1.2549 | 1.2541 | 23.6583 | 0.79577 | 0.0538 | 1056.958 | 1078.7597 | 1103.7634 | 1131.6802 | 1161.6347 | 1192.1655 | 1221.2249 | 1246.179 | 1268.0639 | 1288.1401 | 1306.5192 | 1323.3097 | 1338.6164 | 1352.5406 | 1365.1795 | 1376.6262 | 1386.9686 | 1396.2888 | 1404.6621 | 1412.1556 | 1418.8282 | 1424.7305 | 1429.9078
| 8.5048e-26 | -7.5502e-22 | -9.5737e-19 | 3.0567e-13 | 2.0283e-12 | 1.0035e-06 | -0.00027326 | 0.8314 |  | 0.81795 | 0.83484 | 0.8542 | 0.87582 | 0.899 | 0.92264 | 0.94513 | 0.96445 | 0.98139 | 0.99693 | 1.0112 | 1.0242 | 1.036 | 1.0468 | 1.0566 | 1.0654 | 1.0734 | 1.0807 | 1.0871 | 1.0929 | 1.0981 | 1.1027 | 1.1067 |  | 1.057 | 1.0789 | 1.1039 | 1.1318 | 1.1618 | 1.1923 | 1.2214 | 1.2463 | 1.2682 | 1.2883 | 1.3067 | 1.3235 | 1.3388 | 1.3528 | 1.3654 | 1.3769 | 1.3872 | 1.3965 | 1.4049 | 1.4124 | 1.4191 | 1.425 | 1.4301 |  | 1.3758 | 1.3655 | 1.3542 | 1.3425 | 1.3308 | 1.3196 | 1.3096 | 1.3015 | 1.2948 | 1.2889 | 1.2837 | 1.2791 | 1.275 | 1.2714 | 1.2682 | 1.2654 | 1.2629 | 1.2607 | 1.2589 | 1.2572 | 1.2559 | 1.2548 | 1.2541 | 23.6808 | 0.79576 | 0.0539 | 1057.0335 | 1078.8578 | 1103.8783 | 1131.8081 | 1161.7736 | 1192.3143 | 1221.3835 | 1246.3476 | 1268.2422 | 1288.3272 | 1306.7144 | 1323.5122 | 1338.8256 | 1352.7558 | 1365.4001 | 1376.8516 | 1387.1982 | 1396.5222 | 1404.8986 | 1412.3946 | 1419.0689 | 1424.9722 | 1430.1497
| 8.4704e-26 | -7.5338e-22 | -4.1971e-19 | 3.0434e-13 | 2.1218e-12 | 1.002e-06 | -0.00027251 | 0.83133 |  | 0.81801 | 0.83492 | 0.85429 | 0.87591 | 0.89911 | 0.92275 | 0.94525 | 0.96458 | 0.98153 | 0.99708 | 1.0113 | 1.0243 | 1.0362 | 1.047 | 1.0567 | 1.0656 | 1.0736 | 1.0808 | 1.0873 | 1.0931 | 1.0983 | 1.1029 | 1.1069 |  | 1.0571 | 1.079 | 1.104 | 1.1319 | 1.1619 | 1.1925 | 1.2215 | 1.2465 | 1.2684 | 1.2885 | 1.3069 | 1.3237 | 1.339 | 1.353 | 1.3656 | 1.3771 | 1.3874 | 1.3968 | 1.4051 | 1.4126 | 1.4193 | 1.4252 | 1.4304 |  | 1.3758 | 1.3654 | 1.3542 | 1.3425 | 1.3307 | 1.3195 | 1.3096 | 1.3015 | 1.2947 | 1.2888 | 1.2836 | 1.279 | 1.2749 | 1.2713 | 1.2682 | 1.2653 | 1.2629 | 1.2607 | 1.2588 | 1.2572 | 1.2558 | 1.2548 | 1.254 | 23.7033 | 0.79575 | 0.054 | 1057.109 | 1078.9558 | 1103.9932 | 1131.9361 | 1161.9125 | 1192.4632 | 1221.5421 | 1246.5162 | 1268.4205 | 1288.5143 | 1306.9096 | 1323.7147 | 1339.0348 | 1352.971 | 1365.6207 | 1377.077 | 1387.4279 | 1396.7555 | 1405.135 | 1412.6335 | 1419.3096 | 1425.2139 | 1430.3915
| 8.4387e-26 | -7.5202e-22 | 1.177e-19 | 3.03e-13 | 2.2165e-12 | 1.0004e-06 | -0.00027175 | 0.83126 |  | 0.81807 | 0.83499 | 0.85438 | 0.87601 | 0.89922 | 0.92287 | 0.94538 | 0.96471 | 0.98167 | 0.99722 | 1.0115 | 1.0245 | 1.0363 | 1.0471 | 1.0569 | 1.0658 | 1.0738 | 1.081 | 1.0875 | 1.0933 | 1.0985 | 1.103 | 1.1071 |  | 1.0572 | 1.0791 | 1.1041 | 1.1321 | 1.1621 | 1.1926 | 1.2217 | 1.2467 | 1.2686 | 1.2887 | 1.3071 | 1.3239 | 1.3392 | 1.3532 | 1.3658 | 1.3773 | 1.3877 | 1.397 | 1.4054 | 1.4129 | 1.4196 | 1.4255 | 1.4306 |  | 1.3758 | 1.3654 | 1.3541 | 1.3424 | 1.3306 | 1.3195 | 1.3095 | 1.3014 | 1.2947 | 1.2888 | 1.2836 | 1.2789 | 1.2749 | 1.2713 | 1.2681 | 1.2653 | 1.2628 | 1.2606 | 1.2587 | 1.2571 | 1.2558 | 1.2547 | 1.254 | 23.7257 | 0.79574 | 0.0541 | 1057.1847 | 1079.0542 | 1104.1086 | 1132.0646 | 1162.052 | 1192.6127 | 1221.7015 | 1246.6856 | 1268.5996 | 1288.7023 | 1307.1057 | 1323.9182 | 1339.245 | 1353.1872 | 1365.8423 | 1377.3035 | 1387.6586 | 1396.99 | 1405.3726 | 1412.8736 | 1419.5514 | 1425.4567 | 1430.6344
| 8.4101e-26 | -7.5094e-22 | 6.5631e-19 | 3.0166e-13 | 2.3119e-12 | 9.9888e-07 | -0.000271 | 0.83119 |  | 0.81813 | 0.83507 | 0.85447 | 0.87611 | 0.89933 | 0.92298 | 0.9455 | 0.96484 | 0.98181 | 0.99737 | 1.0116 | 1.0246 | 1.0365 | 1.0473 | 1.0571 | 1.066 | 1.074 | 1.0812 | 1.0877 | 1.0935 | 1.0987 | 1.1032 | 1.1072 |  | 1.0573 | 1.0792 | 1.1042 | 1.1322 | 1.1622 | 1.1928 | 1.2219 | 1.2469 | 1.2688 | 1.2889 | 1.3073 | 1.3241 | 1.3395 | 1.3534 | 1.3661 | 1.3775 | 1.3879 | 1.3972 | 1.4056 | 1.4131 | 1.4198 | 1.4257 | 1.4309 |  | 1.3757 | 1.3653 | 1.3541 | 1.3424 | 1.3306 | 1.3194 | 1.3095 | 1.3014 | 1.2946 | 1.2887 | 1.2835 | 1.2789 | 1.2748 | 1.2712 | 1.268 | 1.2652 | 1.2628 | 1.2606 | 1.2587 | 1.2571 | 1.2557 | 1.2547 | 1.2539 | 23.7479 | 0.79573 | 0.0542 | 1057.2602 | 1079.1523 | 1104.2234 | 1132.1926 | 1162.1909 | 1192.7615 | 1221.8601 | 1246.8542 | 1268.7779 | 1288.8895 | 1307.3009 | 1324.1208 | 1339.4542 | 1353.4024 | 1366.0629 | 1377.5289 | 1387.8883 | 1397.2233 | 1405.6091 | 1413.1125 | 1419.7921 | 1425.6983 | 1430.8761
| 8.3842e-26 | -7.5013e-22 | 1.1954e-18 | 3.0033e-13 | 2.408e-12 | 9.9733e-07 | -0.00027025 | 0.83112 |  | 0.81819 | 0.83515 | 0.85456 | 0.87621 | 0.89943 | 0.9231 | 0.94562 | 0.96497 | 0.98194 | 0.99751 | 1.0118 | 1.0248 | 1.0367 | 1.0475 | 1.0573 | 1.0661 | 1.0742 | 1.0814 | 1.0879 | 1.0937 | 1.0988 | 1.1034 | 1.1074 |  | 1.0573 | 1.0793 | 1.1043 | 1.1323 | 1.1623 | 1.1929 | 1.222 | 1.247 | 1.269 | 1.2891 | 1.3075 | 1.3243 | 1.3397 | 1.3536 | 1.3663 | 1.3778 | 1.3881 | 1.3975 | 1.4058 | 1.4134 | 1.42 | 1.4259 | 1.4311 |  | 1.3757 | 1.3653 | 1.354 | 1.3423 | 1.3305 | 1.3194 | 1.3094 | 1.3013 | 1.2946 | 1.2887 | 1.2834 | 1.2788 | 1.2748 | 1.2712 | 1.268 | 1.2652 | 1.2627 | 1.2605 | 1.2586 | 1.257 | 1.2557 | 1.2546 | 1.2539 | 23.77 | 0.79572 | 0.0543 | 1057.3357 | 1079.2503 | 1104.3383 | 1132.3206 | 1162.3298 | 1192.9104 | 1222.0187 | 1247.0228 | 1268.9562 | 1289.0766 | 1307.4961 | 1324.3233 | 1339.6634 | 1353.6176 | 1366.2835 | 1377.7543 | 1388.1179 | 1397.4567 | 1405.8455 | 1413.3514 | 1420.0327 | 1425.9398 | 1431.1176
| 8.3611e-26 | -7.4955e-22 | 1.7178e-18 | 2.9903e-13 | 2.5028e-12 | 9.9582e-07 | -0.0002695 | 0.83105 |  | 0.81824 | 0.83522 | 0.85465 | 0.87631 | 0.89954 | 0.92321 | 0.94574 | 0.9651 | 0.98208 | 0.99766 | 1.0119 | 1.0249 | 1.0368 | 1.0476 | 1.0574 | 1.0663 | 1.0743 | 1.0816 | 1.0881 | 1.0939 | 1.099 | 1.1036 | 1.1076 |  | 1.0574 | 1.0793 | 1.1045 | 1.1324 | 1.1625 | 1.1931 | 1.2222 | 1.2472 | 1.2691 | 1.2893 | 1.3077 | 1.3245 | 1.3399 | 1.3538 | 1.3665 | 1.378 | 1.3883 | 1.3977 | 1.4061 | 1.4136 | 1.4203 | 1.4262 | 1.4314 |  | 1.3757 | 1.3652 | 1.354 | 1.3422 | 1.3305 | 1.3193 | 1.3093 | 1.3013 | 1.2945 | 1.2886 | 1.2834 | 1.2788 | 1.2747 | 1.2711 | 1.2679 | 1.2651 | 1.2626 | 1.2605 | 1.2586 | 1.257 | 1.2556 | 1.2546 | 1.2538 | 23.7918 | 0.79572 | 0.0544 | 1057.4098 | 1079.347 | 1104.4519 | 1132.4472 | 1162.4673 | 1193.0578 | 1222.1758 | 1247.1898 | 1269.1328 | 1289.262 | 1307.6895 | 1324.524 | 1339.8706 | 1353.8307 | 1366.502 | 1377.9775 | 1388.3455 | 1397.6879 | 1406.0798 | 1413.5881 | 1420.2712 | 1426.1792 | 1431.3571
| 8.3405e-26 | -7.4924e-22 | 2.258e-18 | 2.9769e-13 | 2.5999e-12 | 9.9428e-07 | -0.00026875 | 0.83098 |  | 0.8183 | 0.8353 | 0.85474 | 0.87641 | 0.89965 | 0.92333 | 0.94587 | 0.96523 | 0.98222 | 0.9978 | 1.0121 | 1.0251 | 1.037 | 1.0478 | 1.0576 | 1.0665 | 1.0745 | 1.0817 | 1.0882 | 1.094 | 1.0992 | 1.1038 | 1.1078 |  | 1.0575 | 1.0794 | 1.1046 | 1.1326 | 1.1626 | 1.1932 | 1.2223 | 1.2474 | 1.2693 | 1.2894 | 1.3079 | 1.3247 | 1.3401 | 1.354 | 1.3667 | 1.3782 | 1.3886 | 1.3979 | 1.4063 | 1.4138 | 1.4205 | 1.4264 | 1.4316 |  | 1.3756 | 1.3652 | 1.3539 | 1.3422 | 1.3304 | 1.3193 | 1.3093 | 1.3012 | 1.2945 | 1.2886 | 1.2833 | 1.2787 | 1.2747 | 1.2711 | 1.2679 | 1.2651 | 1.2626 | 1.2604 | 1.2585 | 1.2569 | 1.2556 | 1.2545 | 1.2538 | 23.8137 | 0.79571 | 0.0545 | 1057.4853 | 1079.445 | 1104.5667 | 1132.5752 | 1162.6062 | 1193.2067 | 1222.3344 | 1247.3584 | 1269.3111 | 1289.4491 | 1307.8847 | 1324.7265 | 1340.0798 | 1354.0459 | 1366.7226 | 1378.2029 | 1388.5751 | 1397.9212 | 1406.3162 | 1413.827 | 1420.5117 | 1426.4206 | 1431.5986
| 8.3224e-26 | -7.4916e-22 | 2.7987e-18 | 2.9635e-13 | 2.6974e-12 | 9.9273e-07 | -0.000268 | 0.83091 |  | 0.81836 | 0.83537 | 0.85482 | 0.87651 | 0.89976 | 0.92344 | 0.94599 | 0.96536 | 0.98236 | 0.99795 | 1.0122 | 1.0253 | 1.0371 | 1.048 | 1.0578 | 1.0667 | 1.0747 | 1.0819 | 1.0884 | 1.0942 | 1.0994 | 1.104 | 1.108 |  | 1.0576 | 1.0795 | 1.1047 | 1.1327 | 1.1627 | 1.1934 | 1.2225 | 1.2475 | 1.2695 | 1.2896 | 1.3081 | 1.3249 | 1.3403 | 1.3543 | 1.3669 | 1.3784 | 1.3888 | 1.3982 | 1.4066 | 1.4141 | 1.4208 | 1.4267 | 1.4318 |  | 1.3756 | 1.3651 | 1.3539 | 1.3421 | 1.3304 | 1.3192 | 1.3092 | 1.3012 | 1.2944 | 1.2885 | 1.2833 | 1.2787 | 1.2746 | 1.271 | 1.2678 | 1.265 | 1.2625 | 1.2604 | 1.2585 | 1.2569 | 1.2555 | 1.2545 | 1.2537 | 23.8354 | 0.7957 | 0.0546 | 1057.5608 | 1079.5431 | 1104.6816 | 1132.7032 | 1162.7451 | 1193.3555 | 1222.493 | 1247.527 | 1269.4893 | 1289.6362 | 1308.0799 | 1324.9291 | 1340.289 | 1354.2611 | 1366.9432 | 1378.4283 | 1388.8047 | 1398.1545 | 1406.5526 | 1414.0658 | 1420.7522 | 1426.6619 | 1431.8399
| 8.3068e-26 | -7.4932e-22 | 3.3401e-18 | 2.95e-13 | 2.795e-12 | 9.9119e-07 | -0.00026724 | 0.83084 |  | 0.81842 | 0.83545 | 0.85491 | 0.87661 | 0.89986 | 0.92356 | 0.94611 | 0.96549 | 0.98249 | 0.99809 | 1.0124 | 1.0254 | 1.0373 | 1.0481 | 1.0579 | 1.0668 | 1.0749 | 1.0821 | 1.0886 | 1.0944 | 1.0996 | 1.1042 | 1.1082 |  | 1.0576 | 1.0796 | 1.1048 | 1.1328 | 1.1629 | 1.1935 | 1.2227 | 1.2477 | 1.2697 | 1.2898 | 1.3083 | 1.3251 | 1.3405 | 1.3545 | 1.3672 | 1.3787 | 1.389 | 1.3984 | 1.4068 | 1.4143 | 1.421 | 1.4269 | 1.4321 |  | 1.3755 | 1.3651 | 1.3538 | 1.3421 | 1.3303 | 1.3191 | 1.3092 | 1.3011 | 1.2944 | 1.2884 | 1.2832 | 1.2786 | 1.2745 | 1.2709 | 1.2678 | 1.265 | 1.2625 | 1.2603 | 1.2584 | 1.2568 | 1.2555 | 1.2544 | 1.2537 | 23.857 | 0.79569 | 0.0547 | 1057.6363 | 1079.6411 | 1104.7965 | 1132.8311 | 1162.884 | 1193.5043 | 1222.6516 | 1247.6956 | 1269.6676 | 1289.8234 | 1308.2751 | 1325.1316 | 1340.4982 | 1354.4763 | 1367.1638 | 1378.6537 | 1389.0344 | 1398.3878 | 1406.789 | 1414.3046 | 1420.9927 | 1426.9032 | 1432.0812
| 8.2936e-26 | -7.4969e-22 | 3.882e-18 | 2.9366e-13 | 2.8927e-12 | 9.8964e-07 | -0.00026649 | 0.83077 |  | 0.81848 | 0.83552 | 0.855 | 0.87671 | 0.89997 | 0.92367 | 0.94623 | 0.96562 | 0.98263 | 0.99824 | 1.0125 | 1.0256 | 1.0375 | 1.0483 | 1.0581 | 1.067 | 1.075 | 1.0823 | 1.0888 | 1.0946 | 1.0998 | 1.1044 | 1.1084 |  | 1.0577 | 1.0797 | 1.1049 | 1.133 | 1.163 | 1.1937 | 1.2228 | 1.2479 | 1.2698 | 1.29 | 1.3085 | 1.3253 | 1.3407 | 1.3547 | 1.3674 | 1.3789 | 1.3893 | 1.3986 | 1.407 | 1.4145 | 1.4212 | 1.4271 | 1.4323 |  | 1.3755 | 1.3651 | 1.3538 | 1.342 | 1.3303 | 1.3191 | 1.3091 | 1.3011 | 1.2943 | 1.2884 | 1.2832 | 1.2786 | 1.2745 | 1.2709 | 1.2677 | 1.2649 | 1.2624 | 1.2602 | 1.2584 | 1.2567 | 1.2554 | 1.2544 | 1.2536 | 23.8784 | 0.79568 | 0.0548 | 1057.7119 | 1079.7391 | 1104.9114 | 1132.9591 | 1163.0229 | 1193.6532 | 1222.8102 | 1247.8642 | 1269.8459 | 1290.0105 | 1308.4703 | 1325.3342 | 1340.7074 | 1354.6915 | 1367.3844 | 1378.8791 | 1389.264 | 1398.6211 | 1407.0254 | 1414.5434 | 1421.2331 | 1427.1445 | 1432.3224
| 8.2826e-26 | -7.5027e-22 | 4.4247e-18 | 2.9232e-13 | 2.9902e-12 | 9.8809e-07 | -0.00026573 | 0.8307 |  | 0.81854 | 0.8356 | 0.85509 | 0.87681 | 0.90008 | 0.92379 | 0.94636 | 0.96575 | 0.98277 | 0.99838 | 1.0127 | 1.0257 | 1.0376 | 1.0485 | 1.0583 | 1.0672 | 1.0752 | 1.0825 | 1.089 | 1.0948 | 1.1 | 1.1045 | 1.1085 |  | 1.0578 | 1.0798 | 1.105 | 1.1331 | 1.1632 | 1.1938 | 1.223 | 1.248 | 1.27 | 1.2902 | 1.3087 | 1.3255 | 1.3409 | 1.3549 | 1.3676 | 1.3791 | 1.3895 | 1.3989 | 1.4073 | 1.4148 | 1.4215 | 1.4274 | 1.4326 |  | 1.3755 | 1.365 | 1.3537 | 1.342 | 1.3302 | 1.319 | 1.3091 | 1.301 | 1.2943 | 1.2883 | 1.2831 | 1.2785 | 1.2744 | 1.2708 | 1.2677 | 1.2648 | 1.2624 | 1.2602 | 1.2583 | 1.2567 | 1.2554 | 1.2543 | 1.2536 | 23.8997 | 0.79567 | 0.0549 | 1057.7874 | 1079.8372 | 1105.0262 | 1133.0871 | 1163.1618 | 1193.802 | 1222.9688 | 1248.0328 | 1270.0242 | 1290.1976 | 1308.6655 | 1325.5367 | 1340.9166 | 1354.9067 | 1367.605 | 1379.1045 | 1389.4937 | 1398.8544 | 1407.2618 | 1414.7822 | 1421.4735 | 1427.3857 | 1432.5635
| 8.2738e-26 | -7.5104e-22 | 4.968e-18 | 2.9097e-13 | 3.0876e-12 | 9.8655e-07 | -0.00026498 | 0.83063 |  | 0.8186 | 0.83568 | 0.85518 | 0.8769 | 0.90019 | 0.9239 | 0.94648 | 0.96588 | 0.98291 | 0.99853 | 1.0128 | 1.0259 | 1.0378 | 1.0486 | 1.0585 | 1.0674 | 1.0754 | 1.0826 | 1.0892 | 1.095 | 1.1002 | 1.1047 | 1.1087 |  | 1.0579 | 1.0799 | 1.1051 | 1.1332 | 1.1633 | 1.194 | 1.2231 | 1.2482 | 1.2702 | 1.2904 | 1.3089 | 1.3257 | 1.3411 | 1.3551 | 1.3678 | 1.3793 | 1.3897 | 1.3991 | 1.4075 | 1.415 | 1.4217 | 1.4276 | 1.4328 |  | 1.3754 | 1.365 | 1.3537 | 1.3419 | 1.3302 | 1.319 | 1.309 | 1.301 | 1.2942 | 1.2883 | 1.2831 | 1.2785 | 1.2744 | 1.2708 | 1.2676 | 1.2648 | 1.2623 | 1.2601 | 1.2583 | 1.2566 | 1.2553 | 1.2543 | 1.2535 | 23.9209 | 0.79566 | 0.055 | 1057.8629 | 1079.9352 | 1105.1411 | 1133.215 | 1163.3007 | 1193.9508 | 1223.1274 | 1248.2014 | 1270.2024 | 1290.3848 | 1308.8607 | 1325.7393 | 1341.1258 | 1355.1219 | 1367.8255 | 1379.3299 | 1389.7233 | 1399.0877 | 1407.4981 | 1415.021 | 1421.7139 | 1427.6268 | 1432.8046
| 8.2669e-26 | -7.52e-22 | 5.5114e-18 | 2.8962e-13 | 3.1847e-12 | 9.8499e-07 | -0.00026422 | 0.83056 |  | 0.81865 | 0.83575 | 0.85527 | 0.877 | 0.90029 | 0.92402 | 0.9466 | 0.96601 | 0.98305 | 0.99867 | 1.013 | 1.026 | 1.038 | 1.0488 | 1.0586 | 1.0675 | 1.0756 | 1.0828 | 1.0893 | 1.0952 | 1.1003 | 1.1049 | 1.1089 |  | 1.0579 | 1.08 | 1.1053 | 1.1333 | 1.1634 | 1.1941 | 1.2233 | 1.2484 | 1.2704 | 1.2906 | 1.3091 | 1.3259 | 1.3413 | 1.3553 | 1.368 | 1.3796 | 1.39 | 1.3993 | 1.4077 | 1.4153 | 1.422 | 1.4279 | 1.433 |  | 1.3754 | 1.3649 | 1.3536 | 1.3419 | 1.3301 | 1.3189 | 1.309 | 1.3009 | 1.2942 | 1.2882 | 1.283 | 1.2784 | 1.2743 | 1.2707 | 1.2675 | 1.2647 | 1.2623 | 1.2601 | 1.2582 | 1.2566 | 1.2553 | 1.2542 | 1.2535 | 23.9421 | 0.79565 | 0.0551 | 1057.9386 | 1080.0336 | 1105.2565 | 1133.3436 | 1163.4402 | 1194.1004 | 1223.2868 | 1248.3708 | 1270.3816 | 1290.5728 | 1309.0569 | 1325.9428 | 1341.336 | 1355.3382 | 1368.0472 | 1379.5564 | 1389.954 | 1399.3222 | 1407.7357 | 1415.2609 | 1421.9554 | 1427.8691 | 1433.0467
| 8.2622e-26 | -7.5313e-22 | 6.0505e-18 | 2.8829e-13 | 3.2801e-12 | 9.8346e-07 | -0.00026348 | 0.83049 |  | 0.81871 | 0.83583 | 0.85536 | 0.8771 | 0.9004 | 0.92413 | 0.94673 | 0.96614 | 0.98318 | 0.99881 | 1.0131 | 1.0262 | 1.0381 | 1.049 | 1.0588 | 1.0677 | 1.0758 | 1.083 | 1.0895 | 1.0953 | 1.1005 | 1.1051 | 1.1091 |  | 1.058 | 1.0801 | 1.1054 | 1.1335 | 1.1636 | 1.1942 | 1.2234 | 1.2485 | 1.2706 | 1.2908 | 1.3093 | 1.3261 | 1.3415 | 1.3556 | 1.3683 | 1.3798 | 1.3902 | 1.3996 | 1.408 | 1.4155 | 1.4222 | 1.4281 | 1.4333 |  | 1.3754 | 1.3649 | 1.3536 | 1.3418 | 1.3301 | 1.3189 | 1.3089 | 1.3008 | 1.2941 | 1.2882 | 1.2829 | 1.2783 | 1.2743 | 1.2707 | 1.2675 | 1.2647 | 1.2622 | 1.26 | 1.2581 | 1.2565 | 1.2552 | 1.2542 | 1.2534 | 23.9629 | 0.79564 | 0.0552 | 1058.0133 | 1080.1306 | 1105.3701 | 1133.4702 | 1163.5777 | 1194.2477 | 1223.4437 | 1248.5376 | 1270.558 | 1290.7579 | 1309.25 | 1326.1432 | 1341.543 | 1355.5511 | 1368.2655 | 1379.7794 | 1390.1812 | 1399.553 | 1407.9695 | 1415.4971 | 1422.1932 | 1428.1076 | 1433.285
| 8.2588e-26 | -7.5436e-22 | 6.5786e-18 | 2.8698e-13 | 3.3737e-12 | 9.8194e-07 | -0.00026273 | 0.83042 |  | 0.81877 | 0.8359 | 0.85545 | 0.8772 | 0.90051 | 0.92425 | 0.94685 | 0.96627 | 0.98332 | 0.99896 | 1.0133 | 1.0264 | 1.0383 | 1.0491 | 1.059 | 1.0679 | 1.0759 | 1.0832 | 1.0897 | 1.0955 | 1.1007 | 1.1053 | 1.1093 |  | 1.0581 | 1.0802 | 1.1055 | 1.1336 | 1.1637 | 1.1944 | 1.2236 | 1.2487 | 1.2707 | 1.2909 | 1.3094 | 1.3263 | 1.3418 | 1.3558 | 1.3685 | 1.38 | 1.3904 | 1.3998 | 1.4082 | 1.4157 | 1.4224 | 1.4283 | 1.4335 |  | 1.3753 | 1.3648 | 1.3535 | 1.3418 | 1.33 | 1.3188 | 1.3089 | 1.3008 | 1.294 | 1.2881 | 1.2829 | 1.2783 | 1.2742 | 1.2706 | 1.2674 | 1.2646 | 1.2621 | 1.26 | 1.2581 | 1.2565 | 1.2552 | 1.2541 | 1.2534 | 23.9836 | 0.79563 | 0.0553 | 1058.0874 | 1080.2273 | 1105.4837 | 1133.5969 | 1163.7152 | 1194.3951 | 1223.6008 | 1248.7046 | 1270.7346 | 1290.9433 | 1309.4433 | 1326.3438 | 1341.7502 | 1355.7643 | 1368.484 | 1380.0027 | 1390.4087 | 1399.7842 | 1408.2037 | 1415.7336 | 1422.4313 | 1428.3464 | 1433.5238
| 8.2577e-26 | -7.5582e-22 | 7.1251e-18 | 2.8563e-13 | 3.4687e-12 | 9.8039e-07 | -0.00026197 | 0.83035 |  | 0.81883 | 0.83598 | 0.85553 | 0.8773 | 0.90061 | 0.92436 | 0.94697 | 0.9664 | 0.98346 | 0.9991 | 1.0134 | 1.0265 | 1.0384 | 1.0493 | 1.0591 | 1.068 | 1.0761 | 1.0834 | 1.0899 | 1.0957 | 1.1009 | 1.1055 | 1.1095 |  | 1.0582 | 1.0803 | 1.1056 | 1.1337 | 1.1639 | 1.1945 | 1.2238 | 1.2489 | 1.2709 | 1.2911 | 1.3096 | 1.3265 | 1.342 | 1.356 | 1.3687 | 1.3802 | 1.3906 | 1.4 | 1.4084 | 1.416 | 1.4227 | 1.4286 | 1.4338 |  | 1.3753 | 1.3648 | 1.3535 | 1.3417 | 1.33 | 1.3188 | 1.3088 | 1.3007 | 1.294 | 1.2881 | 1.2828 | 1.2782 | 1.2742 | 1.2706 | 1.2674 | 1.2646 | 1.2621 | 1.2599 | 1.258 | 1.2564 | 1.2551 | 1.2541 | 1.2533 | 24.0043 | 0.79562 | 0.0554 | 1058.1629 | 1080.3253 | 1105.5986 | 1133.7248 | 1163.8541 | 1194.5439 | 1223.7594 | 1248.8732 | 1270.9128 | 1291.1304 | 1309.6386 | 1326.5463 | 1341.9594 | 1355.9794 | 1368.7045 | 1380.2281 | 1390.6384 | 1400.0174 | 1408.44 | 1415.9723 | 1422.6715 | 1428.5873 | 1433.7644
| 8.2582e-26 | -7.5742e-22 | 7.6724e-18 | 2.8427e-13 | 3.5628e-12 | 9.7884e-07 | -0.00026122 | 0.83028 |  | 0.81889 | 0.83605 | 0.85562 | 0.8774 | 0.90072 | 0.92448 | 0.94709 | 0.96653 | 0.9836 | 0.99925 | 1.0136 | 1.0267 | 1.0386 | 1.0495 | 1.0593 | 1.0682 | 1.0763 | 1.0835 | 1.0901 | 1.0959 | 1.1011 | 1.1057 | 1.1097 |  | 1.0582 | 1.0804 | 1.1057 | 1.1339 | 1.164 | 1.1947 | 1.2239 | 1.249 | 1.2711 | 1.2913 | 1.3098 | 1.3267 | 1.3422 | 1.3562 | 1.3689 | 1.3805 | 1.3909 | 1.4003 | 1.4087 | 1.4162 | 1.4229 | 1.4288 | 1.434 |  | 1.3752 | 1.3647 | 1.3534 | 1.3417 | 1.3299 | 1.3187 | 1.3088 | 1.3007 | 1.2939 | 1.288 | 1.2828 | 1.2782 | 1.2741 | 1.2705 | 1.2673 | 1.2645 | 1.262 | 1.2599 | 1.258 | 1.2564 | 1.255 | 1.254 | 1.2533 | 24.0248 | 0.79561 | 0.0555 | 1058.2384 | 1080.4234 | 1105.7134 | 1133.8528 | 1163.993 | 1194.6928 | 1223.918 | 1249.0418 | 1271.0911 | 1291.3176 | 1309.8338 | 1326.7489 | 1342.1686 | 1356.1946 | 1368.9251 | 1380.4535 | 1390.868 | 1400.2507 | 1408.6763 | 1416.2109 | 1422.9117 | 1428.8281 | 1434.005
| 8.2603e-26 | -7.5914e-22 | 8.2148e-18 | 2.8293e-13 | 3.6548e-12 | 9.773e-07 | -0.00026047 | 0.83021 |  | 0.81894 | 0.83613 | 0.85571 | 0.8775 | 0.90083 | 0.92459 | 0.94721 | 0.96666 | 0.98373 | 0.99939 | 1.0137 | 1.0268 | 1.0388 | 1.0496 | 1.0595 | 1.0684 | 1.0765 | 1.0837 | 1.0902 | 1.0961 | 1.1013 | 1.1058 | 1.1098 |  | 1.0583 | 1.0805 | 1.1058 | 1.134 | 1.1641 | 1.1948 | 1.2241 | 1.2492 | 1.2713 | 1.2915 | 1.31 | 1.3269 | 1.3424 | 1.3564 | 1.3691 | 1.3807 | 1.3911 | 1.4005 | 1.4089 | 1.4164 | 1.4231 | 1.4291 | 1.4342 |  | 1.3752 | 1.3647 | 1.3534 | 1.3416 | 1.3299 | 1.3187 | 1.3087 | 1.3006 | 1.2939 | 1.288 | 1.2827 | 1.2781 | 1.2741 | 1.2705 | 1.2673 | 1.2645 | 1.262 | 1.2598 | 1.2579 | 1.2563 | 1.255 | 1.254 | 1.2532 | 24.045 | 0.7956 | 0.0556 | 1058.3131 | 1080.5204 | 1105.8271 | 1133.9794 | 1164.1304 | 1194.84 | 1224.0749 | 1249.2086 | 1271.2675 | 1291.5027 | 1310.0269 | 1326.9493 | 1342.3756 | 1356.4076 | 1369.1434 | 1380.6765 | 1391.0952 | 1400.4815 | 1408.9101 | 1416.447 | 1423.1493 | 1429.0663 | 1434.2429
| 8.264e-26 | -7.61e-22 | 8.764e-18 | 2.8158e-13 | 3.7466e-12 | 9.7574e-07 | -0.00025971 | 0.83014 |  | 0.819 | 0.8362 | 0.8558 | 0.87759 | 0.90093 | 0.92471 | 0.94734 | 0.96679 | 0.98387 | 0.99954 | 1.0139 | 1.027 | 1.0389 | 1.0498 | 1.0596 | 1.0686 | 1.0766 | 1.0839 | 1.0904 | 1.0963 | 1.1014 | 1.106 | 1.11 |  | 1.0584 | 1.0806 | 1.1059 | 1.1341 | 1.1643 | 1.195 | 1.2242 | 1.2494 | 1.2714 | 1.2917 | 1.3102 | 1.3272 | 1.3426 | 1.3566 | 1.3694 | 1.3809 | 1.3913 | 1.4007 | 1.4091 | 1.4167 | 1.4234 | 1.4293 | 1.4345 |  | 1.3752 | 1.3646 | 1.3533 | 1.3416 | 1.3298 | 1.3186 | 1.3087 | 1.3006 | 1.2938 | 1.2879 | 1.2827 | 1.2781 | 1.274 | 1.2704 | 1.2672 | 1.2644 | 1.2619 | 1.2598 | 1.2579 | 1.2563 | 1.2549 | 1.2539 | 1.2532 | 24.0653 | 0.79559 | 0.0557 | 1058.3886 | 1080.6185 | 1105.942 | 1134.1074 | 1164.2693 | 1194.9889 | 1224.2335 | 1249.3772 | 1271.4458 | 1291.6899 | 1310.2221 | 1327.1519 | 1342.5847 | 1356.6228 | 1369.364 | 1380.9019 | 1391.3248 | 1400.7148 | 1409.1464 | 1416.6856 | 1423.3893 | 1429.307 | 1434.4833
| 8.269e-26 | -7.6298e-22 | 9.3142e-18 | 2.8022e-13 | 3.8371e-12 | 9.7419e-07 | -0.00025896 | 0.83006 |  | 0.81906 | 0.83628 | 0.85589 | 0.87769 | 0.90104 | 0.92482 | 0.94746 | 0.96692 | 0.98401 | 0.99968 | 1.014 | 1.0271 | 1.0391 | 1.0499 | 1.0598 | 1.0687 | 1.0768 | 1.0841 | 1.0906 | 1.0964 | 1.1016 | 1.1062 | 1.1102 |  | 1.0585 | 1.0807 | 1.1061 | 1.1342 | 1.1644 | 1.1951 | 1.2244 | 1.2495 | 1.2716 | 1.2919 | 1.3104 | 1.3274 | 1.3428 | 1.3568 | 1.3696 | 1.3811 | 1.3916 | 1.4009 | 1.4094 | 1.4169 | 1.4236 | 1.4295 | 1.4347 |  | 1.3751 | 1.3646 | 1.3533 | 1.3415 | 1.3297 | 1.3186 | 1.3086 | 1.3005 | 1.2938 | 1.2878 | 1.2826 | 1.278 | 1.2739 | 1.2703 | 1.2672 | 1.2643 | 1.2619 | 1.2597 | 1.2578 | 1.2562 | 1.2549 | 1.2539 | 1.2531 | 24.0855 | 0.79558 | 0.0558 | 1058.4641 | 1080.7165 | 1106.0568 | 1134.2353 | 1164.4082 | 1195.1377 | 1224.3921 | 1249.5458 | 1271.6241 | 1291.877 | 1310.4173 | 1327.3544 | 1342.7939 | 1356.838 | 1369.5846 | 1381.1273 | 1391.5544 | 1400.948 | 1409.3827 | 1416.9241 | 1423.6293 | 1429.5475 | 1434.7235
| 8.2753e-26 | -7.6506e-22 | 9.8654e-18 | 2.7886e-13 | 3.9262e-12 | 9.7263e-07 | -0.0002582 | 0.82999 |  | 0.81912 | 0.83636 | 0.85598 | 0.87779 | 0.90115 | 0.92494 | 0.94758 | 0.96705 | 0.98415 | 0.99983 | 1.0142 | 1.0273 | 1.0392 | 1.0501 | 1.06 | 1.0689 | 1.077 | 1.0843 | 1.0908 | 1.0966 | 1.1018 | 1.1064 | 1.1104 |  | 1.0585 | 1.0808 | 1.1062 | 1.1344 | 1.1645 | 1.1953 | 1.2246 | 1.2497 | 1.2718 | 1.2921 | 1.3106 | 1.3276 | 1.343 | 1.3571 | 1.3698 | 1.3814 | 1.3918 | 1.4012 | 1.4096 | 1.4172 | 1.4239 | 1.4298 | 1.435 |  | 1.3751 | 1.3645 | 1.3532 | 1.3415 | 1.3297 | 1.3185 | 1.3086 | 1.3005 | 1.2937 | 1.2878 | 1.2826 | 1.278 | 1.2739 | 1.2703 | 1.2671 | 1.2643 | 1.2618 | 1.2596 | 1.2578 | 1.2562 | 1.2548 | 1.2538 | 1.2531 | 24.1055 | 0.79557 | 0.0559 | 1058.5396 | 1080.8145 | 1106.1717 | 1134.3633 | 1164.5471 | 1195.2865 | 1224.5507 | 1249.7144 | 1271.8024 | 1292.0641 | 1310.6125 | 1327.557 | 1343.0031 | 1357.0532 | 1369.8051 | 1381.3526 | 1391.784 | 1401.1813 | 1409.6189 | 1417.1626 | 1423.8693 | 1429.788 | 1434.9637
| 8.2828e-26 | -7.672e-22 | 1.0412e-17 | 2.7751e-13 | 4.0127e-12 | 9.7109e-07 | -0.00025745 | 0.82992 |  | 0.81918 | 0.83643 | 0.85607 | 0.87789 | 0.90126 | 0.92505 | 0.9477 | 0.96718 | 0.98428 | 0.99997 | 1.0143 | 1.0274 | 1.0394 | 1.0503 | 1.0602 | 1.0691 | 1.0772 | 1.0844 | 1.091 | 1.0968 | 1.102 | 1.1066 | 1.1106 |  | 1.0586 | 1.0809 | 1.1063 | 1.1345 | 1.1647 | 1.1954 | 1.2247 | 1.2499 | 1.272 | 1.2922 | 1.3108 | 1.3278 | 1.3432 | 1.3573 | 1.37 | 1.3816 | 1.392 | 1.4014 | 1.4099 | 1.4174 | 1.4241 | 1.43 | 1.4352 |  | 1.3751 | 1.3645 | 1.3532 | 1.3414 | 1.3296 | 1.3185 | 1.3085 | 1.3004 | 1.2937 | 1.2877 | 1.2825 | 1.2779 | 1.2738 | 1.2702 | 1.2671 | 1.2642 | 1.2618 | 1.2596 | 1.2577 | 1.2561 | 1.2548 | 1.2538 | 1.253 | 24.1252 | 0.79556 | 0.056 | 1058.6143 | 1080.9116 | 1106.2854 | 1134.4899 | 1164.6845 | 1195.4338 | 1224.7077 | 1249.8813 | 1271.9788 | 1292.2493 | 1310.8057 | 1327.7574 | 1343.2101 | 1357.2661 | 1370.0234 | 1381.5757 | 1392.0112 | 1401.4121 | 1409.8527 | 1417.3986 | 1424.1067 | 1430.0259 | 1435.2012
| 8.2914e-26 | -7.6945e-22 | 1.0965e-17 | 2.7614e-13 | 4.0984e-12 | 9.6953e-07 | -0.00025669 | 0.82985 |  | 0.81924 | 0.83651 | 0.85615 | 0.87799 | 0.90136 | 0.92517 | 0.94783 | 0.96731 | 0.98442 | 1.0001 | 1.0145 | 1.0276 | 1.0396 | 1.0504 | 1.0603 | 1.0693 | 1.0773 | 1.0846 | 1.0912 | 1.097 | 1.1022 | 1.1068 | 1.1108 |  | 1.0587 | 1.081 | 1.1064 | 1.1346 | 1.1648 | 1.1956 | 1.2249 | 1.25 | 1.2722 | 1.2924 | 1.311 | 1.328 | 1.3434 | 1.3575 | 1.3702 | 1.3818 | 1.3922 | 1.4016 | 1.4101 | 1.4176 | 1.4243 | 1.4303 | 1.4354 |  | 1.375 | 1.3645 | 1.3531 | 1.3414 | 1.3296 | 1.3184 | 1.3084 | 1.3004 | 1.2936 | 1.2877 | 1.2825 | 1.2778 | 1.2738 | 1.2702 | 1.267 | 1.2642 | 1.2617 | 1.2595 | 1.2577 | 1.2561 | 1.2547 | 1.2537 | 1.253 | 24.145 | 0.79555 | 0.0561 | 1058.6898 | 1081.0096 | 1106.4003 | 1134.6179 | 1164.8234 | 1195.5826 | 1224.8663 | 1250.0499 | 1272.157 | 1292.4364 | 1311.0009 | 1327.9599 | 1343.4193 | 1357.4813 | 1370.244 | 1381.801 | 1392.2408 | 1401.6453 | 1410.0889 | 1417.6371 | 1424.3466 | 1430.2662 | 1435.4411
| 8.3001e-26 | -7.7166e-22 | 1.1502e-17 | 2.7481e-13 | 4.1802e-12 | 9.6799e-07 | -0.00025594 | 0.82978 |  | 0.81929 | 0.83658 | 0.85624 | 0.87809 | 0.90147 | 0.92528 | 0.94795 | 0.96744 | 0.98456 | 1.0003 | 1.0146 | 1.0278 | 1.0397 | 1.0506 | 1.0605 | 1.0694 | 1.0775 | 1.0848 | 1.0913 | 1.0972 | 1.1024 | 1.107 | 1.111 |  | 1.0588 | 1.0811 | 1.1065 | 1.1347 | 1.165 | 1.1957 | 1.225 | 1.2502 | 1.2723 | 1.2926 | 1.3112 | 1.3282 | 1.3436 | 1.3577 | 1.3705 | 1.382 | 1.3925 | 1.4019 | 1.4103 | 1.4179 | 1.4246 | 1.4305 | 1.4357 |  | 1.375 | 1.3644 | 1.3531 | 1.3413 | 1.3295 | 1.3184 | 1.3084 | 1.3003 | 1.2936 | 1.2876 | 1.2824 | 1.2778 | 1.2737 | 1.2701 | 1.2669 | 1.2641 | 1.2617 | 1.2595 | 1.2576 | 1.256 | 1.2547 | 1.2537 | 1.2529 | 24.1647 | 0.79553 | 0.0562 | 1058.7641 | 1081.1066 | 1106.5143 | 1134.7451 | 1164.9616 | 1195.7308 | 1225.0241 | 1250.2177 | 1272.3345 | 1292.6227 | 1311.1952 | 1328.1615 | 1343.6275 | 1357.6955 | 1370.4635 | 1382.0254 | 1392.4694 | 1401.8775 | 1410.3241 | 1417.8746 | 1424.5854 | 1430.5056 | 1435.6801
| 8.3105e-26 | -7.7402e-22 | 1.2052e-17 | 2.7346e-13 | 4.2613e-12 | 9.6644e-07 | -0.00025519 | 0.82971 |  | 0.81935 | 0.83666 | 0.85633 | 0.87819 | 0.90158 | 0.92539 | 0.94807 | 0.96757 | 0.98469 | 1.0004 | 1.0148 | 1.0279 | 1.0399 | 1.0508 | 1.0607 | 1.0696 | 1.0777 | 1.085 | 1.0915 | 1.0974 | 1.1026 | 1.1071 | 1.1111 |  | 1.0588 | 1.0812 | 1.1066 | 1.1349 | 1.1651 | 1.1959 | 1.2252 | 1.2504 | 1.2725 | 1.2928 | 1.3114 | 1.3284 | 1.3438 | 1.3579 | 1.3707 | 1.3822 | 1.3927 | 1.4021 | 1.4106 | 1.4181 | 1.4248 | 1.4307 | 1.4359 |  | 1.3749 | 1.3644 | 1.353 | 1.3413 | 1.3295 | 1.3183 | 1.3083 | 1.3003 | 1.2935 | 1.2876 | 1.2823 | 1.2777 | 1.2737 | 1.2701 | 1.2669 | 1.2641 | 1.2616 | 1.2594 | 1.2575 | 1.2559 | 1.2546 | 1.2536 | 1.2529 | 24.184 | 0.79552 | 0.0563 | 1058.8388 | 1081.2036 | 1106.628 | 1134.8718 | 1165.0991 | 1195.8781 | 1225.1811 | 1250.3845 | 1272.5109 | 1292.8078 | 1311.3883 | 1328.3619 | 1343.8345 | 1357.9084 | 1370.6818 | 1382.2484 | 1392.6966 | 1402.1083 | 1410.5578 | 1418.1104 | 1424.8227 | 1430.7433 | 1435.9173
| 8.3217e-26 | -7.7644e-22 | 1.2609e-17 | 2.7208e-13 | 4.3412e-12 | 9.6488e-07 | -0.00025443 | 0.82964 |  | 0.81941 | 0.83673 | 0.85642 | 0.87829 | 0.90168 | 0.92551 | 0.94819 | 0.9677 | 0.98483 | 1.0005 | 1.0149 | 1.0281 | 1.04 | 1.0509 | 1.0608 | 1.0698 | 1.0779 | 1.0852 | 1.0917 | 1.0975 | 1.1027 | 1.1073 | 1.1113 |  | 1.0589 | 1.0813 | 1.1067 | 1.135 | 1.1652 | 1.196 | 1.2253 | 1.2506 | 1.2727 | 1.293 | 1.3116 | 1.3286 | 1.344 | 1.3581 | 1.3709 | 1.3825 | 1.3929 | 1.4023 | 1.4108 | 1.4183 | 1.4251 | 1.431 | 1.4362 |  | 1.3749 | 1.3643 | 1.353 | 1.3412 | 1.3294 | 1.3182 | 1.3083 | 1.3002 | 1.2935 | 1.2875 | 1.2823 | 1.2777 | 1.2736 | 1.27 | 1.2668 | 1.264 | 1.2615 | 1.2594 | 1.2575 | 1.2559 | 1.2546 | 1.2536 | 1.2529 | 24.2033 | 0.79551 | 0.0564 | 1058.9143 | 1081.3017 | 1106.7428 | 1134.9997 | 1165.238 | 1196.0269 | 1225.3397 | 1250.5531 | 1272.6892 | 1292.995 | 1311.5835 | 1328.5645 | 1344.0437 | 1358.1236 | 1370.9024 | 1382.4738 | 1392.9262 | 1402.3415 | 1410.7939 | 1418.3488 | 1425.0623 | 1430.9833 | 1436.1568
| 8.3336e-26 | -7.7888e-22 | 1.3162e-17 | 2.7072e-13 | 4.418e-12 | 9.6333e-07 | -0.00025368 | 0.82957 |  | 0.81947 | 0.83681 | 0.85651 | 0.87838 | 0.90179 | 0.92562 | 0.94831 | 0.96783 | 0.98497 | 1.0007 | 1.0151 | 1.0282 | 1.0402 | 1.0511 | 1.061 | 1.07 | 1.078 | 1.0853 | 1.0919 | 1.0977 | 1.1029 | 1.1075 | 1.1115 |  | 1.059 | 1.0814 | 1.1069 | 1.1351 | 1.1654 | 1.1962 | 1.2255 | 1.2507 | 1.2729 | 1.2932 | 1.3118 | 1.3288 | 1.3443 | 1.3583 | 1.3711 | 1.3827 | 1.3932 | 1.4026 | 1.411 | 1.4186 | 1.4253 | 1.4312 | 1.4364 |  | 1.3749 | 1.3643 | 1.3529 | 1.3411 | 1.3294 | 1.3182 | 1.3082 | 1.3002 | 1.2934 | 1.2875 | 1.2822 | 1.2776 | 1.2736 | 1.27 | 1.2668 | 1.264 | 1.2615 | 1.2593 | 1.2574 | 1.2558 | 1.2545 | 1.2535 | 1.2528 | 24.2224 | 0.7955 | 0.0565 | 1058.9891 | 1081.3987 | 1106.8565 | 1135.1264 | 1165.3754 | 1196.1742 | 1225.4966 | 1250.7199 | 1272.8656 | 1293.1801 | 1311.7767 | 1328.7649 | 1344.2507 | 1358.3366 | 1371.1207 | 1382.6968 | 1393.1534 | 1402.5723 | 1411.0276 | 1418.5846 | 1425.2994 | 1431.2208 | 1436.3937
| 8.3462e-26 | -7.8138e-22 | 1.3722e-17 | 2.6934e-13 | 4.4934e-12 | 9.6176e-07 | -0.00025292 | 0.8295 |  | 0.81953 | 0.83688 | 0.8566 | 0.87848 | 0.9019 | 0.92574 | 0.94844 | 0.96796 | 0.98511 | 1.0008 | 1.0152 | 1.0284 | 1.0404 | 1.0513 | 1.0612 | 1.0701 | 1.0782 | 1.0855 | 1.0921 | 1.0979 | 1.1031 | 1.1077 | 1.1117 |  | 1.0591 | 1.0815 | 1.107 | 1.1353 | 1.1655 | 1.1963 | 1.2257 | 1.2509 | 1.273 | 1.2934 | 1.312 | 1.329 | 1.3445 | 1.3586 | 1.3713 | 1.3829 | 1.3934 | 1.4028 | 1.4113 | 1.4188 | 1.4255 | 1.4315 | 1.4366 |  | 1.3748 | 1.3642 | 1.3529 | 1.3411 | 1.3293 | 1.3181 | 1.3082 | 1.3001 | 1.2933 | 1.2874 | 1.2822 | 1.2776 | 1.2735 | 1.2699 | 1.2667 | 1.2639 | 1.2614 | 1.2593 | 1.2574 | 1.2558 | 1.2545 | 1.2535 | 1.2528 | 24.2415 | 0.79549 | 0.0566 | 1059.0646 | 1081.4967 | 1106.9714 | 1135.2543 | 1165.5143 | 1196.323 | 1225.6552 | 1250.8885 | 1273.0439 | 1293.3673 | 1311.9719 | 1328.9674 | 1344.4599 | 1358.5518 | 1371.3412 | 1382.9222 | 1393.383 | 1402.8055 | 1411.2637 | 1418.8229 | 1425.539 | 1431.4606 | 1436.633
| 8.3593e-26 | -7.8389e-22 | 1.4284e-17 | 2.6796e-13 | 4.5663e-12 | 9.6019e-07 | -0.00025215 | 0.82943 |  | 0.81958 | 0.83696 | 0.85669 | 0.87858 | 0.90201 | 0.92585 | 0.94856 | 0.96809 | 0.98524 | 1.001 | 1.0154 | 1.0285 | 1.0405 | 1.0514 | 1.0613 | 1.0703 | 1.0784 | 1.0857 | 1.0922 | 1.0981 | 1.1033 | 1.1079 | 1.1119 |  | 1.0591 | 1.0816 | 1.1071 | 1.1354 | 1.1657 | 1.1965 | 1.2258 | 1.2511 | 1.2732 | 1.2936 | 1.3122 | 1.3292 | 1.3447 | 1.3588 | 1.3716 | 1.3831 | 1.3936 | 1.403 | 1.4115 | 1.4191 | 1.4258 | 1.4317 | 1.4369 |  | 1.3748 | 1.3642 | 1.3528 | 1.341 | 1.3293 | 1.3181 | 1.3081 | 1.3 | 1.2933 | 1.2874 | 1.2821 | 1.2775 | 1.2735 | 1.2699 | 1.2667 | 1.2639 | 1.2614 | 1.2592 | 1.2573 | 1.2557 | 1.2544 | 1.2534 | 1.2527 | 24.2604 | 0.79548 | 0.0567 | 1059.1401 | 1081.5948 | 1107.0863 | 1135.3823 | 1165.6532 | 1196.4718 | 1225.8138 | 1251.0571 | 1273.2221 | 1293.5544 | 1312.1671 | 1329.17 | 1344.6691 | 1358.767 | 1371.5618 | 1383.1475 | 1393.6125 | 1403.0386 | 1411.4998 | 1419.0611 | 1425.7785 | 1431.7004 | 1436.8721
| 8.3726e-26 | -7.8639e-22 | 1.4842e-17 | 2.6659e-13 | 4.636e-12 | 9.5863e-07 | -0.0002514 | 0.82936 |  | 0.81964 | 0.83703 | 0.85677 | 0.87868 | 0.90211 | 0.92597 | 0.94868 | 0.96822 | 0.98538 | 1.0011 | 1.0155 | 1.0287 | 1.0407 | 1.0516 | 1.0615 | 1.0705 | 1.0786 | 1.0859 | 1.0924 | 1.0983 | 1.1035 | 1.1081 | 1.1121 |  | 1.0592 | 1.0817 | 1.1072 | 1.1355 | 1.1658 | 1.1966 | 1.226 | 1.2512 | 1.2734 | 1.2937 | 1.3124 | 1.3294 | 1.3449 | 1.359 | 1.3718 | 1.3834 | 1.3938 | 1.4033 | 1.4117 | 1.4193 | 1.426 | 1.4319 | 1.4371 |  | 1.3748 | 1.3641 | 1.3528 | 1.341 | 1.3292 | 1.318 | 1.3081 | 1.3 | 1.2932 | 1.2873 | 1.2821 | 1.2775 | 1.2734 | 1.2698 | 1.2666 | 1.2638 | 1.2613 | 1.2592 | 1.2573 | 1.2557 | 1.2544 | 1.2534 | 1.2527 | 24.279 | 0.79547 | 0.0568 | 1059.2148 | 1081.6918 | 1107.1999 | 1135.5089 | 1165.7906 | 1196.6191 | 1225.9707 | 1251.224 | 1273.3985 | 1293.7396 | 1312.3603 | 1329.3704 | 1344.8761 | 1358.9799 | 1371.7801 | 1383.3706 | 1393.8397 | 1403.2694 | 1411.7334 | 1419.2968 | 1426.0154 | 1431.9375 | 1437.1086
| 8.3864e-26 | -7.889e-22 | 1.5407e-17 | 2.652e-13 | 4.7038e-12 | 9.5706e-07 | -0.00025064 | 0.82929 |  | 0.8197 | 0.83711 | 0.85686 | 0.87878 | 0.90222 | 0.92608 | 0.9488 | 0.96835 | 0.98552 | 1.0013 | 1.0157 | 1.0289 | 1.0409 | 1.0518 | 1.0617 | 1.0707 | 1.0788 | 1.0861 | 1.0926 | 1.0985 | 1.1037 | 1.1082 | 1.1122 |  | 1.0593 | 1.0818 | 1.1073 | 1.1356 | 1.1659 | 1.1968 | 1.2261 | 1.2514 | 1.2736 | 1.2939 | 1.3126 | 1.3296 | 1.3451 | 1.3592 | 1.372 | 1.3836 | 1.3941 | 1.4035 | 1.412 | 1.4195 | 1.4263 | 1.4322 | 1.4373 |  | 1.3747 | 1.3641 | 1.3527 | 1.3409 | 1.3292 | 1.318 | 1.308 | 1.2999 | 1.2932 | 1.2873 | 1.282 | 1.2774 | 1.2733 | 1.2697 | 1.2666 | 1.2637 | 1.2613 | 1.2591 | 1.2572 | 1.2556 | 1.2543 | 1.2533 | 1.2526 | 24.2977 | 0.79545 | 0.0569 | 1059.2903 | 1081.7898 | 1107.3148 | 1135.6369 | 1165.9295 | 1196.7679 | 1226.1293 | 1251.3926 | 1273.5768 | 1293.9267 | 1312.5555 | 1329.573 | 1345.0853 | 1359.1951 | 1372.0007 | 1383.5959 | 1394.0693 | 1403.5025 | 1411.9695 | 1419.535 | 1426.2547 | 1432.177 | 1437.3474
| 8.4002e-26 | -7.9138e-22 | 1.5968e-17 | 2.6383e-13 | 4.7681e-12 | 9.555e-07 | -0.00024988 | 0.82922 |  | 0.81976 | 0.83719 | 0.85695 | 0.87888 | 0.90233 | 0.9262 | 0.94892 | 0.96848 | 0.98566 | 1.0014 | 1.0158 | 1.029 | 1.041 | 1.0519 | 1.0619 | 1.0708 | 1.0789 | 1.0862 | 1.0928 | 1.0986 | 1.1038 | 1.1084 | 1.1124 |  | 1.0594 | 1.0819 | 1.1074 | 1.1358 | 1.1661 | 1.1969 | 1.2263 | 1.2516 | 1.2738 | 1.2941 | 1.3127 | 1.3298 | 1.3453 | 1.3594 | 1.3722 | 1.3838 | 1.3943 | 1.4037 | 1.4122 | 1.4198 | 1.4265 | 1.4324 | 1.4376 |  | 1.3747 | 1.364 | 1.3527 | 1.3409 | 1.3291 | 1.3179 | 1.308 | 1.2999 | 1.2931 | 1.2872 | 1.282 | 1.2774 | 1.2733 | 1.2697 | 1.2665 | 1.2637 | 1.2612 | 1.259 | 1.2572 | 1.2556 | 1.2543 | 1.2533 | 1.2526 | 24.316 | 0.79544 | 0.057 | 1059.365 | 1081.8868 | 1107.4285 | 1135.7635 | 1166.0669 | 1196.9152 | 1226.2863 | 1251.5594 | 1273.7532 | 1294.1119 | 1312.7486 | 1329.7734 | 1345.2923 | 1359.408 | 1372.2189 | 1383.8189 | 1394.2964 | 1403.7332 | 1412.2031 | 1419.7706 | 1426.4914 | 1432.4139 | 1437.5836
| 8.4133e-26 | -7.9374e-22 | 1.6519e-17 | 2.6247e-13 | 4.8284e-12 | 9.5395e-07 | -0.00024913 | 0.82914 |  | 0.81982 | 0.83726 | 0.85704 | 0.87897 | 0.90243 | 0.92631 | 0.94905 | 0.96861 | 0.98579 | 1.0016 | 1.016 | 1.0292 | 1.0412 | 1.0521 | 1.062 | 1.071 | 1.0791 | 1.0864 | 1.093 | 1.0988 | 1.104 | 1.1086 | 1.1126 |  | 1.0594 | 1.082 | 1.1075 | 1.1359 | 1.1662 | 1.1971 | 1.2264 | 1.2517 | 1.2739 | 1.2943 | 1.3129 | 1.33 | 1.3455 | 1.3596 | 1.3724 | 1.384 | 1.3945 | 1.404 | 1.4124 | 1.42 | 1.4267 | 1.4327 | 1.4378 |  | 1.3746 | 1.364 | 1.3526 | 1.3408 | 1.3291 | 1.3179 | 1.3079 | 1.2998 | 1.2931 | 1.2871 | 1.2819 | 1.2773 | 1.2732 | 1.2696 | 1.2665 | 1.2636 | 1.2612 | 1.259 | 1.2571 | 1.2555 | 1.2542 | 1.2532 | 1.2525 | 24.3344 | 0.79543 | 0.0571 | 1059.4391 | 1081.9835 | 1107.542 | 1135.8901 | 1166.2044 | 1197.0626 | 1226.4433 | 1251.7264 | 1273.9298 | 1294.2972 | 1312.9419 | 1329.9739 | 1345.4995 | 1359.6211 | 1372.4374 | 1384.0421 | 1394.5238 | 1403.9642 | 1412.4369 | 1420.0065 | 1426.7285 | 1432.6511 | 1437.8201
| 8.4273e-26 | -7.9616e-22 | 1.7084e-17 | 2.6109e-13 | 4.8871e-12 | 9.5238e-07 | -0.00024837 | 0.82907 |  | 0.81987 | 0.83734 | 0.85713 | 0.87907 | 0.90254 | 0.92642 | 0.94917 | 0.96874 | 0.98593 | 1.0017 | 1.0161 | 1.0293 | 1.0413 | 1.0523 | 1.0622 | 1.0712 | 1.0793 | 1.0866 | 1.0932 | 1.099 | 1.1042 | 1.1088 | 1.1128 |  | 1.0595 | 1.0821 | 1.1077 | 1.136 | 1.1663 | 1.1972 | 1.2266 | 1.2519 | 1.2741 | 1.2945 | 1.3131 | 1.3302 | 1.3457 | 1.3598 | 1.3727 | 1.3843 | 1.3948 | 1.4042 | 1.4127 | 1.4202 | 1.427 | 1.4329 | 1.4381 |  | 1.3746 | 1.364 | 1.3526 | 1.3408 | 1.329 | 1.3178 | 1.3079 | 1.2998 | 1.293 | 1.2871 | 1.2819 | 1.2773 | 1.2732 | 1.2696 | 1.2664 | 1.2636 | 1.2611 | 1.2589 | 1.2571 | 1.2555 | 1.2542 | 1.2532 | 1.2525 | 24.3524 | 0.79542 | 0.0572 | 1059.5138 | 1082.0805 | 1107.6557 | 1136.0167 | 1166.3419 | 1197.2099 | 1226.6003 | 1251.8932 | 1274.1062 | 1294.4823 | 1313.1351 | 1330.1744 | 1345.7065 | 1359.8341 | 1372.6556 | 1384.2651 | 1394.751 | 1404.1948 | 1412.6704 | 1420.242 | 1426.965 | 1432.8878 | 1438.056
| 8.4414e-26 | -7.9857e-22 | 1.7658e-17 | 2.5968e-13 | 4.9434e-12 | 9.508e-07 | -0.00024761 | 0.829 |  | 0.81993 | 0.83741 | 0.85721 | 0.87917 | 0.90265 | 0.92654 | 0.94929 | 0.96887 | 0.98607 | 1.0018 | 1.0163 | 1.0295 | 1.0415 | 1.0524 | 1.0624 | 1.0713 | 1.0795 | 1.0868 | 1.0933 | 1.0992 | 1.1044 | 1.109 | 1.113 |  | 1.0596 | 1.0822 | 1.1078 | 1.1361 | 1.1665 | 1.1974 | 1.2268 | 1.2521 | 1.2743 | 1.2947 | 1.3133 | 1.3304 | 1.3459 | 1.36 | 1.3729 | 1.3845 | 1.395 | 1.4044 | 1.4129 | 1.4205 | 1.4272 | 1.4331 | 1.4383 |  | 1.3746 | 1.3639 | 1.3525 | 1.3407 | 1.329 | 1.3178 | 1.3078 | 1.2997 | 1.293 | 1.287 | 1.2818 | 1.2772 | 1.2731 | 1.2695 | 1.2663 | 1.2635 | 1.2611 | 1.2589 | 1.257 | 1.2554 | 1.2541 | 1.2531 | 1.2524 | 24.3706 | 0.7954 | 0.0573 | 1059.5893 | 1082.1785 | 1107.7705 | 1136.1447 | 1166.4808 | 1197.3587 | 1226.7589 | 1252.0618 | 1274.2845 | 1294.6695 | 1313.3303 | 1330.3769 | 1345.9157 | 1360.0493 | 1372.8762 | 1384.4905 | 1394.9805 | 1404.428 | 1412.9063 | 1420.48 | 1427.204 | 1433.1268 | 1438.2942
| 8.4551e-26 | -8.0089e-22 | 1.8227e-17 | 2.5829e-13 | 4.9961e-12 | 9.4923e-07 | -0.00024685 | 0.82893 |  | 0.81999 | 0.83749 | 0.8573 | 0.87927 | 0.90275 | 0.92665 | 0.94941 | 0.969 | 0.9862 | 1.002 | 1.0164 | 1.0296 | 1.0417 | 1.0526 | 1.0625 | 1.0715 | 1.0796 | 1.087 | 1.0935 | 1.0994 | 1.1046 | 1.1092 | 1.1132 |  | 1.0597 | 1.0823 | 1.1079 | 1.1363 | 1.1666 | 1.1975 | 1.2269 | 1.2522 | 1.2745 | 1.2949 | 1.3135 | 1.3306 | 1.3461 | 1.3603 | 1.3731 | 1.3847 | 1.3952 | 1.4047 | 1.4131 | 1.4207 | 1.4274 | 1.4334 | 1.4385 |  | 1.3745 | 1.3639 | 1.3525 | 1.3407 | 1.3289 | 1.3177 | 1.3078 | 1.2997 | 1.2929 | 1.287 | 1.2818 | 1.2771 | 1.2731 | 1.2695 | 1.2663 | 1.2635 | 1.261 | 1.2588 | 1.257 | 1.2554 | 1.2541 | 1.2531 | 1.2524 | 24.3883 | 0.79539 | 0.0574 | 1059.664 | 1082.2756 | 1107.8842 | 1136.2713 | 1166.6182 | 1197.506 | 1226.9158 | 1252.2286 | 1274.4609 | 1294.8546 | 1313.5235 | 1330.5773 | 1346.1227 | 1360.2622 | 1373.0945 | 1384.7135 | 1395.2077 | 1404.6586 | 1413.1398 | 1420.7154 | 1427.4404 | 1433.3632 | 1438.5297
| 8.4687e-26 | -8.0319e-22 | 1.8805e-17 | 2.5688e-13 | 5.0462e-12 | 9.4764e-07 | -0.00024608 | 0.82886 |  | 0.82005 | 0.83756 | 0.85739 | 0.87937 | 0.90286 | 0.92677 | 0.94953 | 0.96913 | 0.98634 | 1.0021 | 1.0166 | 1.0298 | 1.0418 | 1.0528 | 1.0627 | 1.0717 | 1.0798 | 1.0871 | 1.0937 | 1.0996 | 1.1048 | 1.1093 | 1.1133 |  | 1.0597 | 1.0824 | 1.108 | 1.1364 | 1.1668 | 1.1977 | 1.2271 | 1.2524 | 1.2746 | 1.295 | 1.3137 | 1.3308 | 1.3463 | 1.3605 | 1.3733 | 1.3849 | 1.3954 | 1.4049 | 1.4134 | 1.421 | 1.4277 | 1.4336 | 1.4388 |  | 1.3745 | 1.3638 | 1.3524 | 1.3406 | 1.3289 | 1.3177 | 1.3077 | 1.2996 | 1.2929 | 1.2869 | 1.2817 | 1.2771 | 1.273 | 1.2694 | 1.2662 | 1.2634 | 1.2609 | 1.2588 | 1.2569 | 1.2553 | 1.254 | 1.253 | 1.2524 | 24.4062 | 0.79538 | 0.0575 | 1059.7395 | 1082.3736 | 1107.9991 | 1136.3993 | 1166.7571 | 1197.6548 | 1227.0744 | 1252.3972 | 1274.6391 | 1295.0418 | 1313.7187 | 1330.7799 | 1346.3319 | 1360.4774 | 1373.315 | 1384.9388 | 1395.4372 | 1404.8917 | 1413.3757 | 1420.9532 | 1427.6792 | 1433.602 | 1438.7675
| 8.4817e-26 | -8.0537e-22 | 1.9379e-17 | 2.5548e-13 | 5.0924e-12 | 9.4606e-07 | -0.00024532 | 0.82879 |  | 0.82011 | 0.83764 | 0.85748 | 0.87947 | 0.90297 | 0.92688 | 0.94966 | 0.96926 | 0.98648 | 1.0023 | 1.0167 | 1.0299 | 1.042 | 1.0529 | 1.0629 | 1.0719 | 1.08 | 1.0873 | 1.0939 | 1.0997 | 1.105 | 1.1095 | 1.1135 |  | 1.0598 | 1.0825 | 1.1081 | 1.1365 | 1.1669 | 1.1978 | 1.2272 | 1.2526 | 1.2748 | 1.2952 | 1.3139 | 1.331 | 1.3465 | 1.3607 | 1.3735 | 1.3852 | 1.3957 | 1.4051 | 1.4136 | 1.4212 | 1.4279 | 1.4338 | 1.439 |  | 1.3745 | 1.3638 | 1.3524 | 1.3406 | 1.3288 | 1.3176 | 1.3077 | 1.2996 | 1.2928 | 1.2869 | 1.2816 | 1.277 | 1.273 | 1.2694 | 1.2662 | 1.2634 | 1.2609 | 1.2587 | 1.2569 | 1.2553 | 1.254 | 1.253 | 1.2523 | 24.4238 | 0.79537 | 0.0576 | 1059.8144 | 1082.471 | 1108.1133 | 1136.5265 | 1166.8952 | 1197.8028 | 1227.2321 | 1252.5649 | 1274.8164 | 1295.2279 | 1313.9128 | 1330.9813 | 1346.5399 | 1360.6914 | 1373.5344 | 1385.163 | 1395.6655 | 1405.1235 | 1413.6103 | 1421.1897 | 1427.9167 | 1433.8393 | 1439.004
| 8.4944e-26 | -8.0749e-22 | 1.9956e-17 | 2.5407e-13 | 5.1355e-12 | 9.4448e-07 | -0.00024456 | 0.82872 |  | 0.82016 | 0.83771 | 0.85757 | 0.87956 | 0.90307 | 0.927 | 0.94978 | 0.96939 | 0.98661 | 1.0024 | 1.0169 | 1.0301 | 1.0421 | 1.0531 | 1.063 | 1.072 | 1.0802 | 1.0875 | 1.0941 | 1.0999 | 1.1051 | 1.1097 | 1.1137 |  | 1.0599 | 1.0826 | 1.1082 | 1.1367 | 1.167 | 1.198 | 1.2274 | 1.2527 | 1.275 | 1.2954 | 1.3141 | 1.3312 | 1.3467 | 1.3609 | 1.3738 | 1.3854 | 1.3959 | 1.4054 | 1.4138 | 1.4214 | 1.4282 | 1.4341 | 1.4392 |  | 1.3744 | 1.3637 | 1.3523 | 1.3405 | 1.3287 | 1.3176 | 1.3076 | 1.2995 | 1.2928 | 1.2868 | 1.2816 | 1.277 | 1.2729 | 1.2693 | 1.2661 | 1.2633 | 1.2608 | 1.2587 | 1.2568 | 1.2552 | 1.2539 | 1.2529 | 1.2523 | 24.4411 | 0.79535 | 0.0577 | 1059.8892 | 1082.568 | 1108.2269 | 1136.6532 | 1167.0326 | 1197.9501 | 1227.3891 | 1252.7317 | 1274.9929 | 1295.413 | 1314.106 | 1331.1817 | 1346.7469 | 1360.9043 | 1373.7527 | 1385.386 | 1395.8926 | 1405.3541 | 1413.8436 | 1421.425 | 1428.1528 | 1434.0753 | 1439.2389
| 8.5068e-26 | -8.0955e-22 | 2.0542e-17 | 2.5264e-13 | 5.1756e-12 | 9.4288e-07 | -0.00024379 | 0.82864 |  | 0.82022 | 0.83779 | 0.85766 | 0.87966 | 0.90318 | 0.92711 | 0.9499 | 0.96952 | 0.98675 | 1.0026 | 1.017 | 1.0303 | 1.0423 | 1.0533 | 1.0632 | 1.0722 | 1.0803 | 1.0877 | 1.0942 | 1.1001 | 1.1053 | 1.1099 | 1.1139 |  | 1.06 | 1.0827 | 1.1083 | 1.1368 | 1.1672 | 1.1981 | 1.2275 | 1.2529 | 1.2752 | 1.2956 | 1.3143 | 1.3314 | 1.347 | 1.3611 | 1.374 | 1.3856 | 1.3961 | 1.4056 | 1.4141 | 1.4217 | 1.4284 | 1.4343 | 1.4395 |  | 1.3744 | 1.3637 | 1.3523 | 1.3405 | 1.3287 | 1.3175 | 1.3076 | 1.2995 | 1.2927 | 1.2868 | 1.2815 | 1.2769 | 1.2729 | 1.2693 | 1.2661 | 1.2633 | 1.2608 | 1.2586 | 1.2567 | 1.2552 | 1.2539 | 1.2529 | 1.2522 | 24.4585 | 0.79534 | 0.0578 | 1059.9647 | 1082.6661 | 1108.3418 | 1136.7811 | 1167.1715 | 1198.099 | 1227.5477 | 1252.9003 | 1275.1711 | 1295.6002 | 1314.3012 | 1331.3843 | 1346.9561 | 1361.1195 | 1373.9733 | 1385.6113 | 1396.1221 | 1405.5872 | 1414.0794 | 1421.6626 | 1428.3913 | 1434.3136 | 1439.4762
| 8.5174e-26 | -8.1137e-22 | 2.1106e-17 | 2.5126e-13 | 5.2106e-12 | 9.4132e-07 | -0.00024304 | 0.82857 |  | 0.82028 | 0.83786 | 0.85774 | 0.87976 | 0.90329 | 0.92723 | 0.95002 | 0.96965 | 0.98689 | 1.0027 | 1.0172 | 1.0304 | 1.0425 | 1.0534 | 1.0634 | 1.0724 | 1.0805 | 1.0878 | 1.0944 | 1.1003 | 1.1055 | 1.1101 | 1.1141 |  | 1.06 | 1.0828 | 1.1085 | 1.1369 | 1.1673 | 1.1982 | 1.2277 | 1.2531 | 1.2753 | 1.2958 | 1.3145 | 1.3316 | 1.3472 | 1.3613 | 1.3742 | 1.3858 | 1.3963 | 1.4058 | 1.4143 | 1.4219 | 1.4286 | 1.4345 | 1.4397 |  | 1.3743 | 1.3636 | 1.3522 | 1.3404 | 1.3286 | 1.3175 | 1.3075 | 1.2994 | 1.2927 | 1.2867 | 1.2815 | 1.2769 | 1.2728 | 1.2692 | 1.266 | 1.2632 | 1.2607 | 1.2586 | 1.2567 | 1.2551 | 1.2538 | 1.2528 | 1.2522 | 24.4756 | 0.79533 | 0.0579 | 1060.038 | 1082.7617 | 1108.4541 | 1136.9064 | 1167.3076 | 1198.2448 | 1227.7031 | 1253.0655 | 1275.3458 | 1295.7835 | 1314.4924 | 1331.5827 | 1347.1611 | 1361.3304 | 1374.1894 | 1385.8321 | 1396.347 | 1405.8155 | 1414.3105 | 1421.8955 | 1428.625 | 1434.5472 | 1439.7087
| 8.5284e-26 | -8.1322e-22 | 2.1692e-17 | 2.4984e-13 | 5.2436e-12 | 9.3974e-07 | -0.00024227 | 0.8285 |  | 0.82034 | 0.83794 | 0.85783 | 0.87986 | 0.90339 | 0.92734 | 0.95014 | 0.96978 | 0.98702 | 1.0028 | 1.0173 | 1.0306 | 1.0426 | 1.0536 | 1.0635 | 1.0726 | 1.0807 | 1.088 | 1.0946 | 1.1005 | 1.1057 | 1.1103 | 1.1143 |  | 1.0601 | 1.0829 | 1.1086 | 1.137 | 1.1674 | 1.1984 | 1.2279 | 1.2532 | 1.2755 | 1.296 | 1.3147 | 1.3318 | 1.3474 | 1.3615 | 1.3744 | 1.3861 | 1.3966 | 1.406 | 1.4145 | 1.4221 | 1.4289 | 1.4348 | 1.4399 |  | 1.3743 | 1.3636 | 1.3522 | 1.3404 | 1.3286 | 1.3174 | 1.3075 | 1.2994 | 1.2926 | 1.2867 | 1.2814 | 1.2768 | 1.2727 | 1.2691 | 1.266 | 1.2632 | 1.2607 | 1.2585 | 1.2566 | 1.2551 | 1.2538 | 1.2528 | 1.2521 | 24.4925 | 0.79531 | 0.058 | 1060.1127 | 1082.8587 | 1108.5678 | 1137.033 | 1167.445 | 1198.3921 | 1227.86 | 1253.2324 | 1275.5222 | 1295.9687 | 1314.6856 | 1331.7831 | 1347.3681 | 1361.5433 | 1374.4076 | 1386.0551 | 1396.5741 | 1406.0461 | 1414.5437 | 1422.1305 | 1428.8608 | 1434.7826 | 1439.9431
| 8.5388e-26 | -8.1497e-22 | 2.2287e-17 | 2.4839e-13 | 5.2735e-12 | 9.3812e-07 | -0.0002415 | 0.82843 |  | 0.82039 | 0.83801 | 0.85792 | 0.87996 | 0.9035 | 0.92745 | 0.95027 | 0.96991 | 0.98716 | 1.003 | 1.0175 | 1.0307 | 1.0428 | 1.0538 | 1.0637 | 1.0727 | 1.0809 | 1.0882 | 1.0948 | 1.1007 | 1.1059 | 1.1104 | 1.1144 |  | 1.0602 | 1.083 | 1.1087 | 1.1372 | 1.1676 | 1.1985 | 1.228 | 1.2534 | 1.2757 | 1.2962 | 1.3149 | 1.332 | 1.3476 | 1.3618 | 1.3746 | 1.3863 | 1.3968 | 1.4063 | 1.4148 | 1.4224 | 1.4291 | 1.435 | 1.4402 |  | 1.3743 | 1.3635 | 1.3521 | 1.3403 | 1.3285 | 1.3174 | 1.3074 | 1.2993 | 1.2925 | 1.2866 | 1.2814 | 1.2768 | 1.2727 | 1.2691 | 1.2659 | 1.2631 | 1.2606 | 1.2585 | 1.2566 | 1.255 | 1.2537 | 1.2527 | 1.2521 | 24.5095 | 0.7953 | 0.0581 | 1060.1882 | 1082.9567 | 1108.6827 | 1137.161 | 1167.5839 | 1198.5409 | 1228.0186 | 1253.401 | 1275.7005 | 1296.1558 | 1314.8808 | 1331.9857 | 1347.5773 | 1361.7585 | 1374.6282 | 1386.2804 | 1396.8036 | 1406.2791 | 1414.7794 | 1422.3679 | 1429.0989 | 1435.0204 | 1440.1797
| 8.5483e-26 | -8.1659e-22 | 2.288e-17 | 2.4696e-13 | 5.2997e-12 | 9.3653e-07 | -0.00024073 | 0.82836 |  | 0.82045 | 0.83809 | 0.85801 | 0.88006 | 0.90361 | 0.92757 | 0.95039 | 0.97004 | 0.9873 | 1.0031 | 1.0176 | 1.0309 | 1.0429 | 1.0539 | 1.0639 | 1.0729 | 1.0811 | 1.0884 | 1.095 | 1.1008 | 1.106 | 1.1106 | 1.1146 |  | 1.0603 | 1.0831 | 1.1088 | 1.1373 | 1.1677 | 1.1987 | 1.2282 | 1.2536 | 1.2759 | 1.2963 | 1.3151 | 1.3322 | 1.3478 | 1.362 | 1.3748 | 1.3865 | 1.397 | 1.4065 | 1.415 | 1.4226 | 1.4293 | 1.4353 | 1.4404 |  | 1.3742 | 1.3635 | 1.3521 | 1.3403 | 1.3285 | 1.3173 | 1.3073 | 1.2993 | 1.2925 | 1.2866 | 1.2813 | 1.2767 | 1.2726 | 1.269 | 1.2659 | 1.263 | 1.2606 | 1.2584 | 1.2565 | 1.255 | 1.2537 | 1.2527 | 1.2521 | 24.5261 | 0.79529 | 0.0582 | 1060.2629 | 1083.0537 | 1108.7963 | 1137.2876 | 1167.7214 | 1198.6882 | 1228.1755 | 1253.5678 | 1275.8769 | 1296.341 | 1315.0739 | 1332.1861 | 1347.7843 | 1361.9714 | 1374.8464 | 1386.5034 | 1397.0307 | 1406.5096 | 1415.0126 | 1422.6028 | 1429.3343 | 1435.2555 | 1440.4136
| 8.557e-26 | -8.1808e-22 | 2.3476e-17 | 2.4551e-13 | 5.3223e-12 | 9.3492e-07 | -0.00023996 | 0.82828 |  | 0.82051 | 0.83816 | 0.8581 | 0.88015 | 0.90371 | 0.92768 | 0.95051 | 0.97016 | 0.98744 | 1.0033 | 1.0178 | 1.031 | 1.0431 | 1.0541 | 1.0641 | 1.0731 | 1.0812 | 1.0886 | 1.0951 | 1.101 | 1.1062 | 1.1108 | 1.1148 |  | 1.0603 | 1.0832 | 1.1089 | 1.1374 | 1.1679 | 1.1988 | 1.2283 | 1.2537 | 1.2761 | 1.2965 | 1.3153 | 1.3324 | 1.348 | 1.3622 | 1.3751 | 1.3867 | 1.3973 | 1.4067 | 1.4152 | 1.4228 | 1.4296 | 1.4355 | 1.4406 |  | 1.3742 | 1.3635 | 1.352 | 1.3402 | 1.3284 | 1.3173 | 1.3073 | 1.2992 | 1.2924 | 1.2865 | 1.2813 | 1.2767 | 1.2726 | 1.269 | 1.2658 | 1.263 | 1.2605 | 1.2584 | 1.2565 | 1.2549 | 1.2536 | 1.2527 | 1.252 | 24.5426 | 0.79527 | 0.0583 | 1060.3376 | 1083.1508 | 1108.91 | 1137.4142 | 1167.8588 | 1198.8354 | 1228.3325 | 1253.7346 | 1276.0533 | 1296.5262 | 1315.2671 | 1332.3865 | 1347.9913 | 1362.1844 | 1375.0647 | 1386.7264 | 1397.2578 | 1406.7401 | 1415.2457 | 1422.8375 | 1429.5697 | 1435.4903 | 1440.6472
| 8.5648e-26 | -8.1947e-22 | 2.4083e-17 | 2.4404e-13 | 5.3416e-12 | 9.333e-07 | -0.00023919 | 0.82821 |  | 0.82057 | 0.83824 | 0.85819 | 0.88025 | 0.90382 | 0.9278 | 0.95063 | 0.9703 | 0.98757 | 1.0034 | 1.0179 | 1.0312 | 1.0433 | 1.0543 | 1.0642 | 1.0733 | 1.0814 | 1.0887 | 1.0953 | 1.1012 | 1.1064 | 1.111 | 1.115 |  | 1.0604 | 1.0832 | 1.109 | 1.1375 | 1.168 | 1.199 | 1.2285 | 1.2539 | 1.2762 | 1.2967 | 1.3155 | 1.3326 | 1.3482 | 1.3624 | 1.3753 | 1.387 | 1.3975 | 1.407 | 1.4155 | 1.4231 | 1.4298 | 1.4357 | 1.4409 |  | 1.3742 | 1.3634 | 1.352 | 1.3402 | 1.3284 | 1.3172 | 1.3072 | 1.2992 | 1.2924 | 1.2864 | 1.2812 | 1.2766 | 1.2725 | 1.2689 | 1.2657 | 1.2629 | 1.2605 | 1.2583 | 1.2564 | 1.2549 | 1.2536 | 1.2526 | 1.252 | 24.5591 | 0.79526 | 0.0584 | 1060.4131 | 1083.2488 | 1109.0249 | 1137.5422 | 1167.9977 | 1198.9843 | 1228.4911 | 1253.9032 | 1276.2316 | 1296.7133 | 1315.4623 | 1332.5891 | 1348.2005 | 1362.3996 | 1375.2853 | 1386.9517 | 1397.4873 | 1406.973 | 1415.4812 | 1423.0747 | 1429.8074 | 1435.7275 | 1440.8831
| 8.5715e-26 | -8.207e-22 | 2.4688e-17 | 2.4259e-13 | 5.3573e-12 | 9.3169e-07 | -0.00023842 | 0.82814 |  | 0.82063 | 0.83831 | 0.85827 | 0.88035 | 0.90393 | 0.92791 | 0.95075 | 0.97042 | 0.98771 | 1.0036 | 1.0181 | 1.0313 | 1.0434 | 1.0544 | 1.0644 | 1.0734 | 1.0816 | 1.0889 | 1.0955 | 1.1014 | 1.1066 | 1.1112 | 1.1152 |  | 1.0605 | 1.0833 | 1.1091 | 1.1377 | 1.1681 | 1.1991 | 1.2286 | 1.2541 | 1.2764 | 1.2969 | 1.3157 | 1.3328 | 1.3484 | 1.3626 | 1.3755 | 1.3872 | 1.3977 | 1.4072 | 1.4157 | 1.4233 | 1.43 | 1.436 | 1.4411 |  | 1.3741 | 1.3634 | 1.3519 | 1.3401 | 1.3283 | 1.3171 | 1.3072 | 1.2991 | 1.2923 | 1.2864 | 1.2812 | 1.2765 | 1.2725 | 1.2689 | 1.2657 | 1.2629 | 1.2604 | 1.2582 | 1.2564 | 1.2548 | 1.2535 | 1.2526 | 1.2519 | 24.5753 | 0.79524 | 0.0585 | 1060.4878 | 1083.3458 | 1109.1386 | 1137.6688 | 1168.1351 | 1199.1315 | 1228.648 | 1254.07 | 1276.408 | 1296.8985 | 1315.6555 | 1332.7895 | 1348.4075 | 1362.6125 | 1375.5035 | 1387.1747 | 1397.7143 | 1407.2034 | 1415.7142 | 1423.3093 | 1430.0424 | 1435.962 | 1441.1163
| 8.5772e-26 | -8.218e-22 | 2.5296e-17 | 2.4112e-13 | 5.3694e-12 | 9.3007e-07 | -0.00023765 | 0.82807 |  | 0.82068 | 0.83839 | 0.85836 | 0.88045 | 0.90403 | 0.92803 | 0.95087 | 0.97055 | 0.98785 | 1.0037 | 1.0182 | 1.0315 | 1.0436 | 1.0546 | 1.0646 | 1.0736 | 1.0818 | 1.0891 | 1.0957 | 1.1016 | 1.1068 | 1.1114 | 1.1153 |  | 1.0606 | 1.0834 | 1.1093 | 1.1378 | 1.1683 | 1.1993 | 1.2288 | 1.2542 | 1.2766 | 1.2971 | 1.3158 | 1.333 | 1.3486 | 1.3628 | 1.3757 | 1.3874 | 1.3979 | 1.4074 | 1.4159 | 1.4235 | 1.4303 | 1.4362 | 1.4413 |  | 1.3741 | 1.3633 | 1.3519 | 1.3401 | 1.3283 | 1.3171 | 1.3071 | 1.299 | 1.2923 | 1.2863 | 1.2811 | 1.2765 | 1.2724 | 1.2688 | 1.2656 | 1.2628 | 1.2604 | 1.2582 | 1.2563 | 1.2548 | 1.2535 | 1.2525 | 1.2519 | 24.5913 | 0.79523 | 0.0586 | 1060.5625 | 1083.4428 | 1109.2522 | 1137.7955 | 1168.2725 | 1199.2788 | 1228.8049 | 1254.2369 | 1276.5844 | 1297.0836 | 1315.8486 | 1332.9899 | 1348.6145 | 1362.8254 | 1375.7218 | 1387.3977 | 1397.9414 | 1407.4338 | 1415.9471 | 1423.5437 | 1430.2773 | 1436.1962 | 1441.3492
| 8.5809e-26 | -8.2266e-22 | 2.589e-17 | 2.3969e-13 | 5.3773e-12 | 9.2848e-07 | -0.00023688 | 0.82799 |  | 0.82074 | 0.83846 | 0.85845 | 0.88055 | 0.90414 | 0.92814 | 0.95099 | 0.97068 | 0.98798 | 1.0039 | 1.0184 | 1.0316 | 1.0437 | 1.0547 | 1.0647 | 1.0738 | 1.0819 | 1.0893 | 1.0959 | 1.1017 | 1.107 | 1.1115 | 1.1155 |  | 1.0606 | 1.0835 | 1.1094 | 1.1379 | 1.1684 | 1.1994 | 1.229 | 1.2544 | 1.2768 | 1.2973 | 1.316 | 1.3332 | 1.3488 | 1.363 | 1.3759 | 1.3876 | 1.3982 | 1.4077 | 1.4162 | 1.4238 | 1.4305 | 1.4364 | 1.4416 |  | 1.3741 | 1.3633 | 1.3518 | 1.34 | 1.3282 | 1.317 | 1.3071 | 1.299 | 1.2922 | 1.2863 | 1.2811 | 1.2764 | 1.2724 | 1.2688 | 1.2656 | 1.2628 | 1.2603 | 1.2581 | 1.2563 | 1.2547 | 1.2534 | 1.2525 | 1.2518 | 24.6072 | 0.79521 | 0.0587 | 1060.6358 | 1083.5384 | 1109.3645 | 1137.9207 | 1168.4086 | 1199.4246 | 1228.9603 | 1254.4021 | 1276.7591 | 1297.2669 | 1316.0398 | 1333.1883 | 1348.8194 | 1363.0362 | 1375.9378 | 1387.6184 | 1398.1662 | 1407.662 | 1416.1778 | 1423.7759 | 1430.5098 | 1436.4282 | 1441.5798
| 8.5845e-26 | -8.2348e-22 | 2.6514e-17 | 2.3819e-13 | 5.3826e-12 | 9.2684e-07 | -0.0002361 | 0.82792 |  | 0.8208 | 0.83854 | 0.85854 | 0.88064 | 0.90425 | 0.92825 | 0.95112 | 0.97081 | 0.98812 | 1.004 | 1.0185 | 1.0318 | 1.0439 | 1.0549 | 1.0649 | 1.0739 | 1.0821 | 1.0895 | 1.096 | 1.1019 | 1.1071 | 1.1117 | 1.1157 |  | 1.0607 | 1.0836 | 1.1095 | 1.138 | 1.1685 | 1.1996 | 1.2291 | 1.2546 | 1.2769 | 1.2975 | 1.3162 | 1.3334 | 1.349 | 1.3633 | 1.3762 | 1.3878 | 1.3984 | 1.4079 | 1.4164 | 1.424 | 1.4307 | 1.4367 | 1.4418 |  | 1.374 | 1.3632 | 1.3518 | 1.34 | 1.3282 | 1.317 | 1.307 | 1.2989 | 1.2922 | 1.2862 | 1.281 | 1.2764 | 1.2723 | 1.2687 | 1.2655 | 1.2627 | 1.2602 | 1.2581 | 1.2562 | 1.2547 | 1.2534 | 1.2524 | 1.2518 | 24.6231 | 0.7952 | 0.0588 | 1060.7113 | 1083.6365 | 1109.4794 | 1138.0487 | 1168.5475 | 1199.5735 | 1229.1189 | 1254.5707 | 1276.9373 | 1297.4541 | 1316.2351 | 1333.3909 | 1349.0286 | 1363.2514 | 1376.1584 | 1387.8437 | 1398.3956 | 1407.8947 | 1416.4131 | 1424.0126 | 1430.7468 | 1436.6644 | 1441.8146
| 8.5869e-26 | -8.2414e-22 | 2.7137e-17 | 2.3669e-13 | 5.3845e-12 | 9.2521e-07 | -0.00023532 | 0.82785 |  | 0.82086 | 0.83861 | 0.85863 | 0.88074 | 0.90435 | 0.92837 | 0.95124 | 0.97094 | 0.98826 | 1.0041 | 1.0187 | 1.032 | 1.0441 | 1.0551 | 1.0651 | 1.0741 | 1.0823 | 1.0896 | 1.0962 | 1.1021 | 1.1073 | 1.1119 | 1.1159 |  | 1.0608 | 1.0837 | 1.1096 | 1.1382 | 1.1687 | 1.1997 | 1.2293 | 1.2547 | 1.2771 | 1.2976 | 1.3164 | 1.3336 | 1.3492 | 1.3635 | 1.3764 | 1.3881 | 1.3986 | 1.4081 | 1.4166 | 1.4242 | 1.431 | 1.4369 | 1.442 |  | 1.374 | 1.3632 | 1.3517 | 1.3399 | 1.3281 | 1.3169 | 1.307 | 1.2989 | 1.2921 | 1.2862 | 1.2809 | 1.2763 | 1.2723 | 1.2687 | 1.2655 | 1.2627 | 1.2602 | 1.258 | 1.2562 | 1.2546 | 1.2533 | 1.2524 | 1.2518 | 24.6386 | 0.79518 | 0.0589 | 1060.7861 | 1083.7335 | 1109.5931 | 1138.1753 | 1168.6849 | 1199.7207 | 1229.2759 | 1254.7375 | 1277.1137 | 1297.6392 | 1316.4282 | 1333.5913 | 1349.2356 | 1363.4643 | 1376.3766 | 1388.0667 | 1398.6226 | 1408.1251 | 1416.6458 | 1424.2467 | 1430.9811 | 1436.8979 | 1442.0467
| 8.5881e-26 | -8.2465e-22 | 2.7765e-17 | 2.3519e-13 | 5.3831e-12 | 9.2357e-07 | -0.00023455 | 0.82777 |  | 0.82092 | 0.83869 | 0.85871 | 0.88084 | 0.90446 | 0.92848 | 0.95136 | 0.97107 | 0.98839 | 1.0043 | 1.0188 | 1.0321 | 1.0442 | 1.0552 | 1.0652 | 1.0743 | 1.0825 | 1.0898 | 1.0964 | 1.1023 | 1.1075 | 1.1121 | 1.1161 |  | 1.0609 | 1.0838 | 1.1097 | 1.1383 | 1.1688 | 1.1999 | 1.2294 | 1.2549 | 1.2773 | 1.2978 | 1.3166 | 1.3338 | 1.3494 | 1.3637 | 1.3766 | 1.3883 | 1.3988 | 1.4084 | 1.4169 | 1.4245 | 1.4312 | 1.4371 | 1.4423 |  | 1.3739 | 1.3631 | 1.3517 | 1.3399 | 1.3281 | 1.3169 | 1.3069 | 1.2988 | 1.2921 | 1.2861 | 1.2809 | 1.2763 | 1.2722 | 1.2686 | 1.2654 | 1.2626 | 1.2601 | 1.258 | 1.2561 | 1.2546 | 1.2533 | 1.2523 | 1.2517 | 24.6541 | 0.79517 | 0.059 | 1060.8608 | 1083.8305 | 1109.7067 | 1138.3019 | 1168.8223 | 1199.868 | 1229.4328 | 1254.9043 | 1277.2901 | 1297.8244 | 1316.6214 | 1333.7917 | 1349.4426 | 1363.6773 | 1376.5949 | 1388.2896 | 1398.8496 | 1408.3553 | 1416.8784 | 1424.4806 | 1431.2152 | 1437.1311 | 1442.2784
| 8.588e-26 | -8.2501e-22 | 2.8399e-17 | 2.3367e-13 | 5.3784e-12 | 9.2193e-07 | -0.00023377 | 0.8277 |  | 0.82097 | 0.83876 | 0.8588 | 0.88094 | 0.90456 | 0.9286 | 0.95148 | 0.9712 | 0.98853 | 1.0044 | 1.019 | 1.0323 | 1.0444 | 1.0554 | 1.0654 | 1.0745 | 1.0826 | 1.09 | 1.0966 | 1.1025 | 1.1077 | 1.1123 | 1.1162 |  | 1.0609 | 1.0839 | 1.1098 | 1.1384 | 1.169 | 1.2 | 1.2296 | 1.2551 | 1.2775 | 1.298 | 1.3168 | 1.334 | 1.3496 | 1.3639 | 1.3768 | 1.3885 | 1.3991 | 1.4086 | 1.4171 | 1.4247 | 1.4314 | 1.4374 | 1.4425 |  | 1.3739 | 1.3631 | 1.3516 | 1.3398 | 1.328 | 1.3168 | 1.3069 | 1.2988 | 1.292 | 1.2861 | 1.2808 | 1.2762 | 1.2722 | 1.2686 | 1.2654 | 1.2626 | 1.2601 | 1.2579 | 1.2561 | 1.2545 | 1.2532 | 1.2523 | 1.2517 | 24.6693 | 0.79515 | 0.0591 | 1060.9355 | 1083.9275 | 1109.8204 | 1138.4286 | 1168.9598 | 1200.0153 | 1229.5897 | 1255.0711 | 1277.4666 | 1298.0096 | 1316.8145 | 1333.9922 | 1349.6496 | 1363.8902 | 1376.8131 | 1388.5125 | 1399.0765 | 1408.5856 | 1417.111 | 1424.7144 | 1431.4491 | 1437.3641 | 1442.5098
| 8.5868e-26 | -8.2521e-22 | 2.9039e-17 | 2.3215e-13 | 5.3705e-12 | 9.2028e-07 | -0.00023298 | 0.82763 |  | 0.82103 | 0.83884 | 0.85889 | 0.88104 | 0.90467 | 0.92871 | 0.9516 | 0.97133 | 0.98867 | 1.0046 | 1.0191 | 1.0324 | 1.0445 | 1.0556 | 1.0656 | 1.0746 | 1.0828 | 1.0902 | 1.0968 | 1.1027 | 1.1079 | 1.1124 | 1.1164 |  | 1.061 | 1.084 | 1.1099 | 1.1386 | 1.1691 | 1.2002 | 1.2297 | 1.2552 | 1.2776 | 1.2982 | 1.317 | 1.3342 | 1.3499 | 1.3641 | 1.377 | 1.3887 | 1.3993 | 1.4088 | 1.4173 | 1.4249 | 1.4317 | 1.4376 | 1.4427 |  | 1.3739 | 1.363 | 1.3516 | 1.3398 | 1.328 | 1.3168 | 1.3068 | 1.2987 | 1.292 | 1.286 | 1.2808 | 1.2762 | 1.2721 | 1.2685 | 1.2653 | 1.2625 | 1.26 | 1.2579 | 1.256 | 1.2545 | 1.2532 | 1.2523 | 1.2516 | 24.6845 | 0.79513 | 0.0592 | 1061.0102 | 1084.0245 | 1109.9341 | 1138.5552 | 1169.0972 | 1200.1626 | 1229.7467 | 1255.238 | 1277.643 | 1298.1948 | 1317.0077 | 1334.1926 | 1349.8566 | 1364.1031 | 1377.0314 | 1388.7355 | 1399.3035 | 1408.8158 | 1417.3435 | 1424.9481 | 1431.6827 | 1437.5967 | 1442.7409
| 8.5842e-26 | -8.2525e-22 | 2.9684e-17 | 2.3061e-13 | 5.3594e-12 | 9.1862e-07 | -0.0002322 | 0.82755 |  | 0.82109 | 0.83891 | 0.85898 | 0.88113 | 0.90478 | 0.92882 | 0.95172 | 0.97146 | 0.9888 | 1.0047 | 1.0193 | 1.0326 | 1.0447 | 1.0557 | 1.0657 | 1.0748 | 1.083 | 1.0903 | 1.0969 | 1.1028 | 1.108 | 1.1126 | 1.1166 |  | 1.0611 | 1.0841 | 1.11 | 1.1387 | 1.1692 | 1.2003 | 1.2299 | 1.2554 | 1.2778 | 1.2984 | 1.3172 | 1.3344 | 1.3501 | 1.3643 | 1.3772 | 1.389 | 1.3995 | 1.409 | 1.4176 | 1.4252 | 1.4319 | 1.4378 | 1.443 |  | 1.3738 | 1.363 | 1.3515 | 1.3397 | 1.3279 | 1.3167 | 1.3068 | 1.2987 | 1.2919 | 1.286 | 1.2807 | 1.2761 | 1.272 | 1.2684 | 1.2653 | 1.2625 | 1.26 | 1.2578 | 1.256 | 1.2544 | 1.2531 | 1.2522 | 1.2516 | 24.6994 | 0.79512 | 0.0593 | 1061.0849 | 1084.1216 | 1110.0478 | 1138.6818 | 1169.2346 | 1200.3098 | 1229.9036 | 1255.4048 | 1277.8194 | 1298.3799 | 1317.2009 | 1334.393 | 1350.0636 | 1364.3161 | 1377.2496 | 1388.9584 | 1399.5304 | 1409.0459 | 1417.5759 | 1425.1816 | 1431.9161 | 1437.829 | 1442.9716
| 8.5805e-26 | -8.2514e-22 | 3.0336e-17 | 2.2906e-13 | 5.3453e-12 | 9.1695e-07 | -0.00023142 | 0.82748 |  | 0.82115 | 0.83899 | 0.85907 | 0.88123 | 0.90488 | 0.92894 | 0.95185 | 0.97159 | 0.98894 | 1.0049 | 1.0194 | 1.0327 | 1.0449 | 1.0559 | 1.0659 | 1.075 | 1.0832 | 1.0905 | 1.0971 | 1.103 | 1.1082 | 1.1128 | 1.1168 |  | 1.0612 | 1.0842 | 1.1102 | 1.1388 | 1.1694 | 1.2005 | 1.2301 | 1.2556 | 1.278 | 1.2986 | 1.3174 | 1.3346 | 1.3503 | 1.3645 | 1.3775 | 1.3892 | 1.3998 | 1.4093 | 1.4178 | 1.4254 | 1.4321 | 1.4381 | 1.4432 |  | 1.3738 | 1.363 | 1.3515 | 1.3396 | 1.3279 | 1.3167 | 1.3067 | 1.2986 | 1.2919 | 1.2859 | 1.2807 | 1.2761 | 1.272 | 1.2684 | 1.2652 | 1.2624 | 1.2599 | 1.2578 | 1.2559 | 1.2544 | 1.2531 | 1.2522 | 1.2516 | 24.7142 | 0.7951 | 0.0594 | 1061.1596 | 1084.2186 | 1110.1614 | 1138.8084 | 1169.3721 | 1200.4571 | 1230.0605 | 1255.5716 | 1277.9958 | 1298.5651 | 1317.394 | 1334.5934 | 1350.2706 | 1364.529 | 1377.4678 | 1389.1813 | 1399.7573 | 1409.276 | 1417.8082 | 1425.4148 | 1432.1492 | 1438.061 | 1443.2019
| 8.5747e-26 | -8.248e-22 | 3.098e-17 | 2.2754e-13 | 5.328e-12 | 9.153e-07 | -0.00023063 | 0.8274 |  | 0.8212 | 0.83906 | 0.85915 | 0.88133 | 0.90499 | 0.92905 | 0.95197 | 0.97172 | 0.98908 | 1.005 | 1.0196 | 1.0329 | 1.045 | 1.0561 | 1.0661 | 1.0751 | 1.0833 | 1.0907 | 1.0973 | 1.1032 | 1.1084 | 1.113 | 1.117 |  | 1.0612 | 1.0843 | 1.1103 | 1.1389 | 1.1695 | 1.2006 | 1.2302 | 1.2557 | 1.2782 | 1.2988 | 1.3176 | 1.3348 | 1.3505 | 1.3647 | 1.3777 | 1.3894 | 1.4 | 1.4095 | 1.418 | 1.4256 | 1.4324 | 1.4383 | 1.4434 |  | 1.3738 | 1.3629 | 1.3514 | 1.3396 | 1.3278 | 1.3166 | 1.3067 | 1.2986 | 1.2918 | 1.2859 | 1.2806 | 1.276 | 1.2719 | 1.2683 | 1.2652 | 1.2623 | 1.2599 | 1.2577 | 1.2559 | 1.2543 | 1.2531 | 1.2521 | 1.2515 | 24.729 | 0.79509 | 0.0595 | 1061.2337 | 1084.3152 | 1110.2749 | 1138.935 | 1169.5096 | 1200.6045 | 1230.2176 | 1255.7386 | 1278.1723 | 1298.7504 | 1317.5873 | 1334.7939 | 1350.4777 | 1364.742 | 1377.6862 | 1389.4043 | 1399.9843 | 1409.5062 | 1418.0406 | 1425.6483 | 1432.3824 | 1438.2931 | 1443.4325
| 8.5684e-26 | -8.2438e-22 | 3.1645e-17 | 2.2596e-13 | 5.3083e-12 | 9.1362e-07 | -0.00022984 | 0.82733 |  | 0.82126 | 0.83914 | 0.85924 | 0.88143 | 0.9051 | 0.92917 | 0.95209 | 0.97184 | 0.98921 | 1.0051 | 1.0197 | 1.033 | 1.0452 | 1.0562 | 1.0662 | 1.0753 | 1.0835 | 1.0909 | 1.0975 | 1.1034 | 1.1086 | 1.1132 | 1.1171 |  | 1.0613 | 1.0844 | 1.1104 | 1.1391 | 1.1696 | 1.2008 | 1.2304 | 1.2559 | 1.2783 | 1.2989 | 1.3178 | 1.335 | 1.3507 | 1.365 | 1.3779 | 1.3896 | 1.4002 | 1.4097 | 1.4183 | 1.4259 | 1.4326 | 1.4385 | 1.4437 |  | 1.3737 | 1.3629 | 1.3514 | 1.3395 | 1.3278 | 1.3166 | 1.3066 | 1.2985 | 1.2918 | 1.2858 | 1.2806 | 1.276 | 1.2719 | 1.2683 | 1.2651 | 1.2623 | 1.2598 | 1.2577 | 1.2558 | 1.2543 | 1.253 | 1.2521 | 1.2515 | 24.7435 | 0.79507 | 0.0596 | 1061.3084 | 1084.4122 | 1110.3886 | 1139.0617 | 1169.647 | 1200.7518 | 1230.3745 | 1255.9054 | 1278.3487 | 1298.9355 | 1317.7804 | 1334.9944 | 1350.6847 | 1364.955 | 1377.9044 | 1389.6272 | 1400.2112 | 1409.7362 | 1418.2726 | 1425.8811 | 1432.6149 | 1438.5243 | 1443.6621
| 8.5606e-26 | -8.2379e-22 | 3.2316e-17 | 2.2438e-13 | 5.2857e-12 | 9.1193e-07 | -0.00022905 | 0.82725 |  | 0.82132 | 0.83922 | 0.85933 | 0.88153 | 0.9052 | 0.92928 | 0.95221 | 0.97197 | 0.98935 | 1.0053 | 1.0199 | 1.0332 | 1.0453 | 1.0564 | 1.0664 | 1.0755 | 1.0837 | 1.0911 | 1.0977 | 1.1036 | 1.1088 | 1.1133 | 1.1173 |  | 1.0614 | 1.0845 | 1.1105 | 1.1392 | 1.1698 | 1.2009 | 1.2305 | 1.2561 | 1.2785 | 1.2991 | 1.318 | 1.3352 | 1.3509 | 1.3652 | 1.3781 | 1.3899 | 1.4004 | 1.41 | 1.4185 | 1.4261 | 1.4328 | 1.4388 | 1.4439 |  | 1.3737 | 1.3628 | 1.3513 | 1.3395 | 1.3277 | 1.3165 | 1.3066 | 1.2985 | 1.2917 | 1.2858 | 1.2805 | 1.2759 | 1.2718 | 1.2682 | 1.265 | 1.2622 | 1.2598 | 1.2576 | 1.2558 | 1.2542 | 1.253 | 1.252 | 1.2515 | 24.758 | 0.79505 | 0.0597 | 1061.3834 | 1084.5096 | 1110.5028 | 1139.1889 | 1169.7852 | 1200.8998 | 1230.5323 | 1256.0731 | 1278.526 | 1299.1217 | 1317.9746 | 1335.1959 | 1350.8928 | 1365.169 | 1378.1238 | 1389.8513 | 1400.4392 | 1409.9673 | 1418.5058 | 1426.1151 | 1432.8484 | 1438.7565 | 1443.8926
| 8.5519e-26 | -8.2307e-22 | 3.2995e-17 | 2.2279e-13 | 5.2608e-12 | 9.1024e-07 | -0.00022825 | 0.82718 |  | 0.82138 | 0.83929 | 0.85942 | 0.88163 | 0.90531 | 0.92939 | 0.95233 | 0.9721 | 0.98949 | 1.0054 | 1.02 | 1.0334 | 1.0455 | 1.0566 | 1.0666 | 1.0757 | 1.0839 | 1.0912 | 1.0978 | 1.1037 | 1.1089 | 1.1135 | 1.1175 |  | 1.0615 | 1.0846 | 1.1106 | 1.1393 | 1.1699 | 1.201 | 1.2307 | 1.2562 | 1.2787 | 1.2993 | 1.3182 | 1.3354 | 1.3511 | 1.3654 | 1.3783 | 1.3901 | 1.4007 | 1.4102 | 1.4187 | 1.4263 | 1.4331 | 1.439 | 1.4441 |  | 1.3736 | 1.3628 | 1.3513 | 1.3394 | 1.3277 | 1.3165 | 1.3065 | 1.2984 | 1.2916 | 1.2857 | 1.2805 | 1.2759 | 1.2718 | 1.2682 | 1.265 | 1.2622 | 1.2597 | 1.2576 | 1.2557 | 1.2542 | 1.2529 | 1.252 | 1.2514 | 24.7722 | 0.79503 | 0.0598 | 1061.4581 | 1084.6066 | 1110.6165 | 1139.3156 | 1169.9226 | 1201.0471 | 1230.6892 | 1256.24 | 1278.7025 | 1299.3069 | 1318.1678 | 1335.3963 | 1351.0998 | 1365.382 | 1378.342 | 1390.0741 | 1400.666 | 1410.1971 | 1418.7375 | 1426.3475 | 1433.0803 | 1438.987 | 1444.1214
| 8.5419e-26 | -8.222e-22 | 3.368e-17 | 2.2118e-13 | 5.2336e-12 | 9.0855e-07 | -0.00022746 | 0.8271 |  | 0.82144 | 0.83937 | 0.85951 | 0.88172 | 0.90542 | 0.92951 | 0.95245 | 0.97223 | 0.98962 | 1.0056 | 1.0202 | 1.0335 | 1.0457 | 1.0567 | 1.0668 | 1.0758 | 1.084 | 1.0914 | 1.098 | 1.1039 | 1.1091 | 1.1137 | 1.1177 |  | 1.0615 | 1.0847 | 1.1107 | 1.1394 | 1.1701 | 1.2012 | 1.2308 | 1.2564 | 1.2789 | 1.2995 | 1.3184 | 1.3356 | 1.3513 | 1.3656 | 1.3786 | 1.3903 | 1.4009 | 1.4104 | 1.419 | 1.4266 | 1.4333 | 1.4392 | 1.4443 |  | 1.3736 | 1.3627 | 1.3512 | 1.3394 | 1.3276 | 1.3164 | 1.3065 | 1.2984 | 1.2916 | 1.2857 | 1.2804 | 1.2758 | 1.2717 | 1.2681 | 1.2649 | 1.2621 | 1.2597 | 1.2575 | 1.2557 | 1.2541 | 1.2529 | 1.252 | 1.2514 | 24.7862 | 0.79502 | 0.0599 | 1061.5328 | 1084.7037 | 1110.7301 | 1139.4422 | 1170.06 | 1201.1944 | 1230.8462 | 1256.4068 | 1278.8789 | 1299.492 | 1318.3609 | 1335.5967 | 1351.3068 | 1365.5949 | 1378.5602 | 1390.297 | 1400.8927 | 1410.4269 | 1418.9691 | 1426.5796 | 1433.3117 | 1439.217 | 1444.3498
| 8.5308e-26 | -8.212e-22 | 3.4372e-17 | 2.1956e-13 | 5.2043e-12 | 9.0684e-07 | -0.00022666 | 0.82703 |  | 0.82149 | 0.83944 | 0.85959 | 0.88182 | 0.90552 | 0.92962 | 0.95257 | 0.97236 | 0.98976 | 1.0057 | 1.0203 | 1.0337 | 1.0458 | 1.0569 | 1.0669 | 1.076 | 1.0842 | 1.0916 | 1.0982 | 1.1041 | 1.1093 | 1.1139 | 1.1178 |  | 1.0616 | 1.0848 | 1.1108 | 1.1396 | 1.1702 | 1.2013 | 1.231 | 1.2566 | 1.2791 | 1.2997 | 1.3186 | 1.3358 | 1.3515 | 1.3658 | 1.3788 | 1.3905 | 1.4011 | 1.4107 | 1.4192 | 1.4268 | 1.4335 | 1.4394 | 1.4446 |  | 1.3736 | 1.3627 | 1.3512 | 1.3393 | 1.3275 | 1.3164 | 1.3064 | 1.2983 | 1.2915 | 1.2856 | 1.2804 | 1.2757 | 1.2717 | 1.2681 | 1.2649 | 1.2621 | 1.2596 | 1.2575 | 1.2556 | 1.2541 | 1.2528 | 1.2519 | 1.2514 | 24.8 | 0.795 | 0.06 | 1061.6075 | 1084.8007 | 1110.8438 | 1139.5688 | 1170.1975 | 1201.3416 | 1231.0031 | 1256.5736 | 1279.0553 | 1299.6772 | 1318.5541 | 1335.7971 | 1351.5138 | 1365.8078 | 1378.7785 | 1390.5198 | 1401.1195 | 1410.6565 | 1419.2005 | 1426.8114 | 1433.5428 | 1439.4466 | 1444.5776
| 8.5185e-26 | -8.2006e-22 | 3.5071e-17 | 2.1793e-13 | 5.1729e-12 | 9.0514e-07 | -0.00022586 | 0.82695 |  | 0.82155 | 0.83952 | 0.85968 | 0.88192 | 0.90563 | 0.92974 | 0.9527 | 0.97249 | 0.9899 | 1.0059 | 1.0205 | 1.0338 | 1.046 | 1.0571 | 1.0671 | 1.0762 | 1.0844 | 1.0918 | 1.0984 | 1.1043 | 1.1095 | 1.114 | 1.118 |  | 1.0617 | 1.0849 | 1.111 | 1.1397 | 1.1703 | 1.2015 | 1.2312 | 1.2567 | 1.2792 | 1.2999 | 1.3187 | 1.336 | 1.3517 | 1.366 | 1.379 | 1.3907 | 1.4013 | 1.4109 | 1.4194 | 1.427 | 1.4338 | 1.4397 | 1.4448 |  | 1.3735 | 1.3626 | 1.3511 | 1.3393 | 1.3275 | 1.3163 | 1.3064 | 1.2983 | 1.2915 | 1.2855 | 1.2803 | 1.2757 | 1.2716 | 1.268 | 1.2648 | 1.262 | 1.2596 | 1.2574 | 1.2556 | 1.254 | 1.2528 | 1.2519 | 1.2513 | 24.8137 | 0.79498 | 0.0601 | 1061.6822 | 1084.8977 | 1110.9575 | 1139.6954 | 1170.3349 | 1201.4889 | 1231.16 | 1256.7404 | 1279.2317 | 1299.8624 | 1318.7473 | 1335.9976 | 1351.7208 | 1366.0207 | 1378.9967 | 1390.7426 | 1401.3461 | 1410.886 | 1419.4317 | 1427.0429 | 1433.7734 | 1439.6757 | 1444.805
| 8.5047e-26 | -8.1874e-22 | 3.5753e-17 | 2.1634e-13 | 5.1401e-12 | 9.0346e-07 | -0.00022507 | 0.82688 |  | 0.82161 | 0.83959 | 0.85977 | 0.88202 | 0.90573 | 0.92985 | 0.95282 | 0.97262 | 0.99003 | 1.006 | 1.0206 | 1.034 | 1.0461 | 1.0572 | 1.0673 | 1.0764 | 1.0846 | 1.0919 | 1.0986 | 1.1045 | 1.1097 | 1.1142 | 1.1182 |  | 1.0618 | 1.085 | 1.1111 | 1.1398 | 1.1705 | 1.2016 | 1.2313 | 1.2569 | 1.2794 | 1.3 | 1.3189 | 1.3362 | 1.3519 | 1.3662 | 1.3792 | 1.391 | 1.4016 | 1.4111 | 1.4197 | 1.4273 | 1.434 | 1.4399 | 1.445 |  | 1.3735 | 1.3626 | 1.3511 | 1.3392 | 1.3274 | 1.3163 | 1.3063 | 1.2982 | 1.2914 | 1.2855 | 1.2803 | 1.2756 | 1.2716 | 1.268 | 1.2648 | 1.262 | 1.2595 | 1.2574 | 1.2555 | 1.254 | 1.2528 | 1.2519 | 1.2513 | 24.8273 | 0.79496 | 0.0602 | 1061.7555 | 1084.9933 | 1111.0698 | 1139.8207 | 1170.4709 | 1201.6347 | 1231.3154 | 1256.9056 | 1279.4063 | 1300.0457 | 1318.9385 | 1336.1959 | 1351.9257 | 1366.2315 | 1379.2127 | 1390.9632 | 1401.5705 | 1411.1132 | 1419.6605 | 1427.2719 | 1434.0016 | 1439.9023 | 1445.0302
| 8.4904e-26 | -8.1736e-22 | 3.6462e-17 | 2.1469e-13 | 5.1055e-12 | 9.0174e-07 | -0.00022428 | 0.8268 |  | 0.82167 | 0.83966 | 0.85986 | 0.88211 | 0.90584 | 0.92996 | 0.95294 | 0.97275 | 0.99017 | 1.0061 | 1.0208 | 1.0341 | 1.0463 | 1.0574 | 1.0674 | 1.0765 | 1.0847 | 1.0921 | 1.0987 | 1.1046 | 1.1098 | 1.1144 | 1.1184 |  | 1.0618 | 1.0851 | 1.1112 | 1.1399 | 1.1706 | 1.2018 | 1.2315 | 1.2571 | 1.2796 | 1.3002 | 1.3191 | 1.3364 | 1.3521 | 1.3664 | 1.3794 | 1.3912 | 1.4018 | 1.4113 | 1.4199 | 1.4275 | 1.4342 | 1.4401 | 1.4453 |  | 1.3735 | 1.3626 | 1.351 | 1.3392 | 1.3274 | 1.3162 | 1.3063 | 1.2982 | 1.2914 | 1.2854 | 1.2802 | 1.2756 | 1.2715 | 1.2679 | 1.2647 | 1.2619 | 1.2594 | 1.2573 | 1.2555 | 1.2539 | 1.2527 | 1.2518 | 1.2513 | 24.8406 | 0.79494 | 0.0603 | 1061.8302 | 1085.0903 | 1111.1834 | 1139.9473 | 1170.6084 | 1201.782 | 1231.4723 | 1257.0724 | 1279.5827 | 1300.2308 | 1319.1316 | 1336.3964 | 1352.1327 | 1366.4444 | 1379.4308 | 1391.186 | 1401.797 | 1411.3425 | 1419.8912 | 1427.5027 | 1434.2312 | 1440.1304 | 1445.2566
| 8.4751e-26 | -8.1586e-22 | 3.7176e-17 | 2.1304e-13 | 5.0696e-12 | 9.0003e-07 | -0.00022348 | 0.82672 |  | 0.82172 | 0.83974 | 0.85994 | 0.88221 | 0.90595 | 0.93008 | 0.95306 | 0.97288 | 0.9903 | 1.0063 | 1.0209 | 1.0343 | 1.0465 | 1.0575 | 1.0676 | 1.0767 | 1.0849 | 1.0923 | 1.0989 | 1.1048 | 1.11 | 1.1146 | 1.1185 |  | 1.0619 | 1.0852 | 1.1113 | 1.1401 | 1.1707 | 1.2019 | 1.2316 | 1.2572 | 1.2798 | 1.3004 | 1.3193 | 1.3366 | 1.3523 | 1.3667 | 1.3796 | 1.3914 | 1.402 | 1.4116 | 1.4201 | 1.4277 | 1.4345 | 1.4404 | 1.4455 |  | 1.3734 | 1.3625 | 1.351 | 1.3391 | 1.3273 | 1.3162 | 1.3062 | 1.2981 | 1.2913 | 1.2854 | 1.2802 | 1.2755 | 1.2715 | 1.2679 | 1.2647 | 1.2619 | 1.2594 | 1.2572 | 1.2554 | 1.2539 | 1.2527 | 1.2518 | 1.2512 | 24.8538 | 0.79492 | 0.0604 | 1061.9049 | 1085.1873 | 1111.2971 | 1140.0739 | 1170.7458 | 1201.9293 | 1231.6293 | 1257.2393 | 1279.7591 | 1300.416 | 1319.3248 | 1336.5968 | 1352.3397 | 1366.6573 | 1379.649 | 1391.4087 | 1402.0235 | 1411.5716 | 1420.1216 | 1427.733 | 1434.4603 | 1440.3578 | 1445.4824
| 8.4589e-26 | -8.1425e-22 | 3.7893e-17 | 2.1138e-13 | 5.0326e-12 | 8.9831e-07 | -0.00022268 | 0.82665 |  | 0.82178 | 0.83981 | 0.86003 | 0.88231 | 0.90605 | 0.93019 | 0.95318 | 0.97301 | 0.99044 | 1.0064 | 1.0211 | 1.0344 | 1.0466 | 1.0577 | 1.0678 | 1.0769 | 1.0851 | 1.0925 | 1.0991 | 1.105 | 1.1102 | 1.1148 | 1.1187 |  | 1.062 | 1.0853 | 1.1114 | 1.1402 | 1.1709 | 1.2021 | 1.2318 | 1.2574 | 1.2799 | 1.3006 | 1.3195 | 1.3368 | 1.3525 | 1.3669 | 1.3799 | 1.3916 | 1.4022 | 1.4118 | 1.4204 | 1.428 | 1.4347 | 1.4406 | 1.4457 |  | 1.3734 | 1.3625 | 1.351 | 1.3391 | 1.3273 | 1.3161 | 1.3062 | 1.2981 | 1.2913 | 1.2853 | 1.2801 | 1.2755 | 1.2714 | 1.2678 | 1.2646 | 1.2618 | 1.2593 | 1.2572 | 1.2554 | 1.2538 | 1.2526 | 1.2517 | 1.2512 | 24.8668 | 0.7949 | 0.0605 | 1061.9797 | 1085.2843 | 1111.4108 | 1140.2006 | 1170.8832 | 1202.0765 | 1231.7862 | 1257.4061 | 1279.9356 | 1300.6012 | 1319.5179 | 1336.7972 | 1352.5467 | 1366.8703 | 1379.8672 | 1391.6314 | 1402.2499 | 1411.8005 | 1420.3517 | 1427.9628 | 1434.6889 | 1440.5847 | 1445.7077
| 8.4421e-26 | -8.1257e-22 | 3.8602e-17 | 2.0974e-13 | 4.9953e-12 | 8.9662e-07 | -0.00022189 | 0.82657 |  | 0.82184 | 0.83989 | 0.86012 | 0.88241 | 0.90616 | 0.9303 | 0.9533 | 0.97313 | 0.99057 | 1.0066 | 1.0212 | 1.0346 | 1.0468 | 1.0579 | 1.0679 | 1.077 | 1.0853 | 1.0927 | 1.0993 | 1.1052 | 1.1104 | 1.1149 | 1.1189 |  | 1.0621 | 1.0854 | 1.1115 | 1.1403 | 1.171 | 1.2022 | 1.2319 | 1.2576 | 1.2801 | 1.3008 | 1.3197 | 1.337 | 1.3528 | 1.3671 | 1.3801 | 1.3919 | 1.4025 | 1.412 | 1.4206 | 1.4282 | 1.4349 | 1.4408 | 1.4459 |  | 1.3733 | 1.3624 | 1.3509 | 1.339 | 1.3272 | 1.3161 | 1.3061 | 1.298 | 1.2912 | 1.2853 | 1.28 | 1.2754 | 1.2714 | 1.2677 | 1.2646 | 1.2618 | 1.2593 | 1.2571 | 1.2553 | 1.2538 | 1.2526 | 1.2517 | 1.2512 | 24.8795 | 0.79488 | 0.0606 | 1062.0536 | 1085.3803 | 1111.5233 | 1140.3258 | 1171.0192 | 1202.2223 | 1231.9415 | 1257.5712 | 1280.1101 | 1300.7844 | 1319.7091 | 1336.9955 | 1352.7515 | 1367.0809 | 1380.083 | 1391.8518 | 1402.4738 | 1412.0268 | 1420.5789 | 1428.1897 | 1434.9144 | 1440.8085 | 1445.9301
| 8.4244e-26 | -8.1079e-22 | 3.9316e-17 | 2.081e-13 | 4.9569e-12 | 8.9492e-07 | -0.00022109 | 0.8265 |  | 0.8219 | 0.83996 | 0.86021 | 0.8825 | 0.90626 | 0.93042 | 0.95342 | 0.97326 | 0.99071 | 1.0067 | 1.0214 | 1.0347 | 1.0469 | 1.058 | 1.0681 | 1.0772 | 1.0854 | 1.0928 | 1.0994 | 1.1053 | 1.1105 | 1.1151 | 1.1191 |  | 1.0621 | 1.0855 | 1.1116 | 1.1405 | 1.1712 | 1.2024 | 1.2321 | 1.2577 | 1.2803 | 1.301 | 1.3199 | 1.3372 | 1.353 | 1.3673 | 1.3803 | 1.3921 | 1.4027 | 1.4123 | 1.4208 | 1.4284 | 1.4351 | 1.441 | 1.4462 |  | 1.3733 | 1.3624 | 1.3509 | 1.339 | 1.3272 | 1.316 | 1.3061 | 1.298 | 1.2912 | 1.2852 | 1.28 | 1.2754 | 1.2713 | 1.2677 | 1.2645 | 1.2617 | 1.2592 | 1.2571 | 1.2553 | 1.2538 | 1.2526 | 1.2517 | 1.2511 | 24.8922 | 0.79486 | 0.0607 | 1062.1283 | 1085.4773 | 1111.6369 | 1140.4525 | 1171.1567 | 1202.3695 | 1232.0984 | 1257.738 | 1280.2865 | 1300.9696 | 1319.9022 | 1337.1959 | 1352.9585 | 1367.2938 | 1380.3012 | 1392.0744 | 1402.6999 | 1412.2553 | 1420.8082 | 1428.4184 | 1435.1416 | 1441.034 | 1446.1542
| 8.4061e-26 | -8.0894e-22 | 4.0024e-17 | 2.0647e-13 | 4.9184e-12 | 8.9323e-07 | -0.00022031 | 0.82643 |  | 0.82195 | 0.84004 | 0.86029 | 0.8826 | 0.90637 | 0.93053 | 0.95354 | 0.97339 | 0.99085 | 1.0069 | 1.0215 | 1.0349 | 1.0471 | 1.0582 | 1.0683 | 1.0774 | 1.0856 | 1.093 | 1.0996 | 1.1055 | 1.1107 | 1.1153 | 1.1192 |  | 1.0622 | 1.0856 | 1.1118 | 1.1406 | 1.1713 | 1.2025 | 1.2323 | 1.2579 | 1.2805 | 1.3012 | 1.3201 | 1.3374 | 1.3532 | 1.3675 | 1.3805 | 1.3923 | 1.4029 | 1.4125 | 1.421 | 1.4286 | 1.4354 | 1.4413 | 1.4464 |  | 1.3733 | 1.3623 | 1.3508 | 1.3389 | 1.3271 | 1.316 | 1.306 | 1.2979 | 1.2911 | 1.2852 | 1.2799 | 1.2753 | 1.2712 | 1.2676 | 1.2645 | 1.2617 | 1.2592 | 1.257 | 1.2552 | 1.2537 | 1.2525 | 1.2516 | 1.2511 | 24.9047 | 0.79484 | 0.0608 | 1062.203 | 1085.5744 | 1111.7506 | 1140.5791 | 1171.2941 | 1202.5168 | 1232.2554 | 1257.9048 | 1280.4629 | 1301.1548 | 1320.0954 | 1337.3964 | 1353.1655 | 1367.5067 | 1380.5193 | 1392.297 | 1402.926 | 1412.4835 | 1421.037 | 1428.6464 | 1435.368 | 1441.2588 | 1446.3777
| 8.3872e-26 | -8.0702e-22 | 4.072e-17 | 2.0487e-13 | 4.8798e-12 | 8.9157e-07 | -0.00021952 | 0.82635 |  | 0.82201 | 0.84011 | 0.86038 | 0.8827 | 0.90648 | 0.93065 | 0.95367 | 0.97352 | 0.99098 | 1.007 | 1.0217 | 1.0351 | 1.0473 | 1.0584 | 1.0684 | 1.0776 | 1.0858 | 1.0932 | 1.0998 | 1.1057 | 1.1109 | 1.1154 | 1.1194 |  | 1.0623 | 1.0857 | 1.1119 | 1.1407 | 1.1714 | 1.2027 | 1.2324 | 1.2581 | 1.2806 | 1.3013 | 1.3203 | 1.3376 | 1.3534 | 1.3677 | 1.3807 | 1.3925 | 1.4032 | 1.4127 | 1.4213 | 1.4289 | 1.4356 | 1.4415 | 1.4466 |  | 1.3732 | 1.3623 | 1.3508 | 1.3389 | 1.3271 | 1.3159 | 1.3059 | 1.2979 | 1.2911 | 1.2851 | 1.2799 | 1.2753 | 1.2712 | 1.2676 | 1.2644 | 1.2616 | 1.2591 | 1.257 | 1.2552 | 1.2537 | 1.2525 | 1.2516 | 1.2511 | 24.9171 | 0.79481 | 0.0609 | 1062.2777 | 1085.6714 | 1111.8643 | 1140.7057 | 1171.4315 | 1202.6641 | 1232.4123 | 1258.0717 | 1280.6393 | 1301.3399 | 1320.2886 | 1337.5968 | 1353.3725 | 1367.7196 | 1380.7374 | 1392.5195 | 1403.1519 | 1412.7114 | 1421.2653 | 1428.8736 | 1435.5937 | 1441.4829 | 1446.6005
| 8.3677e-26 | -8.0503e-22 | 4.1375e-17 | 2.0336e-13 | 4.8421e-12 | 8.8997e-07 | -0.00021876 | 0.82628 |  | 0.82207 | 0.84019 | 0.86047 | 0.8828 | 0.90658 | 0.93076 | 0.95379 | 0.97365 | 0.99112 | 1.0071 | 1.0218 | 1.0352 | 1.0474 | 1.0585 | 1.0686 | 1.0777 | 1.086 | 1.0934 | 1.1 | 1.1059 | 1.1111 | 1.1156 | 1.1196 |  | 1.0624 | 1.0858 | 1.112 | 1.1408 | 1.1716 | 1.2028 | 1.2326 | 1.2582 | 1.2808 | 1.3015 | 1.3205 | 1.3378 | 1.3536 | 1.3679 | 1.381 | 1.3927 | 1.4034 | 1.4129 | 1.4215 | 1.4291 | 1.4358 | 1.4417 | 1.4468 |  | 1.3732 | 1.3622 | 1.3507 | 1.3388 | 1.327 | 1.3159 | 1.3059 | 1.2978 | 1.291 | 1.2851 | 1.2798 | 1.2752 | 1.2711 | 1.2675 | 1.2644 | 1.2615 | 1.2591 | 1.2569 | 1.2551 | 1.2536 | 1.2524 | 1.2516 | 1.251 | 24.9293 | 0.79479 | 0.061 | 1062.351 | 1085.767 | 1111.9766 | 1140.831 | 1171.5676 | 1202.8099 | 1232.5677 | 1258.2368 | 1280.814 | 1301.5232 | 1320.4797 | 1337.7952 | 1353.5774 | 1367.9303 | 1380.9533 | 1392.7397 | 1403.3753 | 1412.9366 | 1421.4908 | 1429.0981 | 1435.8166 | 1441.7043 | 1446.821
| 8.3481e-26 | -8.0303e-22 | 4.2024e-17 | 2.0186e-13 | 4.8046e-12 | 8.8838e-07 | -0.00021801 | 0.82621 |  | 0.82213 | 0.84026 | 0.86056 | 0.8829 | 0.90669 | 0.93087 | 0.95391 | 0.97378 | 0.99126 | 1.0073 | 1.022 | 1.0354 | 1.0476 | 1.0587 | 1.0688 | 1.0779 | 1.0861 | 1.0935 | 1.1002 | 1.106 | 1.1112 | 1.1158 | 1.1198 |  | 1.0624 | 1.0859 | 1.1121 | 1.141 | 1.1717 | 1.203 | 1.2327 | 1.2584 | 1.281 | 1.3017 | 1.3207 | 1.338 | 1.3538 | 1.3681 | 1.3812 | 1.393 | 1.4036 | 1.4132 | 1.4217 | 1.4293 | 1.436 | 1.4419 | 1.447 |  | 1.3732 | 1.3622 | 1.3507 | 1.3388 | 1.327 | 1.3158 | 1.3058 | 1.2977 | 1.291 | 1.285 | 1.2798 | 1.2752 | 1.2711 | 1.2675 | 1.2643 | 1.2615 | 1.259 | 1.2569 | 1.2551 | 1.2536 | 1.2524 | 1.2516 | 1.251 | 24.9413 | 0.79477 | 0.0611 | 1062.4257 | 1085.864 | 1112.0902 | 1140.9576 | 1171.705 | 1202.9572 | 1232.7246 | 1258.4037 | 1280.9904 | 1301.7084 | 1320.6729 | 1337.9956 | 1353.7844 | 1368.1432 | 1381.1713 | 1392.962 | 1403.6007 | 1413.1636 | 1421.7176 | 1429.3236 | 1436.0404 | 1441.9267 | 1447.0424
| 8.3283e-26 | -8.0101e-22 | 4.2631e-17 | 2.0044e-13 | 4.768e-12 | 8.8685e-07 | -0.00021727 | 0.82614 |  | 0.82218 | 0.84034 | 0.86065 | 0.88299 | 0.9068 | 0.93099 | 0.95403 | 0.97391 | 0.99139 | 1.0074 | 1.0221 | 1.0355 | 1.0477 | 1.0589 | 1.0689 | 1.0781 | 1.0863 | 1.0937 | 1.1003 | 1.1062 | 1.1114 | 1.116 | 1.1199 |  | 1.0625 | 1.086 | 1.1122 | 1.1411 | 1.1718 | 1.2031 | 1.2329 | 1.2586 | 1.2812 | 1.3019 | 1.3209 | 1.3382 | 1.354 | 1.3684 | 1.3814 | 1.3932 | 1.4038 | 1.4134 | 1.4219 | 1.4295 | 1.4363 | 1.4421 | 1.4473 |  | 1.3731 | 1.3621 | 1.3506 | 1.3387 | 1.3269 | 1.3158 | 1.3058 | 1.2977 | 1.2909 | 1.285 | 1.2797 | 1.2751 | 1.271 | 1.2674 | 1.2642 | 1.2614 | 1.259 | 1.2569 | 1.255 | 1.2536 | 1.2524 | 1.2515 | 1.251 | 24.9532 | 0.79474 | 0.0612 | 1062.5004 | 1085.961 | 1112.2039 | 1141.0842 | 1171.8424 | 1203.1044 | 1232.8815 | 1258.5705 | 1281.1668 | 1301.8936 | 1320.8661 | 1338.196 | 1353.9914 | 1368.3561 | 1381.3893 | 1393.1842 | 1403.8258 | 1413.3899 | 1421.9435 | 1429.548 | 1436.2631 | 1442.1482 | 1447.2631
| 8.3087e-26 | -7.9901e-22 | 4.3175e-17 | 1.9916e-13 | 4.7331e-12 | 8.8543e-07 | -0.00021656 | 0.82608 |  | 0.82224 | 0.84041 | 0.86073 | 0.88309 | 0.9069 | 0.9311 | 0.95415 | 0.97403 | 0.99153 | 1.0076 | 1.0223 | 1.0357 | 1.0479 | 1.059 | 1.0691 | 1.0782 | 1.0865 | 1.0939 | 1.1005 | 1.1064 | 1.1116 | 1.1161 | 1.1201 |  | 1.0626 | 1.0861 | 1.1123 | 1.1412 | 1.172 | 1.2033 | 1.233 | 1.2587 | 1.2813 | 1.3021 | 1.3211 | 1.3384 | 1.3542 | 1.3686 | 1.3816 | 1.3934 | 1.404 | 1.4136 | 1.4222 | 1.4298 | 1.4365 | 1.4424 | 1.4475 |  | 1.3731 | 1.3621 | 1.3506 | 1.3387 | 1.3269 | 1.3157 | 1.3057 | 1.2976 | 1.2909 | 1.2849 | 1.2797 | 1.2751 | 1.271 | 1.2674 | 1.2642 | 1.2614 | 1.2589 | 1.2568 | 1.255 | 1.2535 | 1.2523 | 1.2515 | 1.251 | 24.9647 | 0.79472 | 0.0613 | 1062.5744 | 1086.057 | 1112.3164 | 1141.2095 | 1171.9784 | 1203.2502 | 1233.0368 | 1258.7356 | 1281.3413 | 1302.0768 | 1321.0572 | 1338.3943 | 1354.1962 | 1368.5667 | 1381.605 | 1393.4039 | 1404.0481 | 1413.6131 | 1422.166 | 1429.7689 | 1436.4824 | 1442.3663 | 1447.4807
| 8.2889e-26 | -7.9699e-22 | 4.3644e-17 | 1.9804e-13 | 4.6995e-12 | 8.841e-07 | -0.00021589 | 0.82602 |  | 0.8223 | 0.84049 | 0.86082 | 0.88319 | 0.90701 | 0.93121 | 0.95427 | 0.97416 | 0.99166 | 1.0077 | 1.0224 | 1.0358 | 1.0481 | 1.0592 | 1.0693 | 1.0784 | 1.0867 | 1.0941 | 1.1007 | 1.1066 | 1.1117 | 1.1163 | 1.1203 |  | 1.0626 | 1.0862 | 1.1124 | 1.1413 | 1.1721 | 1.2034 | 1.2332 | 1.2589 | 1.2815 | 1.3023 | 1.3213 | 1.3386 | 1.3544 | 1.3688 | 1.3818 | 1.3936 | 1.4043 | 1.4138 | 1.4224 | 1.43 | 1.4367 | 1.4426 | 1.4477 |  | 1.3731 | 1.3621 | 1.3505 | 1.3386 | 1.3268 | 1.3157 | 1.3057 | 1.2976 | 1.2908 | 1.2849 | 1.2796 | 1.275 | 1.2709 | 1.2673 | 1.2641 | 1.2613 | 1.2589 | 1.2568 | 1.255 | 1.2535 | 1.2523 | 1.2515 | 1.2509 | 24.9762 | 0.79469 | 0.0614 | 1062.6491 | 1086.154 | 1112.43 | 1141.3361 | 1172.1159 | 1203.3974 | 1233.1938 | 1258.9024 | 1281.5177 | 1302.2619 | 1321.2504 | 1338.5947 | 1354.4031 | 1368.7795 | 1381.8228 | 1393.6256 | 1404.2723 | 1413.8377 | 1422.3895 | 1429.9907 | 1436.7028 | 1442.5858 | 1447.6998
| 8.2693e-26 | -7.95e-22 | 4.4001e-17 | 1.9713e-13 | 4.6678e-12 | 8.8292e-07 | -0.00021526 | 0.82596 |  | 0.82236 | 0.84056 | 0.86091 | 0.88329 | 0.90711 | 0.93133 | 0.95439 | 0.97429 | 0.9918 | 1.0079 | 1.0226 | 1.036 | 1.0482 | 1.0594 | 1.0695 | 1.0786 | 1.0868 | 1.0942 | 1.1008 | 1.1067 | 1.1119 | 1.1165 | 1.1204 |  | 1.0627 | 1.0863 | 1.1125 | 1.1415 | 1.1723 | 1.2035 | 1.2334 | 1.2591 | 1.2817 | 1.3024 | 1.3214 | 1.3388 | 1.3546 | 1.369 | 1.382 | 1.3938 | 1.4045 | 1.4141 | 1.4226 | 1.4302 | 1.4369 | 1.4428 | 1.4479 |  | 1.373 | 1.362 | 1.3505 | 1.3386 | 1.3268 | 1.3156 | 1.3056 | 1.2975 | 1.2908 | 1.2848 | 1.2796 | 1.275 | 1.2709 | 1.2673 | 1.2641 | 1.2613 | 1.2588 | 1.2567 | 1.2549 | 1.2535 | 1.2523 | 1.2514 | 1.2509 | 24.9875 | 0.79467 | 0.0615 | 1062.7238 | 1086.251 | 1112.5437 | 1141.4628 | 1172.2533 | 1203.5447 | 1233.3507 | 1259.0692 | 1281.6942 | 1302.4471 | 1321.4435 | 1338.7952 | 1354.6101 | 1368.9923 | 1382.0405 | 1393.8471 | 1404.4956 | 1414.0611 | 1422.6114 | 1430.211 | 1436.9218 | 1442.8042 | 1447.9181
| 8.25e-26 | -7.9304e-22 | 4.4209e-17 | 1.9652e-13 | 4.6385e-12 | 8.8194e-07 | -0.00021469 | 0.82591 |  | 0.82241 | 0.84064 | 0.861 | 0.88338 | 0.90722 | 0.93144 | 0.95451 | 0.97442 | 0.99194 | 1.008 | 1.0227 | 1.0361 | 1.0484 | 1.0595 | 1.0696 | 1.0788 | 1.087 | 1.0944 | 1.101 | 1.1069 | 1.1121 | 1.1166 | 1.1206 |  | 1.0628 | 1.0863 | 1.1127 | 1.1416 | 1.1724 | 1.2037 | 1.2335 | 1.2592 | 1.2819 | 1.3026 | 1.3216 | 1.339 | 1.3548 | 1.3692 | 1.3823 | 1.3941 | 1.4047 | 1.4143 | 1.4228 | 1.4304 | 1.4371 | 1.443 | 1.4481 |  | 1.373 | 1.362 | 1.3504 | 1.3385 | 1.3267 | 1.3155 | 1.3056 | 1.2975 | 1.2907 | 1.2848 | 1.2795 | 1.2749 | 1.2708 | 1.2672 | 1.264 | 1.2612 | 1.2588 | 1.2567 | 1.2549 | 1.2534 | 1.2523 | 1.2514 | 1.2509 | 24.9986 | 0.79464 | 0.0616 | 1062.7985 | 1086.348 | 1112.6574 | 1141.5894 | 1172.3907 | 1203.692 | 1233.5076 | 1259.2361 | 1281.8706 | 1302.6323 | 1321.6367 | 1338.9956 | 1354.8171 | 1369.205 | 1382.258 | 1394.0679 | 1404.7178 | 1414.2827 | 1422.8315 | 1430.4295 | 1437.1394 | 1443.0215 | 1448.1355
| 8.2311e-26 | -7.9113e-22 | 4.4224e-17 | 1.9629e-13 | 4.6123e-12 | 8.8121e-07 | -0.00021419 | 0.82587 |  | 0.82247 | 0.84071 | 0.86108 | 0.88348 | 0.90732 | 0.93155 | 0.95463 | 0.97455 | 0.99207 | 1.0081 | 1.0229 | 1.0363 | 1.0485 | 1.0597 | 1.0698 | 1.0789 | 1.0872 | 1.0946 | 1.1012 | 1.1071 | 1.1123 | 1.1168 | 1.1208 |  | 1.0629 | 1.0864 | 1.1128 | 1.1417 | 1.1725 | 1.2038 | 1.2337 | 1.2594 | 1.282 | 1.3028 | 1.3218 | 1.3392 | 1.355 | 1.3694 | 1.3825 | 1.3943 | 1.4049 | 1.4145 | 1.423 | 1.4306 | 1.4374 | 1.4432 | 1.4483 |  | 1.3729 | 1.3619 | 1.3504 | 1.3385 | 1.3267 | 1.3155 | 1.3055 | 1.2974 | 1.2907 | 1.2847 | 1.2795 | 1.2748 | 1.2708 | 1.2672 | 1.264 | 1.2612 | 1.2587 | 1.2566 | 1.2549 | 1.2534 | 1.2522 | 1.2514 | 1.2509 | 25.0095 | 0.79461 | 0.0617 | 1062.871 | 1086.4426 | 1112.7685 | 1141.7133 | 1172.5253 | 1203.8362 | 1233.6613 | 1259.3994 | 1282.0433 | 1302.8136 | 1321.8258 | 1339.1918 | 1355.0197 | 1369.4132 | 1382.4707 | 1394.2834 | 1404.934 | 1414.4978 | 1423.045 | 1430.642 | 1437.3515 | 1443.2337 | 1448.3483
| 8.2128e-26 | -7.8929e-22 | 4.4007e-17 | 1.9649e-13 | 4.5886e-12 | 8.8073e-07 | -0.00021377 | 0.82584 |  | 0.82253 | 0.84079 | 0.86117 | 0.88358 | 0.90743 | 0.93167 | 0.95475 | 0.97468 | 0.99221 | 1.0083 | 1.023 | 1.0364 | 1.0487 | 1.0598 | 1.07 | 1.0791 | 1.0873 | 1.0947 | 1.1013 | 1.1072 | 1.1124 | 1.117 | 1.1209 |  | 1.0629 | 1.0865 | 1.1129 | 1.1418 | 1.1727 | 1.204 | 1.2338 | 1.2596 | 1.2822 | 1.303 | 1.322 | 1.3394 | 1.3552 | 1.3696 | 1.3827 | 1.3945 | 1.4052 | 1.4147 | 1.4233 | 1.4309 | 1.4376 | 1.4434 | 1.4486 |  | 1.3729 | 1.3619 | 1.3503 | 1.3384 | 1.3266 | 1.3154 | 1.3055 | 1.2974 | 1.2906 | 1.2847 | 1.2794 | 1.2748 | 1.2707 | 1.2671 | 1.2639 | 1.2611 | 1.2587 | 1.2566 | 1.2548 | 1.2534 | 1.2522 | 1.2514 | 1.2509 | 25.0203 | 0.79458 | 0.0618 | 1062.9457 | 1086.5396 | 1112.8821 | 1141.8399 | 1172.6627 | 1203.9835 | 1233.8183 | 1259.5663 | 1282.2197 | 1302.9988 | 1322.019 | 1339.3922 | 1355.2265 | 1369.6256 | 1382.6872 | 1394.5017 | 1405.1518 | 1414.714 | 1423.2599 | 1430.8563 | 1437.5658 | 1443.4486 | 1448.5639
| 8.1953e-26 | -7.8754e-22 | 4.3593e-17 | 1.9702e-13 | 4.5683e-12 | 8.8039e-07 | -0.00021337 | 0.82581 |  | 0.82259 | 0.84086 | 0.86126 | 0.88368 | 0.90754 | 0.93178 | 0.95487 | 0.97481 | 0.99234 | 1.0084 | 1.0232 | 1.0366 | 1.0489 | 1.06 | 1.0701 | 1.0793 | 1.0875 | 1.0949 | 1.1015 | 1.1074 | 1.1126 | 1.1171 | 1.1211 |  | 1.063 | 1.0866 | 1.113 | 1.142 | 1.1728 | 1.2041 | 1.234 | 1.2597 | 1.2824 | 1.3032 | 1.3222 | 1.3396 | 1.3554 | 1.3698 | 1.3829 | 1.3947 | 1.4054 | 1.4149 | 1.4235 | 1.4311 | 1.4378 | 1.4437 | 1.4488 |  | 1.3729 | 1.3618 | 1.3503 | 1.3384 | 1.3266 | 1.3154 | 1.3054 | 1.2973 | 1.2906 | 1.2846 | 1.2794 | 1.2747 | 1.2707 | 1.2671 | 1.2639 | 1.2611 | 1.2587 | 1.2566 | 1.2548 | 1.2533 | 1.2522 | 1.2514 | 1.2508 | 25.0309 | 0.79454 | 0.0619 | 1063.0204 | 1086.6366 | 1112.9958 | 1141.9665 | 1172.8002 | 1204.1308 | 1233.9752 | 1259.7331 | 1282.3961 | 1303.1839 | 1322.2121 | 1339.5926 | 1355.4332 | 1369.8373 | 1382.9016 | 1394.7162 | 1405.3649 | 1414.9258 | 1423.4712 | 1431.0679 | 1437.7782 | 1443.6621 | 1448.7786
| 8.1788e-26 | -7.8591e-22 | 4.2872e-17 | 1.9797e-13 | 4.5518e-12 | 8.7962e-07 | -0.00021261 | 0.8257 |  | 0.82264 | 0.84094 | 0.86136 | 0.88379 | 0.90765 | 0.9319 | 0.955 | 0.97494 | 0.99248 | 1.0086 | 1.0233 | 1.0368 | 1.049 | 1.0602 | 1.0703 | 1.0794 | 1.0877 | 1.0951 | 1.1017 | 1.1075 | 1.1127 | 1.1173 | 1.1213 |  | 1.0631 | 1.0867 | 1.1131 | 1.1421 | 1.173 | 1.2043 | 1.2341 | 1.2599 | 1.2826 | 1.3034 | 1.3224 | 1.3398 | 1.3556 | 1.37 | 1.3831 | 1.3949 | 1.4056 | 1.4151 | 1.4237 | 1.4313 | 1.438 | 1.4439 | 1.449 |  | 1.3728 | 1.3618 | 1.3502 | 1.3383 | 1.3265 | 1.3154 | 1.3054 | 1.2973 | 1.2905 | 1.2846 | 1.2793 | 1.2747 | 1.2706 | 1.267 | 1.2639 | 1.2611 | 1.2587 | 1.2566 | 1.2548 | 1.2533 | 1.2522 | 1.2513 | 1.2508 | 25.0412 | 0.79451 | 0.062 | 1063.0891 | 1086.7324 | 1113.1281 | 1142.1105 | 1172.952 | 1204.2888 | 1234.139 | 1259.9027 | 1282.5721 | 1303.3661 | 1322.4002 | 1339.7864 | 1355.6321 | 1370.039 | 1383.1039 | 1394.9184 | 1405.5674 | 1415.1293 | 1423.6761 | 1431.2744 | 1437.9865 | 1443.872 | 1448.99
| 8.163e-26 | -7.8438e-22 | 2.4422e-17 | 2.3783e-13 | 4.5392e-12 | 9.0888e-07 | -0.00022083 | 0.82654 |  | 0.82266 | 0.84098 | 0.86147 | 0.88401 | 0.90787 | 0.9321 | 0.95518 | 0.9751 | 0.99263 | 1.0087 | 1.0234 | 1.0369 | 1.0491 | 1.0603 | 1.0704 | 1.0796 | 1.0878 | 1.0952 | 1.1018 | 1.1077 | 1.1129 | 1.1175 | 1.1214 |  | 1.0631 | 1.0868 | 1.1133 | 1.1424 | 1.1732 | 1.2046 | 1.2344 | 1.2601 | 1.2828 | 1.3035 | 1.3226 | 1.3399 | 1.3558 | 1.3702 | 1.3833 | 1.3951 | 1.4058 | 1.4153 | 1.4239 | 1.4315 | 1.4382 | 1.4441 | 1.4492 |  | 1.3728 | 1.3618 | 1.3502 | 1.3383 | 1.3265 | 1.3154 | 1.3054 | 1.2973 | 1.2906 | 1.2846 | 1.2794 | 1.2748 | 1.2707 | 1.2671 | 1.2639 | 1.2611 | 1.2586 | 1.2566 | 1.2548 | 1.2533 | 1.2522 | 1.2513 | 1.2508 | 25.0514 | 0.79453 | 0.0621 | 1063.1138 | 1086.7872 | 1113.2716 | 1142.4017 | 1173.236 | 1204.5501 | 1234.3745 | 1260.111 | 1282.7612 | 1303.5411 | 1322.5652 | 1339.9446 | 1355.7868 | 1370.1958 | 1383.2704 | 1395.0986 | 1405.7582 | 1415.3268 | 1423.8782 | 1431.48 | 1438.1948 | 1444.0826 | 1449.2027
| 8.1484e-26 | -7.8297e-22 | 5.158e-18 | 2.8019e-13 | 4.531e-12 | 9.4217e-07 | -0.0002309 | 0.82766 |  | 0.82268 | 0.84102 | 0.86155 | 0.8842 | 0.90809 | 0.93231 | 0.95537 | 0.97526 | 0.99277 | 1.0088 | 1.0236 | 1.037 | 1.0493 | 1.0604 | 1.0705 | 1.0797 | 1.0879 | 1.0954 | 1.102 | 1.1079 | 1.1131 | 1.1176 | 1.1216 |  | 1.0631 | 1.0868 | 1.1134 | 1.1426 | 1.1735 | 1.2048 | 1.2346 | 1.2603 | 1.283 | 1.3037 | 1.3227 | 1.3401 | 1.3559 | 1.3703 | 1.3834 | 1.3953 | 1.4059 | 1.4155 | 1.4241 | 1.4317 | 1.4384 | 1.4443 | 1.4494 |  | 1.3728 | 1.3617 | 1.3502 | 1.3383 | 1.3266 | 1.3154 | 1.3055 | 1.2974 | 1.2906 | 1.2847 | 1.2794 | 1.2748 | 1.2707 | 1.2671 | 1.2639 | 1.2611 | 1.2587 | 1.2566 | 1.2548 | 1.2533 | 1.2522 | 1.2513 | 1.2508 | 25.0615 | 0.79455 | 0.0622 | 1063.1385 | 1086.8396 | 1113.3713 | 1142.6442 | 1173.5193 | 1204.8111 | 1234.6098 | 1260.3193 | 1282.9504 | 1303.7162 | 1322.7304 | 1340.1029 | 1355.9406 | 1370.3469 | 1383.4216 | 1395.2572 | 1405.9323 | 1415.5144 | 1424.0745 | 1431.6819 | 1438.4008 | 1444.2917 | 1449.4143
| 8.1352e-26 | -7.8173e-22 | -1.3871e-17 | 3.2225e-13 | 4.5274e-12 | 9.7605e-07 | -0.00024141 | 0.82888 |  | 0.8227 | 0.84106 | 0.86162 | 0.88435 | 0.90831 | 0.93251 | 0.95555 | 0.97542 | 0.99292 | 1.009 | 1.0237 | 1.0371 | 1.0494 | 1.0605 | 1.0706 | 1.0798 | 1.0881 | 1.0955 | 1.1021 | 1.108 | 1.1132 | 1.1178 | 1.1217 |  | 1.0632 | 1.0869 | 1.1135 | 1.1428 | 1.1738 | 1.2051 | 1.2348 | 1.2605 | 1.2831 | 1.3039 | 1.3229 | 1.3403 | 1.3561 | 1.3705 | 1.3836 | 1.3954 | 1.4061 | 1.4157 | 1.4243 | 1.4319 | 1.4386 | 1.4445 | 1.4496 |  | 1.3728 | 1.3617 | 1.3501 | 1.3383 | 1.3266 | 1.3154 | 1.3055 | 1.2974 | 1.2907 | 1.2847 | 1.2795 | 1.2749 | 1.2708 | 1.2672 | 1.264 | 1.2612 | 1.2587 | 1.2566 | 1.2548 | 1.2533 | 1.2521 | 1.2513 | 1.2508 | 25.0712 | 0.79458 | 0.0623 | 1063.163 | 1086.8909 | 1113.4632 | 1142.8394 | 1173.7978 | 1205.0692 | 1234.8425 | 1260.5253 | 1283.1376 | 1303.8895 | 1322.8938 | 1340.2597 | 1356.0929 | 1370.4965 | 1383.57 | 1395.4076 | 1406.0925 | 1415.6901 | 1424.2626 | 1431.8781 | 1438.6023 | 1444.4971 | 1449.6226
| 8.1231e-26 | -7.8062e-22 | -3.3278e-17 | 3.6521e-13 | 4.5288e-12 | 1.011e-06 | -0.00025239 | 0.83016 |  | 0.82272 | 0.8411 | 0.86169 | 0.88449 | 0.90852 | 0.93271 | 0.95573 | 0.97558 | 0.99306 | 1.0091 | 1.0238 | 1.0372 | 1.0495 | 1.0606 | 1.0708 | 1.0799 | 1.0882 | 1.0956 | 1.1023 | 1.1082 | 1.1134 | 1.1179 | 1.1219 |  | 1.0632 | 1.0869 | 1.1136 | 1.143 | 1.1741 | 1.2053 | 1.2351 | 1.2607 | 1.2833 | 1.3041 | 1.3231 | 1.3404 | 1.3562 | 1.3706 | 1.3837 | 1.3956 | 1.4062 | 1.4159 | 1.4244 | 1.4321 | 1.4388 | 1.4447 | 1.4498 |  | 1.3728 | 1.3617 | 1.3501 | 1.3383 | 1.3266 | 1.3155 | 1.3055 | 1.2975 | 1.2907 | 1.2848 | 1.2796 | 1.2749 | 1.2709 | 1.2673 | 1.2641 | 1.2612 | 1.2588 | 1.2566 | 1.2548 | 1.2533 | 1.2521 | 1.2513 | 1.2508 | 25.0809 | 0.7946 | 0.0624 | 1063.1877 | 1086.9425 | 1113.553 | 1143.012 | 1174.0758 | 1205.3298 | 1235.0774 | 1260.7334 | 1283.3267 | 1304.0647 | 1323.0592 | 1340.4182 | 1356.2469 | 1370.6477 | 1383.7198 | 1395.5579 | 1406.2482 | 1415.8592 | 1424.4463 | 1432.0723 | 1438.8035 | 1444.703 | 1449.832
| 8.112e-26 | -7.7963e-22 | -5.2139e-17 | 4.0698e-13 | 4.5345e-12 | 1.0452e-06 | -0.00026319 | 0.83144 |  | 0.82274 | 0.84114 | 0.86176 | 0.88461 | 0.90873 | 0.93291 | 0.95591 | 0.97574 | 0.99321 | 1.0092 | 1.0239 | 1.0374 | 1.0496 | 1.0608 | 1.0709 | 1.08 | 1.0883 | 1.0957 | 1.1024 | 1.1083 | 1.1135 | 1.1181 | 1.1221 |  | 1.0632 | 1.087 | 1.1136 | 1.1432 | 1.1743 | 1.2056 | 1.2353 | 1.2609 | 1.2835 | 1.3042 | 1.3232 | 1.3406 | 1.3564 | 1.3708 | 1.3839 | 1.3957 | 1.4064 | 1.416 | 1.4246 | 1.4323 | 1.439 | 1.4449 | 1.45 |  | 1.3728 | 1.3617 | 1.3501 | 1.3383 | 1.3266 | 1.3155 | 1.3056 | 1.2975 | 1.2908 | 1.2848 | 1.2796 | 1.275 | 1.2709 | 1.2673 | 1.2641 | 1.2613 | 1.2588 | 1.2566 | 1.2548 | 1.2533 | 1.2521 | 1.2513 | 1.2508 | 25.0905 | 0.79462 | 0.0625 | 1063.2125 | 1086.9939 | 1113.6404 | 1143.1681 | 1174.3428 | 1205.5852 | 1235.3082 | 1260.9384 | 1283.5137 | 1304.2384 | 1323.2235 | 1340.5761 | 1356.4006 | 1370.7988 | 1383.8695 | 1395.7077 | 1406.4011 | 1416.0219 | 1424.6235 | 1432.2616 | 1439.001 | 1444.9061 | 1450.0391
| 8.1029e-26 | -7.7888e-22 | -7.1243e-17 | 4.4934e-13 | 4.5464e-12 | 1.0801e-06 | -0.00027426 | 0.83276 |  | 0.82275 | 0.84118 | 0.86182 | 0.88472 | 0.90893 | 0.9331 | 0.95609 | 0.9759 | 0.99335 | 1.0094 | 1.0241 | 1.0375 | 1.0497 | 1.0609 | 1.071 | 1.0801 | 1.0884 | 1.0959 | 1.1025 | 1.1085 | 1.1137 | 1.1183 | 1.1222 |  | 1.0632 | 1.087 | 1.1137 | 1.1433 | 1.1746 | 1.2058 | 1.2355 | 1.2611 | 1.2837 | 1.3044 | 1.3234 | 1.3407 | 1.3566 | 1.3709 | 1.384 | 1.3959 | 1.4066 | 1.4162 | 1.4248 | 1.4324 | 1.4392 | 1.4451 | 1.4502 |  | 1.3728 | 1.3617 | 1.35 | 1.3382 | 1.3266 | 1.3155 | 1.3056 | 1.2976 | 1.2908 | 1.2849 | 1.2797 | 1.275 | 1.271 | 1.2674 | 1.2642 | 1.2614 | 1.2589 | 1.2567 | 1.2548 | 1.2533 | 1.2521 | 1.2513 | 1.2508 | 25.0997 | 0.79463 | 0.0626 | 1063.237 | 1087.0447 | 1113.7263 | 1143.3163 | 1174.6057 | 1205.8424 | 1235.5404 | 1261.1441 | 1283.7009 | 1304.4119 | 1323.3873 | 1340.7332 | 1356.5533 | 1370.9487 | 1384.0178 | 1395.8557 | 1406.5509 | 1416.179 | 1424.7943 | 1432.4458 | 1439.1948 | 1445.1065 | 1450.244
| 8.0954e-26 | -7.783e-22 | -9.0185e-17 | 4.9141e-13 | 4.564e-12 | 1.1148e-06 | -0.00028535 | 0.83408 |  | 0.82277 | 0.84122 | 0.86189 | 0.88483 | 0.90913 | 0.93331 | 0.95627 | 0.97606 | 0.9935 | 1.0095 | 1.0242 | 1.0376 | 1.0498 | 1.061 | 1.0711 | 1.0803 | 1.0885 | 1.096 | 1.1027 | 1.1086 | 1.1138 | 1.1184 | 1.1224 |  | 1.0633 | 1.0871 | 1.1138 | 1.1435 | 1.1749 | 1.2061 | 1.2358 | 1.2614 | 1.2839 | 1.3046 | 1.3236 | 1.3409 | 1.3567 | 1.3711 | 1.3842 | 1.396 | 1.4067 | 1.4163 | 1.425 | 1.4326 | 1.4394 | 1.4453 | 1.4504 |  | 1.3727 | 1.3616 | 1.35 | 1.3382 | 1.3266 | 1.3156 | 1.3057 | 1.2976 | 1.2909 | 1.2849 | 1.2797 | 1.2751 | 1.271 | 1.2674 | 1.2642 | 1.2614 | 1.2589 | 1.2567 | 1.2549 | 1.2533 | 1.2521 | 1.2513 | 1.2508 | 25.1088 | 0.79465 | 0.0627 | 1063.2617 | 1087.096 | 1113.8123 | 1143.4599 | 1174.8631 | 1206.1021 | 1235.7748 | 1261.352 | 1283.8901 | 1304.5873 | 1323.553 | 1340.8922 | 1356.7078 | 1371.1003 | 1384.1679 | 1396.0052 | 1406.7017 | 1416.3351 | 1424.9624 | 1432.6281 | 1439.3881 | 1445.3072 | 1450.45
| 8.0895e-26 | -7.7793e-22 | -1.0842e-16 | 5.3199e-13 | 4.5874e-12 | 1.1486e-06 | -0.00029615 | 0.83538 |  | 0.82279 | 0.84126 | 0.86196 | 0.88494 | 0.90932 | 0.9335 | 0.95645 | 0.97622 | 0.99364 | 1.0097 | 1.0243 | 1.0377 | 1.05 | 1.0611 | 1.0712 | 1.0804 | 1.0886 | 1.0961 | 1.1028 | 1.1087 | 1.114 | 1.1186 | 1.1225 |  | 1.0633 | 1.0871 | 1.1139 | 1.1436 | 1.1751 | 1.2064 | 1.236 | 1.2616 | 1.2841 | 1.3048 | 1.3237 | 1.341 | 1.3569 | 1.3713 | 1.3843 | 1.3962 | 1.4069 | 1.4165 | 1.4251 | 1.4328 | 1.4396 | 1.4455 | 1.4507 |  | 1.3727 | 1.3616 | 1.35 | 1.3382 | 1.3266 | 1.3156 | 1.3057 | 1.2977 | 1.2909 | 1.285 | 1.2798 | 1.2752 | 1.2711 | 1.2675 | 1.2643 | 1.2615 | 1.259 | 1.2568 | 1.2549 | 1.2534 | 1.2522 | 1.2513 | 1.2507 | 25.1176 | 0.79467 | 0.0628 | 1063.2861 | 1087.1467 | 1113.8968 | 1143.5975 | 1175.109 | 1206.3586 | 1236.0066 | 1261.5575 | 1284.0773 | 1304.761 | 1323.717 | 1341.0496 | 1356.8607 | 1371.2505 | 1384.3164 | 1396.1532 | 1406.8505 | 1416.4878 | 1425.1252 | 1432.8048 | 1439.5767 | 1445.5041 | 1450.6526
| 8.0853e-26 | -7.7775e-22 | -1.2625e-16 | 5.7176e-13 | 4.6171e-12 | 1.1818e-06 | -0.00030682 | 0.83666 |  | 0.82281 | 0.8413 | 0.86202 | 0.88504 | 0.90951 | 0.9337 | 0.95663 | 0.97638 | 0.99379 | 1.0098 | 1.0244 | 1.0379 | 1.0501 | 1.0612 | 1.0713 | 1.0805 | 1.0888 | 1.0962 | 1.1029 | 1.1089 | 1.1141 | 1.1187 | 1.1227 |  | 1.0633 | 1.0872 | 1.114 | 1.1437 | 1.1753 | 1.2066 | 1.2362 | 1.2618 | 1.2843 | 1.3049 | 1.3239 | 1.3412 | 1.357 | 1.3714 | 1.3845 | 1.3963 | 1.407 | 1.4166 | 1.4253 | 1.433 | 1.4398 | 1.4457 | 1.4509 |  | 1.3727 | 1.3616 | 1.3499 | 1.3381 | 1.3266 | 1.3156 | 1.3057 | 1.2977 | 1.291 | 1.2851 | 1.2798 | 1.2752 | 1.2712 | 1.2675 | 1.2644 | 1.2615 | 1.259 | 1.2568 | 1.255 | 1.2534 | 1.2522 | 1.2513 | 1.2507 | 25.1264 | 0.79469 | 0.0629 | 1063.3108 | 1087.1979 | 1113.9817 | 1143.7332 | 1175.3488 | 1206.6174 | 1236.2408 | 1261.7652 | 1284.2665 | 1304.9365 | 1323.8829 | 1341.2087 | 1357.0154 | 1371.4024 | 1384.4667 | 1396.3029 | 1407.0007 | 1416.6411 | 1425.2869 | 1432.98 | 1439.7645 | 1445.7012 | 1450.8561
| 8.0829e-26 | -7.7778e-22 | -1.4326e-16 | 6.0982e-13 | 4.6526e-12 | 1.2138e-06 | -0.00031712 | 0.83791 |  | 0.82283 | 0.84133 | 0.86209 | 0.88515 | 0.90969 | 0.9339 | 0.95681 | 0.97654 | 0.99394 | 1.0099 | 1.0246 | 1.038 | 1.0502 | 1.0613 | 1.0714 | 1.0806 | 1.0889 | 1.0963 | 1.103 | 1.109 | 1.1143 | 1.1189 | 1.1229 |  | 1.0633 | 1.0872 | 1.1141 | 1.1439 | 1.1756 | 1.2069 | 1.2365 | 1.262 | 1.2845 | 1.3051 | 1.324 | 1.3414 | 1.3572 | 1.3716 | 1.3846 | 1.3965 | 1.4071 | 1.4168 | 1.4254 | 1.4332 | 1.4399 | 1.4459 | 1.4511 |  | 1.3727 | 1.3616 | 1.3499 | 1.3381 | 1.3266 | 1.3156 | 1.3058 | 1.2978 | 1.291 | 1.2851 | 1.2799 | 1.2753 | 1.2712 | 1.2676 | 1.2644 | 1.2616 | 1.2591 | 1.2569 | 1.255 | 1.2534 | 1.2522 | 1.2513 | 1.2507 | 25.1348 | 0.7947 | 0.063 | 1063.3352 | 1087.2485 | 1114.0652 | 1143.8647 | 1175.5778 | 1206.8729 | 1236.4722 | 1261.9706 | 1284.4537 | 1305.1103 | 1324.0471 | 1341.3664 | 1357.1687 | 1371.5528 | 1384.6156 | 1396.4511 | 1407.1492 | 1416.7921 | 1425.4449 | 1433.1503 | 1439.9479 | 1445.8945 | 1451.0562
| 8.0821e-26 | -7.7801e-22 | -1.5981e-16 | 6.4695e-13 | 4.6949e-12 | 1.2453e-06 | -0.00032726 | 0.83914 |  | 0.82285 | 0.84137 | 0.86215 | 0.88525 | 0.90986 | 0.9341 | 0.95699 | 0.9767 | 0.99408 | 1.0101 | 1.0247 | 1.0381 | 1.0503 | 1.0615 | 1.0716 | 1.0807 | 1.089 | 1.0965 | 1.1032 | 1.1091 | 1.1144 | 1.119 | 1.123 |  | 1.0634 | 1.0873 | 1.1141 | 1.144 | 1.1758 | 1.2071 | 1.2367 | 1.2622 | 1.2846 | 1.3053 | 1.3242 | 1.3415 | 1.3573 | 1.3717 | 1.3848 | 1.3966 | 1.4073 | 1.4169 | 1.4256 | 1.4333 | 1.4401 | 1.4461 | 1.4513 |  | 1.3727 | 1.3615 | 1.3499 | 1.3381 | 1.3266 | 1.3157 | 1.3058 | 1.2978 | 1.2911 | 1.2852 | 1.28 | 1.2753 | 1.2713 | 1.2677 | 1.2645 | 1.2616 | 1.2592 | 1.257 | 1.255 | 1.2535 | 1.2522 | 1.2513 | 1.2507 | 25.1431 | 0.79472 | 0.0631 | 1063.3599 | 1087.2996 | 1114.1493 | 1143.9956 | 1175.8016 | 1207.1306 | 1236.706 | 1262.1781 | 1284.6429 | 1305.286 | 1324.2132 | 1341.5258 | 1357.3237 | 1371.705 | 1384.7661 | 1396.6009 | 1407.2994 | 1416.9442 | 1425.6029 | 1433.3198 | 1440.1306 | 1446.0879 | 1451.2573
| 8.0821e-26 | -7.7834e-22 | -1.7507e-16 | 6.813e-13 | 4.7407e-12 | 1.2745e-06 | -0.00033671 | 0.84028 |  | 0.82287 | 0.84141 | 0.86221 | 0.88534 | 0.91002 | 0.93429 | 0.95716 | 0.97686 | 0.99423 | 1.0102 | 1.0248 | 1.0382 | 1.0504 | 1.0616 | 1.0717 | 1.0808 | 1.0891 | 1.0966 | 1.1033 | 1.1093 | 1.1145 | 1.1192 | 1.1232 |  | 1.0634 | 1.0874 | 1.1142 | 1.1441 | 1.176 | 1.2074 | 1.2369 | 1.2624 | 1.2848 | 1.3055 | 1.3244 | 1.3417 | 1.3575 | 1.3719 | 1.3849 | 1.3967 | 1.4074 | 1.4171 | 1.4258 | 1.4335 | 1.4403 | 1.4463 | 1.4515 |  | 1.3727 | 1.3615 | 1.3498 | 1.338 | 1.3266 | 1.3157 | 1.3059 | 1.2979 | 1.2911 | 1.2852 | 1.28 | 1.2754 | 1.2713 | 1.2677 | 1.2645 | 1.2617 | 1.2592 | 1.257 | 1.2551 | 1.2535 | 1.2522 | 1.2513 | 1.2507 | 25.1514 | 0.79474 | 0.0632 | 1063.3845 | 1087.3502 | 1114.2318 | 1144.1218 | 1176.0122 | 1207.3799 | 1236.9331 | 1262.3804 | 1284.8278 | 1305.4583 | 1324.3764 | 1341.6829 | 1357.4766 | 1371.8553 | 1384.915 | 1396.7493 | 1407.4481 | 1417.0945 | 1425.7581 | 1433.485 | 1440.3086 | 1446.2767 | 1451.4539
| 8.0847e-26 | -7.7898e-22 | -1.9041e-16 | 7.1592e-13 | 4.7955e-12 | 1.3042e-06 | -0.00034633 | 0.84145 |  | 0.82289 | 0.84145 | 0.86228 | 0.88544 | 0.91018 | 0.93449 | 0.95734 | 0.97702 | 0.99437 | 1.0103 | 1.025 | 1.0383 | 1.0506 | 1.0617 | 1.0718 | 1.0809 | 1.0892 | 1.0967 | 1.1034 | 1.1094 | 1.1147 | 1.1193 | 1.1233 |  | 1.0634 | 1.0874 | 1.1143 | 1.1442 | 1.1762 | 1.2076 | 1.2372 | 1.2626 | 1.285 | 1.3056 | 1.3245 | 1.3418 | 1.3576 | 1.372 | 1.3851 | 1.3969 | 1.4076 | 1.4172 | 1.4259 | 1.4337 | 1.4405 | 1.4465 | 1.4517 |  | 1.3727 | 1.3615 | 1.3498 | 1.338 | 1.3266 | 1.3157 | 1.3059 | 1.2979 | 1.2912 | 1.2853 | 1.2801 | 1.2755 | 1.2714 | 1.2678 | 1.2646 | 1.2618 | 1.2593 | 1.2571 | 1.2551 | 1.2535 | 1.2522 | 1.2513 | 1.2507 | 25.1593 | 0.79475 | 0.0633 | 1063.4092 | 1087.4013 | 1114.3154 | 1144.2494 | 1176.223 | 1207.6361 | 1237.1665 | 1262.5877 | 1285.017 | 1305.6341 | 1324.5427 | 1341.8426 | 1357.6319 | 1372.0078 | 1385.0658 | 1396.8994 | 1407.5983 | 1417.2461 | 1425.914 | 1433.6503 | 1440.4867 | 1446.4666 | 1451.6524
| 8.0888e-26 | -7.7979e-22 | -2.0501e-16 | 7.4901e-13 | 4.8561e-12 | 1.3327e-06 | -0.0003556 | 0.84258 |  | 0.82291 | 0.84149 | 0.86234 | 0.88554 | 0.91034 | 0.93469 | 0.95752 | 0.97717 | 0.99452 | 1.0105 | 1.0251 | 1.0385 | 1.0507 | 1.0618 | 1.0719 | 1.0811 | 1.0893 | 1.0968 | 1.1035 | 1.1095 | 1.1148 | 1.1194 | 1.1235 |  | 1.0634 | 1.0875 | 1.1144 | 1.1444 | 1.1764 | 1.2079 | 1.2374 | 1.2628 | 1.2852 | 1.3058 | 1.3247 | 1.342 | 1.3578 | 1.3722 | 1.3852 | 1.397 | 1.4077 | 1.4174 | 1.4261 | 1.4338 | 1.4407 | 1.4467 | 1.4518 |  | 1.3727 | 1.3615 | 1.3498 | 1.3379 | 1.3266 | 1.3158 | 1.3059 | 1.2979 | 1.2912 | 1.2853 | 1.2801 | 1.2755 | 1.2714 | 1.2678 | 1.2646 | 1.2618 | 1.2593 | 1.2571 | 1.2552 | 1.2536 | 1.2523 | 1.2513 | 1.2507 | 25.167 | 0.79477 | 0.0634 | 1063.4336 | 1087.4518 | 1114.3979 | 1144.3744 | 1176.426 | 1207.8887 | 1237.3972 | 1262.7928 | 1285.2042 | 1305.8081 | 1324.7074 | 1342.0007 | 1357.7856 | 1372.1587 | 1385.2152 | 1397.048 | 1407.747 | 1417.396 | 1426.0675 | 1433.8121 | 1440.6609 | 1446.6527 | 1451.8475
| 8.0945e-26 | -7.808e-22 | -2.1923e-16 | 7.8132e-13 | 4.9237e-12 | 1.3607e-06 | -0.00036473 | 0.8437 |  | 0.82293 | 0.84153 | 0.86241 | 0.88564 | 0.9105 | 0.93489 | 0.9577 | 0.97733 | 0.99466 | 1.0106 | 1.0252 | 1.0386 | 1.0508 | 1.0619 | 1.072 | 1.0812 | 1.0895 | 1.0969 | 1.1036 | 1.1096 | 1.1149 | 1.1196 | 1.1236 |  | 1.0635 | 1.0875 | 1.1145 | 1.1445 | 1.1766 | 1.2081 | 1.2376 | 1.263 | 1.2854 | 1.306 | 1.3249 | 1.3422 | 1.3579 | 1.3723 | 1.3854 | 1.3972 | 1.4079 | 1.4175 | 1.4262 | 1.434 | 1.4408 | 1.4468 | 1.452 |  | 1.3726 | 1.3614 | 1.3497 | 1.3379 | 1.3266 | 1.3158 | 1.306 | 1.298 | 1.2913 | 1.2854 | 1.2802 | 1.2756 | 1.2715 | 1.2679 | 1.2647 | 1.2619 | 1.2594 | 1.2572 | 1.2552 | 1.2536 | 1.2523 | 1.2513 | 1.2508 | 25.1746 | 0.79478 | 0.0635 | 1063.4583 | 1087.5028 | 1114.4811 | 1144.4995 | 1176.6262 | 1208.1432 | 1237.6303 | 1263 | 1285.3935 | 1305.9841 | 1324.8739 | 1342.1606 | 1357.9411 | 1372.3114 | 1385.3663 | 1397.1984 | 1407.8974 | 1417.5475 | 1426.2222 | 1433.9743 | 1440.835 | 1446.839 | 1452.0435
| 8.1015e-26 | -7.8197e-22 | -2.3279e-16 | 8.1224e-13 | 4.9966e-12 | 1.3877e-06 | -0.00037353 | 0.84478 |  | 0.82294 | 0.84157 | 0.86247 | 0.88573 | 0.91065 | 0.93508 | 0.95788 | 0.97749 | 0.99481 | 1.0107 | 1.0253 | 1.0387 | 1.0509 | 1.062 | 1.0721 | 1.0813 | 1.0896 | 1.097 | 1.1038 | 1.1098 | 1.1151 | 1.1197 | 1.1238 |  | 1.0635 | 1.0876 | 1.1146 | 1.1446 | 1.1768 | 1.2084 | 1.2379 | 1.2632 | 1.2856 | 1.3062 | 1.325 | 1.3423 | 1.3581 | 1.3725 | 1.3855 | 1.3973 | 1.408 | 1.4177 | 1.4264 | 1.4341 | 1.441 | 1.447 | 1.4522 |  | 1.3726 | 1.3614 | 1.3497 | 1.3379 | 1.3265 | 1.3158 | 1.306 | 1.298 | 1.2913 | 1.2854 | 1.2802 | 1.2756 | 1.2716 | 1.268 | 1.2648 | 1.2619 | 1.2594 | 1.2572 | 1.2553 | 1.2537 | 1.2523 | 1.2514 | 1.2508 | 25.1819 | 0.7948 | 0.0636 | 1063.4828 | 1087.5533 | 1114.5632 | 1144.6224 | 1176.8201 | 1208.3939 | 1237.8607 | 1263.2049 | 1285.5807 | 1306.1583 | 1325.0387 | 1342.319 | 1358.0952 | 1372.4627 | 1385.5159 | 1397.3472 | 1408.0462 | 1417.6973 | 1426.3748 | 1434.1336 | 1441.0055 | 1447.0217 | 1452.2361
| 8.1097e-26 | -7.8329e-22 | -2.4587e-16 | 8.4217e-13 | 5.0755e-12 | 1.414e-06 | -0.00038212 | 0.84583 |  | 0.82296 | 0.84161 | 0.86253 | 0.88583 | 0.91079 | 0.93527 | 0.95806 | 0.97765 | 0.99495 | 1.0109 | 1.0255 | 1.0388 | 1.051 | 1.0622 | 1.0723 | 1.0814 | 1.0897 | 1.0972 | 1.1039 | 1.1099 | 1.1152 | 1.1199 | 1.1239 |  | 1.0635 | 1.0876 | 1.1146 | 1.1447 | 1.177 | 1.2086 | 1.2381 | 1.2634 | 1.2858 | 1.3063 | 1.3252 | 1.3425 | 1.3582 | 1.3726 | 1.3857 | 1.3975 | 1.4082 | 1.4178 | 1.4265 | 1.4343 | 1.4412 | 1.4472 | 1.4524 |  | 1.3726 | 1.3614 | 1.3497 | 1.3378 | 1.3265 | 1.3158 | 1.306 | 1.2981 | 1.2914 | 1.2855 | 1.2803 | 1.2757 | 1.2716 | 1.268 | 1.2648 | 1.262 | 1.2595 | 1.2573 | 1.2554 | 1.2537 | 1.2524 | 1.2514 | 1.2508 | 25.189 | 0.79482 | 0.0637 | 1063.5072 | 1087.6038 | 1114.6452 | 1144.7444 | 1177.01 | 1208.6436 | 1238.0909 | 1263.4098 | 1285.7679 | 1306.3325 | 1325.2036 | 1342.4775 | 1358.2493 | 1372.614 | 1385.6656 | 1397.4962 | 1408.1952 | 1417.8471 | 1426.5271 | 1434.2919 | 1441.1743 | 1447.2028 | 1452.4274
| 8.119e-26 | -7.8476e-22 | -2.5864e-16 | 8.7147e-13 | 5.1609e-12 | 1.4398e-06 | -0.00039059 | 0.84687 |  | 0.82298 | 0.84165 | 0.8626 | 0.88592 | 0.91094 | 0.93547 | 0.95824 | 0.97781 | 0.9951 | 1.011 | 1.0256 | 1.039 | 1.0512 | 1.0623 | 1.0724 | 1.0815 | 1.0898 | 1.0973 | 1.104 | 1.11 | 1.1153 | 1.12 | 1.1241 |  | 1.0635 | 1.0877 | 1.1147 | 1.1449 | 1.1772 | 1.2089 | 1.2383 | 1.2636 | 1.286 | 1.3065 | 1.3254 | 1.3426 | 1.3584 | 1.3728 | 1.3858 | 1.3976 | 1.4083 | 1.418 | 1.4267 | 1.4345 | 1.4413 | 1.4474 | 1.4526 |  | 1.3726 | 1.3614 | 1.3496 | 1.3378 | 1.3265 | 1.3159 | 1.3061 | 1.2981 | 1.2914 | 1.2856 | 1.2804 | 1.2758 | 1.2717 | 1.2681 | 1.2649 | 1.2621 | 1.2596 | 1.2573 | 1.2554 | 1.2538 | 1.2524 | 1.2514 | 1.2508 | 25.1959 | 0.79483 | 0.0638 | 1063.5319 | 1087.6548 | 1114.728 | 1144.867 | 1177.1985 | 1208.8947 | 1238.3234 | 1263.6167 | 1285.9571 | 1306.5086 | 1325.3705 | 1342.6378 | 1358.4052 | 1372.7671 | 1385.8171 | 1397.6469 | 1408.3459 | 1417.9986 | 1426.6808 | 1434.4511 | 1441.3435 | 1447.3842 | 1452.6195
| 8.1277e-26 | -7.8617e-22 | -2.7047e-16 | 8.9871e-13 | 5.2468e-12 | 1.464e-06 | -0.0003985 | 0.84784 |  | 0.823 | 0.84169 | 0.86266 | 0.88601 | 0.91108 | 0.93565 | 0.95841 | 0.97797 | 0.99524 | 1.0111 | 1.0257 | 1.0391 | 1.0513 | 1.0624 | 1.0725 | 1.0816 | 1.0899 | 1.0974 | 1.1041 | 1.1101 | 1.1155 | 1.1202 | 1.1242 |  | 1.0636 | 1.0877 | 1.1148 | 1.145 | 1.1774 | 1.2091 | 1.2385 | 1.2638 | 1.2861 | 1.3067 | 1.3255 | 1.3428 | 1.3586 | 1.3729 | 1.386 | 1.3978 | 1.4085 | 1.4181 | 1.4268 | 1.4346 | 1.4415 | 1.4476 | 1.4528 |  | 1.3726 | 1.3613 | 1.3496 | 1.3377 | 1.3265 | 1.3159 | 1.3061 | 1.2982 | 1.2915 | 1.2856 | 1.2804 | 1.2758 | 1.2717 | 1.2681 | 1.2649 | 1.2621 | 1.2596 | 1.2574 | 1.2555 | 1.2538 | 1.2524 | 1.2514 | 1.2508 | 25.2029 | 0.79484 | 0.0639 | 1063.5564 | 1087.7053 | 1114.8093 | 1144.9864 | 1177.3791 | 1209.1372 | 1238.5492 | 1263.8184 | 1286.1421 | 1306.6813 | 1325.5344 | 1342.7957 | 1358.5591 | 1372.9184 | 1385.9669 | 1397.7961 | 1408.4951 | 1418.1486 | 1426.8329 | 1434.608 | 1441.5095 | 1447.5618 | 1452.8077
| 8.1382e-26 | -7.8781e-22 | -2.8229e-16 | 9.2601e-13 | 5.3414e-12 | 1.4883e-06 | -0.0004065 | 0.84883 |  | 0.82302 | 0.84173 | 0.86272 | 0.88611 | 0.91122 | 0.93584 | 0.95859 | 0.97813 | 0.99539 | 1.0113 | 1.0259 | 1.0392 | 1.0514 | 1.0625 | 1.0726 | 1.0818 | 1.09 | 1.0975 | 1.1042 | 1.1102 | 1.1156 | 1.1203 | 1.1244 |  | 1.0636 | 1.0878 | 1.1149 | 1.1451 | 1.1776 | 1.2094 | 1.2388 | 1.264 | 1.2863 | 1.3069 | 1.3257 | 1.343 | 1.3587 | 1.3731 | 1.3861 | 1.3979 | 1.4086 | 1.4183 | 1.427 | 1.4348 | 1.4417 | 1.4477 | 1.453 |  | 1.3726 | 1.3613 | 1.3496 | 1.3377 | 1.3265 | 1.3159 | 1.3062 | 1.2982 | 1.2915 | 1.2857 | 1.2805 | 1.2759 | 1.2718 | 1.2682 | 1.265 | 1.2622 | 1.2597 | 1.2575 | 1.2555 | 1.2538 | 1.2525 | 1.2515 | 1.2508 | 25.2094 | 0.79486 | 0.064 | 1063.5809 | 1087.7557 | 1114.8909 | 1145.1064 | 1177.5598 | 1209.3832 | 1238.7789 | 1264.023 | 1286.3293 | 1306.8557 | 1325.6996 | 1342.9545 | 1358.7136 | 1373.0702 | 1386.117 | 1397.9455 | 1408.6444 | 1418.2986 | 1426.9848 | 1434.7643 | 1441.6745 | 1447.7385 | 1452.9953
| 8.1491e-26 | -7.8952e-22 | -2.9386e-16 | 9.5279e-13 | 5.4416e-12 | 1.5123e-06 | -0.0004144 | 0.8498 |  | 0.82304 | 0.84177 | 0.86279 | 0.8862 | 0.91136 | 0.93604 | 0.95877 | 0.97829 | 0.99553 | 1.0114 | 1.026 | 1.0393 | 1.0515 | 1.0626 | 1.0727 | 1.0819 | 1.0902 | 1.0976 | 1.1043 | 1.1104 | 1.1157 | 1.1204 | 1.1245 |  | 1.0636 | 1.0878 | 1.115 | 1.1452 | 1.1777 | 1.2096 | 1.239 | 1.2642 | 1.2865 | 1.307 | 1.3259 | 1.3431 | 1.3589 | 1.3732 | 1.3863 | 1.3981 | 1.4088 | 1.4185 | 1.4271 | 1.4349 | 1.4418 | 1.4479 | 1.4532 |  | 1.3726 | 1.3613 | 1.3495 | 1.3377 | 1.3264 | 1.3159 | 1.3062 | 1.2983 | 1.2916 | 1.2857 | 1.2805 | 1.2759 | 1.2719 | 1.2683 | 1.2651 | 1.2622 | 1.2597 | 1.2575 | 1.2556 | 1.2539 | 1.2525 | 1.2515 | 1.2508 | 25.2157 | 0.79487 | 0.0641 | 1063.6056 | 1087.8067 | 1114.9734 | 1145.2271 | 1177.74 | 1209.6303 | 1239.0108 | 1264.2297 | 1286.5186 | 1307.0321 | 1325.8667 | 1343.1152 | 1358.8699 | 1373.2237 | 1386.2689 | 1398.0966 | 1408.7955 | 1418.4502 | 1427.1382 | 1434.9218 | 1441.8402 | 1447.9157 | 1453.1838
| 8.1597e-26 | -7.9123e-22 | -3.0494e-16 | 9.7853e-13 | 5.5448e-12 | 1.5355e-06 | -0.00042204 | 0.85075 |  | 0.82306 | 0.84181 | 0.86285 | 0.88629 | 0.91149 | 0.93622 | 0.95895 | 0.97844 | 0.99568 | 1.0115 | 1.0261 | 1.0395 | 1.0516 | 1.0627 | 1.0728 | 1.082 | 1.0903 | 1.0977 | 1.1045 | 1.1105 | 1.1159 | 1.1206 | 1.1246 |  | 1.0636 | 1.0879 | 1.1151 | 1.1453 | 1.1779 | 1.2099 | 1.2392 | 1.2644 | 1.2867 | 1.3072 | 1.326 | 1.3433 | 1.359 | 1.3734 | 1.3864 | 1.3982 | 1.4089 | 1.4186 | 1.4273 | 1.4351 | 1.442 | 1.4481 | 1.4534 |  | 1.3726 | 1.3613 | 1.3495 | 1.3376 | 1.3264 | 1.3159 | 1.3062 | 1.2983 | 1.2917 | 1.2858 | 1.2806 | 1.276 | 1.2719 | 1.2683 | 1.2651 | 1.2623 | 1.2598 | 1.2576 | 1.2556 | 1.254 | 1.2526 | 1.2515 | 1.2508 | 25.2218 | 0.79489 | 0.0642 | 1063.63 | 1087.8572 | 1115.0548 | 1145.346 | 1177.9159 | 1209.8734 | 1239.2401 | 1264.4342 | 1286.7058 | 1307.2066 | 1326.0322 | 1343.2743 | 1359.0247 | 1373.3757 | 1386.4193 | 1398.2462 | 1408.945 | 1418.6003 | 1427.2899 | 1435.0772 | 1442.0032 | 1448.0898 | 1453.3691
| 8.17e-26 | -7.9291e-22 | -3.1568e-16 | 1.0036e-12 | 5.6515e-12 | 1.5582e-06 | -0.00042952 | 0.85167 |  | 0.82308 | 0.84184 | 0.86291 | 0.88638 | 0.91163 | 0.93641 | 0.95913 | 0.9786 | 0.99582 | 1.0117 | 1.0262 | 1.0396 | 1.0518 | 1.0629 | 1.073 | 1.0821 | 1.0904 | 1.0979 | 1.1046 | 1.1106 | 1.116 | 1.1207 | 1.1248 |  | 1.0637 | 1.0879 | 1.1151 | 1.1455 | 1.1781 | 1.2101 | 1.2395 | 1.2646 | 1.2869 | 1.3074 | 1.3262 | 1.3434 | 1.3592 | 1.3735 | 1.3866 | 1.3984 | 1.4091 | 1.4188 | 1.4274 | 1.4352 | 1.4422 | 1.4483 | 1.4536 |  | 1.3725 | 1.3613 | 1.3495 | 1.3376 | 1.3264 | 1.316 | 1.3063 | 1.2984 | 1.2917 | 1.2858 | 1.2806 | 1.276 | 1.272 | 1.2684 | 1.2652 | 1.2623 | 1.2598 | 1.2576 | 1.2557 | 1.254 | 1.2526 | 1.2515 | 1.2509 | 25.2277 | 0.7949 | 0.0643 | 1063.6544 | 1087.9076 | 1115.1362 | 1145.4645 | 1178.0898 | 1210.1151 | 1239.4692 | 1264.6385 | 1286.893 | 1307.3812 | 1326.1977 | 1343.4335 | 1359.1797 | 1373.5279 | 1386.5698 | 1398.3959 | 1409.0946 | 1418.7505 | 1427.4416 | 1435.2324 | 1442.1654 | 1448.2626 | 1453.5533
| 8.1795e-26 | -7.9454e-22 | -3.2621e-16 | 1.0281e-12 | 5.7622e-12 | 1.5806e-06 | -0.00043691 | 0.85258 |  | 0.8231 | 0.84188 | 0.86298 | 0.88648 | 0.91176 | 0.9366 | 0.95931 | 0.97876 | 0.99597 | 1.0118 | 1.0264 | 1.0397 | 1.0519 | 1.063 | 1.0731 | 1.0822 | 1.0905 | 1.098 | 1.1047 | 1.1107 | 1.1161 | 1.1208 | 1.1249 |  | 1.0637 | 1.088 | 1.1152 | 1.1456 | 1.1783 | 1.2104 | 1.2397 | 1.2648 | 1.2871 | 1.3076 | 1.3264 | 1.3436 | 1.3593 | 1.3737 | 1.3867 | 1.3985 | 1.4092 | 1.4189 | 1.4276 | 1.4354 | 1.4423 | 1.4484 | 1.4537 |  | 1.3725 | 1.3612 | 1.3494 | 1.3375 | 1.3263 | 1.316 | 1.3063 | 1.2984 | 1.2918 | 1.2859 | 1.2807 | 1.2761 | 1.272 | 1.2684 | 1.2652 | 1.2624 | 1.2599 | 1.2577 | 1.2557 | 1.2541 | 1.2527 | 1.2516 | 1.2509 | 25.2335 | 0.79492 | 0.0644 | 1063.6791 | 1087.9585 | 1115.2184 | 1145.5838 | 1178.2637 | 1210.3577 | 1239.7005 | 1264.845 | 1287.0823 | 1307.5577 | 1326.3651 | 1343.5946 | 1359.3364 | 1373.6818 | 1386.7221 | 1398.5474 | 1409.246 | 1418.9024 | 1427.5949 | 1435.3889 | 1442.3286 | 1448.4362 | 1453.7384
| 8.1877e-26 | -7.9605e-22 | -3.3632e-16 | 1.0518e-12 | 5.8739e-12 | 1.6022e-06 | -0.00044406 | 0.85347 |  | 0.82312 | 0.84192 | 0.86304 | 0.88657 | 0.9119 | 0.93678 | 0.95948 | 0.97892 | 0.99611 | 1.0119 | 1.0265 | 1.0398 | 1.052 | 1.0631 | 1.0732 | 1.0823 | 1.0906 | 1.0981 | 1.1048 | 1.1109 | 1.1162 | 1.121 | 1.1251 |  | 1.0637 | 1.088 | 1.1153 | 1.1457 | 1.1784 | 1.2106 | 1.2399 | 1.265 | 1.2873 | 1.3077 | 1.3265 | 1.3438 | 1.3595 | 1.3738 | 1.3869 | 1.3987 | 1.4094 | 1.4191 | 1.4277 | 1.4355 | 1.4425 | 1.4486 | 1.4539 |  | 1.3725 | 1.3612 | 1.3494 | 1.3375 | 1.3263 | 1.316 | 1.3064 | 1.2985 | 1.2918 | 1.2859 | 1.2807 | 1.2762 | 1.2721 | 1.2685 | 1.2653 | 1.2625 | 1.26 | 1.2577 | 1.2558 | 1.2541 | 1.2527 | 1.2516 | 1.2509 | 25.239 | 0.79493 | 0.0645 | 1063.7036 | 1088.009 | 1115.2996 | 1145.7015 | 1178.4339 | 1210.5962 | 1239.9292 | 1265.0492 | 1287.2695 | 1307.7324 | 1326.5309 | 1343.754 | 1359.4916 | 1373.8343 | 1386.8729 | 1398.6974 | 1409.3959 | 1419.0528 | 1427.7466 | 1435.5436 | 1442.4894 | 1448.607 | 1453.9203
| 8.193e-26 | -7.9725e-22 | -3.4583e-16 | 1.0742e-12 | 5.982e-12 | 1.6227e-06 | -0.00045083 | 0.85431 |  | 0.82313 | 0.84196 | 0.8631 | 0.88666 | 0.91202 | 0.93696 | 0.95966 | 0.97908 | 0.99626 | 1.0121 | 1.0266 | 1.0399 | 1.0521 | 1.0632 | 1.0733 | 1.0825 | 1.0907 | 1.0982 | 1.1049 | 1.111 | 1.1164 | 1.1211 | 1.1252 |  | 1.0637 | 1.0881 | 1.1154 | 1.1458 | 1.1786 | 1.2108 | 1.2402 | 1.2653 | 1.2875 | 1.3079 | 1.3267 | 1.3439 | 1.3596 | 1.374 | 1.387 | 1.3988 | 1.4095 | 1.4192 | 1.4279 | 1.4357 | 1.4426 | 1.4488 | 1.4541 |  | 1.3725 | 1.3612 | 1.3494 | 1.3375 | 1.3263 | 1.316 | 1.3064 | 1.2985 | 1.2919 | 1.286 | 1.2808 | 1.2762 | 1.2721 | 1.2685 | 1.2653 | 1.2625 | 1.26 | 1.2578 | 1.2558 | 1.2542 | 1.2527 | 1.2516 | 1.2509 | 25.2446 | 0.79494 | 0.0646 | 1063.7281 | 1088.0593 | 1115.3803 | 1145.8176 | 1178.6002 | 1210.8286 | 1240.1537 | 1265.2504 | 1287.4545 | 1307.9055 | 1326.6955 | 1343.9127 | 1359.6463 | 1373.9864 | 1387.0236 | 1398.8474 | 1409.5459 | 1419.2033 | 1427.8984 | 1435.6983 | 1442.6497 | 1448.7765 | 1454.1008
| 8.1973e-26 | -7.9838e-22 | -3.5538e-16 | 1.0966e-12 | 6.0955e-12 | 1.6435e-06 | -0.0004577 | 0.85516 |  | 0.82315 | 0.842 | 0.86317 | 0.88675 | 0.91215 | 0.93715 | 0.95983 | 0.97923 | 0.9964 | 1.0122 | 1.0268 | 1.0401 | 1.0522 | 1.0633 | 1.0734 | 1.0826 | 1.0909 | 1.0983 | 1.1051 | 1.1111 | 1.1165 | 1.1212 | 1.1254 |  | 1.0638 | 1.0881 | 1.1155 | 1.1459 | 1.1788 | 1.2111 | 1.2404 | 1.2655 | 1.2876 | 1.3081 | 1.3269 | 1.3441 | 1.3598 | 1.3741 | 1.3872 | 1.399 | 1.4097 | 1.4194 | 1.4281 | 1.4359 | 1.4428 | 1.4489 | 1.4543 |  | 1.3725 | 1.3612 | 1.3493 | 1.3374 | 1.3262 | 1.316 | 1.3064 | 1.2986 | 1.2919 | 1.286 | 1.2809 | 1.2763 | 1.2722 | 1.2686 | 1.2654 | 1.2626 | 1.2601 | 1.2579 | 1.2559 | 1.2542 | 1.2528 | 1.2517 | 1.2509 | 25.2497 | 0.79496 | 0.0647 | 1063.7525 | 1088.1097 | 1115.4614 | 1145.9346 | 1178.7674 | 1211.0639 | 1240.382 | 1265.4544 | 1287.6418 | 1308.0804 | 1326.8614 | 1344.0724 | 1359.8017 | 1374.1391 | 1387.1746 | 1398.9977 | 1409.696 | 1419.3539 | 1428.0502 | 1435.8526 | 1442.8095 | 1448.9454 | 1454.2808
| 8.1989e-26 | -7.9924e-22 | -3.6466e-16 | 1.1186e-12 | 6.2088e-12 | 1.6638e-06 | -0.00046442 | 0.85599 |  | 0.82317 | 0.84204 | 0.86323 | 0.88684 | 0.91228 | 0.93733 | 0.96001 | 0.97939 | 0.99655 | 1.0124 | 1.0269 | 1.0402 | 1.0524 | 1.0635 | 1.0735 | 1.0827 | 1.091 | 1.0984 | 1.1052 | 1.1112 | 1.1166 | 1.1214 | 1.1255 |  | 1.0638 | 1.0882 | 1.1155 | 1.1461 | 1.1789 | 1.2113 | 1.2406 | 1.2657 | 1.2878 | 1.3083 | 1.327 | 1.3442 | 1.36 | 1.3743 | 1.3873 | 1.3991 | 1.4098 | 1.4195 | 1.4282 | 1.436 | 1.443 | 1.4491 | 1.4545 |  | 1.3725 | 1.3611 | 1.3493 | 1.3374 | 1.3262 | 1.316 | 1.3065 | 1.2986 | 1.292 | 1.2861 | 1.2809 | 1.2763 | 1.2723 | 1.2687 | 1.2655 | 1.2626 | 1.2601 | 1.2579 | 1.256 | 1.2543 | 1.2528 | 1.2517 | 1.251 | 25.2546 | 0.79497 | 0.0648 | 1063.777 | 1088.1601 | 1115.5425 | 1146.0513 | 1178.9333 | 1211.2976 | 1240.6101 | 1265.6584 | 1287.829 | 1308.2553 | 1327.0274 | 1344.2322 | 1359.9573 | 1374.2919 | 1387.3258 | 1399.1481 | 1409.8462 | 1419.5046 | 1428.202 | 1436.0069 | 1442.9688 | 1449.1135 | 1454.4598
| 8.1973e-26 | -7.9977e-22 | -3.7378e-16 | 1.1401e-12 | 6.3219e-12 | 1.6838e-06 | -0.00047108 | 0.85682 |  | 0.82319 | 0.84208 | 0.86329 | 0.88693 | 0.91241 | 0.93751 | 0.96019 | 0.97955 | 0.99669 | 1.0125 | 1.027 | 1.0403 | 1.0525 | 1.0636 | 1.0737 | 1.0828 | 1.0911 | 1.0986 | 1.1053 | 1.1113 | 1.1167 | 1.1215 | 1.1256 |  | 1.0638 | 1.0882 | 1.1156 | 1.1462 | 1.1791 | 1.2115 | 1.2408 | 1.2659 | 1.288 | 1.3084 | 1.3272 | 1.3444 | 1.3601 | 1.3744 | 1.3875 | 1.3993 | 1.41 | 1.4197 | 1.4284 | 1.4362 | 1.4431 | 1.4493 | 1.4546 |  | 1.3725 | 1.3611 | 1.3493 | 1.3373 | 1.3262 | 1.3161 | 1.3065 | 1.2986 | 1.292 | 1.2862 | 1.281 | 1.2764 | 1.2723 | 1.2687 | 1.2655 | 1.2627 | 1.2602 | 1.258 | 1.256 | 1.2543 | 1.2529 | 1.2518 | 1.251 | 25.2593 | 0.79498 | 0.0649 | 1063.8017 | 1088.2111 | 1115.6243 | 1146.1689 | 1179.0997 | 1211.532 | 1240.8404 | 1265.8645 | 1288.0183 | 1308.4321 | 1327.1953 | 1344.3938 | 1360.1147 | 1374.4465 | 1387.4787 | 1399.3002 | 1409.9982 | 1419.657 | 1428.3555 | 1436.1627 | 1443.1295 | 1449.2826 | 1454.6397
| 8.192e-26 | -7.9993e-22 | -3.8255e-16 | 1.1609e-12 | 6.432e-12 | 1.7033e-06 | -0.00047753 | 0.85762 |  | 0.82321 | 0.84212 | 0.86335 | 0.88702 | 0.91254 | 0.93769 | 0.96036 | 0.97971 | 0.99684 | 1.0126 | 1.0271 | 1.0404 | 1.0526 | 1.0637 | 1.0738 | 1.0829 | 1.0912 | 1.0987 | 1.1054 | 1.1114 | 1.1168 | 1.1216 | 1.1258 |  | 1.0638 | 1.0883 | 1.1157 | 1.1463 | 1.1793 | 1.2118 | 1.2411 | 1.2661 | 1.2882 | 1.3086 | 1.3274 | 1.3446 | 1.3603 | 1.3746 | 1.3876 | 1.3994 | 1.4101 | 1.4198 | 1.4285 | 1.4363 | 1.4433 | 1.4494 | 1.4548 |  | 1.3725 | 1.3611 | 1.3492 | 1.3373 | 1.3261 | 1.3161 | 1.3065 | 1.2987 | 1.2921 | 1.2862 | 1.281 | 1.2764 | 1.2724 | 1.2688 | 1.2656 | 1.2628 | 1.2602 | 1.258 | 1.2561 | 1.2544 | 1.2529 | 1.2518 | 1.251 | 25.2636 | 0.795 | 0.065 | 1063.8259 | 1088.261 | 1115.7047 | 1146.2842 | 1179.2624 | 1211.7614 | 1241.0671 | 1266.0673 | 1288.2045 | 1308.6061 | 1327.3604 | 1344.5527 | 1360.2693 | 1374.5984 | 1387.6289 | 1399.4496 | 1410.1473 | 1419.8065 | 1428.5061 | 1436.3155 | 1443.2867 | 1449.4478 | 1454.8154
| 8.182e-26 | -7.9959e-22 | -3.9109e-16 | 1.1813e-12 | 6.5385e-12 | 1.7223e-06 | -0.00048386 | 0.85841 |  | 0.82323 | 0.84216 | 0.86342 | 0.88711 | 0.91266 | 0.93786 | 0.96054 | 0.97987 | 0.99698 | 1.0128 | 1.0273 | 1.0406 | 1.0527 | 1.0638 | 1.0739 | 1.083 | 1.0913 | 1.0988 | 1.1055 | 1.1116 | 1.117 | 1.1217 | 1.1259 |  | 1.0639 | 1.0883 | 1.1158 | 1.1464 | 1.1794 | 1.212 | 1.2413 | 1.2663 | 1.2884 | 1.3088 | 1.3275 | 1.3447 | 1.3604 | 1.3748 | 1.3878 | 1.3996 | 1.4103 | 1.42 | 1.4287 | 1.4365 | 1.4434 | 1.4496 | 1.455 |  | 1.3724 | 1.3611 | 1.3492 | 1.3373 | 1.3261 | 1.3161 | 1.3066 | 1.2987 | 1.2921 | 1.2863 | 1.2811 | 1.2765 | 1.2724 | 1.2688 | 1.2656 | 1.2628 | 1.2603 | 1.2581 | 1.2561 | 1.2544 | 1.253 | 1.2518 | 1.2511 | 25.2679 | 0.79501 | 0.0651 | 1063.8503 | 1088.3114 | 1115.7856 | 1146.4 | 1179.4248 | 1211.99 | 1241.2945 | 1266.2711 | 1288.3918 | 1308.7811 | 1327.5268 | 1344.7129 | 1360.4253 | 1374.7516 | 1387.7805 | 1399.6003 | 1410.2979 | 1419.9575 | 1428.6581 | 1436.4696 | 1443.445 | 1449.6137 | 1454.9917
| 8.167e-26 | -7.9873e-22 | -3.9941e-16 | 1.2011e-12 | 6.6405e-12 | 1.741e-06 | -0.00049007 | 0.85918 |  | 0.82325 | 0.8422 | 0.86348 | 0.8872 | 0.91279 | 0.93804 | 0.96071 | 0.98002 | 0.99713 | 1.0129 | 1.0274 | 1.0407 | 1.0528 | 1.0639 | 1.074 | 1.0832 | 1.0914 | 1.0989 | 1.1056 | 1.1117 | 1.1171 | 1.1219 | 1.126 |  | 1.0639 | 1.0884 | 1.1159 | 1.1465 | 1.1796 | 1.2122 | 1.2415 | 1.2665 | 1.2886 | 1.309 | 1.3277 | 1.3449 | 1.3606 | 1.3749 | 1.3879 | 1.3998 | 1.4104 | 1.4201 | 1.4288 | 1.4366 | 1.4436 | 1.4498 | 1.4552 |  | 1.3724 | 1.361 | 1.3492 | 1.3372 | 1.3261 | 1.3161 | 1.3066 | 1.2988 | 1.2922 | 1.2863 | 1.2811 | 1.2766 | 1.2725 | 1.2689 | 1.2657 | 1.2629 | 1.2604 | 1.2581 | 1.2562 | 1.2545 | 1.253 | 1.2519 | 1.2511 | 25.272 | 0.79502 | 0.0652 | 1063.8747 | 1088.3618 | 1115.8664 | 1146.5156 | 1179.5861 | 1212.217 | 1241.5217 | 1266.4748 | 1288.5791 | 1308.9563 | 1327.6932 | 1344.8732 | 1360.5814 | 1374.905 | 1387.9323 | 1399.7512 | 1410.4487 | 1420.1086 | 1428.8101 | 1436.6237 | 1443.6031 | 1449.7791 | 1455.1672
| 8.1462e-26 | -7.9724e-22 | -4.0727e-16 | 1.2199e-12 | 6.7323e-12 | 1.7587e-06 | -0.00049595 | 0.85991 |  | 0.82327 | 0.84224 | 0.86354 | 0.88729 | 0.91291 | 0.93821 | 0.96089 | 0.98018 | 0.99727 | 1.013 | 1.0275 | 1.0408 | 1.053 | 1.064 | 1.0741 | 1.0833 | 1.0916 | 1.099 | 1.1058 | 1.1118 | 1.1172 | 1.122 | 1.1262 |  | 1.0639 | 1.0884 | 1.1159 | 1.1466 | 1.1797 | 1.2124 | 1.2417 | 1.2667 | 1.2888 | 1.3091 | 1.3279 | 1.345 | 1.3607 | 1.3751 | 1.3881 | 1.3999 | 1.4106 | 1.4203 | 1.429 | 1.4368 | 1.4438 | 1.4499 | 1.4553 |  | 1.3724 | 1.361 | 1.3491 | 1.3372 | 1.326 | 1.3161 | 1.3067 | 1.2988 | 1.2922 | 1.2864 | 1.2812 | 1.2766 | 1.2725 | 1.2689 | 1.2658 | 1.2629 | 1.2604 | 1.2582 | 1.2562 | 1.2545 | 1.2531 | 1.2519 | 1.2511 | 25.2762 | 0.79504 | 0.0653 | 1063.8993 | 1088.4122 | 1115.9468 | 1146.6299 | 1179.7443 | 1212.4383 | 1241.7448 | 1266.6754 | 1288.764 | 1309.1298 | 1327.8584 | 1345.0326 | 1360.737 | 1375.058 | 1388.0838 | 1399.9021 | 1410.5995 | 1420.2598 | 1428.9624 | 1436.7779 | 1443.7611 | 1449.9438 | 1455.3416
| 8.1194e-26 | -7.9513e-22 | -4.1517e-16 | 1.2388e-12 | 6.8223e-12 | 1.7767e-06 | -0.00050192 | 0.86066 |  | 0.82329 | 0.84227 | 0.8636 | 0.88737 | 0.91303 | 0.93838 | 0.96106 | 0.98034 | 0.99742 | 1.0132 | 1.0277 | 1.0409 | 1.0531 | 1.0642 | 1.0742 | 1.0834 | 1.0917 | 1.0991 | 1.1059 | 1.1119 | 1.1173 | 1.1221 | 1.1263 |  | 1.0639 | 1.0885 | 1.116 | 1.1467 | 1.1799 | 1.2127 | 1.242 | 1.2669 | 1.289 | 1.3093 | 1.328 | 1.3452 | 1.3609 | 1.3752 | 1.3882 | 1.4001 | 1.4108 | 1.4204 | 1.4291 | 1.4369 | 1.4439 | 1.4501 | 1.4555 |  | 1.3724 | 1.361 | 1.3491 | 1.3371 | 1.326 | 1.3161 | 1.3067 | 1.2989 | 1.2923 | 1.2864 | 1.2813 | 1.2767 | 1.2726 | 1.269 | 1.2658 | 1.263 | 1.2605 | 1.2582 | 1.2563 | 1.2546 | 1.2531 | 1.252 | 1.2511 | 25.2798 | 0.79505 | 0.0654 | 1063.9237 | 1088.4625 | 1116.0276 | 1146.745 | 1179.9039 | 1212.6621 | 1241.9716 | 1266.879 | 1288.9513 | 1309.305 | 1328.025 | 1345.1932 | 1360.8933 | 1375.2117 | 1388.2358 | 1400.0533 | 1410.7504 | 1420.4111 | 1429.1146 | 1436.9319 | 1443.9188 | 1450.1082 | 1455.5156
| 8.0856e-26 | -7.9229e-22 | -4.2288e-16 | 1.2573e-12 | 6.9043e-12 | 1.7943e-06 | -0.00050779 | 0.86139 |  | 0.8233 | 0.84231 | 0.86367 | 0.88746 | 0.91316 | 0.93855 | 0.96124 | 0.98049 | 0.99756 | 1.0133 | 1.0278 | 1.0411 | 1.0532 | 1.0643 | 1.0744 | 1.0835 | 1.0918 | 1.0993 | 1.106 | 1.112 | 1.1175 | 1.1222 | 1.1264 |  | 1.0639 | 1.0885 | 1.1161 | 1.1469 | 1.1801 | 1.2129 | 1.2422 | 1.2671 | 1.2891 | 1.3095 | 1.3282 | 1.3454 | 1.361 | 1.3754 | 1.3884 | 1.4002 | 1.4109 | 1.4206 | 1.4293 | 1.4371 | 1.4441 | 1.4503 | 1.4557 |  | 1.3724 | 1.361 | 1.3491 | 1.3371 | 1.326 | 1.3161 | 1.3067 | 1.2989 | 1.2923 | 1.2865 | 1.2813 | 1.2767 | 1.2727 | 1.2691 | 1.2659 | 1.263 | 1.2605 | 1.2583 | 1.2563 | 1.2546 | 1.2532 | 1.252 | 1.2512 | 25.2833 | 0.79506 | 0.0655 | 1063.9482 | 1088.5129 | 1116.1083 | 1146.8599 | 1180.0626 | 1212.8842 | 1242.1981 | 1267.0824 | 1289.1386 | 1309.4804 | 1328.1917 | 1345.3538 | 1361.0498 | 1375.3654 | 1388.3879 | 1400.2045 | 1410.9015 | 1420.5626 | 1429.267 | 1437.086 | 1444.0763 | 1450.2721 | 1455.6889
| 8.0438e-26 | -7.8859e-22 | -4.3048e-16 | 1.2756e-12 | 6.978e-12 | 1.8117e-06 | -0.00051361 | 0.86211 |  | 0.82332 | 0.84235 | 0.86373 | 0.88755 | 0.91328 | 0.93873 | 0.96141 | 0.98065 | 0.99771 | 1.0134 | 1.0279 | 1.0412 | 1.0533 | 1.0644 | 1.0745 | 1.0836 | 1.0919 | 1.0994 | 1.1061 | 1.1122 | 1.1176 | 1.1224 | 1.1266 |  | 1.064 | 1.0886 | 1.1162 | 1.147 | 1.1802 | 1.2131 | 1.2424 | 1.2673 | 1.2893 | 1.3097 | 1.3284 | 1.3455 | 1.3612 | 1.3755 | 1.3885 | 1.4004 | 1.4111 | 1.4207 | 1.4294 | 1.4372 | 1.4442 | 1.4504 | 1.4559 |  | 1.3724 | 1.3609 | 1.349 | 1.3371 | 1.3259 | 1.3161 | 1.3068 | 1.299 | 1.2924 | 1.2865 | 1.2814 | 1.2768 | 1.2727 | 1.2691 | 1.2659 | 1.2631 | 1.2606 | 1.2584 | 1.2564 | 1.2547 | 1.2532 | 1.2521 | 1.2512 | 25.2866 | 0.79507 | 0.0656 | 1063.9729 | 1088.5638 | 1116.1899 | 1146.9759 | 1180.2222 | 1213.1072 | 1242.4268 | 1267.288 | 1289.3279 | 1309.6576 | 1328.3603 | 1345.5163 | 1361.2081 | 1375.5209 | 1388.5418 | 1400.3576 | 1411.0544 | 1420.7157 | 1429.421 | 1437.2418 | 1444.2354 | 1450.4373 | 1455.8633
| 7.9941e-26 | -7.8404e-22 | -4.3781e-16 | 1.2933e-12 | 7.0404e-12 | 1.8287e-06 | -0.00051926 | 0.86282 |  | 0.82334 | 0.84239 | 0.86379 | 0.88764 | 0.9134 | 0.9389 | 0.96159 | 0.98081 | 0.99785 | 1.0136 | 1.028 | 1.0413 | 1.0535 | 1.0645 | 1.0746 | 1.0837 | 1.092 | 1.0995 | 1.1062 | 1.1123 | 1.1177 | 1.1225 | 1.1267 |  | 1.064 | 1.0886 | 1.1163 | 1.1471 | 1.1804 | 1.2133 | 1.2427 | 1.2675 | 1.2895 | 1.3098 | 1.3285 | 1.3457 | 1.3614 | 1.3757 | 1.3887 | 1.4005 | 1.4112 | 1.4209 | 1.4296 | 1.4374 | 1.4444 | 1.4506 | 1.456 |  | 1.3724 | 1.3609 | 1.349 | 1.337 | 1.3259 | 1.3161 | 1.3068 | 1.299 | 1.2924 | 1.2866 | 1.2814 | 1.2768 | 1.2728 | 1.2692 | 1.266 | 1.2632 | 1.2606 | 1.2584 | 1.2565 | 1.2547 | 1.2533 | 1.2521 | 1.2512 | 25.2896 | 0.79509 | 0.0657 | 1063.9973 | 1088.6142 | 1116.2705 | 1147.0904 | 1180.3793 | 1213.3262 | 1242.6529 | 1267.4913 | 1289.5152 | 1309.833 | 1328.5272 | 1345.6771 | 1361.3648 | 1375.675 | 1388.6941 | 1400.5091 | 1411.2057 | 1420.8674 | 1429.5735 | 1437.3959 | 1444.3927 | 1450.6003 | 1456.0353
| 7.9355e-26 | -7.7853e-22 | -4.4497e-16 | 1.3106e-12 | 7.0913e-12 | 1.8453e-06 | -0.00052481 | 0.86351 |  | 0.82336 | 0.84243 | 0.86385 | 0.88773 | 0.91352 | 0.93906 | 0.96176 | 0.98097 | 0.998 | 1.0137 | 1.0282 | 1.0414 | 1.0536 | 1.0646 | 1.0747 | 1.0839 | 1.0921 | 1.0996 | 1.1064 | 1.1124 | 1.1178 | 1.1226 | 1.1268 |  | 1.064 | 1.0887 | 1.1164 | 1.1472 | 1.1805 | 1.2135 | 1.2429 | 1.2677 | 1.2897 | 1.31 | 1.3287 | 1.3458 | 1.3615 | 1.3758 | 1.3888 | 1.4007 | 1.4114 | 1.421 | 1.4297 | 1.4376 | 1.4445 | 1.4508 | 1.4562 |  | 1.3724 | 1.3609 | 1.349 | 1.337 | 1.3259 | 1.3161 | 1.3069 | 1.2991 | 1.2925 | 1.2866 | 1.2815 | 1.2769 | 1.2728 | 1.2692 | 1.266 | 1.2632 | 1.2607 | 1.2585 | 1.2565 | 1.2548 | 1.2533 | 1.2521 | 1.2513 | 25.2924 | 0.7951 | 0.0658 | 1064.0217 | 1088.6645 | 1116.3511 | 1147.2048 | 1180.5358 | 1213.5437 | 1242.8787 | 1267.6945 | 1289.7025 | 1310.0085 | 1328.6942 | 1345.8381 | 1361.5216 | 1375.8291 | 1388.8467 | 1400.6608 | 1411.3572 | 1421.0192 | 1429.7261 | 1437.5501 | 1444.5499 | 1450.7631 | 1456.2067
| 7.8691e-26 | -7.7216e-22 | -4.5174e-16 | 1.327e-12 | 7.1268e-12 | 1.8611e-06 | -0.00053007 | 0.86417 |  | 0.82338 | 0.84247 | 0.86392 | 0.88782 | 0.91364 | 0.93923 | 0.96194 | 0.98112 | 0.99814 | 1.0138 | 1.0283 | 1.0416 | 1.0537 | 1.0648 | 1.0748 | 1.084 | 1.0923 | 1.0997 | 1.1065 | 1.1125 | 1.1179 | 1.1228 | 1.127 |  | 1.064 | 1.0887 | 1.1164 | 1.1473 | 1.1807 | 1.2138 | 1.2431 | 1.2679 | 1.2899 | 1.3102 | 1.3289 | 1.346 | 1.3617 | 1.376 | 1.389 | 1.4008 | 1.4115 | 1.4212 | 1.4299 | 1.4377 | 1.4447 | 1.4509 | 1.4564 |  | 1.3723 | 1.3609 | 1.3489 | 1.3369 | 1.3258 | 1.3161 | 1.3069 | 1.2991 | 1.2925 | 1.2867 | 1.2815 | 1.277 | 1.2729 | 1.2693 | 1.2661 | 1.2633 | 1.2608 | 1.2585 | 1.2566 | 1.2549 | 1.2534 | 1.2522 | 1.2513 | 25.2954 | 0.79511 | 0.0659 | 1064.0463 | 1088.7149 | 1116.4313 | 1147.3179 | 1180.6895 | 1213.756 | 1243.1004 | 1267.8947 | 1289.8875 | 1310.1824 | 1328.86 | 1345.9982 | 1361.6779 | 1375.9829 | 1388.999 | 1400.8124 | 1411.5087 | 1421.1711 | 1429.8789 | 1437.7045 | 1444.7071 | 1450.9255 | 1456.3773
| 7.7912e-26 | -7.6457e-22 | -4.5857e-16 | 1.3435e-12 | 7.1512e-12 | 1.8772e-06 | -0.00053543 | 0.86484 |  | 0.8234 | 0.84251 | 0.86398 | 0.88791 | 0.91376 | 0.93939 | 0.96211 | 0.98128 | 0.99829 | 1.014 | 1.0284 | 1.0417 | 1.0538 | 1.0649 | 1.075 | 1.0841 | 1.0924 | 1.0998 | 1.1066 | 1.1126 | 1.1181 | 1.1229 | 1.1271 |  | 1.0641 | 1.0888 | 1.1165 | 1.1474 | 1.1808 | 1.214 | 1.2433 | 1.2681 | 1.2901 | 1.3104 | 1.329 | 1.3462 | 1.3618 | 1.3761 | 1.3892 | 1.401 | 1.4117 | 1.4213 | 1.43 | 1.4379 | 1.4449 | 1.4511 | 1.4565 |  | 1.3723 | 1.3609 | 1.3489 | 1.3369 | 1.3258 | 1.3161 | 1.3069 | 1.2992 | 1.2926 | 1.2867 | 1.2816 | 1.277 | 1.273 | 1.2694 | 1.2662 | 1.2633 | 1.2608 | 1.2586 | 1.2566 | 1.2549 | 1.2534 | 1.2522 | 1.2514 | 25.2978 | 0.79512 | 0.066 | 1064.0707 | 1088.7652 | 1116.5118 | 1147.432 | 1180.8446 | 1213.9707 | 1243.3257 | 1268.0978 | 1290.0747 | 1310.358 | 1329.0271 | 1346.1594 | 1361.835 | 1376.1373 | 1389.1517 | 1400.9643 | 1411.6604 | 1421.3231 | 1430.0317 | 1437.8587 | 1444.8641 | 1451.0877 | 1456.5476
| 7.7026e-26 | -7.5582e-22 | -4.6524e-16 | 1.3598e-12 | 7.1602e-12 | 1.893e-06 | -0.0005407 | 0.8655 |  | 0.82342 | 0.84255 | 0.86404 | 0.88799 | 0.91388 | 0.93956 | 0.96228 | 0.98144 | 0.99843 | 1.0141 | 1.0286 | 1.0418 | 1.0539 | 1.065 | 1.0751 | 1.0842 | 1.0925 | 1.1 | 1.1067 | 1.1128 | 1.1182 | 1.123 | 1.1272 |  | 1.0641 | 1.0888 | 1.1166 | 1.1475 | 1.181 | 1.2142 | 1.2436 | 1.2683 | 1.2903 | 1.3105 | 1.3292 | 1.3463 | 1.362 | 1.3763 | 1.3893 | 1.4011 | 1.4118 | 1.4215 | 1.4302 | 1.438 | 1.445 | 1.4512 | 1.4567 |  | 1.3723 | 1.3608 | 1.3488 | 1.3369 | 1.3257 | 1.3161 | 1.307 | 1.2992 | 1.2926 | 1.2868 | 1.2816 | 1.2771 | 1.273 | 1.2694 | 1.2662 | 1.2634 | 1.2609 | 1.2586 | 1.2567 | 1.255 | 1.2535 | 1.2523 | 1.2514 | 25.3 | 0.79514 | 0.0661 | 1064.0951 | 1088.8156 | 1116.5924 | 1147.5459 | 1180.9992 | 1214.1839 | 1243.5508 | 1268.3008 | 1290.262 | 1310.5336 | 1329.1944 | 1346.3208 | 1361.9923 | 1376.2919 | 1389.3046 | 1401.1164 | 1411.8122 | 1421.4752 | 1430.1846 | 1438.0131 | 1445.0211 | 1451.2496 | 1456.7174
| 7.6027e-26 | -7.4584e-22 | -4.7176e-16 | 1.3757e-12 | 7.1527e-12 | 1.9085e-06 | -0.00054588 | 0.86614 |  | 0.82344 | 0.84259 | 0.8641 | 0.88808 | 0.914 | 0.93972 | 0.96246 | 0.98159 | 0.99858 | 1.0143 | 1.0287 | 1.0419 | 1.0541 | 1.0651 | 1.0752 | 1.0843 | 1.0926 | 1.1001 | 1.1068 | 1.1129 | 1.1183 | 1.1231 | 1.1274 |  | 1.0641 | 1.0889 | 1.1167 | 1.1477 | 1.1812 | 1.2144 | 1.2438 | 1.2685 | 1.2904 | 1.3107 | 1.3294 | 1.3465 | 1.3621 | 1.3764 | 1.3895 | 1.4013 | 1.412 | 1.4216 | 1.4303 | 1.4382 | 1.4452 | 1.4514 | 1.4569 |  | 1.3723 | 1.3608 | 1.3488 | 1.3368 | 1.3257 | 1.3161 | 1.307 | 1.2993 | 1.2927 | 1.2869 | 1.2817 | 1.2771 | 1.2731 | 1.2695 | 1.2663 | 1.2634 | 1.2609 | 1.2587 | 1.2567 | 1.255 | 1.2535 | 1.2523 | 1.2514 | 25.302 | 0.79515 | 0.0662 | 1064.1196 | 1088.8659 | 1116.6729 | 1147.6596 | 1181.1532 | 1214.3957 | 1243.7756 | 1268.5037 | 1290.4493 | 1310.7094 | 1329.3618 | 1346.4822 | 1362.1496 | 1376.4465 | 1389.4577 | 1401.2686 | 1411.9642 | 1421.6274 | 1430.3376 | 1438.1675 | 1445.1781 | 1451.4113 | 1456.8867
| 7.491e-26 | -7.3458e-22 | -4.7814e-16 | 1.3912e-12 | 7.1275e-12 | 1.9237e-06 | -0.00055098 | 0.86678 |  | 0.82346 | 0.84263 | 0.86417 | 0.88817 | 0.91412 | 0.93989 | 0.96263 | 0.98175 | 0.99872 | 1.0144 | 1.0288 | 1.0421 | 1.0542 | 1.0652 | 1.0753 | 1.0844 | 1.0927 | 1.1002 | 1.1069 | 1.113 | 1.1184 | 1.1233 | 1.1275 |  | 1.0641 | 1.0889 | 1.1168 | 1.1478 | 1.1813 | 1.2146 | 1.244 | 1.2687 | 1.2906 | 1.3109 | 1.3295 | 1.3466 | 1.3623 | 1.3766 | 1.3896 | 1.4014 | 1.4121 | 1.4218 | 1.4305 | 1.4383 | 1.4453 | 1.4516 | 1.4571 |  | 1.3723 | 1.3608 | 1.3488 | 1.3368 | 1.3257 | 1.3161 | 1.307 | 1.2993 | 1.2927 | 1.2869 | 1.2818 | 1.2772 | 1.2731 | 1.2695 | 1.2663 | 1.2635 | 1.261 | 1.2588 | 1.2568 | 1.2551 | 1.2536 | 1.2524 | 1.2515 | 25.3038 | 0.79516 | 0.0663 | 1064.144 | 1088.9163 | 1116.7534 | 1147.7732 | 1181.3066 | 1214.6062 | 1244.0002 | 1268.7066 | 1290.6366 | 1310.8852 | 1329.5292 | 1346.6438 | 1362.3071 | 1376.6013 | 1389.6108 | 1401.4209 | 1412.1163 | 1421.7798 | 1430.4907 | 1438.3219 | 1445.335 | 1451.5727 | 1457.0556
| 7.367e-26 | -7.2197e-22 | -4.8438e-16 | 1.4065e-12 | 7.0834e-12 | 1.9387e-06 | -0.00055599 | 0.86741 |  | 0.82347 | 0.84266 | 0.86423 | 0.88826 | 0.91424 | 0.94005 | 0.96281 | 0.98191 | 0.99887 | 1.0145 | 1.0289 | 1.0422 | 1.0543 | 1.0654 | 1.0754 | 1.0846 | 1.0928 | 1.1003 | 1.1071 | 1.1131 | 1.1186 | 1.1234 | 1.1276 |  | 1.0642 | 1.089 | 1.1168 | 1.1479 | 1.1815 | 1.2148 | 1.2442 | 1.2689 | 1.2908 | 1.3111 | 1.3297 | 1.3468 | 1.3625 | 1.3768 | 1.3898 | 1.4016 | 1.4123 | 1.4219 | 1.4306 | 1.4385 | 1.4455 | 1.4517 | 1.4572 |  | 1.3723 | 1.3608 | 1.3487 | 1.3367 | 1.3256 | 1.3161 | 1.3071 | 1.2994 | 1.2928 | 1.287 | 1.2818 | 1.2772 | 1.2732 | 1.2696 | 1.2664 | 1.2636 | 1.261 | 1.2588 | 1.2568 | 1.2551 | 1.2536 | 1.2524 | 1.2515 | 25.3054 | 0.79517 | 0.0664 | 1064.1684 | 1088.9666 | 1116.8338 | 1147.8867 | 1181.4595 | 1214.8154 | 1244.2245 | 1268.9094 | 1290.824 | 1311.061 | 1329.6968 | 1346.8054 | 1362.4647 | 1376.7563 | 1389.7641 | 1401.5733 | 1412.2685 | 1421.9322 | 1430.6439 | 1438.4765 | 1445.492 | 1451.734 | 1457.224
| 7.2318e-26 | -7.0813e-22 | -4.9041e-16 | 1.4213e-12 | 7.0202e-12 | 1.9533e-06 | -0.00056087 | 0.86802 |  | 0.82349 | 0.8427 | 0.86429 | 0.88834 | 0.91435 | 0.94021 | 0.96298 | 0.98206 | 0.99901 | 1.0147 | 1.0291 | 1.0423 | 1.0544 | 1.0655 | 1.0755 | 1.0847 | 1.093 | 1.1004 | 1.1072 | 1.1132 | 1.1187 | 1.1235 | 1.1278 |  | 1.0642 | 1.089 | 1.1169 | 1.148 | 1.1816 | 1.215 | 1.2444 | 1.2691 | 1.291 | 1.3112 | 1.3299 | 1.347 | 1.3626 | 1.3769 | 1.3899 | 1.4017 | 1.4124 | 1.4221 | 1.4308 | 1.4386 | 1.4456 | 1.4519 | 1.4574 |  | 1.3723 | 1.3607 | 1.3487 | 1.3367 | 1.3256 | 1.3161 | 1.3071 | 1.2994 | 1.2928 | 1.287 | 1.2819 | 1.2773 | 1.2732 | 1.2696 | 1.2664 | 1.2636 | 1.2611 | 1.2589 | 1.2569 | 1.2552 | 1.2537 | 1.2525 | 1.2516 | 25.3068 | 0.79518 | 0.0665 | 1064.1926 | 1089.0164 | 1116.9134 | 1147.9989 | 1181.6103 | 1215.0211 | 1244.4462 | 1269.11 | 1291.0093 | 1311.235 | 1329.8626 | 1346.9655 | 1362.6208 | 1376.9097 | 1389.9159 | 1401.7243 | 1412.4192 | 1422.0832 | 1430.7956 | 1438.6294 | 1445.6472 | 1451.8934 | 1457.3903
| 7.0872e-26 | -6.9323e-22 | -4.962e-16 | 1.4355e-12 | 6.938e-12 | 1.9673e-06 | -0.00056555 | 0.8686 |  | 0.82351 | 0.84274 | 0.86435 | 0.88843 | 0.91447 | 0.94036 | 0.96315 | 0.98222 | 0.99915 | 1.0148 | 1.0292 | 1.0424 | 1.0545 | 1.0656 | 1.0757 | 1.0848 | 1.0931 | 1.1006 | 1.1073 | 1.1134 | 1.1188 | 1.1236 | 1.1279 |  | 1.0642 | 1.0891 | 1.117 | 1.1481 | 1.1818 | 1.2152 | 1.2447 | 1.2693 | 1.2912 | 1.3114 | 1.33 | 1.3471 | 1.3628 | 1.3771 | 1.3901 | 1.4019 | 1.4126 | 1.4222 | 1.4309 | 1.4388 | 1.4458 | 1.4521 | 1.4576 |  | 1.3723 | 1.3607 | 1.3487 | 1.3366 | 1.3255 | 1.3161 | 1.3071 | 1.2994 | 1.2929 | 1.2871 | 1.2819 | 1.2773 | 1.2733 | 1.2697 | 1.2665 | 1.2637 | 1.2611 | 1.2589 | 1.257 | 1.2552 | 1.2537 | 1.2525 | 1.2516 | 25.3084 | 0.7952 | 0.0666 | 1064.2172 | 1089.0668 | 1116.9933 | 1148.111 | 1181.7603 | 1215.2244 | 1244.6661 | 1269.3097 | 1291.1943 | 1311.4092 | 1330.029 | 1347.1264 | 1362.7779 | 1377.0643 | 1390.0691 | 1401.8768 | 1412.5715 | 1422.2359 | 1430.949 | 1438.7842 | 1445.8043 | 1452.0545 | 1457.5579
| 6.9246e-26 | -6.7638e-22 | -5.0205e-16 | 1.45e-12 | 6.8322e-12 | 1.9816e-06 | -0.00057033 | 0.8692 |  | 0.82353 | 0.84278 | 0.86441 | 0.88852 | 0.91459 | 0.94052 | 0.96332 | 0.98237 | 0.9993 | 1.0149 | 1.0293 | 1.0426 | 1.0547 | 1.0657 | 1.0758 | 1.0849 | 1.0932 | 1.1007 | 1.1074 | 1.1135 | 1.1189 | 1.1238 | 1.128 |  | 1.0642 | 1.0891 | 1.1171 | 1.1482 | 1.1819 | 1.2154 | 1.2449 | 1.2695 | 1.2914 | 1.3116 | 1.3302 | 1.3473 | 1.3629 | 1.3772 | 1.3902 | 1.402 | 1.4127 | 1.4224 | 1.4311 | 1.4389 | 1.446 | 1.4522 | 1.4577 |  | 1.3722 | 1.3607 | 1.3486 | 1.3366 | 1.3255 | 1.3161 | 1.3072 | 1.2995 | 1.2929 | 1.2871 | 1.282 | 1.2774 | 1.2734 | 1.2698 | 1.2666 | 1.2637 | 1.2612 | 1.259 | 1.257 | 1.2553 | 1.2538 | 1.2526 | 1.2516 | 25.3093 | 0.79521 | 0.0667 | 1064.2416 | 1089.1171 | 1117.0737 | 1148.2241 | 1181.9119 | 1215.4299 | 1244.8897 | 1269.5123 | 1291.3816 | 1311.5852 | 1330.1968 | 1347.2884 | 1362.9359 | 1377.2196 | 1390.2228 | 1402.0296 | 1412.7241 | 1422.3887 | 1431.1025 | 1438.939 | 1445.9612 | 1452.2153 | 1457.7253
| 6.7481e-26 | -6.5801e-22 | -5.0778e-16 | 1.4641e-12 | 6.7036e-12 | 1.9957e-06 | -0.00057504 | 0.86979 |  | 0.82355 | 0.84282 | 0.86448 | 0.88861 | 0.9147 | 0.94068 | 0.96349 | 0.98253 | 0.99944 | 1.0151 | 1.0295 | 1.0427 | 1.0548 | 1.0658 | 1.0759 | 1.085 | 1.0933 | 1.1008 | 1.1075 | 1.1136 | 1.119 | 1.1239 | 1.1281 |  | 1.0643 | 1.0892 | 1.1172 | 1.1483 | 1.1821 | 1.2156 | 1.2451 | 1.2697 | 1.2916 | 1.3118 | 1.3304 | 1.3475 | 1.3631 | 1.3774 | 1.3904 | 1.4022 | 1.4129 | 1.4225 | 1.4313 | 1.4391 | 1.4461 | 1.4524 | 1.4579 |  | 1.3722 | 1.3607 | 1.3486 | 1.3366 | 1.3255 | 1.3161 | 1.3072 | 1.2995 | 1.293 | 1.2872 | 1.282 | 1.2775 | 1.2734 | 1.2698 | 1.2666 | 1.2638 | 1.2613 | 1.259 | 1.2571 | 1.2553 | 1.2539 | 1.2526 | 1.2517 | 25.3101 | 0.79522 | 0.0668 | 1064.266 | 1089.1674 | 1117.1541 | 1148.3371 | 1182.0629 | 1215.6343 | 1245.1129 | 1269.7148 | 1291.5689 | 1311.7613 | 1330.3647 | 1347.4505 | 1363.094 | 1377.3751 | 1390.3766 | 1402.1825 | 1412.8768 | 1422.5417 | 1431.2562 | 1439.0938 | 1446.1182 | 1452.376 | 1457.8924
| 6.5577e-26 | -6.3809e-22 | -5.1339e-16 | 1.478e-12 | 6.5513e-12 | 2.0095e-06 | -0.00057967 | 0.87037 |  | 0.82357 | 0.84286 | 0.86454 | 0.88869 | 0.91482 | 0.94084 | 0.96367 | 0.98269 | 0.99959 | 1.0152 | 1.0296 | 1.0428 | 1.0549 | 1.066 | 1.076 | 1.0852 | 1.0934 | 1.1009 | 1.1077 | 1.1137 | 1.1192 | 1.124 | 1.1283 |  | 1.0643 | 1.0892 | 1.1172 | 1.1485 | 1.1822 | 1.2158 | 1.2453 | 1.2699 | 1.2918 | 1.3119 | 1.3305 | 1.3476 | 1.3633 | 1.3775 | 1.3905 | 1.4023 | 1.413 | 1.4227 | 1.4314 | 1.4392 | 1.4463 | 1.4525 | 1.4581 |  | 1.3722 | 1.3606 | 1.3486 | 1.3365 | 1.3254 | 1.3161 | 1.3073 | 1.2996 | 1.293 | 1.2872 | 1.2821 | 1.2775 | 1.2735 | 1.2699 | 1.2667 | 1.2638 | 1.2613 | 1.2591 | 1.2571 | 1.2554 | 1.2539 | 1.2527 | 1.2517 | 25.3106 | 0.79523 | 0.0669 | 1064.2905 | 1089.2178 | 1117.2344 | 1148.45 | 1182.2136 | 1215.8375 | 1245.3359 | 1269.9172 | 1291.7562 | 1311.9374 | 1330.5328 | 1347.6127 | 1363.2522 | 1377.5307 | 1390.5305 | 1402.3356 | 1413.0296 | 1422.6947 | 1431.4099 | 1439.2488 | 1446.2751 | 1452.5367 | 1458.0592
| 6.3531e-26 | -6.1659e-22 | -5.1889e-16 | 1.4916e-12 | 6.3747e-12 | 2.0231e-06 | -0.00058423 | 0.87094 |  | 0.82359 | 0.8429 | 0.8646 | 0.88878 | 0.91494 | 0.941 | 0.96384 | 0.98284 | 0.99973 | 1.0153 | 1.0297 | 1.0429 | 1.055 | 1.0661 | 1.0761 | 1.0853 | 1.0935 | 1.101 | 1.1078 | 1.1138 | 1.1193 | 1.1241 | 1.1284 |  | 1.0643 | 1.0893 | 1.1173 | 1.1486 | 1.1824 | 1.216 | 1.2456 | 1.2701 | 1.2919 | 1.3121 | 1.3307 | 1.3478 | 1.3634 | 1.3777 | 1.3907 | 1.4025 | 1.4132 | 1.4228 | 1.4316 | 1.4394 | 1.4464 | 1.4527 | 1.4582 |  | 1.3722 | 1.3606 | 1.3485 | 1.3365 | 1.3254 | 1.3161 | 1.3073 | 1.2996 | 1.2931 | 1.2873 | 1.2821 | 1.2776 | 1.2735 | 1.2699 | 1.2667 | 1.2639 | 1.2614 | 1.2591 | 1.2572 | 1.2555 | 1.254 | 1.2527 | 1.2518 | 25.311 | 0.79524 | 0.067 | 1064.3149 | 1089.2681 | 1117.3147 | 1148.5628 | 1182.3638 | 1216.0397 | 1245.5585 | 1270.1196 | 1291.9436 | 1312.1136 | 1330.7008 | 1347.7751 | 1363.4106 | 1377.6864 | 1390.6846 | 1402.4888 | 1413.1826 | 1422.8479 | 1431.5638 | 1439.4038 | 1446.4322 | 1452.6972 | 1458.2257
| 6.1341e-26 | -5.9349e-22 | -5.2427e-16 | 1.505e-12 | 6.173e-12 | 2.0365e-06 | -0.00058873 | 0.87151 |  | 0.82361 | 0.84294 | 0.86466 | 0.88887 | 0.91505 | 0.94115 | 0.96401 | 0.983 | 0.99988 | 1.0155 | 1.0299 | 1.0431 | 1.0552 | 1.0662 | 1.0763 | 1.0854 | 1.0937 | 1.1011 | 1.1079 | 1.114 | 1.1194 | 1.1242 | 1.1285 |  | 1.0643 | 1.0893 | 1.1174 | 1.1487 | 1.1825 | 1.2162 | 1.2458 | 1.2703 | 1.2921 | 1.3123 | 1.3309 | 1.3479 | 1.3636 | 1.3778 | 1.3908 | 1.4026 | 1.4133 | 1.423 | 1.4317 | 1.4396 | 1.4466 | 1.4529 | 1.4584 |  | 1.3722 | 1.3606 | 1.3485 | 1.3364 | 1.3253 | 1.3161 | 1.3073 | 1.2997 | 1.2931 | 1.2873 | 1.2822 | 1.2776 | 1.2736 | 1.27 | 1.2668 | 1.264 | 1.2614 | 1.2592 | 1.2572 | 1.2555 | 1.254 | 1.2528 | 1.2518 | 25.311 | 0.79525 | 0.0671 | 1064.3391 | 1089.318 | 1117.3944 | 1148.6747 | 1182.5129 | 1216.2398 | 1245.7799 | 1270.3209 | 1292.1298 | 1312.2887 | 1330.8679 | 1347.9363 | 1363.5678 | 1377.841 | 1390.8375 | 1402.6409 | 1413.3343 | 1422.9998 | 1431.7163 | 1439.5575 | 1446.5878 | 1452.8562 | 1458.3904
| 5.9097e-26 | -5.6975e-22 | -5.2939e-16 | 1.5177e-12 | 5.9542e-12 | 2.0493e-06 | -0.00059301 | 0.87204 |  | 0.82363 | 0.84297 | 0.86472 | 0.88895 | 0.91517 | 0.9413 | 0.96418 | 0.98315 | 1 | 1.0156 | 1.03 | 1.0432 | 1.0553 | 1.0663 | 1.0764 | 1.0855 | 1.0938 | 1.1013 | 1.108 | 1.1141 | 1.1195 | 1.1244 | 1.1287 |  | 1.0644 | 1.0894 | 1.1175 | 1.1488 | 1.1827 | 1.2164 | 1.246 | 1.2705 | 1.2923 | 1.3125 | 1.331 | 1.3481 | 1.3637 | 1.378 | 1.391 | 1.4028 | 1.4135 | 1.4232 | 1.4319 | 1.4397 | 1.4467 | 1.453 | 1.4586 |  | 1.3722 | 1.3606 | 1.3485 | 1.3364 | 1.3253 | 1.3161 | 1.3074 | 1.2997 | 1.2932 | 1.2874 | 1.2823 | 1.2777 | 1.2736 | 1.27 | 1.2668 | 1.264 | 1.2615 | 1.2593 | 1.2573 | 1.2556 | 1.2541 | 1.2528 | 1.2518 | 25.3114 | 0.79526 | 0.0672 | 1064.3636 | 1089.3683 | 1117.4743 | 1148.7863 | 1182.6605 | 1216.4366 | 1245.9982 | 1270.5201 | 1292.3148 | 1312.4632 | 1331.0348 | 1348.0978 | 1363.7257 | 1377.9963 | 1390.9914 | 1402.7941 | 1413.4874 | 1423.1532 | 1431.8704 | 1439.7127 | 1446.745 | 1453.0167 | 1458.5564
| 5.6656e-26 | -5.4382e-22 | -5.3451e-16 | 1.5305e-12 | 5.7048e-12 | 2.0622e-06 | -0.00059733 | 0.87259 |  | 0.82364 | 0.84301 | 0.86479 | 0.88904 | 0.91528 | 0.94146 | 0.96435 | 0.98331 | 1.0002 | 1.0157 | 1.0301 | 1.0433 | 1.0554 | 1.0664 | 1.0765 | 1.0856 | 1.0939 | 1.1014 | 1.1081 | 1.1142 | 1.1196 | 1.1245 | 1.1288 |  | 1.0644 | 1.0894 | 1.1176 | 1.1489 | 1.1828 | 1.2166 | 1.2462 | 1.2707 | 1.2925 | 1.3126 | 1.3312 | 1.3483 | 1.3639 | 1.3782 | 1.3911 | 1.4029 | 1.4136 | 1.4233 | 1.432 | 1.4399 | 1.4469 | 1.4532 | 1.4587 |  | 1.3722 | 1.3605 | 1.3484 | 1.3364 | 1.3253 | 1.316 | 1.3074 | 1.2998 | 1.2932 | 1.2874 | 1.2823 | 1.2777 | 1.2737 | 1.2701 | 1.2669 | 1.2641 | 1.2615 | 1.2593 | 1.2573 | 1.2556 | 1.2541 | 1.2529 | 1.2519 | 25.3112 | 0.79528 | 0.0673 | 1064.3878 | 1089.4181 | 1117.5537 | 1148.8976 | 1182.8081 | 1216.6336 | 1246.2177 | 1270.7201 | 1292.5002 | 1312.6377 | 1331.2013 | 1348.2588 | 1363.8827 | 1378.1508 | 1391.1443 | 1402.946 | 1413.6391 | 1423.3051 | 1432.0229 | 1439.8664 | 1446.9004 | 1453.1753 | 1458.7204
| 5.4048e-26 | -5.1603e-22 | -5.3959e-16 | 1.5432e-12 | 5.4264e-12 | 2.0751e-06 | -0.00060164 | 0.87313 |  | 0.82366 | 0.84305 | 0.86485 | 0.88913 | 0.9154 | 0.94161 | 0.96452 | 0.98347 | 1.0003 | 1.0159 | 1.0302 | 1.0434 | 1.0555 | 1.0666 | 1.0766 | 1.0857 | 1.094 | 1.1015 | 1.1082 | 1.1143 | 1.1198 | 1.1246 | 1.1289 |  | 1.0644 | 1.0895 | 1.1176 | 1.149 | 1.183 | 1.2168 | 1.2464 | 1.2709 | 1.2927 | 1.3128 | 1.3314 | 1.3484 | 1.364 | 1.3783 | 1.3913 | 1.4031 | 1.4138 | 1.4235 | 1.4322 | 1.44 | 1.4471 | 1.4533 | 1.4589 |  | 1.3722 | 1.3605 | 1.3484 | 1.3363 | 1.3252 | 1.316 | 1.3074 | 1.2998 | 1.2933 | 1.2875 | 1.2824 | 1.2778 | 1.2737 | 1.2702 | 1.267 | 1.2641 | 1.2616 | 1.2594 | 1.2574 | 1.2557 | 1.2542 | 1.2529 | 1.2519 | 25.3107 | 0.79529 | 0.0674 | 1064.4122 | 1089.4684 | 1117.6339 | 1149.01 | 1182.9569 | 1216.8317 | 1246.4392 | 1270.9222 | 1292.6875 | 1312.8141 | 1331.3698 | 1348.4216 | 1364.0415 | 1378.307 | 1391.2988 | 1403.0998 | 1413.7925 | 1423.4588 | 1432.1772 | 1440.0217 | 1447.0576 | 1453.3356 | 1458.886
| 5.13e-26 | -4.8666e-22 | -5.4457e-16 | 1.5556e-12 | 5.1214e-12 | 2.0877e-06 | -0.00060588 | 0.87366 |  | 0.82368 | 0.84309 | 0.86491 | 0.88921 | 0.91551 | 0.94176 | 0.96469 | 0.98362 | 1.0005 | 1.016 | 1.0304 | 1.0436 | 1.0556 | 1.0667 | 1.0767 | 1.0859 | 1.0941 | 1.1016 | 1.1084 | 1.1144 | 1.1199 | 1.1247 | 1.129 |  | 1.0644 | 1.0895 | 1.1177 | 1.1491 | 1.1831 | 1.217 | 1.2467 | 1.2711 | 1.2929 | 1.313 | 1.3315 | 1.3486 | 1.3642 | 1.3785 | 1.3915 | 1.4033 | 1.4139 | 1.4236 | 1.4323 | 1.4402 | 1.4472 | 1.4535 | 1.4591 |  | 1.3721 | 1.3605 | 1.3484 | 1.3363 | 1.3252 | 1.316 | 1.3075 | 1.2999 | 1.2933 | 1.2876 | 1.2824 | 1.2779 | 1.2738 | 1.2702 | 1.267 | 1.2642 | 1.2617 | 1.2594 | 1.2575 | 1.2557 | 1.2542 | 1.253 | 1.252 | 25.31 | 0.7953 | 0.0675 | 1064.4367 | 1089.5188 | 1117.7141 | 1149.1223 | 1183.1054 | 1217.0288 | 1246.6605 | 1271.1242 | 1292.8749 | 1312.9905 | 1331.5383 | 1348.5845 | 1364.2005 | 1378.4633 | 1391.4536 | 1403.2536 | 1413.9461 | 1423.6125 | 1432.3316 | 1440.1772 | 1447.2149 | 1453.4959 | 1459.0514
| 4.8416e-26 | -4.5574e-22 | -5.4946e-16 | 1.5679e-12 | 4.7895e-12 | 2.1002e-06 | -0.00061007 | 0.87418 |  | 0.8237 | 0.84313 | 0.86497 | 0.8893 | 0.91563 | 0.94191 | 0.96486 | 0.98378 | 1.0006 | 1.0162 | 1.0305 | 1.0437 | 1.0558 | 1.0668 | 1.0769 | 1.086 | 1.0943 | 1.1017 | 1.1085 | 1.1146 | 1.12 | 1.1249 | 1.1292 |  | 1.0645 | 1.0896 | 1.1178 | 1.1492 | 1.1833 | 1.2172 | 1.2469 | 1.2713 | 1.2931 | 1.3132 | 1.3317 | 1.3487 | 1.3644 | 1.3786 | 1.3916 | 1.4034 | 1.4141 | 1.4238 | 1.4325 | 1.4403 | 1.4474 | 1.4537 | 1.4592 |  | 1.3721 | 1.3605 | 1.3483 | 1.3362 | 1.3251 | 1.316 | 1.3075 | 1.2999 | 1.2934 | 1.2876 | 1.2825 | 1.2779 | 1.2739 | 1.2703 | 1.2671 | 1.2642 | 1.2617 | 1.2595 | 1.2575 | 1.2558 | 1.2543 | 1.253 | 1.252 | 25.3091 | 0.79531 | 0.0676 | 1064.4611 | 1089.5691 | 1117.7943 | 1149.2345 | 1183.2535 | 1217.2251 | 1246.8814 | 1271.3262 | 1293.0622 | 1313.167 | 1331.707 | 1348.7475 | 1364.3596 | 1378.6198 | 1391.6084 | 1403.4076 | 1414.0998 | 1423.7665 | 1432.4861 | 1440.3328 | 1447.3722 | 1453.6562 | 1459.2167
| 4.543e-26 | -4.2364e-22 | -5.5421e-16 | 1.5798e-12 | 4.4348e-12 | 2.1124e-06 | -0.00061415 | 0.8747 |  | 0.82372 | 0.84317 | 0.86503 | 0.88939 | 0.91574 | 0.94206 | 0.96503 | 0.98393 | 1.0007 | 1.0163 | 1.0306 | 1.0438 | 1.0559 | 1.0669 | 1.077 | 1.0861 | 1.0944 | 1.1019 | 1.1086 | 1.1147 | 1.1201 | 1.125 | 1.1293 |  | 1.0645 | 1.0896 | 1.1179 | 1.1493 | 1.1834 | 1.2174 | 1.2471 | 1.2715 | 1.2932 | 1.3133 | 1.3319 | 1.3489 | 1.3645 | 1.3788 | 1.3918 | 1.4036 | 1.4143 | 1.4239 | 1.4326 | 1.4405 | 1.4475 | 1.4538 | 1.4594 |  | 1.3721 | 1.3605 | 1.3483 | 1.3362 | 1.3251 | 1.316 | 1.3075 | 1.3 | 1.2934 | 1.2877 | 1.2825 | 1.278 | 1.2739 | 1.2703 | 1.2671 | 1.2643 | 1.2618 | 1.2595 | 1.2576 | 1.2558 | 1.2543 | 1.2531 | 1.2521 | 25.3081 | 0.79532 | 0.0677 | 1064.4853 | 1089.6189 | 1117.8737 | 1149.3454 | 1183.3998 | 1217.4184 | 1247.0996 | 1271.5259 | 1293.2476 | 1313.3417 | 1331.8739 | 1348.9088 | 1364.5171 | 1378.7747 | 1391.7617 | 1403.5601 | 1414.252 | 1423.9188 | 1432.6391 | 1440.4868 | 1447.5279 | 1453.8147 | 1459.38
| 4.2283e-26 | -3.8971e-22 | -5.5892e-16 | 1.5917e-12 | 4.0495e-12 | 2.1246e-06 | -0.00061823 | 0.87521 |  | 0.82374 | 0.84321 | 0.8651 | 0.88947 | 0.91585 | 0.94221 | 0.9652 | 0.98409 | 1.0009 | 1.0164 | 1.0308 | 1.0439 | 1.056 | 1.067 | 1.0771 | 1.0862 | 1.0945 | 1.102 | 1.1087 | 1.1148 | 1.1202 | 1.1251 | 1.1294 |  | 1.0645 | 1.0897 | 1.118 | 1.1495 | 1.1835 | 1.2176 | 1.2473 | 1.2717 | 1.2934 | 1.3135 | 1.332 | 1.3491 | 1.3647 | 1.3789 | 1.3919 | 1.4037 | 1.4144 | 1.4241 | 1.4328 | 1.4406 | 1.4477 | 1.454 | 1.4595 |  | 1.3721 | 1.3604 | 1.3483 | 1.3362 | 1.3251 | 1.316 | 1.3076 | 1.3 | 1.2935 | 1.2877 | 1.2826 | 1.278 | 1.274 | 1.2704 | 1.2672 | 1.2643 | 1.2618 | 1.2596 | 1.2576 | 1.2559 | 1.2544 | 1.2531 | 1.2521 | 25.3068 | 0.79533 | 0.0678 | 1064.5097 | 1089.6692 | 1117.9539 | 1149.4575 | 1183.5474 | 1217.6129 | 1247.3199 | 1271.7277 | 1293.4349 | 1313.5183 | 1332.0427 | 1349.0721 | 1364.6764 | 1378.9315 | 1391.9168 | 1403.7143 | 1414.406 | 1424.073 | 1432.7939 | 1440.6426 | 1447.6853 | 1453.9749 | 1459.5449
| 3.9145e-26 | -3.5578e-22 | -5.634e-16 | 1.603e-12 | 3.6544e-12 | 2.1361e-06 | -0.00062211 | 0.87569 |  | 0.82376 | 0.84325 | 0.86516 | 0.88956 | 0.91597 | 0.94236 | 0.96537 | 0.98424 | 1.001 | 1.0166 | 1.0309 | 1.0441 | 1.0561 | 1.0672 | 1.0772 | 1.0863 | 1.0946 | 1.1021 | 1.1088 | 1.1149 | 1.1204 | 1.1252 | 1.1296 |  | 1.0645 | 1.0897 | 1.118 | 1.1496 | 1.1837 | 1.2178 | 1.2475 | 1.2719 | 1.2936 | 1.3137 | 1.3322 | 1.3492 | 1.3648 | 1.3791 | 1.3921 | 1.4039 | 1.4146 | 1.4242 | 1.4329 | 1.4408 | 1.4478 | 1.4541 | 1.4597 |  | 1.3721 | 1.3604 | 1.3482 | 1.3361 | 1.325 | 1.316 | 1.3076 | 1.3 | 1.2935 | 1.2878 | 1.2826 | 1.2781 | 1.274 | 1.2704 | 1.2672 | 1.2644 | 1.2619 | 1.2596 | 1.2577 | 1.2559 | 1.2544 | 1.2532 | 1.2522 | 25.3059 | 0.79534 | 0.0679 | 1064.5342 | 1089.7195 | 1118.0336 | 1149.5684 | 1183.6928 | 1217.8035 | 1247.5362 | 1271.9265 | 1293.6199 | 1313.6932 | 1332.2102 | 1349.2343 | 1364.8351 | 1379.0877 | 1392.0716 | 1403.8684 | 1414.5599 | 1424.2272 | 1432.9487 | 1440.7985 | 1447.8429 | 1454.1352 | 1459.7097
| 3.5796e-26 | -3.1948e-22 | -5.679e-16 | 1.6144e-12 | 3.2221e-12 | 2.1478e-06 | -0.00062604 | 0.87619 |  | 0.82378 | 0.84329 | 0.86522 | 0.88964 | 0.91608 | 0.94251 | 0.96554 | 0.9844 | 1.0012 | 1.0167 | 1.031 | 1.0442 | 1.0563 | 1.0673 | 1.0773 | 1.0865 | 1.0947 | 1.1022 | 1.109 | 1.115 | 1.1205 | 1.1254 | 1.1297 |  | 1.0646 | 1.0898 | 1.1181 | 1.1497 | 1.1838 | 1.218 | 1.2478 | 1.2721 | 1.2938 | 1.3139 | 1.3324 | 1.3494 | 1.365 | 1.3792 | 1.3922 | 1.404 | 1.4147 | 1.4244 | 1.4331 | 1.441 | 1.448 | 1.4543 | 1.4599 |  | 1.3721 | 1.3604 | 1.3482 | 1.3361 | 1.325 | 1.3159 | 1.3076 | 1.3001 | 1.2936 | 1.2878 | 1.2827 | 1.2781 | 1.2741 | 1.2705 | 1.2673 | 1.2645 | 1.2619 | 1.2597 | 1.2577 | 1.256 | 1.2545 | 1.2532 | 1.2522 | 25.3042 | 0.79535 | 0.068 | 1064.5584 | 1089.7693 | 1118.1129 | 1149.6792 | 1183.8383 | 1217.9943 | 1247.7535 | 1272.126 | 1293.8053 | 1313.868 | 1332.3773 | 1349.396 | 1364.9929 | 1379.243 | 1392.2254 | 1404.0212 | 1414.7125 | 1424.3799 | 1433.102 | 1440.9528 | 1447.9988 | 1454.2937 | 1459.8726
| 3.2299e-26 | -2.8146e-22 | -5.7236e-16 | 1.6257e-12 | 2.7595e-12 | 2.1595e-06 | -0.00062995 | 0.87668 |  | 0.8238 | 0.84332 | 0.86528 | 0.88973 | 0.91619 | 0.94266 | 0.96571 | 0.98455 | 1.0013 | 1.0168 | 1.0312 | 1.0443 | 1.0564 | 1.0674 | 1.0775 | 1.0866 | 1.0949 | 1.1023 | 1.1091 | 1.1152 | 1.1206 | 1.1255 | 1.1298 |  | 1.0646 | 1.0898 | 1.1182 | 1.1498 | 1.184 | 1.2182 | 1.248 | 1.2723 | 1.294 | 1.314 | 1.3325 | 1.3496 | 1.3652 | 1.3794 | 1.3924 | 1.4042 | 1.4149 | 1.4245 | 1.4333 | 1.4411 | 1.4482 | 1.4545 | 1.46 |  | 1.3721 | 1.3604 | 1.3482 | 1.336 | 1.3249 | 1.3159 | 1.3077 | 1.3001 | 1.2936 | 1.2879 | 1.2827 | 1.2782 | 1.2741 | 1.2705 | 1.2674 | 1.2645 | 1.262 | 1.2598 | 1.2578 | 1.256 | 1.2545 | 1.2533 | 1.2523 | 25.3024 | 0.79536 | 0.0681 | 1064.5829 | 1089.8196 | 1118.193 | 1149.791 | 1183.985 | 1218.1864 | 1247.9729 | 1272.3276 | 1293.9926 | 1314.0448 | 1332.5464 | 1349.5596 | 1365.1526 | 1379.4001 | 1392.3808 | 1404.1758 | 1414.8668 | 1424.5344 | 1433.2571 | 1441.1089 | 1448.1564 | 1454.454 | 1460.0372
| 2.8695e-26 | -2.4218e-22 | -5.7674e-16 | 1.6368e-12 | 2.2713e-12 | 2.171e-06 | -0.00063382 | 0.87717 |  | 0.82381 | 0.84336 | 0.86534 | 0.88982 | 0.9163 | 0.94281 | 0.96588 | 0.98471 | 1.0015 | 1.017 | 1.0313 | 1.0444 | 1.0565 | 1.0675 | 1.0776 | 1.0867 | 1.095 | 1.1025 | 1.1092 | 1.1153 | 1.1207 | 1.1256 | 1.1299 |  | 1.0646 | 1.0899 | 1.1183 | 1.1499 | 1.1841 | 1.2184 | 1.2482 | 1.2725 | 1.2942 | 1.3142 | 1.3327 | 1.3497 | 1.3653 | 1.3796 | 1.3925 | 1.4043 | 1.415 | 1.4247 | 1.4334 | 1.4413 | 1.4483 | 1.4546 | 1.4602 |  | 1.3721 | 1.3603 | 1.3481 | 1.336 | 1.3249 | 1.3159 | 1.3077 | 1.3002 | 1.2937 | 1.2879 | 1.2828 | 1.2782 | 1.2742 | 1.2706 | 1.2674 | 1.2646 | 1.262 | 1.2598 | 1.2578 | 1.2561 | 1.2546 | 1.2533 | 1.2523 | 25.3003 | 0.79537 | 0.0682 | 1064.6073 | 1089.8699 | 1118.2731 | 1149.9027 | 1184.1315 | 1218.3778 | 1248.192 | 1272.5291 | 1294.18 | 1314.2216 | 1332.7156 | 1349.7232 | 1365.3124 | 1379.5574 | 1392.5365 | 1404.3306 | 1415.0212 | 1424.689 | 1433.4123 | 1441.2651 | 1448.3141 | 1454.6142 | 1460.2017
| 2.5032e-26 | -2.0214e-22 | -5.8101e-16 | 1.6476e-12 | 1.7639e-12 | 2.1823e-06 | -0.0006376 | 0.87764 |  | 0.82383 | 0.8434 | 0.8654 | 0.8899 | 0.91642 | 0.94295 | 0.96604 | 0.98486 | 1.0016 | 1.0171 | 1.0314 | 1.0446 | 1.0566 | 1.0676 | 1.0777 | 1.0868 | 1.0951 | 1.1026 | 1.1093 | 1.1154 | 1.1209 | 1.1257 | 1.1301 |  | 1.0646 | 1.0899 | 1.1184 | 1.15 | 1.1843 | 1.2186 | 1.2484 | 1.2727 | 1.2944 | 1.3144 | 1.3329 | 1.3499 | 1.3655 | 1.3797 | 1.3927 | 1.4045 | 1.4152 | 1.4248 | 1.4336 | 1.4414 | 1.4485 | 1.4548 | 1.4604 |  | 1.372 | 1.3603 | 1.3481 | 1.336 | 1.3249 | 1.3159 | 1.3077 | 1.3002 | 1.2937 | 1.288 | 1.2829 | 1.2783 | 1.2743 | 1.2707 | 1.2675 | 1.2646 | 1.2621 | 1.2599 | 1.2579 | 1.2562 | 1.2546 | 1.2534 | 1.2523 | 25.2981 | 0.79539 | 0.0683 | 1064.6315 | 1089.9197 | 1118.3524 | 1150.0132 | 1184.2762 | 1218.5663 | 1248.4084 | 1272.7285 | 1294.3654 | 1314.3966 | 1332.883 | 1349.8852 | 1365.4707 | 1379.713 | 1392.6906 | 1404.4838 | 1415.1742 | 1424.8422 | 1433.566 | 1441.4197 | 1448.4703 | 1454.7728 | 1460.3643
| -7.428e-25 | 8.2742e-21 | -1.4687e-16 | 6.6176e-13 | -1.367e-10 | 1.3932e-06 | -0.00045218 | 0.84873 | [72 empty] | 16.006 | 0.79761