## ACR SP2-20
ACR SP2_20 |  | Texit : temperatura al cuore, in corrispondenza della quale la fustella è stata estratta dal forno
D | [mm] | 150
h | [mm] | 60
ρM | [Mg/m3] | 2.54
vg | [%] | 7
M | [g] | 2504.6112
Provino | Data comp. | Texit [°C] | hmin, gir [mm] | hmin, real [mm] | m [g] | n°giri | vgeo [%] | vSSD [%] | Δv [%] | C1 [%] | k [-] | CDI [-]
A1 | 2025-02-26 | 149 | 60 | 59.6 | 2504.6 | 101 | 7 | 4.3002 | 2.6998 | 83.0261 | 6.4073 | 26.7324
A2 | 2025-03-03 | 149 | 60 | 59.3 | 2503.2 | 95 | 7.0524 | 4.3043 | 2.7481 | 82.7486 | 6.6089 | 31.8771
A4 | 2025-03-04 | 152 | 60.7 | 60 | 2506 | 120 | 8.0215 | 4.2252 | 3.7963 | 82.21 | 6.6116 | 54.5083
A5 | 2025-03-04 | 152 | 60.6 | 60.1 | 2505.1 | 120 | 7.9028 | 4.7321 | 3.1707 | 81.6646 | 6.6264 | 74.4577
A6 | 2025-03-04 | 153 | 61.2 | 60.4 | 2504 | 120 | 8.8458 | 5.4692 | 3.3766 | 81.813 | 6.2501 | 98.9279
A7 | 2025-03-04 | 152 | 61.4 | 61 | 2505.1 | 120 | 9.1028 | 4.8978 | 4.205 | 80.8599 | 6.9466 | 103.177
A8 | 2025-03-04 | 151 | 60.5 | 60 | 2503.3 | 120 | 7.8169 | 4.9366 | 2.8803 | 81.329 | 6.7003 | 86.6002
A9 | 2025-03-06 | 151 | 60.4 | 60 | 2504.4 | 125 | 7.6159 | 4.0737 | 3.5422 | 82.0778 | 6.6621 | 55.4564
A10 | 2025-03-06 | 151 | 60.3 | 60 | 2503.9 | 125 | 7.489 | 4.4282 | 3.0607 | 82.4984 | 6.3443 | 53.4705
A11 | 2025-03-06 | 155 | 60.9 | 60.5 | 2503.4 | 125 | 8.4187 | 4.0933 | 4.3254 | 82.5609 | 6.3919 | 52.3972
A12 | 2025-03-06 | 151 | 60 | 59.5 | 2503.2 | 161 | 7.0524 | 3.0973 | 3.9551 | 83.7985 | 6.0748 | 25.7035
A13 | 2025-03-11 | 151 | 60 | 59.6 | 2501.2 | 183 | 7.13 | 3.55 | 3.58 | 82.2717 | 6.3871 | 61.502
A14 | 2025-03-11 | 151 | 60 | 59.5 | 2503.3 | 206 | 7.05 | 3.61 | 3.44 | 82.4305 | 6.1549 | 69.1303
A15 | 2025-03-11 | 150 | 60 | 59.4 | 2503.3 | 191 | 7.05 | 3.67 | 3.38 | 81.9164 | 6.4523 | 74.4693
A16 | 2025-03-11 | 150 | 60 | 59.5 | 2502.8 | 149 | 7.07 | 3.98 | 3.09 | 82.5074 | 6.3495 | 52.0235
A18 | 2025-05-16 | 153 | 60 | 59.5 | 2504.8 | 79 | 6.99 | 3.71 | 3.28 | 83.9319 | 6.6041 | 10.9192
A19 | 2025-05-16 | 155 | 60 | 59.5 | 2503.7 | 90 | 7.03 | 3.45 | 3.58 | 83.5587 | 6.7178 | 15.9203
A20 | 2025-05-16 | 152 | 60 | 59.6 | 2503.5 | 103 | 7.0413 | 3.0204 | 4.0209 | 83.5174 | 6.7908 | 13.7265
A21 | 2025-05-16 | 153 | 60 | 59.4 | 2510.1 | 114 | 6.42 | 3.41 | 3.01 | 83.3797 | 6.5538 | 20.9195
A22 | 2025-05-19 | 152 | 60 | 59.6 | 2507.2 | 106 | 6.9 | 3.76 | 3.14 | 83.3272 | 6.5284 | 22.1934
A23 | 2025-05-19 | 153 | 60 | 59.4 | 2506.7 | 121 | 6.92 | 3.14 | 3.78 | 82.9979 | 6.7155 | 26.8959
A24 | 2025-05-20 | 155 | 60 | 59.5 | 2503.9 | 95 | 7.03 | 3.81 | 3.22 | 83.3823 | 6.5395 | 20.9562
A25 | 2025-05-20 | 151 | 60 | 59.5 | 2504.8 | 82 | 6.99 | 4.11 | 2.88 | 83.3456 | 6.6707 | 18.668
A26 | 2025-05-21 | 152 | 60 | 59.5 | 2505.6 | 131 | 6.96 | 3.45 | 3.51 | 83.0823 | 6.4297 | 30.1336
A27 | 2025-05-21 | 152 | 60 | 59.5 | 2506 | 107 | 6.95 | 3.49 | 3.46 | 82.5415 | 6.9792 | 27.7538
A28 | 2025-05-21 | 154 | 60 | 59.4 | 2503.7 | 115 | 7.03 | 3.39 | 3.64 | 83.0291 | 6.6388 | 25.0052
A29 | 2025-05-21 | 153 | 60 | 59.4 | 2504.6 | 114 | 7 | 3.99 | 3.01 | 82.9182 | 6.4821 | 30.1086
Media | - | - | - | - | - | 122.8889 | 7.3289 | 3.9296 | 3.3993 | 82.6935 | 6.5414 | 43.8383
Dev. Std | - | - | - | - | - | 31.186 | 0.63425 | 0.60218 | 0.4296 | 0.76233 | 0.21324 | 26.7868
Q1 [%] | - | - | - | - | - | - | - | 3.47 | - | - | - | -
Q3 [%] | - | - | - | - | - | - | - | 4.2627 | - | - | - | -
IQR [%] | - | - | - | - | - | - | - | 0.7927 | - | - | - | -
UPPER_T [%] | - | - | - | - | - | - | - | 5.4517 | - | - | - | -
LOWER_T [%] | - | - | - | - | - | - | - | 2.281 | - | - | - | -
Media60mm | - | - | - | - | - | 123.3158 | 6.9824 | 3.6443 | 3.3381 | 83.0374 | 6.5308 | 31.8231
Provino | Data comp. | Texit [°C] | hmin, gir [mm] | hmin, real [mm] | m [g] | n°giri | vgeo [%] | vSSD [%] | Δv [%] | C1 [%] | k [-] | CDI [-]
A16 | 2025-03-11 | 150 | 60 | 59.5 | 2502.8 | 149 | 7.07 | 3.98 | 3.09 | 82.5074 | 6.3495 | 52.0235
A18 | 2025-05-16 | 153 | 60 | 59.5 | 2504.8 | 79 | 6.99 | 3.71 | 3.28 | 83.9319 | 6.6041 | 10.9192
A19 | 2025-05-16 | 155 | 60 | 59.5 | 2503.7 | 90 | 7.03 | 3.45 | 3.58 | 83.5587 | 6.7178 | 15.9203
A20 | 2025-05-16 | 152 | 60 | 59.6 | 2503.5 | 103 | 7.0413 | 3.0204 | 4.0209 | 83.5174 | 6.7908 | 13.7265
A21 | 2025-05-16 | 153 | 60 | 59.4 | 2510.1 | 114 | 6.42 | 3.41 | 3.01 | 83.3797 | 6.5538 | 20.9195
A22 | 2025-05-19 | 152 | 60 | 59.6 | 2507.2 | 106 | 6.9 | 3.76 | 3.14 | 83.3272 | 6.5284 | 22.1934
A23 | 2025-05-19 | 153 | 60 | 59.4 | 2506.7 | 121 | 6.92 | 3.14 | 3.78 | 82.9979 | 6.7155 | 26.8959
A24 | 2025-05-20 | 155 | 60 | 59.5 | 2503.9 | 95 | 7.03 | 3.81 | 3.22 | 83.3823 | 6.5395 | 20.9562
A25 | 2025-05-20 | 151 | 60 | 59.5 | 2504.8 | 82 | 6.99 | 4.11 | 2.88 | 83.3456 | 6.6707 | 18.668
A26 | 2025-05-21 | 152 | 60 | 59.5 | 2505.6 | 131 | 6.96 | 3.45 | 3.51 | 83.0823 | 6.4297 | 30.1336
A27 | 2025-05-21 | 152 | 60 | 59.5 | 2506 | 107 | 6.95 | 3.49 | 3.46 | 82.5415 | 6.9792 | 27.7538
A28 | 2025-05-21 | 154 | 60 | 59.4 | 2503.7 | 115 | 7.03 | 3.39 | 3.64 | 83.0291 | 6.6388 | 25.0052
A29 | 2025-05-21 | 153 | 60 | 59.4 | 2504.6 | 114 | 7 | 3.99 | 3.01 | 82.9182 | 6.4821 | 30.1086
Media | - | - | - | - | - | 108.1538 | 6.9486 | 3.5931 | 3.3555 | 83.1938 | 6.6154 | 24.248
Dev. Std | - | - | - | - | - | 19.4501 | 0.16633 | 0.332 | 0.34094 | 0.4025 | 0.16518 | 10.3091
Q1 [%] | - | - | - | - | - | - | - | 3.41 | - | - | - | -
Q3 [%] | - | - | - | - | - | - | - | 3.81 | - | - | - | -
IQR [%] | - | - | - | - | - | - | - | 0.4 | - | - | - | -
UPPER_T [%] | - | - | - | - | - | - | - | 4.41 | - | - | - | -
LOWER_T [%] | - | - | - | - | - | - | - | 2.81 | - | - | - | -

## ACR PMB-20
ACR PMB_20 |  | Texit : temperatura al cuore, in corrispondenza della quale la fustella è stata estratta dal forno
D | [mm] | 150
h | [mm] | 60
ρM | [Mg/m3] | 2.563
vg | [%] | 7
M | [g] | 2527.2907
Provino | Data comp. | Texit [°C] | hmin, gir [mm] | hmin, real [mm] | m [g] | n°giri | vgeo [%] | vSSD [%] | Δv [%] | C1 [%] | k [-] | CDI [-]
B1 | 2025-03-12 | 160 | 60 | 59.6 | 2526.4 | 182 | 7.0328 | 3.6129 | 3.4199 | 81.8963 | 6.5574 | 68.7198
B2 | 2025-03-12 | 162 | 60 | 59.6 | 2525.9 | 174 | 7.0512 | 3.3858 | 3.6653 | 81.395 | 6.8793 | 73.6594
B3 | 2025-03-12 | 161 | 60 | 59.5 | 2525.7 | 165 | 7.0585 | 3.7151 | 3.3435 | 81.1908 | 6.9192 | 83.9357
B4 | 2025-03-12 | 160 | 60 | 59.4 | 2524.9 | 222 | 7.088 | 3.0527 | 4.0353 | 81.3424 | 6.727 | 86.1949
B5 | 2025-03-13 | 160 | 60 | 59.7 | 2528.7 | 191 | 6.9481 | 3.0067 | 3.9414 | 81.5334 | 6.8535 | 72.7867
B6 | 2025-03-13 | 161 | 60 | 59.5 | 2527.5 | 265 | 6.9923 | 3.1958 | 3.7965 | 81.0874 | 6.5678 | 119.5375
B7 | 2025-03-13 | 161 | 60 | 59.6 | 2527.6 | 176 | 6.9886 | 2.7423 | 4.2463 | 81.0495 | 7.3162 | 62.4837
B8 | 2025-03-13 | 162 | 60.3 | 59.8 | 2526.8 | 300 | 7.4807 | 2.542 | 4.9387 | 81.4356 | 6.6701 | 95.6026
B9 | 2025-03-18 | 162 | 60 | 59.475 | 2526.4 | 165 | 7.0328 | 3.4079 | 3.6249 | 81.003 | 7.1083 | 82.8371
B10 | 2025-03-18 | 162 | 60 | 59.55 | 2525.8 | 149 | 7.0549 | 3.4403 | 3.6146 | 81.9463 | 6.8028 | 53.1174
B11 | 2025-03-18 | 162 | 60 | 59.475 | 2527 | 167 | 7.0107 | 3.9131 | 3.0976 | 82.4889 | 6.1866 | 71.0076
B12 | 2025-03-18 | 162 | 60 | 59.55 | 2525.6 | 247 | 7.0622 | 2.6357 | 4.4265 | 81.4804 | 6.7572 | 86.0651
B13 | 2025-03-19 | 162 | 60 | 59.55 | 2526.1 | 169 | 7.0438 | 3.9848 | 3.059 | 81.4909 | 6.6384 | 83.051
B14 | 2025-03-19 | 163 | 60 | 59.45 | 2526.4 | 185 | 7.0328 | 3.6066 | 3.4262 | 81.5575 | 6.6322 | 81.1715
B15 | 2025-03-19 | 161 | 60 | 59.5 | 2526.9 | 235 | 7.0144 | 3.8888 | 3.1256 | 81.1313 | 6.4377 | 135.0899
B16 | 2025-04-11 | 162 | 60 | 59.6 | 2527.8 | 131 | 6.98 | 4.16 | 2.82 | 81.6132 | 6.8219 | 63.705
B17 | 2025-05-22 | 163 | 60 | 59.5 | 2527.1 | 144 | 7.01 | 3.86 | 3.15 | 82.0222 | 6.6378 | 64.2496
B18 | 2025-05-22 | 163 | 60 | 59.6 | 2527.1 | 195 | 7.01 | 3.62 | 3.39 | 80.9819 | 6.7646 | 109.0564
B19 | 2025-05-29 | 160 | 60 | 59.4 | 2527 | 340 | 7.0107 | 4.3819 | 2.6288 | 80.8528 | 5.987 | 246.4987
B20 | 2025-05-29 | 160 | 60.4 | 59.6 | 2526.3 | 500 | 7.6521 | 3.885 | 3.7671 | 80.5091 | 5.9025 | 323.2532
Media | - | - | - | - | - | 215.1 | 7.0777 | 3.5019 | 3.5759 | 81.4004 | 6.6584 | 103.1011
Dev. Std | - | - | - | - | - | 85.8664 | 0.17247 | 0.50953 | 0.55988 | 0.45809 | 0.33849 | 66.4353
Q1 [%] | - | - | - | - | - | - | - | 3.16 | - | - | - | -
Q3 [%] | - | - | - | - | - | - | - | 3.886 | - | - | - | -
IQR [%] | - | - | - | - | - | - | - | 0.72594 | - | - | - | -
UPPER_T [%] | - | - | - | - | - | - | - | 4.9749 | - | - | - | -
LOWER_T [%] | - | - | - | - | - | - | - | 2.0711 | - | - | - | -

## ACR REF-20
ACR REF - 20 |  | Texit : temperatura al cuore, in corrispondenza della quale la fustella è stata estratta dal forno
D | [mm] | 150
h | [mm] | 60
ρM | [Mg/m3] | 2.581
vg | [%] | 7
M | [g] | 2545.0399
Provino | Data comp. | Texit [°C] | hmin, gir [mm] | hmin, real [mm] | m [g] | n°giri | vgeo [%] | vSSD [%] | Δv [%] | C1 [%] | k [-] | CDI [-]
E1 | 2025-03-17 | 155 | 60 | 59.4 | 2557 | 247 | 6.563 | 2.8645 | 3.6985 | 80.9132 | 6.8349 | 110.1706
E2 | 2025-03-20 | 151 | 60 | 59.5 | 2547.8 | 224 | 6.8991 | 3.6161 | 3.283 | 81.5329 | 6.3905 | 107.736
E3 | 2025-03-20 | 151 | 60 | 59.5 | 2541.9 | 208 | 7.1147 | 3.8017 | 3.313 | 81.0817 | 6.6285 | 109.6135
E4 | 2025-03-20 | 152 | 60 | 59.5 | 2543.8 | 267 | 7.0453 | 3.5126 | 3.5327 | 80.6247 | 6.6583 | 147.7762
E5 | 2025-03-20 | 152 | 60 | 59.5 | 2544.1 | 249 | 7.0343 | 3.9085 | 3.1258 | 80.4442 | 6.6215 | 178.3808
E6 | 2025-03-20 | 150 | 60 | 59.5 | 2523.3 | 171 | 7.7944 | 4.7314 | 3.063 | 80.5578 | 6.6406 | 160.6074
E7 | 2025-03-21 | 153 | 60 | 59.6 | 2543.7 | 231 | 7.049 | 3.8795 | 3.1694 | 80.1094 | 6.8638 | 181.8429
E8 | 2025-03-21 | 152 | 60 | 59.5 | 2543.7 | 213 | 7.049 | 3.6631 | 3.3859 | 81.227 | 6.5906 | 106.4229
E9 | 2025-03-24 | 152 | 60 | 59.5 | 2543.8 | 284 | 7.0453 | 3.522 | 3.5233 | 80.684 | 6.5562 | 156.9643
E10 | 2025-03-24 | 152 | 60 | 59.4 | 2542.7 | 210 | 7.0855 | 4.238 | 2.8475 | 80.6598 | 6.6015 | 154.5255
E11 | 2025-03-24 | 152 | 60 | 59.5 | 2545.2 | 320 | 6.9942 | 3.7971 | 3.1971 | 80.3367 | 6.4421 | 219.2134
E12 | 2025-03-24 | 153 | 60 | 59.5 | 2543.2 | 250 | 7.0672 | 4.2263 | 2.841 | 80.714 | 6.3932 | 177.2505
E13 | 2025-03-24 | 151 | 60 | 59.5 | 2547.8 | 375 | 6.9 | 3.65 | 3.25 | 80.4618 | 6.2985 | 233.3802
E14 | 2025-03-25 | 153 | 60 | 59.5 | 2546.4 | 340 | 6.95 | 3.5 | 3.45 | 81.0248 | 6.2576 | 172.6607
E15 | 2025-03-25 | 153 | 60 | 59.5 | 2543.5 | 271 | 7.06 | 3.93 | 3.13 | 80.595 | 6.492 | 172.0329
E16 | 2025-05-23 | 152 | 60 | 59.4 | 2545.8 | 356 | 6.97 | 3.03 | 3.94 | 80.0749 | 6.7186 | 207.4558
E17 | 2025-05-29 | 152 | 60.2 | 59.6 | 2545.2 | 400 | 7.3031 | 4.1343 | 3.1689 | 80.1603 | 6.1198 | 334.5013
E18 | 2025-05-29 | 153 | 60 | 59.5 | 2543.8 | 370 | 7.0453 | 4.0068 | 3.0385 | 80.8127 | 6.0468 | 229.8407
Media | - | - | - | - | - | 277 | 7.0539 | 3.7784 | 3.2754 | 80.6675 | 6.5086 | 175.5764
Dev. Std | - | - | - | - | - | 67.5391 | 0.2334 | 0.43488 | 0.28059 | 0.39 | 0.22555 | 56.5345
Q1 [%] | - | - | - | - | - | - | - | 3.5456 | - | - | - | -
Q3 [%] | - | - | - | - | - | - | - | 3.9876 | - | - | - | -
IQR [%] | - | - | - | - | - | - | - | 0.44204 | - | - | - | -
UPPER_T [%] | - | - | - | - | - | - | - | 4.6507 | - | - | - | -
LOWER_T [%] | - | - | - | - | - | - | - | 2.8825 | - | - | - | -

## ACR SP2-50
ACR SP2_50 |  | Texit : temperatura al cuore, in corrispondenza della quale la fustella è stata estratta dal forno
D | [mm] | 150
h | [mm] | 60
ρM | [Mg/m3] | 2.545
vg | [%] | 7
M | [g] | 2509.5415
Provino | Data comp. | Texit [°C] | hmin, gir [mm] | hmin, real [mm] | m [g] | n°giri | vgeo [%] | vSSD [%] | Δv [%] | C1 [%] | k [-] | CDI [-]
C1 | 2025-03-25 | 152 | 60 | 59.5 | 2509.8 | 133 | 6.81 | 3.43 | 3.38 | 82.0762 | 6.8039 | 49.1318
C2 | 2025-03-25 | 153 | 60 | 59.5 | 2510 | 106 | 6.8 | 3.94 | 2.86 | 82.5239 | 6.6504 | 39.9023
C3 | 2025-03-27 | 152 | 60 | 59.5 | 2507.5 | 150 | 7.0757 | 3.6468 | 3.4288 | 82.0705 | 6.662 | 55.6908
C4 | 2025-03-27 | 152 | 60 | 59.6 | 2511 | 163 | 6.946 | 4.123 | 2.823 | 81.4215 | 6.659 | 85.0853
C5 | 2025-03-27 | 152 | 60 | 59.6 | 2511 | 230 | 6.946 | 3.2469 | 3.699 | 82.0268 | 6.3496 | 86.8107
C6 | 2025-03-27 | 152 | 60 | 59.6 | 2509.2 | 145 | 7.0127 | 3.9881 | 3.0245 | 81.983 | 6.5759 | 61.2362
C7 | 2025-03-27 | 152 | 60 | 59.6 | 2510.2 | 137 | 6.9756 | 3.856 | 3.1195 | 82.2388 | 6.5743 | 52.0767
C8 | 2025-03-27 | 153 | 60 | 59.6 | 2507.9 | 145 | 7.0608 | 4.2921 | 2.7688 | 81.3527 | 6.7658 | 78.8469
C9 | 2025-03-28 | 152 | 60 | 59.6 | 2508.8 | 159 | 7.03 | 3.93 | 3.1 | 82.4349 | 6.3084 | 60.1702
C10 | 2025-03-28 | 153 | 60 | 59.5 | 2508.7 | 244 | 7.03 | 3.61 | 3.42 | 81.5662 | 6.3095 | 117.5645
C11 | 2025-03-31 | 152 | 60 | 59.5 | 2509.8 | 139 | 6.99 | 3.98 | 3.01 | 82.1203 | 6.5874 | 53.3062
C12 | 2025-03-31 | 152 | 60 | 59.5 | 2509.3 | 148 | 7.01 | 4.11 | 2.9 | 81.6224 | 6.6809 | 70.9069
C13 | 2025-03-31 | 153 | 60 | 59.5 | 2508.1 | 159 | 7.05 | 3.75 | 3.3 | 82.1195 | 6.4964 | 64.2415
C14 | 2025-03-31 | 153 | 60 | 59.6 | 2509.1 | 154 | 7.02 | 4.06 | 2.96 | 81.1841 | 6.8775 | 84.1537
C15 | 2025-03-31 | 153 | 60 | 59.6 | 2508.3 | 148 | 7.05 | 3.94 | 3.11 | 81.8372 | 6.6227 | 69.3221
C16 | 2025-05-09 | 151 | 60 | 59.5 | 2509 | 126 | 7.02 | 3.96 | 3.06 | 81.7798 | 6.8749 | 55.9918
C18 | 2025-05-09 | 152 | 60 | 59.5 | 2507.9 | 141 | 7.06 | 4.44 | 2.62 | 81.4285 | 6.6803 | 79.5516
C19 | 2025-05-13 | 153 | 60 | 59.5 | 2508.8 | 171 | 7.03 | 3.72 | 3.31 | 81.5181 | 6.7526 | 78.7218
C20 | 2025-05-13 | 153 | 60 | 59.5 | 2509.1 | 304 | 7.02 | 4.04 | 2.98 | 81.7873 | 5.825 | 164.043
C21 | 2025-05-14 | 153 | 60 | 59.5 | 2509 | 290 | 7.02 | 4.04 | 2.98 | 82.0531 | 5.8099 | 136.8201
C22 | 2025-05-14 | 154 | 60 | 59.3 | 2509.2 | 366 | 7.01 | 3.59 | 3.42 | 81.7982 | 5.8632 | 157.9705
C23 | 2025-05-23 | 153 | 60 | 59.4 | 2509.8 | 371 | 6.99 | 4.04 | 2.95 | 82.1144 | 5.591 | 169.049
C24 | 2025-05-27 | 152 | 60 | 59.5 | 2509.6 | 175 | 6.9978 | 3.6591 | 3.3387 | 81.4849 | 6.4888 | 98.9187
C25 | 2025-09-22 | 152 | 60 | 59.4 | 2507.8 | 500 | 7.0645 | 3.8835 | 3.1811 | 82.3674 | 5.2476 | 219.2592
C26 | 2025-09-22 | 152 | 60 | 59.4 | 2506.8 | 500 | 7.4102 | 3.7335 | 3.6767 | 82.1901 | 5.3528 | 219.2997
C27 | 2025-09-22 | 153 | 60 | 59.3 | 2509.9 | 401 | 6.9867 | 3.6522 | 3.3345 | 82.8502 | 5.3708 | 121.8823
Media | - | - | - | - | - | 187.1304 | 7.016 | 3.8716 | 3.1444 | 81.9212 | 6.3377 | 85.631
Dev. Std | - | - | - | - | - | 75.9733 | 0.10419 | 0.26233 | 0.27095 | 0.40223 | 0.50666 | 38.0454
Q1 [%] | - | - | - | - | - | - | - | 3.6743 | - | - | - | -
Q3 [%] | - | - | - | - | - | - | - | 4.04 | - | - | - | -
IQR [%] | - | - | - | - | - | - | - | 0.36567 | - | - | - | -
UPPER_T [%] | - | - | - | - | - | - | - | 4.5885 | - | - | - | -
LOWER_T [%] | - | - | - | - | - | - | - | 3.1258 | - | - | - | -

## ACR PMB-50
ACR PMB_50 |  | Texit : temperatura al cuore, in corrispondenza della quale la fustella è stata estratta dal forno
D | [mm] | 150
h | [mm] | 60
ρM | [Mg/m3] | 2.576
vg | [%] | 7
M | [g] | 2540.1096
Provino | Data comp. | Texit [°C] | hmin, gir [mm] | hmin, real [mm] | m [g] | n°giri | vgeo [%] | vSSD [%] | Δv [%] | C1 [%] | k [-] | CDI [-]
D1 | 2025-03-28 | 162 | 60 | 59.5 | 2545.6 | 193 | 6.8 | 3.69 | 3.11 | 81.475 | 6.5771 | 88.9291
D2 | 2025-03-28 | 163 | 60 | 59.5 | 2536.4 | 196 | 7.14 | 3.91 | 3.23 | 81.374 | 6.4881 | 115.4318
D3 | 2025-03-28 | 162 | 60 | 59.5 | 2535.7 | 226 | 7.16 | 3.44 | 3.72 | 81.824 | 6.3548 | 91.23
D4 | 2025-03-28 | 161 | 60 | 59.6 | 2540.5 | 159 | 6.99 | 3.95 | 3.04 | 82.0008 | 6.4517 | 72.628
D5 | 2025-04-01 | 162 | 60 | 59.5 | 2532.7 | 132 | 7.27 | 4.34 | 2.93 | 82.1309 | 6.4999 | 65.5122
D6 | 2025-04-01 | 162 | 60 | 59.5 | 2540.6 | 197 | 6.98 | 3.71 | 3.27 | 81.9971 | 6.3542 | 83.1942
D7 | 2025-04-01 | 162 | 60 | 59.5 | 2537.5 | 212 | 7.1 | 4.18 | 2.92 | 81.8644 | 6.1679 | 106.1965
D8 | 2025-04-01 | 163 | 60 | 59.5 | 2541 | 278 | 6.97 | 3.42 | 3.55 | 81.5959 | 6.2678 | 120.4924
D9 | 2025-04-01 | 163 | 60 | 59.5 | 2544.1 | 248 | 6.85 | 4 | 2.85 | 81.7956 | 6.0846 | 115.23
D10 | 2025-04-02 | 162 | 60 | 59.6 | 2540.4 | 195 | 6.99 | 3.99 | 3 | 81.7019 | 6.4084 | 84.6652
D11 | 2025-04-02 | 162 | 60 | 59.6 | 2540.6 | 223 | 6.98 | 3.68 | 3.3 | 81.8015 | 6.3054 | 91.4204
D12 | 2025-04-02 | 162 | 60 | 59.5 | 2539.1 | 279 | 7.04 | 3.88 | 3.16 | 81.476 | 6.1755 | 138.396
D13 | 2025-04-02 | 163 | 60 | 59.5 | 2543.2 | 253 | 6.89 | 3.64 | 3.25 | 81.925 | 6.1375 | 105.3385
D14 | 2025-04-02 | 163 | 60 | 59.6 | 2540.9 | 258 | 6.97 | 3.8 | 3.17 | 81.4963 | 6.2261 | 124.5466
D15 | 2025-04-02 | 163 | 60 | 59.5 | 2544.4 | 217 | 6.84 | 3.93 | 2.91 | 81.6741 | 6.288 | 104.6832
D16 | 2025-05-12 | 163 | 60 | 59.5 | 2539.5 | 227 | 7.02 | 3.64 | 3.38 | 81.2727 | 6.4392 | 122.0179
D18 | 2025-05-12 | 163 | 60 | 59.5 | 2538.8 | 179 | 7.05 | 4.29 | 2.76 | 81.1456 | 6.5839 | 111.6036
D19 | 2025-05-12 | 165 | 60.1 | 59.7 | 2541 | 400 | 7.12 | 2.99 | 4.13 | 81.9193 | 5.9774 | 133.7277
Media | - | - | - | - | - | 226.2222 | 7.0089 | 3.8044 | 3.2044 | 81.6928 | 6.3215 | 104.1802
Dev. Std | - | - | - | - | - | 58.2273 | 0.12092 | 0.32771 | 0.33745 | 0.27376 | 0.17166 | 20.619
Q1 [%] | - | - | - | - | - | - | - | 3.65 | - | - | - | -
Q3 [%] | - | - | - | - | - | - | - | 3.98 | - | - | - | -
IQR [%] | - | - | - | - | - | - | - | 0.33 | - | - | - | -
UPPER_T [%] | - | - | - | - | - | - | - | 4.475 | - | - | - | -
LOWER_T [%] | - | - | - | - | - | - | - | 3.155 | - | - | - | -

## Dati aggregati x miscela
| Mix | N60, avg | vgeo [%] | vssd [%] | Δv [%] | C1 [%] | k [-] | CDI [-]
| Sp_20 | 123.3158 | 6.9824 | 3.6443 | 3.3381 | 83.0374 | 6.5308 | 31.8231
| PmB_20 | 215.1 | 7.0777 | 3.5019 | 3.5759 | 81.4004 | 6.6584 | 103.1011
| Ref_20 | 277 | 7.0539 | 3.7784 | 3.2754 | 80.6675 | 6.5086 | 175.5764
| Sp_50 | 187.1304 | 7.016 | 3.8716 | 3.1444 | 81.9212 | 6.3377 | 85.631
| PmB_50 | 226.2222 | 7.0089 | 3.8044 | 3.2044 | 81.6928 | 6.3215 | 104.1802
mix
| sp2-20 | pmb-20 | ref-20 | sp2-50 | pmb-50
cdi,avg | 43.8383 | 103.1011 | 175.5764 | 85.631 | 104.1802
cdi,dev std | 26.7868 | 66.4353 | 56.5345 | 38.0454 | 20.619
| 3.9296 | 3.5019 | 3.2754 | 3.8716 | 3.8044
| 0.60218 | 0.50953 | 0.28059 | 0.26233 | 0.32771
| 31.186 | 85.8664 | 67.5391 | 75.9733 | 58.2273
[9 empty] | CY |  | Mix
[11 empty] | Sp_20 | PmB_20 | Ref_20 | Sp_50 | PmB_50
[9 empty] | vssd [%] | Media | 3.9296 | 3.5019 | 3.7784 | 3.8716 | 3.8044
[10 empty] | Dev Std | 0.60218 | 0.50953 | 0.43488 | 0.26233 | 0.32771
[9 empty] | PR |  | Mix
[11 empty] | Sp_20 | PmB_20 | Ref_20 | Sp_50 | PmB_50
[9 empty] | vssd [%] | Media | 2.8039 | 2.7952 | 3.3742 | 3.0829 | 3.3825
[10 empty] | Dev Std | 0.61616 | 0.22235 | 0.26527 | 0.5413 | 0.22338