## Load Analysis
GENERAL PARAMETERS
PERMANENT LOADS
Self-weight | G1 | [kN/m] | -
Track weight | g2 | [Ton/m] | 0.20002
Wooden sleepers geometry
Length |  | [mm] | 2300
Width |  | [mm] | 220
Thickness |  | [mm] | 160
Weight |  | [kg] | 90
Sleeper Interaxis |  | [mm] | 600
Rail Section |  |  | 50 E 3
Area |  | [cm2] | 63.71
Mass per meter |  | [kg/m] | 50.02
Track weight | G2 | [kN/m] | 2.1002
Noise barrier height |  | [m] | 4
Noise barrier weight | g3 | [kN/m2] | 3.2
Noise Barrier | G3 | [kN/m] | 12.8
Walkable deck | g4 | [kg/m2] | 70
Beam Separation |  | [m] | 1.95
Walkable deck | g4 | [Ton/m] | 0.1365
Walkable deck (Bottom chord) | G4 | [kN/m] | 1.365

## Tables
Tab 3.3 III Classi di rugosità del terreno
Classe di rugosità del terreno | Descrizione
A | Aree urbane in cui almeno il 15% della superficie sia coperto da edifici la cui altezza media superi i 15 m
B | Aree urbane (non di classe A), suburbane, industriali e boschive
C | Aree con ostacoli diffusi (alberi, case, muri, recinzioni,....); aree con rugosità non riconducibile alle classi A, B, D
D | a) Mare e relativa fascia costiera (entro 2 km dalla costa); b) Lago (con larghezza massima pari ad almeno 1 km) e relativa fascia costiera (entro 1 km dalla costa) c) Aree prive di ostacoli o con al più rari ostacoli isolati (aperta campagna, aeroporti, aree agricole, pascoli, zone paludose o sabbiose, superfici innevate o ghiacciate, ....
Tab 3.3.I - Valori dei parametri vb,0 , a0, ks
Zona | Descrizione | vb,0 (m/s) | a0 (m) | ks
1 | Valle d’Aosta, Piemonte, Lombardia, Trentino Alto Adige,Veneto, Friuli Venezia Giulia (con l’eccezione della pro-vincia di Trieste) | 25 | 1000 | 0.4
2 | Emilia Romagna | 25 | 750 | 0.45
3 | Toscana, Marche, Umbria, Lazio, Abruzzo, Molise, Puglia,Campania, Basilicata, Calabria (esclusa la provincia di Reggio Calabria) | 27 | 500 | 0.37
4 | Sicilia e provincia di Reggio Calabria | 28 | 500 | 0.36
5 | Sardegna (zona a oriente della retta congiungente Capo Teulada con l’Isola di Maddalena | 28 | 750 | 0.4
6 | Sardegna (zona a occidente della retta congiungente Capo Teulada con l’Isola di Maddalena) | 28 | 500 | 0.36
7 | Liguria | 28 | 1000 | 0.54
8 | Provincia di Trieste | 30 | 1500 | 0.5
9 | Isole (con l’eccezione di Sicilia e Sardegna) e mare aperto | 31 | 500 | 0.32
Tab 3.3.II - Parametri per la definizione del coefficiente di esposizione
Categoria di esposizione del sito | Kr | z0 (m) | zmin (m)
I | 0.17 | 0.01 | 2
II | 0.19 | 0.05 | 4
III | 0.2 | 0.1 | 5
IV | 0.22 | 0.3 | 8
V | 0.23 | 0.7 | 12
Table 8.1 - Depth to be used for Aref,x |  | 1 | 2
| Road restraint system | On one side | On both side
A | Open parapet or open safety barrier | d+0.3 m | d + 0.6 m
B | Solid paraapet or solid safety barrier | d + d1 | d + 2d1
C | Open paraet and open safety barrier | d + 0.6 m | d + 1.2 m
Noise Barrier / Wind tunnel test
SI
NO
Type of line
U Bridge x 25000V AC | 6.6
U Bridge x 3000V AC | 6.2
O Bridge x 25000V AC (Interal) | 6.85
O Bridge x 25000V AC (External) | 6.6
O Bridge x 3000V AC | 6.2
Rail section
Profile | Cross-sectional area (cm2) | Mass per meter (kg/m)
46 E 1 | 58.52 | 46.17
46 E 2 | 58.94 | 46.27
46 E 3 | 59.44 | 46.66
46 E 4 | 59.78 | 46.9
49 E 1 | 62.92 | 49.39
49 E 2 | 62.55 | 49.1
49 E 3 | 62.55 | 49.1
49 E 4 | 62.55 | 49.1
50 E 1 | 64.16 | 50.37
50 E 2 | 63.65 | 49.97
50 E 3 | 63.71 | 50.02
50 E 4 | 63.71 | 50.9
50 E 5 | 63.71 | 50.9
50 E 6 | 64.84 | 50.9
52 E 1 | 64.84 | 50.9
54 E 1 | 69.77 | 54.77
54 E 2 | 68.56 | 53.82
54 E 3 | 64.84 | 54.57
55 E 1 | 64.84 | 54.57
56 E 1 | 71.69 | 56.3
60 E 1 | 76.48 | 60.21
Table 7.16 Recommended values of l for cylinders, polygonal, rectangular, sharp edge and lattice structures
CASE 1
CASE 2
CASE 3
CASE 4
Spettro di risposta di progetto SLV orizzontale
Limit state | SLU
ag | 0.0561
F0 | 2.758
Tc* | 0.27
q | 1
S | 1
n | 1
TB | 0.09
TC | 0.27
TD | 1.825
Spettro di risposta di progetto SLV verticale
Limit state | SLU
ag | 0.0561
Fv | 0.883
Tc* | 0.27
q | 1
Ss | 1
TB | 0.05
TC | 0.15
TD | 1
HEB | HEA | HEM | IPE | IPN | L
100 | 100 | 100 | 80 | 80 | 100x100x12
120 | 120 | 120 | 100 | 100 | 110x110x12
140 | 140 | 140 | 120 | 120 | 120x120x12
160 | 160 | 160 | 140 | 140 | 125x125x12
180 | 180 | 180 | 160 | 160 | 130x130x12
200 | 200 | 200 | 180 | 180 | 140x140x12
220 | 220 | 220 | 200 | 200 | 150x150x12
240 | 240 | 240 | 220 | 220 | 160x160x12
260 | 260 | 260 | 240 | 240 | 180x180x12
280 | 280 | 280 | 270 | 260
300 | 300 | 300 | 300 | 280
320 | 320 | 320 | 330 | 300
340 | 340 | 340 | 360 | 320
360 | 360 | 360 | 400 | 340
400 | 400 | 400 | 450 | 360
450 | 450 | 450 | 500 | 380
500 | 500 | 500 | 550 | 400
550 | 550 | 550 | 600 | 450
600 | 600 | 600 |  | 500
650 | 650 | 650 |  | 550
700 | 700 | 700
800 | 800 | 800
900 | 900 | 900
1000 | 1000 | 1000
Free width (minimum)
0.25
0.3
0.35
0.4
0.45
0.5