## Sheet1
INPUT_LIST | HYCAT_1A_LH2 | HYCAT_1A_LNG | imp_to_int
Range, km | 10000 | 10000 | 1
Passengers | 200 | 200 | 1
w_pass, lb/pass | 210 | 210 | 0.45359
rho_pay, lb/ft3 | 3.0303 | 3.0303 | 16.0184
A_hfp | 0.1366 | 0.1366 | 1
A_vfp | 0.1125 | 0.1125 | 1
A_lorb | 8.65 | 8.65 | 1
AR | 1.357 | 1.357 | 1
C_root, ft | 90 | 90 | 0.3048
F_r, ft | 14.1 | 14.1 | 0.3048
lambda_mezzi, deg | 40 | 40 | 1
theta_f, deg | 4.04 | 4.04 | 1
theta_r, deg | 10.48 | 10.48 | 1
t/c | 0.03 | 0.03 | 1
lambda | 0.154 | 0.154 | 1
Wing_load | 86 | 86 | 4.8824
L_b, ft | 344.9 | 344.9 | 0.3048
D_be,ft | 24.46 | 24.46 | 0.3048
Sb_tot, ft2 | 21997 | 21997 | 0.092903
W_span, ft | 96.2 | 96.2 | 0.3048
eta_vol | 0.7 | 0.7 | 1
H_tsjm, in | 0 | 0 | 0.0254
N_engsj | 0 | 0 | 1
N_engtj | 4 | 4 | 1
N_engrj | 4 | 4 | 1
N_engtr | 0 | 0 | 1
T_tott, lb | 306000 | 306000 | 0.45359
W_a, lb/sec | 551 | 551 | 0.45359
rho_a, lb/ft3 | 7 | 7 | 16.0184
rho_fuel, lb/ft3 | 5.25 | 28.093 | 16.0184
rho_tnk, lb/ft3 | 1.75 | 1.75 | 16.0184
Q_max, lb/ft2 | 1000 | 1000 | 4.8824
W_ins, lb/ft2 | 1.5 | 1.5 | 4.8824
ULF | 3.75 | 3.75 | 1
mf | 1.12 | 1.12 | 1
delta | 1 | 1 | 1
W_gtot, lb | 613174 | 613174 | 0.45359
V_tot, ft3 | 91434 | 91434 | 0.028317
Mach | 6 | 6 | 1
T_W | 0.48 | 0.48 | 1
ISP, s | 3008 | 1343 | 1